## UM01
COMERCIALIZADOR |  | Endesa Energía |  | Tipo de Unidad de Medida |  |  | CORRECTOR PT |  |  | PERIODO | 01/03/2019 | al | 31/03/2019
CONSUMIDOR |  | WYETH FARMA S.A. |  | Identificación de Unidad de Medida |  |  | UM01
RED |  | B19 |  | Contador |  |  | Ref
TARIFA ACCESO |  | 2.3 |  | Corrector |  |  | Ref
CUPS |  | ES0217901000013877FB
Lectura día |  | 28/02/2019 |  | Presión de referencia de la instalación |  |  |  | 3.441 | bar
Contador | Vol. Corregido | Corrector Vol. Bruto
507741 | 1660058 | 0 |  | Hora Referencia:
Día | Hora | V.Br Real | V.Cr Real | Cont | Presión | Tª | Calculado | Zref/Z | Calculado | Corr.PTZ | Telem. PTZ | PCS | kWh
|  |  |  | V. Diario | (bar) | (ºC) | PT |  | PTZ | (Nm3) | (Nm3) | (kWh/Nm3)
1 | 5:00 | 1661481 | 1661481 | 1153740 | 2.5269 | 9.61 | 1423 | 1.0068 | 1432.7191 | 1432.7191 | 1432.7191 | 11.763 | 16853.0747
2 | 5:00 | 1662636 | 1662636 | 1155 | 2.5359 | 9.66 | 1155 | 1.0071 | 1163.1889 | 1163.1889 | 1163.1889 | 11.839 | 13770.994
3 | 5:00 | 1663690 | 1663690 | 1054 | 2.5359 | 10.66 | 1054 | 1.0068 | 1061.2094 | 1061.2094 | 1061.2094 | 11.796 | 12518.0256
4 | 5:00 | 1665114 | 1665114 | 1424 | 2.5219 | 10.03 | 1424 | 1.0065 | 1433.2702 | 1433.2702 | 1433.2702 | 11.711 | 16785.0278
5 | 5:00 | 1666532 | 1666532 | 1418 | 2.5179 | 10.1 | 1418 | 1.0066 | 1427.373 | 1427.373 | 1427.373 | 11.69 | 16685.9901
6 | 5:00 | 1668353 | 1668353 | 1821 | 2.5079 | 6.49 | 1821 | 1.0069 | 1833.5831 | 1833.5831 | 1833.5831 | 11.694 | 21441.9209
7 | 5:00 | 1670079 | 1670079 | 1726 | 2.5179 | 7.14 | 1726 | 1.0069 | 1737.8749 | 1737.8749 | 1737.8749 | 11.685 | 20307.068
8 | 5:00 | 1671666 | 1671666 | 1587 | 2.5289 | 8.64 | 1587 | 1.0068 | 1597.744 | 1597.744 | 1597.744 | 11.674 | 18652.0633
9 | 5:00 | 1673013 | 1673013 | 1347 | 2.5399 | 9.66 | 1347 | 1.0069 | 1356.3347 | 1356.3347 | 1356.3347 | 11.756 | 15945.0709
10 | 5:00 | 1674179 | 1674179 | 1166 | 2.5389 | 12.19 | 1166 | 1.0065 | 1173.6256 | 1173.6256 | 1173.6256 | 11.703 | 13734.9409
11 | 5:00 | 1675622 | 1675622 | 1443 | 2.5309 | 11.53 | 1443 | 1.0067 | 1452.5959 | 1452.5959 | 1452.5959 | 11.719 | 17022.9719
12 | 5:00 | 1677056 | 1677056 | 1434 | 2.5289 | 11.96 | 1434 | 1.0066 | 1443.407 | 1443.407 | 1443.407 | 11.671 | 16846.0036
13 | 5:00 | 1678719 | 1678719 | 1663 | 2.5279 | 8.03 | 1663 | 1.0067 | 1674.1421 | 1674.1421 | 1674.1421 | 11.64 | 19487.014
14 | 5:00 | 1680387 | 1680387 | 1668 | 2.5309 | 9.09 | 1668 | 1.0071 | 1679.7594 | 1679.7594 | 1679.7594 | 11.691 | 19638.0671
15 | 5:00 | 1681930 | 1681930 | 1543 | 2.5269 | 11.3 | 1543 | 1.0067 | 1553.3535 | 1553.3535 | 1553.3535 | 11.716 | 18199.09
16 | 5:00 | 1683124 | 1683124 | 1194 | 2.5269 | 12.61 | 1194 | 1.0066 | 1201.8685 | 1201.8685 | 1201.8685 | 11.676 | 14033.0161
17 | 5:00 | 1684395 | 1684395 | 1271 | 2.5269 | 11.35 | 1271 | 1.0064 | 1279.1725 | 1279.1725 | 1279.1725 | 11.67 | 14927.9434
18 | 5:00 | 1686008 | 1686008 | 1613 | 2.5229 | 10.17 | 1613 | 1.0069 | 1624.0813 | 1624.0813 | 1624.0813 | 11.694 | 18992.0068
19 | 5:00 | 1687571 | 1687571 | 1563 | 2.5259 | 9.9 | 1563 | 1.0068 | 1573.5971 | 1573.5971 | 1573.5971 | 11.686 | 18389.0562
20 | 5:00 | 1689110 | 1689110 | 1539 | 2.5279 | 9.83 | 1539 | 1.0068 | 1549.496 | 1549.496 | 1549.496 | 11.678 | 18095.0141
21 | 5:00 | 1690712 | 1690712 | 1602 | 2.5269 | 9.19 | 1602 | 1.0068 | 1612.8616 | 1612.8616 | 1612.8616 | 11.696 | 18864.0288
22 | 5:00 | 1692204 | 1692204 | 1492 | 2.5289 | 11.04 | 1492 | 1.0068 | 1502.1008 | 1502.1008 | 1502.1008 | 11.657 | 17509.9895
23 | 5:00 | 1693410 | 1693410 | 1206 | 2.5299 | 11.69 | 1206 | 1.0065 | 1213.7908 | 1213.7908 | 1213.7908 | 11.67 | 14164.9382
24 | 5:00 | 1694632 | 1694632 | 1222 | 2.5299 | 13.5 | 1222 | 1.0064 | 1229.7841 | 1229.7841 | 1229.7841 | 11.65 | 14326.9852
25 | 5:00 | 1696038 | 1696038 | 1406 | 2.5209 | 13.71 | 1406 | 1.0064 | 1414.9843 | 1414.9843 | 1414.9843 | 11.668 | 16510.0373
26 | 5:00 | 1697784 | 1697784 | 1746 | 2.5169 | 12.26 | 1746 | 1.0068 | 1757.803 | 1757.803 | 1757.803 | 11.672 | 20517.0761
27 | 5:00 | 1699209 | 1699209 | 1425 | 2.5179 | 11.82 | 1425 | 1.0064 | 1434.177 | 1434.177 | 1434.177 | 11.645 | 16700.9912
28 | 5:00 | 1700885 | 1700885 | 1676 | 2.5189 | 11.06 | 1676 | 1.0069 | 1687.5812 | 1687.5812 | 1687.5812 | 11.718 | 19775.076
29 | 5:00 | 1702366 | 1702366 | 1481 | 2.5189 | 11.38 | 1481 | 1.0069 | 1491.1597 | 1491.1597 | 1491.1597 | 11.717 | 17471.9177
30 | 5:00 | 1703505 | 1703505 | 1139 | 2.5249 | 12.39 | 1139 | 1.007 | 1146.9502 | 1146.9502 | 1146.9502 | 11.773 | 13503.0449
31 | 5:00 | 1704599 | 1704599 | 1094 | 2.5249 | 8.43 | 1094 | 1.0072 | 1101.8987 | 1101.8987 | 1101.8987 | 11.747 | 12944.0038
TOTALES | [9 empty] | 44841.4877 | 44841.4877 |  | 524612.4482