## UM01
COMERCIALIZADOR |  | Endesa Energía |  | Tipo de Unidad de Medida |  |  | CORRECTOR PT |  |  | PERIODO | 01/04/2019 | al | 30/04/2019
CONSUMIDOR |  | WYETH FARMA S.A. |  | Identificación de Unidad de Medida |  |  | UM01
RED |  | B19 |  | Contador |  |  | Ref
TARIFA ACCESO |  | 2.3 |  | Corrector |  |  | Ref
CUPS |  | ES0217901000013877FB
Lectura día |  | 31/03/2019 |  | Presión de referencia de la instalación |  |  |  | 3.441 | bar
Contador | Vol. Corregido | Corrector Vol. Bruto
1704599 | 1704599 | 0 |  | Hora Referencia:
Día | Hora | V.Br Real | V.Cr Real | Cont | Presión | Tª | Calculado | Zref/Z | Calculado | Corr.PTZ | Telem. PTZ | PCS | kWh
|  |  |  | V. Diario | (bar) | (ºC) | PT |  | PTZ | (Nm3) | (Nm3) | (kWh/Nm3)
1 | 5:00 | 521694 | 1705886 | -1182905 | 3.452 | 5.51 | 1287 | 1.0078 | 1297.0543 | 1297.0543 | 1297.0543 | 11.696 | 15170.3466
2 | 5:00 | 522126 | 1707295 | 432 | 3.447 | 17.37 | 1409 | 1.0067 | 1418.3888 | 1418.3888 | 1418.3888 | 11.675 | 16559.6895
3 | 5:00 | 522596 | 1708841 | 470 | 3.447 | 17.37 | 1546 | 1.0067 | 1556.3017 | 1556.3017 | 1556.3017 | 11.689 | 18191.6106
4 | 5:00 | 523034 | 1710269 | 438 | 3.43 | 4.15 | 1428 | 1.0081 | 1439.5007 | 1439.5007 | 1439.5007 | 11.689 | 16826.3232
5 | 5:00 | 523557 | 1712008 | 523 | 3.441 | 1.89 | 1739 | 1.0084 | 1753.5791 | 1753.5791 | 1753.5791 | 11.84 | 20762.376
6 | 5:00 | 524023 | 1713552 | 466 | 3.461 | 2.6 | 1544 | 1.0084 | 1556.9412 | 1556.9412 | 1556.9412 | 11.9 | 18527.6005
7 | 5:00 | 524423 | 1714870 | 400 | 3.446 | 5.16 | 1318 | 1.008 | 1328.5706 | 1328.5706 | 1328.5706 | 11.801 | 15678.462
8 | 5:00 | 524933 | 1716547 | 510 | 3.449 | 1.71 | 1677 | 1.0084 | 1691.0265 | 1691.0265 | 1691.0265 | 11.722 | 19822.2129
9 | 5:00 | 525468 | 1718316 | 535 | 3.441 | 4.08 | 1769 | 1.0081 | 1783.3804 | 1783.3804 | 1783.3804 | 11.742 | 20940.4523
10 | 5:00 | 525923 | 1719812 | 455 | 3.447 | 2.77 | 1496 | 1.0082 | 1508.2887 | 1508.2887 | 1508.2887 | 11.705 | 17654.5189
11 | 5:00 | 526335 | 1721165 | 412 | 3.453 | 1.83 | 1353 | 1.0084 | 1364.3221 | 1364.3221 | 1364.3221 | 11.798 | 16096.2721
12 | 5:00 | 526845 | 1722830 | 510 | 3.45 | 0.2 | 1665 | 1.0084 | 1679.0545 | 1679.0545 | 1679.0545 | 11.712 | 19665.0863
13 | 5:00 | 527224 | 1724063 | 379 | 3.461 | 3.8 | 1233 | 1.0079 | 1242.726 | 1242.726 | 1242.726 | 11.588 | 14400.7086
14 | 5:00 | 527536 | 1725066 | 312 | 3.45 | 7.82 | 1003 | 1.0073 | 1010.2822 | 1010.2822 | 1010.2822 | 11.529 | 11647.5439
15 | 5:00 | 527843 | 1726059 | 307 | 3.449 | 3.74 | 993 | 1.0077 | 1000.6587 | 1000.6587 | 1000.6587 | 11.61 | 11617.648
16 | 5:00 | 528178 | 1727141 | 335 | 3.447 | 8.65 | 1082 | 1.0072 | 1089.78 | 1089.78 | 1089.78 | 11.583 | 12622.9223
17 | 5:00 | 528561 | 1728369 | 383 | 3.451 | 8.62 | 1228 | 1.0073 | 1236.9261 | 1236.9261 | 1236.9261 | 11.585 | 14329.789
18 | 5:00 | 528957 | 1729668 | 396 | 3.454 | 7.47 | 1299 | 1.0072 | 1308.3822 | 1308.3822 | 1308.3822 | 11.526 | 15080.4135
19 | 5:00 | 529357 | 1730986 | 400 | 3.45 | 8.38 | 1318 | 1.0075 | 1327.8474 | 1327.8474 | 1327.8474 | 11.672 | 15498.6354
20 | 5:00 | 529742 | 1732232 | 385 | 3.444 | 7.19 | 1246 | 1.0075 | 1255.3624 | 1255.3624 | 1255.3624 | 11.659 | 14636.2707
21 | 5:00 | 530169 | 1733626 | 427 | 3.431 | 7.28 | 1394 | 1.0071 | 1403.901 | 1403.901 | 1403.901 | 11.47 | 16102.7448
22 | 5:00 | 530593 | 1734994 | 424 | 3.432 | 8.48 | 1368 | 1.0071 | 1377.6708 | 1377.6708 | 1377.6708 | 11.529 | 15883.167
23 | 5:00 | 531114 | 1736699 | 521 | 3.429 | 3.93 | 1705 | 1.0075 | 1717.7387 | 1717.7387 | 1717.7387 | 11.482 | 19723.0762
24 | 5:00 | 531678 | 1738555 | 564 | 3.437 | 5.83 | 1856 | 1.0074 | 1869.6636 | 1869.6636 | 1869.6636 | 11.514 | 21527.3065
25 | 5:00 | 532189 | 1740227 | 511 | 3.448 | 5.54 | 1672 | 1.0074 | 1684.3735 | 1684.3735 | 1684.3735 | 11.523 | 19409.0356
26 | 5:00 | 532648 | 1741717 | 459 | 3.456 | 2.76 | 1490 | 1.0081 | 1502.1298 | 1502.1298 | 1502.1298 | 11.642 | 17487.7948
27 | 5:00 | 533001 | 1742860 | 353 | 3.458 | 7.38 | 1143 | 1.0077 | 1151.7877 | 1151.7877 | 1151.7877 | 11.685 | 13458.6394
28 | 5:00 | 533355 | 1743988 | 354 | 3.452 | 8.78 | 1128 | 1.0075 | 1136.4763 | 1136.4763 | 1136.4763 | 11.711 | 13309.2735
29 | 5:00 | 533718 | 1745141 | 363 | 3.445 | 7.5 | 1153 | 1.0076 | 1161.7495 | 1161.7495 | 1161.7495 | 11.67 | 13557.6172
30 | 5:00 | 534066 | 1746248 | 348 | 3.45 | 7.84 | 1107 | 1.0075 | 1115.2809 | 1115.2809 | 1115.2809 | 11.645 | 12987.4465
31
TOTALES | [9 empty] | 41969.1456 | 41969.1456 |  | 489174.9836