## UM01
COMERCIALIZADOR |  | Endesa Energía |  | Tipo de Unidad de Medida |  |  | CORRECTOR PT |  |  | PERIODO | 01/05/2019 | al | 31/05/2019
CONSUMIDOR |  | WYETH FARMA S.A. |  | Identificación de Unidad de Medida |  |  | UM01
RED |  | B19 |  | Contador |  |  | Ref
TARIFA ACCESO |  | 2.3 |  | Corrector |  |  | Ref
CUPS |  | ES0217901000013877FB
Lectura día |  | 30/04/2019 |  | Presión de referencia de la instalación |  |  |  | 3.441 | bar
Contador | Vol. Corregido | Corrector Vol. Bruto
534066 | 1746248 | 0 |  | Hora Referencia:
Día | Hora | V.Br Real | V.Cr Real | Cont | Presión | Tª | Calculado | Zref/Z | Calculado | Corr.PTZ | Telem. PTZ | PCS | kWh
|  |  |  | V. Diario | (bar) | (ºC) | PT |  | PTZ | (Nm3) | (Nm3) | (kWh/Nm3)
1 | 5:00 | 534404 | 1747325 | 338 | 3.443 | 9.44 | 1077 | 1.007 | 1084.5732 | 1084.5732 | 1084.5732 | 11.58 | 12559.3574
2 | 5:00 | 534751 | 1748424 | 347 | 3.443 | 9.52 | 1099 | 1.007 | 1106.7335 | 1106.7335 | 1106.7335 | 11.58 | 12815.9739
3 | 5:00 | 535168 | 1749764 | 417 | 3.454 | 4.86 | 1340 | 1.0073 | 1349.8247 | 1349.8247 | 1349.8247 | 11.447 | 15451.4431
4 | 5:00 | 535511 | 1750865 | 343 | 3.451 | 7.87 | 1101 | 1.0069 | 1108.579 | 1108.579 | 1108.579 | 11.362 | 12595.6743
5 | 5:00 | 535873 | 1752029 | 362 | 3.443 | 4.05 | 1164 | 1.0074 | 1172.5697 | 1172.5697 | 1172.5697 | 11.43 | 13402.4713
6 | 5:00 | 536268 | 1753293 | 395 | 3.453 | 7.39 | 1264 | 1.0071 | 1272.9427 | 1272.9427 | 1272.9427 | 11.446 | 14570.102
7 | 5:00 | 536648 | 1754503 | 380 | 3.443 | 13.8 | 1210 | 1.0064 | 1217.7896 | 1217.7896 | 1217.7896 | 11.471 | 13969.2645
8 | 5:00 | 537028 | 1755720 | 380 | 3.45 | 8.14 | 1217 | 1.0071 | 1225.6848 | 1225.6848 | 1225.6848 | 11.571 | 14182.3984
9 | 5:00 | 537408 | 1756929 | 380 | 3.444 | 13.61 | 1209 | 1.0065 | 1216.8691 | 1216.8691 | 1216.8691 | 11.486 | 13976.959
10 | 5:00 | 537762 | 1758052 | 354 | 3.454 | 8.62 | 1123 | 1.0072 | 1131.053 | 1131.053 | 1131.053 | 11.558 | 13072.7102
11 | 5:00 | 538047 | 1758957 | 285 | 3.459 | 9.39 | 905 | 1.0073 | 911.5857 | 911.5857 | 911.5857 | 11.738 | 10700.1932
12 | 5:00 | 538358 | 1759945 | 311 | 3.445 | 6.63 | 988 | 1.0075 | 995.3682 | 995.3682 | 995.3682 | 11.703 | 11648.7943
13 | 5:00 | 538740 | 1761149 | 382 | 3.455 | 8.59 | 1204 | 1.0072 | 1212.673 | 1212.673 | 1212.673 | 11.647 | 14124.0027
14 | 5:00 | 539078 | 1762215 | 338 | 3.446 | 8.09 | 1066 | 1.0072 | 1073.6734 | 1073.6734 | 1073.6734 | 11.614 | 12469.6432
15 | 5:00 | 539413 | 1763267 | 335 | 3.449 | 9.62 | 1052 | 1.0069 | 1059.2346 | 1059.2346 | 1059.2346 | 11.49 | 12170.6061
16 | 5:00 | 539762 | 1764368 | 349 | 3.445 | 10.02 | 1101 | 1.0069 | 1108.6099 | 1108.6099 | 1108.6099 | 11.557 | 12812.204
17 | 5:00 | 540140 | 1765588 | 378 | 3.436 | 7.86 | 1220 | 1.0072 | 1228.8205 | 1228.8205 | 1228.8205 | 11.619 | 14277.6653
18 | 5:00 | 540494 | 1766722 | 354 | 3.446 | 20.93 | 1134 | 1.0059 | 1140.741 | 1140.741 | 1140.741 | 11.533 | 13156.1656
19 | 5:00 | 540845 | 1767843 | 351 | 3.446 | 20.93 | 1121 | 1.006 | 1127.7172 | 1127.7172 | 1127.7172 | 11.56 | 13036.4109
20 | 5:00 | 541187 | 1768933 | 342 | 3.452 | 9.92 | 1090 | 1.0071 | 1097.739 | 1097.739 | 1097.739 | 11.562 | 12692.0586
21 | 5:00 | 541528 | 1770016 | 341 | 3.451 | 9.89 | 1083 | 1.0071 | 1090.6496 | 1090.6496 | 1090.6496 | 11.553 | 12600.2752
22 | 5:00 | 541861 | 1771068 | 333 | 3.451 | 10 | 1052 | 1.0071 | 1059.4232 | 1059.4232 | 1059.4232 | 11.564 | 12251.1698
23 | 5:00 | 542172 | 1772048 | 311 | 3.459 | 13.38 | 980 | 1.0068 | 986.6407 | 986.6407 | 986.6407 | 11.596 | 11441.0852
24 | 5:00 | 542498 | 1773086 | 326 | 3.451 | 9.3 | 1038 | 1.0071 | 1045.4204 | 1045.4204 | 1045.4204 | 11.586 | 12112.2407
25 | 5:00 | 542795 | 1774030 | 297 | 3.458 | 9.16 | 944 | 1.0072 | 950.7993 | 950.7993 | 950.7993 | 11.616 | 11044.4845
26 | 5:00 | 543072 | 1774907 | 277 | 3.447 | 10.11 | 877 | 1.0071 | 883.2009 | 883.2009 | 883.2009 | 11.65 | 10289.2905
27 | 5:00 | 543445 | 1776083 | 373 | 3.436 | 11.67 | 1176 | 1.0069 | 1184.1228 | 1184.1228 | 1184.1228 | 11.664 | 13811.6086
28 | 5:00 | 543777 | 1777136 | 332 | 3.456 | 9.21 | 1053 | 1.0073 | 1060.6348 | 1060.6348 | 1060.6348 | 11.693 | 12402.0028
29 | 5:00 | 544101 | 1778166 | 324 | 3.453 | 10.56 | 1030 | 1.0071 | 1037.2765 | 1037.2765 | 1037.2765 | 11.673 | 12108.1285
30 | 5:00 | 544394 | 1779085 | 293 | 3.457 | 12.89 | 919 | 1.0068 | 925.2281 | 925.2281 | 925.2281 | 11.636 | 10765.9547
31 | 5:00 | 544712 | 1780081 | 318 | 3.456 | 11.38 | 996 | 1.007 | 1002.931 | 1002.931 | 1002.931 | 11.653 | 11687.1554
TOTALES | [9 empty] | 34069.1091 | 34069.1091 |  | 394197.4942