## UM02
COMERCIALIZADOR |  | Endesa Energía |  | Tipo de Unidad de Medida |  |  | SIN CORRECTOR |  |  | PERIODO | 01/07/2018 | al | 31/07/2018
CONSUMIDOR |  | WYETH FARMA S.A. |  | Identificación de Unidad de Medida |  |  | UM02
RED |  | B19 |  | Contador |  |  | Ref
TARIFA ACCESO |  | 2.3 |  | Corrector |  |  | Ref
CUPS |  | ES0217901000013877FB
Lectura día |  | 30/06/2018 |  | Presión de referencia de la instalación |  |  |  | 0.99 | bar
Contador | Vol. Corregido | Corrector Vol. Bruto
18092 | 0 | 0 |  | Hora Referencia:
Día | Hora | V.Br Real | V.Cr Real | Cont | Presión | Tª | Calculado | Zref/Z | Calculado | Corr.PTZ | Telem. PTZ | PCS | kWh
|  |  |  | V. Diario | (bar) | (ºC) | PT |  | PTZ | (Nm3) | (Nm3) | (kWh/Nm3)
1 | 5:00 | 18092 | 0 | 0 | 0.956 | 10 | 0 | 0.99955 | 0 | 0 | 0 | 11.606 | 0
2 | 5:00 | 18094 | 0 | 2 | 0.956 | 10 | 3.7054 | 0.99955 | 3.7038 | 3.7038 | 3.7038 | 11.558 | 42.8083
3 | 5:00 | 18094 | 0 | 0 | 0.956 | 10 | 0 | 0.99955 | 0 | 0 | 0 | 11.567 | 0
4 | 5:00 | 18094 | 0 | 0 | 0.956 | 10 | 0 | 0.99954 | 0 | 0 | 0 | 11.65 | 0
5 | 5:00 | 18094 | 0 | 0 | 0.956 | 10 | 0 | 0.99955 | 0 | 0 | 0 | 11.498 | 0
6 | 5:00 | 18096 | 0 | 2 | 0.956 | 10 | 3.7054 | 0.99955 | 3.7038 | 3.7038 | 3.7038 | 11.539 | 42.7379
7 | 5:00 | 18096 | 0 | 0 | 0.956 | 10 | 0 | 0.99955 | 0 | 0 | 0 | 11.558 | 0
8 | 5:00 | 18096 | 0 | 0 | 0.956 | 10 | 0 | 0.99954 | 0 | 0 | 0 | 11.601 | 0
9 | 5:00 | 18096 | 0 | 0 | 0.956 | 10 | 0 | 0.99954 | 0 | 0 | 0 | 11.641 | 0
10 | 5:00 | 18096 | 0 | 0 | 0.956 | 10 | 0 | 0.99954 | 0 | 0 | 0 | 11.643 | 0
11 | 5:00 | 18096 | 0 | 0 | 0.956 | 10 | 0 | 0.99954 | 0 | 0 | 0 | 11.64 | 0
12 | 5:00 | 18097 | 0 | 1 | 0.956 | 10 | 1.8527 | 0.99954 | 1.8519 | 1.8519 | 1.8519 | 11.628 | 21.5336
13 | 5:00 | 18099 | 0 | 2 | 0.956 | 10 | 3.7054 | 0.99954 | 3.7037 | 3.7037 | 3.7037 | 11.623 | 43.0487
14 | 5:00 | 18104 | 0 | 5 | 0.956 | 10 | 9.2636 | 0.99954 | 9.2594 | 9.2594 | 9.2594 | 11.591 | 107.3256
15 | 5:00 | 18104 | 0 | 0 | 0.956 | 10 | 0 | 0.99954 | 0 | 0 | 0 | 11.568 | 0
16 | 5:00 | 18105 | 0 | 1 | 0.956 | 10 | 1.8527 | 0.99955 | 1.8519 | 1.8519 | 1.8519 | 11.543 | 21.3764
17 | 5:00 | 18105 | 0 | 0 | 0.956 | 10 | 0 | 0.99955 | 0 | 0 | 0 | 11.498 | 0
18 | 5:00 | 18105 | 0 | 0 | 0.956 | 10 | 0 | 0.99955 | 0 | 0 | 0 | 11.521 | 0
19 | 5:00 | 18106 | 0 | 1 | 0.956 | 10 | 1.8527 | 0.99955 | 1.8519 | 1.8519 | 1.8519 | 11.527 | 21.3467
20 | 5:00 | 18107 | 0 | 1 | 0.956 | 10 | 1.8527 | 0.99955 | 1.8519 | 1.8519 | 1.8519 | 11.518 | 21.3301
21 | 5:00 | 18107 | 0 | 0 | 0.956 | 10 | 0 | 0.99955 | 0 | 0 | 0 | 11.515 | 0
22 | 5:00 | 18107 | 0 | 0 | 0.956 | 10 | 0 | 0.99955 | 0 | 0 | 0 | 11.523 | 0
23 | 5:00 | 18107 | 0 | 0 | 0.956 | 10 | 0 | 0.99955 | 0 | 0 | 0 | 11.524 | 0
24 | 5:00 | 18110 | 0 | 3 | 0.956 | 10 | 5.5582 | 0.99955 | 5.5557 | 5.5557 | 5.5557 | 11.528 | 64.0455
25 | 5:00 | 18110 | 0 | 0 | 0.956 | 10 | 0 | 0.99955 | 0 | 0 | 0 | 11.532 | 0
26 | 5:00 | 18110 | 0 | 0 | 0.956 | 10 | 0 | 0.99954 | 0 | 0 | 0 | 11.533 | 0
27 | 5:00 | 18110 | 0 | 0 | 0.956 | 10 | 0 | 0.99954 | 0 | 0 | 0 | 11.537 | 0
28 | 5:00 | 18110 | 0 | 0 | 0.956 | 10 | 0 | 0.99954 | 0 | 0 | 0 | 11.541 | 0
29 | 5:00 | 18110 | 0 | 0 | 0.956 | 10 | 0 | 0.99954 | 0 | 0 | 0 | 11.544 | 0
30 | 5:00 | 18113 | 0 | 3 | 0.956 | 10 | 5.5582 | 0.99954 | 5.5556 | 5.5556 | 5.5556 | 11.552 | 64.1786
31 | 5:00 | 18114 | 0 | 1 | 0.956 | 10 | 1.8527 | 0.99954 | 1.8519 | 1.8519 | 1.8519 | 11.556 | 21.4003
TOTALES | [9 empty] | 40.7414 | 40.7414 |  | 471.1315