## UM02
COMERCIALIZADOR |  | Endesa Energía |  | Tipo de Unidad de Medida |  |  | SIN CORRECTOR |  |  | PERIODO | 01/08/2018 | al | 31/08/2018
CONSUMIDOR |  | WYETH FARMA S.A. |  | Identificación de Unidad de Medida |  |  | UM02
RED |  | B19 |  | Contador |  |  | Ref
TARIFA ACCESO |  | 2.3 |  | Corrector |  |  | Ref
CUPS |  | ES0217901000013877FB
Lectura día |  | 31/07/2018 |  | Presión de referencia de la instalación |  |  |  | 0.99 | bar
Contador | Vol. Corregido | Corrector Vol. Bruto
18114 | 0 | 0 |  | Hora Referencia:
Día | Hora | V.Br Real | V.Cr Real | Cont | Presión | Tª | Calculado | Zref/Z | Calculado | Corr.PTZ | Telem. PTZ | PCS | kWh
|  |  |  | V. Diario | (bar) | (ºC) | PT |  | PTZ | (Nm3) | (Nm3) | (kWh/Nm3)
1 | 5:00 | 18115 | 0 | 1 | 0.956 | 10 | 1.8527 | 0.99954 | 1.8519 | 1.8519 | 1.8519 | 11.563 | 21.4132
2 | 5:00 | 18116 | 0 | 1 | 0.956 | 10 | 1.8527 | 0.99954 | 1.8519 | 1.8519 | 1.8519 | 11.564 | 21.4151
3 | 5:00 | 18118 | 0 | 2 | 0.956 | 10 | 3.7054 | 0.99954 | 3.7037 | 3.7037 | 3.7037 | 11.569 | 42.8486
4 | 5:00 | 18118 | 0 | 0 | 0.956 | 10 | 0 | 0.99954 | 0 | 0 | 0 | 11.572 | 0
5 | 5:00 | 18118 | 0 | 0 | 0.956 | 10 | 0 | 0.99954 | 0 | 0 | 0 | 11.577 | 0
6 | 5:00 | 18119 | 0 | 1 | 0.956 | 10 | 1.8527 | 0.99954 | 1.8519 | 1.8519 | 1.8519 | 11.582 | 21.4483
7 | 5:00 | 18120 | 0 | 1 | 0.956 | 10 | 1.8527 | 0.99954 | 1.8519 | 1.8519 | 1.8519 | 11.586 | 21.4557
8 | 5:00 | 18121 | 0 | 1 | 0.956 | 10 | 1.8527 | 0.99954 | 1.8519 | 1.8519 | 1.8519 | 11.592 | 21.4668
9 | 5:00 | 18122 | 0 | 1 | 0.956 | 10 | 1.8527 | 0.99953 | 1.8519 | 1.8519 | 1.8519 | 11.594 | 21.4705
10 | 5:00 | 18122 | 0 | 0 | 0.956 | 10 | 0 | 0.99953 | 0 | 0 | 0 | 11.599 | 0
11 | 5:00 | 18122 | 0 | 0 | 0.956 | 10 | 0 | 0.99953 | 0 | 0 | 0 | 11.6 | 0
12 | 5:00 | 18122 | 0 | 0 | 0.956 | 10 | 0 | 0.99953 | 0 | 0 | 0 | 11.602 | 0
13 | 5:00 | 18123 | 0 | 1 | 0.956 | 10 | 1.8527 | 0.99953 | 1.8519 | 1.8519 | 1.8519 | 11.609 | 21.4982
14 | 5:00 | 18123 | 0 | 0 | 0.956 | 10 | 0 | 0.99953 | 0 | 0 | 0 | 11.622 | 0
15 | 5:00 | 18123 | 0 | 0 | 0.956 | 10 | 0 | 0.99953 | 0 | 0 | 0 | 11.616 | 0
16 | 5:00 | 18123 | 0 | 0 | 0.956 | 10 | 0 | 0.99954 | 0 | 0 | 0 | 11.583 | 0
17 | 5:00 | 18123 | 0 | 0 | 0.956 | 10 | 0 | 0.99954 | 0 | 0 | 0 | 11.601 | 0
18 | 5:00 | 18123 | 0 | 0 | 0.956 | 10 | 0 | 0.99953 | 0 | 0 | 0 | 11.603 | 0
19 | 5:00 | 18123 | 0 | 0 | 0.956 | 10 | 0 | 0.99953 | 0 | 0 | 0 | 11.606 | 0
20 | 5:00 | 18123 | 0 | 0 | 0.956 | 10 | 0 | 0.99953 | 0 | 0 | 0 | 11.61 | 0
21 | 5:00 | 18123 | 0 | 0 | 0.956 | 10 | 0 | 0.99953 | 0 | 0 | 0 | 11.615 | 0
22 | 5:00 | 18123 | 0 | 0 | 0.956 | 10 | 0 | 0.99953 | 0 | 0 | 0 | 11.615 | 0
23 | 5:00 | 18123 | 0 | 0 | 0.956 | 10 | 0 | 0.99953 | 0 | 0 | 0 | 11.618 | 0
24 | 5:00 | 18123 | 0 | 0 | 0.956 | 10 | 0 | 0.99953 | 0 | 0 | 0 | 11.622 | 0
25 | 5:00 | 18123 | 0 | 0 | 0.956 | 10 | 0 | 0.99953 | 0 | 0 | 0 | 11.621 | 0
26 | 5:00 | 18123 | 0 | 0 | 0.956 | 10 | 0 | 0.99953 | 0 | 0 | 0 | 11.61 | 0
27 | 5:00 | 18124 | 0 | 1 | 0.956 | 10 | 1.8527 | 0.99953 | 1.8519 | 1.8519 | 1.8519 | 11.601 | 21.4835
28 | 5:00 | 18126 | 0 | 2 | 0.956 | 10 | 3.7054 | 0.99953 | 3.7037 | 3.7037 | 3.7037 | 11.608 | 42.9928
29 | 5:00 | 18127 | 0 | 1 | 0.956 | 10 | 1.8527 | 0.99953 | 1.8519 | 1.8519 | 1.8519 | 11.606 | 21.4927
30 | 5:00 | 18129 | 0 | 2 | 0.956 | 10 | 3.7054 | 0.99953 | 3.7037 | 3.7037 | 3.7037 | 11.603 | 42.9743
31 | 5:00 | 18132 | 0 | 3 | 0.956 | 10 | 5.5582 | 0.99954 | 5.5556 | 5.5556 | 5.5556 | 11.595 | 64.4171
TOTALES | [9 empty] | 33.3336 | 33.3336 |  | 386.3768