## UM02
COMERCIALIZADOR |  | Endesa Energía |  | Tipo de Unidad de Medida |  |  | SIN CORRECTOR |  |  | PERIODO | 01/11/2018 | al | 30/11/2018
CONSUMIDOR |  | WYETH FARMA S.A. |  | Identificación de Unidad de Medida |  |  | UM02
RED |  | B19 |  | Contador |  |  | Ref
TARIFA ACCESO |  | 2.3 |  | Corrector |  |  | Ref
CUPS |  | ES0217901000013877FB
Lectura día |  | 31/10/2018 |  | Presión de referencia de la instalación |  |  |  | 0.99 | bar
Contador | Vol. Corregido | Corrector Vol. Bruto
18272 | 0 | 0 |  | Hora Referencia:
Día | Hora | V.Br Real | V.Cr Real | Cont | Presión | Tª | Calculado | Zref/Z | Calculado | Corr.PTZ | Telem. PTZ | PCS | kWh
|  |  |  | V. Diario | (bar) | (ºC) | PT |  | PTZ | (Nm3) | (Nm3) | (kWh/Nm3)
1 | 5:00 | 18273 | 0 | 1 | 0.956 | 10 | 1.8527 | 0.99954 | 1.8519 | 1.8519 | 1.8519 | 11.548 | 21.3854
2 | 5:00 | 18273 | 0 | 0 | 0.956 | 10 | 0 | 0.99954 | 0 | 0 | 0 | 11.546 | 0
3 | 5:00 | 18273 | 0 | 0 | 0.956 | 10 | 0 | 0.99954 | 0 | 0 | 0 | 11.549 | 0
4 | 5:00 | 18273 | 0 | 0 | 0.956 | 10 | 0 | 0.99954 | 0 | 0 | 0 | 11.55 | 0
5 | 5:00 | 18281 | 0 | 8 | 0.956 | 10 | 14.8218 | 0.99954 | 14.815 | 14.815 | 14.815 | 11.539 | 170.9499
6 | 5:00 | 18286 | 0 | 5 | 0.956 | 10 | 9.2636 | 0.99954 | 9.2593 | 9.2593 | 9.2593 | 11.546 | 106.9084
7 | 5:00 | 18299 | 0 | 13 | 0.956 | 10 | 24.0854 | 0.99954 | 24.0743 | 24.0743 | 24.0743 | 11.539 | 277.7932
8 | 5:00 | 18308 | 0 | 9 | 0.956 | 10 | 16.6745 | 0.99954 | 16.6668 | 16.6668 | 16.6668 | 11.545 | 192.418
9 | 5:00 | 18311 | 0 | 3 | 0.956 | 10 | 5.5582 | 0.99954 | 5.5556 | 5.5556 | 5.5556 | 11.538 | 64.1005
10 | 5:00 | 18311 | 0 | 0 | 0.956 | 10 | 0 | 0.99954 | 0 | 0 | 0 | 11.536 | 0
11 | 5:00 | 18311 | 0 | 0 | 0.956 | 10 | 0 | 0.99954 | 0 | 0 | 0 | 11.536 | 0
12 | 5:00 | 18315 | 0 | 4 | 0.956 | 10 | 7.4109 | 0.99954 | 7.4075 | 7.4075 | 7.4075 | 11.56 | 85.6303
13 | 5:00 | 18324 | 0 | 9 | 0.956 | 10 | 16.6745 | 0.99954 | 16.6668 | 16.6668 | 16.6668 | 11.554 | 192.5682
14 | 5:00 | 18325 | 0 | 1 | 0.956 | 10 | 1.8527 | 0.99954 | 1.8519 | 1.8519 | 1.8519 | 11.553 | 21.3946
15 | 5:00 | 18329 | 0 | 4 | 0.956 | 10 | 7.4109 | 0.99954 | 7.4075 | 7.4075 | 7.4075 | 11.572 | 85.7193
16 | 5:00 | 18334 | 0 | 5 | 0.956 | 10 | 9.2636 | 0.99954 | 9.2593 | 9.2593 | 9.2593 | 11.556 | 107.001
17 | 5:00 | 18334 | 0 | 0 | 0.956 | 10 | 0 | 0.99954 | 0 | 0 | 0 | 11.601 | 0
18 | 5:00 | 18334 | 0 | 0 | 0.956 | 10 | 0 | 0.99954 | 0 | 0 | 0 | 11.558 | 0
19 | 5:00 | 18338 | 0 | 4 | 0.956 | 10 | 7.4109 | 0.99954 | 7.4075 | 7.4075 | 7.4075 | 11.553 | 85.5787
20 | 5:00 | 18342 | 0 | 4 | 0.956 | 10 | 7.4109 | 0.99954 | 7.4075 | 7.4075 | 7.4075 | 11.561 | 85.6378
21 | 5:00 | 18342 | 0 | 0 | 0.956 | 10 | 0 | 0.99953 | 0 | 0 | 0 | 11.569 | 0
22 | 5:00 | 18347 | 0 | 5 | 0.956 | 10 | 9.2636 | 0.99953 | 9.2592 | 9.2592 | 9.2592 | 11.602 | 107.4257
23 | 5:00 | 18365 | 0 | 18 | 0.956 | 10 | 33.349 | 0.99952 | 33.3331 | 33.3331 | 33.3331 | 11.613 | 387.0969
24 | 5:00 | 18365 | 0 | 0 | 0.956 | 10 | 0 | 0.99953 | 0 | 0 | 0 | 11.614 | 0
25 | 5:00 | 18365 | 0 | 0 | 0.956 | 10 | 0 | 0.99953 | 0 | 0 | 0 | 11.61 | 0
26 | 5:00 | 18368 | 0 | 3 | 0.956 | 10 | 5.5582 | 0.99953 | 5.5556 | 5.5556 | 5.5556 | 11.632 | 64.6222
27 | 5:00 | 18369 | 0 | 1 | 0.956 | 10 | 1.8527 | 0.99952 | 1.8518 | 1.8518 | 1.8518 | 11.683 | 21.635
28 | 5:00 | 18369 | 0 | 0 | 0.956 | 10 | 0 | 0.99951 | 0 | 0 | 0 | 11.714 | 0
29 | 5:00 | 18372 | 0 | 3 | 0.956 | 10 | 5.5582 | 0.99952 | 5.5555 | 5.5555 | 5.5555 | 11.678 | 64.8773
30 | 5:00 | 18372 | 0 | 0 | 0.956 | 10 | 0 | 0.99952 | 0 | 0 | 0 | 11.69 | 0
31
TOTALES | [9 empty] | 185.186 | 185.186 |  | 2142.7422