## UM02
COMERCIALIZADOR |  | Endesa Energía |  | Tipo de Unidad de Medida |  |  | SIN CORRECTOR |  |  | PERIODO | 01/12/2018 | al | 31/12/2018
CONSUMIDOR |  | WYETH FARMA S.A. |  | Identificación de Unidad de Medida |  |  | UM02
RED |  | B19 |  | Contador |  |  | Ref
TARIFA ACCESO |  | 2.3 |  | Corrector |  |  | Ref
CUPS |  | ES0217901000013877FB
Lectura día |  | 30/11/2018 |  | Presión de referencia de la instalación |  |  |  | 0.99 | bar
Contador | Vol. Corregido | Corrector Vol. Bruto
18372 | 0 | 0 |  | Hora Referencia:
Día | Hora | V.Br Real | V.Cr Real | Cont | Presión | Tª | Calculado | Zref/Z | Calculado | Corr.PTZ | Telem. PTZ | PCS | kWh
|  |  |  | V. Diario | (bar) | (ºC) | PT |  | PTZ | (Nm3) | (Nm3) | (kWh/Nm3)
1 | 5:00 | 18374 | 0 | 2 | 0.956 | 10 | 3.7054 | 0.99952 | 3.7037 | 3.7037 | 3.7037 | 11.699 | 43.3291
2 | 5:00 | 18380 | 0 | 6 | 0.956 | 10 | 11.1163 | 0.99952 | 11.111 | 11.111 | 11.111 | 11.677 | 129.743
3 | 5:00 | 18384 | 0 | 4 | 0.956 | 10 | 7.4109 | 0.99951 | 7.4073 | 7.4073 | 7.4073 | 11.662 | 86.384
4 | 5:00 | 18385 | 0 | 1 | 0.956 | 10 | 1.8527 | 0.99951 | 1.8518 | 1.8518 | 1.8518 | 11.693 | 21.6534
5 | 5:00 | 18390 | 0 | 5 | 0.956 | 10 | 9.2636 | 0.99953 | 9.2593 | 9.2593 | 9.2593 | 11.675 | 108.1021
6 | 5:00 | 18390 | 0 | 0 | 0.956 | 10 | 0 | 0.99954 | 0 | 0 | 0 | 11.627 | 0
7 | 5:00 | 18391 | 0 | 1 | 0.956 | 10 | 1.8527 | 0.99953 | 1.8519 | 1.8519 | 1.8519 | 11.71 | 21.6852
8 | 5:00 | 18391 | 0 | 0 | 0.956 | 10 | 0 | 0.99953 | 0 | 0 | 0 | 11.718 | 0
9 | 5:00 | 18391 | 0 | 0 | 0.956 | 10 | 0 | 0.99954 | 0 | 0 | 0 | 11.713 | 0
10 | 5:00 | 18391 | 0 | 0 | 0.956 | 10 | 0 | 0.99953 | 0 | 0 | 0 | 11.73 | 0
11 | 5:00 | 18395 | 0 | 4 | 0.956 | 10 | 7.4109 | 0.99952 | 7.4073 | 7.4073 | 7.4073 | 11.742 | 86.9767
12 | 5:00 | 18400 | 0 | 5 | 0.956 | 10 | 9.2636 | 0.99952 | 9.2592 | 9.2592 | 9.2592 | 11.719 | 108.5082
13 | 5:00 | 18411 | 0 | 11 | 0.956 | 10 | 20.38 | 0.99951 | 20.37 | 20.37 | 20.37 | 11.794 | 240.2435
14 | 5:00 | 18411 | 0 | 0 | 0.956 | 10 | 0 | 0.99951 | 0 | 0 | 0 | 11.814 | 0
15 | 5:00 | 18411 | 0 | 0 | 0.956 | 10 | 0 | 0.99951 | 0 | 0 | 0 | 11.809 | 0
16 | 5:00 | 18411 | 0 | 0 | 0.956 | 10 | 0 | 0.99951 | 0 | 0 | 0 | 11.762 | 0
17 | 5:00 | 18412 | 0 | 1 | 0.956 | 10 | 1.8527 | 0.99951 | 1.8518 | 1.8518 | 1.8518 | 11.819 | 21.8865
18 | 5:00 | 18420 | 0 | 8 | 0.956 | 10 | 14.8218 | 0.99951 | 14.8146 | 14.8146 | 14.8146 | 11.786 | 174.6044
19 | 5:00 | 18427 | 0 | 7 | 0.956 | 10 | 12.9691 | 0.99951 | 12.9627 | 12.9627 | 12.9627 | 11.802 | 152.9858
20 | 5:00 | 18433 | 0 | 6 | 0.956 | 10 | 11.1163 | 0.99951 | 11.1109 | 11.1109 | 11.1109 | 11.821 | 131.3415
21 | 5:00 | 18434 | 0 | 1 | 0.956 | 10 | 1.8527 | 0.99951 | 1.8518 | 1.8518 | 1.8518 | 11.799 | 21.8496
22 | 5:00 | 18434 | 0 | 0 | 0.956 | 10 | 0 | 0.99951 | 0 | 0 | 0 | 11.806 | 0
23 | 5:00 | 18434 | 0 | 0 | 0.956 | 10 | 0 | 0.9995 | 0 | 0 | 0 | 11.883 | 0
24 | 5:00 | 18434 | 0 | 0 | 0.956 | 10 | 0 | 0.99952 | 0 | 0 | 0 | 11.783 | 0
25 | 5:00 | 18434 | 0 | 0 | 0.956 | 10 | 0 | 0.99951 | 0 | 0 | 0 | 11.809 | 0
26 | 5:00 | 18434 | 0 | 0 | 0.956 | 10 | 0 | 0.99952 | 0 | 0 | 0 | 11.761 | 0
27 | 5:00 | 18439 | 0 | 5 | 0.956 | 10 | 9.2636 | 0.99951 | 9.2591 | 9.2591 | 9.2591 | 11.804 | 109.2942
28 | 5:00 | 18441 | 0 | 2 | 0.956 | 10 | 3.7054 | 0.99952 | 3.7037 | 3.7037 | 3.7037 | 11.77 | 43.5922
29 | 5:00 | 18441 | 0 | 0 | 0.956 | 10 | 0 | 0.99951 | 0 | 0 | 0 | 11.782 | 0
30 | 5:00 | 18441 | 0 | 0 | 0.956 | 10 | 0 | 0.99953 | 0 | 0 | 0 | 11.717 | 0
31 | 5:00 | 18441 | 0 | 0 | 0.956 | 10 | 0 | 0.99952 | 0 | 0 | 0 | 11.746 | 0
TOTALES | [9 empty] | 127.7759 | 127.7759 |  | 1502.1794