## UM02
COMERCIALIZADOR |  | Endesa Energía |  | Tipo de Unidad de Medida |  |  | SIN CORRECTOR |  |  | PERIODO | 01/04/2019 | al | 30/04/2019
CONSUMIDOR |  | WYETH FARMA S.A. |  | Identificación de Unidad de Medida |  |  | UM02
RED |  | B19 |  | Contador |  |  | Ref
TARIFA ACCESO |  | 2.3 |  | Corrector |  |  | Ref
CUPS |  | ES0217901000013877FB
Lectura día |  | 31/03/2019 |  | Presión de referencia de la instalación |  |  |  | 0.99 | bar
Contador | Vol. Corregido | Corrector Vol. Bruto
18562 | 0 | 0 |  | Hora Referencia:
Día | Hora | V.Br Real | V.Cr Real | Cont | Presión | Tª | Calculado | Zref/Z | Calculado | Corr.PTZ | Telem. PTZ | PCS | kWh
|  |  |  | V. Diario | (bar) | (ºC) | PT |  | PTZ | (Nm3) | (Nm3) | (kWh/Nm3)
1 | 5:00 | 18563 | 0 | 1 | 0.956 | 10 | 1.8527 | 0.99953 | 1.8519 | 1.8519 | 1.8519 | 11.696 | 21.6594
2 | 5:00 | 18568 | 0 | 5 | 0.956 | 10 | 9.2636 | 0.99953 | 9.2592 | 9.2592 | 9.2592 | 11.675 | 108.1016
3 | 5:00 | 18569 | 0 | 1 | 0.956 | 10 | 1.8527 | 0.99953 | 1.8518 | 1.8518 | 1.8518 | 11.689 | 21.6463
4 | 5:00 | 18569 | 0 | 0 | 0.956 | 10 | 0 | 0.99952 | 0 | 0 | 0 | 11.689 | 0
5 | 5:00 | 18572 | 0 | 3 | 0.956 | 10 | 5.5582 | 0.99952 | 5.5555 | 5.5555 | 5.5555 | 11.84 | 65.7774
6 | 5:00 | 18572 | 0 | 0 | 0.956 | 10 | 0 | 0.99952 | 0 | 0 | 0 | 11.9 | 0
7 | 5:00 | 18572 | 0 | 0 | 0.956 | 10 | 0 | 0.99952 | 0 | 0 | 0 | 11.801 | 0
8 | 5:00 | 18580 | 0 | 8 | 0.956 | 10 | 14.8218 | 0.99953 | 14.8148 | 14.8148 | 14.8148 | 11.722 | 173.6589
9 | 5:00 | 18583 | 0 | 3 | 0.956 | 10 | 5.5582 | 0.99952 | 5.5555 | 5.5555 | 5.5555 | 11.742 | 65.2329
10 | 5:00 | 18585 | 0 | 2 | 0.956 | 10 | 3.7054 | 0.99953 | 3.7037 | 3.7037 | 3.7037 | 11.705 | 43.3518
11 | 5:00 | 18590 | 0 | 5 | 0.956 | 10 | 9.2636 | 0.99953 | 9.2592 | 9.2592 | 9.2592 | 11.798 | 109.2405
12 | 5:00 | 18590 | 0 | 0 | 0.956 | 10 | 0 | 0.99953 | 0 | 0 | 0 | 11.712 | 0
13 | 5:00 | 18590 | 0 | 0 | 0.956 | 10 | 0 | 0.99954 | 0 | 0 | 0 | 11.588 | 0
14 | 5:00 | 18590 | 0 | 0 | 0.956 | 10 | 0 | 0.99955 | 0 | 0 | 0 | 11.529 | 0
15 | 5:00 | 18592 | 0 | 2 | 0.956 | 10 | 3.7054 | 0.99955 | 3.7038 | 3.7038 | 3.7038 | 11.61 | 43.0011
16 | 5:00 | 18592 | 0 | 0 | 0.956 | 10 | 0 | 0.99955 | 0 | 0 | 0 | 11.583 | 0
17 | 5:00 | 18595 | 0 | 3 | 0.956 | 10 | 5.5582 | 0.99955 | 5.5557 | 5.5557 | 5.5557 | 11.585 | 64.3624
18 | 5:00 | 18601 | 0 | 6 | 0.956 | 10 | 11.1163 | 0.99956 | 11.1115 | 11.1115 | 11.1115 | 11.526 | 128.0709
19 | 5:00 | 18605 | 0 | 4 | 0.956 | 10 | 7.4109 | 0.99954 | 7.4075 | 7.4075 | 7.4075 | 11.672 | 86.4599
20 | 5:00 | 18608 | 0 | 3 | 0.956 | 10 | 5.5582 | 0.99954 | 5.5556 | 5.5556 | 5.5556 | 11.659 | 64.7731
21 | 5:00 | 18608 | 0 | 0 | 0.956 | 10 | 0 | 0.99957 | 0 | 0 | 0 | 11.47 | 0
22 | 5:00 | 18608 | 0 | 0 | 0.956 | 10 | 0 | 0.99956 | 0 | 0 | 0 | 11.529 | 0
23 | 5:00 | 18612 | 0 | 4 | 0.956 | 10 | 7.4109 | 0.99957 | 7.4077 | 7.4077 | 7.4077 | 11.482 | 85.0549
24 | 5:00 | 18620 | 0 | 8 | 0.956 | 10 | 14.8218 | 0.99956 | 14.8153 | 14.8153 | 14.8153 | 11.514 | 170.5833
25 | 5:00 | 18622 | 0 | 2 | 0.956 | 10 | 3.7054 | 0.99956 | 3.7038 | 3.7038 | 3.7038 | 11.523 | 42.6792
26 | 5:00 | 18624 | 0 | 2 | 0.956 | 10 | 3.7054 | 0.99953 | 3.7037 | 3.7037 | 3.7037 | 11.642 | 43.1187
27 | 5:00 | 18624 | 0 | 0 | 0.956 | 10 | 0 | 0.99953 | 0 | 0 | 0 | 11.685 | 0
28 | 5:00 | 18624 | 0 | 0 | 0.956 | 10 | 0 | 0.99953 | 0 | 0 | 0 | 11.711 | 0
29 | 5:00 | 18626 | 0 | 2 | 0.956 | 10 | 3.7054 | 0.99953 | 3.7037 | 3.7037 | 3.7037 | 11.67 | 43.2224
30 | 5:00 | 18627 | 0 | 1 | 0.956 | 10 | 1.8527 | 0.99954 | 1.8519 | 1.8519 | 1.8519 | 11.645 | 21.5651
31
TOTALES | [9 empty] | 120.3719 | 120.3719 |  | 1401.5598