## UM02
COMERCIALIZADOR |  | Endesa Energía |  | Tipo de Unidad de Medida |  |  | SIN CORRECTOR |  |  | PERIODO | 01/05/2019 | al | 31/05/2019
CONSUMIDOR |  | WYETH FARMA S.A. |  | Identificación de Unidad de Medida |  |  | UM02
RED |  | B19 |  | Contador |  |  | Ref
TARIFA ACCESO |  | 2.3 |  | Corrector |  |  | Ref
CUPS |  | ES0217901000013877FB
Lectura día |  | 30/04/2019 |  | Presión de referencia de la instalación |  |  |  | 0.99 | bar
Contador | Vol. Corregido | Corrector Vol. Bruto
18627 | 0 | 0 |  | Hora Referencia:
Día | Hora | V.Br Real | V.Cr Real | Cont | Presión | Tª | Calculado | Zref/Z | Calculado | Corr.PTZ | Telem. PTZ | PCS | kWh
|  |  |  | V. Diario | (bar) | (ºC) | PT |  | PTZ | (Nm3) | (Nm3) | (kWh/Nm3)
1 | 5:00 | 18627 | 0 | 0 | 0.956 | 10 | 0 | 0.99956 | 0 | 0 | 0 | 11.58 | 0
2 | 5:00 | 18627 | 0 | 0 | 0.956 | 10 | 0 | 0.99955 | 0 | 0 | 0 | 11.58 | 0
3 | 5:00 | 18627 | 0 | 0 | 0.956 | 10 | 0 | 0.99957 | 0 | 0 | 0 | 11.447 | 0
4 | 5:00 | 18627 | 0 | 0 | 0.956 | 10 | 0 | 0.99958 | 0 | 0 | 0 | 11.362 | 0
5 | 5:00 | 18627 | 0 | 0 | 0.956 | 10 | 0 | 0.99957 | 0 | 0 | 0 | 11.43 | 0
6 | 5:00 | 18630 | 0 | 3 | 0.956 | 10 | 5.5582 | 0.99957 | 5.5558 | 5.5558 | 5.5558 | 11.446 | 63.5914
7 | 5:00 | 18633 | 0 | 3 | 0.956 | 10 | 5.5582 | 0.99957 | 5.5558 | 5.5558 | 5.5558 | 11.471 | 63.7303
8 | 5:00 | 18634 | 0 | 1 | 0.956 | 10 | 1.8527 | 0.99956 | 1.8519 | 1.8519 | 1.8519 | 11.571 | 21.4284
9 | 5:00 | 18638 | 0 | 4 | 0.956 | 10 | 7.4109 | 0.99956 | 7.4077 | 7.4077 | 7.4077 | 11.486 | 85.0845
10 | 5:00 | 18639 | 0 | 1 | 0.956 | 10 | 1.8527 | 0.99955 | 1.8519 | 1.8519 | 1.8519 | 11.558 | 21.4042
11 | 5:00 | 18639 | 0 | 0 | 0.956 | 10 | 0 | 0.99954 | 0 | 0 | 0 | 11.738 | 0
12 | 5:00 | 18639 | 0 | 0 | 0.956 | 10 | 0 | 0.99955 | 0 | 0 | 0 | 11.703 | 0
13 | 5:00 | 18640 | 0 | 1 | 0.956 | 10 | 1.8527 | 0.99955 | 1.8519 | 1.8519 | 1.8519 | 11.647 | 21.569
14 | 5:00 | 18643 | 0 | 3 | 0.956 | 10 | 5.5582 | 0.99955 | 5.5557 | 5.5557 | 5.5557 | 11.614 | 64.5238
15 | 5:00 | 18644 | 0 | 1 | 0.956 | 10 | 1.8527 | 0.99957 | 1.8519 | 1.8519 | 1.8519 | 11.49 | 21.2786
16 | 5:00 | 18645 | 0 | 1 | 0.956 | 10 | 1.8527 | 0.99956 | 1.8519 | 1.8519 | 1.8519 | 11.557 | 21.4025
17 | 5:00 | 18651 | 0 | 6 | 0.956 | 10 | 11.1163 | 0.99955 | 11.1114 | 11.1114 | 11.1114 | 11.619 | 129.1031
18 | 5:00 | 18652 | 0 | 1 | 0.956 | 10 | 1.8527 | 0.99956 | 1.8519 | 1.8519 | 1.8519 | 11.533 | 21.358
19 | 5:00 | 18653 | 0 | 1 | 0.956 | 10 | 1.8527 | 0.99955 | 1.8519 | 1.8519 | 1.8519 | 11.56 | 21.4079
20 | 5:00 | 18654 | 0 | 1 | 0.956 | 10 | 1.8527 | 0.99955 | 1.8519 | 1.8519 | 1.8519 | 11.562 | 21.4115
21 | 5:00 | 18661 | 0 | 7 | 0.956 | 10 | 12.9691 | 0.99955 | 12.9632 | 12.9632 | 12.9632 | 11.553 | 149.7644
22 | 5:00 | 18664 | 0 | 3 | 0.956 | 10 | 5.5582 | 0.99955 | 5.5557 | 5.5557 | 5.5557 | 11.564 | 64.2459
23 | 5:00 | 18664 | 0 | 0 | 0.956 | 10 | 0 | 0.99955 | 0 | 0 | 0 | 11.596 | 0
24 | 5:00 | 18666 | 0 | 2 | 0.956 | 10 | 3.7054 | 0.99955 | 3.7038 | 3.7038 | 3.7038 | 11.586 | 42.912
25 | 5:00 | 18666 | 0 | 0 | 0.956 | 10 | 0 | 0.99955 | 0 | 0 | 0 | 11.616 | 0
26 | 5:00 | 18666 | 0 | 0 | 0.956 | 10 | 0 | 0.99955 | 0 | 0 | 0 | 11.65 | 0
27 | 5:00 | 18667 | 0 | 1 | 0.956 | 10 | 1.8527 | 0.99955 | 1.8519 | 1.8519 | 1.8519 | 11.664 | 21.6004
28 | 5:00 | 18668 | 0 | 1 | 0.956 | 10 | 1.8527 | 0.99954 | 1.8519 | 1.8519 | 1.8519 | 11.693 | 21.654
29 | 5:00 | 18668 | 0 | 0 | 0.956 | 10 | 0 | 0.99955 | 0 | 0 | 0 | 11.673 | 0
30 | 5:00 | 18669 | 0 | 1 | 0.956 | 10 | 1.8527 | 0.99955 | 1.8519 | 1.8519 | 1.8519 | 11.636 | 21.5486
31 | 5:00 | 18670 | 0 | 1 | 0.956 | 10 | 1.8527 | 0.99955 | 1.8519 | 1.8519 | 1.8519 | 11.653 | 21.5801
TOTALES | [9 empty] | 79.6318 | 79.6318 |  | 920.5987