## UM02
COMERCIALIZADOR |  | Endesa Energía |  | Tipo de Unidad de Medida |  |  | SIN CORRECTOR |  |  | PERIODO | 01/08/2019 | al | 31/08/2019
CONSUMIDOR |  | WYETH FARMA S.A. |  | Identificación de Unidad de Medida |  |  | UM02
RED |  | B19 |  | Contador |  |  | Ref
TARIFA ACCESO |  | 2.3 |  | Corrector |  |  | Ref
CUPS |  | ES0217901000013877FB
Lectura día |  | 31/07/2019 |  | Presión de referencia de la instalación |  |  |  | 0.99 | bar
Contador | Vol. Corregido | Corrector Vol. Bruto
18729 | 0 | 0 |  | Hora Referencia:
Día | Hora | V.Br Real | V.Cr Real | Cont | Presión | Tª | Calculado | Zref/Z | Calculado | Corr.PTZ | Telem. PTZ | PCS | kWh
|  |  |  | V. Diario | (bar) | (ºC) | PT |  | PTZ | (Nm3) | (Nm3) | (kWh/Nm3)
1 | 5:00 | 18729 | 0 | 0 | 0.956 | 10 | 0 | 0.99954 | 0 | 0 | 0 | 11.655 | 0
2 | 5:00 | 18729 | 0 | 0 | 0.956 | 10 | 0 | 0.99955 | 0 | 0 | 0 | 11.656 | 0
3 | 5:00 | 18729 | 0 | 0 | 0.956 | 10 | 0 | 0.99955 | 0 | 0 | 0 | 11.66 | 0
4 | 5:00 | 18729 | 0 | 0 | 0.956 | 10 | 0 | 0.99954 | 0 | 0 | 0 | 11.686 | 0
5 | 5:00 | 18729 | 0 | 0 | 0.956 | 10 | 0 | 0.99954 | 0 | 0 | 0 | 11.661 | 0
6 | 5:00 | 18730 | 0 | 1 | 0.956 | 10 | 1.8527 | 0.99954 | 1.8519 | 1.8519 | 1.8519 | 11.631 | 21.5392
7 | 5:00 | 18731 | 0 | 1 | 0.956 | 10 | 1.8527 | 0.99955 | 1.8519 | 1.8519 | 1.8519 | 11.627 | 21.5319
8 | 5:00 | 18733 | 0 | 2 | 0.956 | 10 | 3.7054 | 0.99955 | 3.7038 | 3.7038 | 3.7038 | 11.633 | 43.0861
9 | 5:00 | 18734 | 0 | 1 | 0.956 | 10 | 1.8527 | 0.99955 | 1.8519 | 1.8519 | 1.8519 | 11.644 | 21.5634
10 | 5:00 | 18735 | 0 | 1 | 0.956 | 10 | 1.8527 | 0.99955 | 1.8519 | 1.8519 | 1.8519 | 11.647 | 21.569
11 | 5:00 | 18736 | 0 | 1 | 0.956 | 10 | 1.8527 | 0.99955 | 1.8519 | 1.8519 | 1.8519 | 11.651 | 21.5764
12 | 5:00 | 18739 | 0 | 3 | 0.956 | 10 | 5.5582 | 0.99955 | 5.5557 | 5.5557 | 5.5557 | 11.626 | 64.5902
13 | 5:00 | 18740 | 0 | 1 | 0.956 | 10 | 1.8527 | 0.99955 | 1.8519 | 1.8519 | 1.8519 | 11.62 | 21.5189
14 | 5:00 | 18743 | 0 | 3 | 0.956 | 10 | 5.5582 | 0.99955 | 5.5557 | 5.5557 | 5.5557 | 11.633 | 64.6289
15 | 5:00 | 18743 | 0 | 0 | 0.956 | 10 | 0 | 0.99955 | 0 | 0 | 0 | 11.619 | 0
16 | 5:00 | 18746 | 0 | 3 | 0.956 | 10 | 5.5582 | 0.99955 | 5.5557 | 5.5557 | 5.5557 | 11.64 | 64.6678
17 | 5:00 | 18747 | 0 | 1 | 0.956 | 10 | 1.8527 | 0.99954 | 1.8519 | 1.8519 | 1.8519 | 11.705 | 21.6762
18 | 5:00 | 18747 | 0 | 0 | 0.956 | 10 | 0 | 0.99954 | 0 | 0 | 0 | 11.714 | 0
19 | 5:00 | 18749 | 0 | 2 | 0.956 | 10 | 3.7054 | 0.99955 | 3.7038 | 3.7038 | 3.7038 | 11.665 | 43.2044
20 | 5:00 | 18750 | 0 | 1 | 0.956 | 10 | 1.8527 | 0.99955 | 1.8519 | 1.8519 | 1.8519 | 11.626 | 21.5301
21 | 5:00 | 18753 | 0 | 3 | 0.956 | 10 | 5.5582 | 0.99955 | 5.5557 | 5.5557 | 5.5557 | 11.652 | 64.7344
22 | 5:00 | 18756 | 0 | 3 | 0.956 | 10 | 5.5582 | 0.99955 | 5.5557 | 5.5557 | 5.5557 | 11.651 | 64.7289
23 | 5:00 | 18758 | 0 | 2 | 0.956 | 10 | 3.7054 | 0.99954 | 3.7038 | 3.7038 | 3.7038 | 11.653 | 43.1599
24 | 5:00 | 18759 | 0 | 1 | 0.956 | 10 | 1.8527 | 0.99954 | 1.8519 | 1.8519 | 1.8519 | 11.64 | 21.5559
25 | 5:00 | 18759 | 0 | 0 | 0.956 | 10 | 0 | 0.99954 | 0 | 0 | 0 | 11.634 | 0
26 | 5:00 | 18761 | 0 | 2 | 0.956 | 10 | 3.7054 | 0.99955 | 3.7038 | 3.7038 | 3.7038 | 11.608 | 42.9935
27 | 5:00 | 18765 | 0 | 4 | 0.956 | 10 | 7.4109 | 0.99955 | 7.4076 | 7.4076 | 7.4076 | 11.6 | 85.9278
28 | 5:00 | 18771 | 0 | 6 | 0.956 | 10 | 11.1163 | 0.99955 | 11.1113 | 11.1113 | 11.1113 | 11.625 | 129.1691
29 | 5:00 | 18774 | 0 | 3 | 0.956 | 10 | 5.5582 | 0.99954 | 5.5556 | 5.5556 | 5.5556 | 11.629 | 64.6065
30 | 5:00 | 18781 | 0 | 7 | 0.956 | 10 | 12.9691 | 0.99955 | 12.9632 | 12.9632 | 12.9632 | 11.629 | 150.7492
31 | 5:00 | 18783 | 0 | 2 | 0.956 | 10 | 3.7054 | 0.99955 | 3.7038 | 3.7038 | 3.7038 | 11.632 | 43.0822
TOTALES | [9 empty] | 100.0019 | 100.0019 |  | 1163.3901