## Exp33-2025
Subministrament de Maquinaria i eines per la Brigada de Serveis Municipals Sant Quirze SLU. - SQVaigua . Exp. 33/2025/SMSQV/CO
LOTs | Generador. | Unitats | Imatge | Preu licitació (UT) * | Import licitació (UT) * | Preu oferta (UT) * | Import oferta
LOT 1 | Generador P inverter de Pramac per a productes electrónics sensibles i de baix nivell sonor o equivalent | 2 | #VALUE! | 818.2006 | 1636.4011 | 0 | 0
· Principals Característiques
o Freqüència: 50 Hz
o Voltatge: 230 V
o Fases: 1
o Potència Màxima: 3300 watt
o Potència nominal: 3000 watt
· Motor
o Marca del motor: Pramac
o Tipus: OHV
o Emissió d' escapament optimitzat: Stage V
o Velocitat de funcionament nominal: Variable rpm
o Combustible: Gasolina
o Sistema d'arrencada: Elèctric (+Manual)
o Dipòsit d' oli: 0.6 l
o Sistema de protecció per baix nivell d'oli: Sí (√)
· Alternador
o Regulació Voltatge: Inverter
· Dimensions
o Longitud (L): 601 mm
o Ample (W): 458 mm
o Alçada (H): 552 mm
o Pes sec: 49.5 kg
o Dimensió de caixa de cartró LxWxH: 625x505x580 mm
· Autonomia
o Capacitat de tanc de combustible: 10 l
o Consum de combustible @ 75%: 1.6 l/h
o Autonomia al 75%: 6 h
· Nivell sonor
o Nivell sonor garantit (LWA): 88 dBA
o Nivell de pressió de soroll @ 7 mt: 61 dBA
|  |  |  | Base licitació | 1636.4011 | Base oferta | 0
|  |  |  | IVA 21% | 343.6442 | IVA 21% | 0
|  |  |  | TOTAL | 1980.0454 | TOTAL | 0
LOTs | Soldadora. | Unitats | Imatge | Preu licitació (UT) * | Import licitació (UT) * | Preu oferta (UT) * | Import oferta
LOT 2 | Soldadora "polivalent" per a la fusió d'accessoris electrosoldables a baixa tensió (8 a 48 V)ELEKTRA 315, utilitzables per al transport de gas, aigua i altres líquids sota pressió (HDPE, PP, PP-R) que compleix amb les normes de soldadura nacionals i internacionals. Elektra 315 disposa d'una memòria que registra 500 cicles de soldadura amb la possibilitat de descarregar dades a través de l'adaptador USB-DB9M. | 2 | #VALUE! | 1892.561 | 3785.122 | 0 | 0
|  |  |  | Base licitació | 3785.122 | Base oferta | 0
|  |  |  | IVA 21% | 794.8756 | IVA 21% | 0
|  |  |  | TOTAL | 4579.9976 | TOTAL | 0
LOTs | Bombes submergibles. | Unitats | Imatge | Preu licitació (UT) * | Import licitació (UT) * | Preu oferta (UT) * | Import oferta
LOT 3 | Bomba elèctrica sumergible TSURUMI HSZ2,4S-62 Semi Vortex amb agitador 1/2 HP per a aigues brutes, fangs i llots. | 1 | #VALUE! | 774.5455 | 774.5455 | 0 | 0
| Bomba elèctrica sumergible TIP Extrema 400/11 CX per aigues brutes pas de solids fins a 40 mm. | 2 | #VALUE! | 217.2727 | 434.5455 | 0 | 0
|  |  |  | Base licitació | 1209.0909 | Base oferta | 0
|  |  |  | IVA 21% | 253.9091 | IVA 21% | 0
|  |  |  | TOTAL | 1463 | TOTAL | 0
LOTs | Trípode anticaigudes | Unitats | Imatge | Preu licitació (UT) * | Import licitació (UT) * | Preu oferta (UT) * | Import oferta
LOT 4 | Kit anticaígudes per a tasques en espais confinats. Inclou trípode, rescatador de cable d'hacer de 20m i anticaígudes retràctil amb cable d'acer amb longitut de 10, 15 i 20 metres. | 1 | #VALUE! | 1275.0545 | 1275.0545 | 0 | 0
|  |  |  | Base licitació | 1275.0545 | Base oferta | 0
|  |  |  | IVA 21% | 267.7615 | IVA21% | 0
|  |  |  | TOTAL | 1542.816 | TOTAL | 0
|  |  |  | Base TOTAL licitació | 7905.6686 | Base TOTAL oferta | 0
|  |  |  | IVA 21% | 1660.1904 | IVA21% | 0
|  |  |  | TOTAL | 9565.859 | TOTAL | 0