## T-PRES
|  |  |  | reforma puntual façana de Torre Maria | reforma puntual façana de Torre Maria | reforma puntual façana de Torre Maria | reforma puntual façana de Torre Maria
PRESSUPOST
[5 empty] | Preu | Amidament | Import
|  | Obra | 01 | PressupostREPARACIONS FAÇANA TORRE MARIA
|  | Capítol | 01 | PREPARACIÓ PARAMENTS
01.01 | 1 | K8785721 | m2 | Raspallat manual o amb aigua a pressió de restes de pintat en parament vertical, inclos neteja de restes i gestió a abocador | 10.33 | 99.56 | 1028.45
01.01 | 2 | L1213251 | m2 | Muntatge i desmuntatge de bastida tubular metàl·lica fixa formada per bastiments de 70 cm i alçària <= 200 cm, amb bases regulables, tubs travessers, tubs de travament, plataformes de treball d'amplària com a mínim de 60 cm, escales d'accés, baranes laterals, sòcols i xarxa de protecció de poliamida, col·locada a tota la cara exterior i amarradors cada 20 m2 de façana, inclosos tots els elements de senyalització normalitzats i el transport amb un recorregut total màxim de 20 km | 6.51 | 301.367 | 1961.9
|  |  |  | TOTAL |  |  | 2990.35
|  | Obra | 01 | PressupostREPARACIONS FAÇANA TORRE MARIA
|  | Capítol | 02 | SEGELLATS I PINTATS
01.02 | 1 | K7J510PB | m | Segellat de junt entre materials d'obra, amb morter sintètic epoxi de resines epoxi, prèvia imprimació específica i neteja del suport | 6.96 | 36 | 250.56
01.02 | 2 | K877171A | m2 | Rejuntat de junts de parament vertical de carreu , amb morter amb additius de ciment blanc de ram de paleta 1:1:7 amb colorant, amb prèvi buidat i neteja del material dels junts | 16.92 | 97.87 | 1655.96
01.02 | 3 | K879A5A0 | m2 | Veladura i/o tenyit reintegrador superficial de parament vertical de pedra, amb pintura mineral al silicat, aplicada a dues capes amb brotxa | 11.99 | 0 | 0
01.02 | 4 | K898U005 | m2 | Pintat de parament vertical exterior, amb pintura mineral al silicat, amb una capa de fons i dues d'acabat | 19.08 | 85.39 | 1629.24
01.02 | 5 | K5ZDV21Q | m | Remat de planxa de zinc plegada amb acabat prelacat, de 0,6 mm de gruix, 15 cm de desenvolupament, com a màxim, amb 2 plecs, per a minvell, col·locat amb fixacions mecàniques, amb perfils conformats d' estanquitat, i segellat | 18.38 | 0 | 0
01.02 | 6 | K8B1U045 | m2 | Hidrofugat de parament vertical exterior amb resines de silicona | 11.18 | 0 | 0
|  |  |  | TOTAL |  |  | 3535.76
|  | Obra | 01 | PressupostREPARACIONS FAÇANA TORRE MARIA
|  | Capítol | 03 | REPARACIÓ COBERTA
01.03 | 1 | K2150011 | m3 | Enderroc complert de coberta plana, inclos minvells, amb mitjans manuals i càrrega manual de runa sobre camió o contenidor | 14.31 | 3.915 | 56.02
01.03 | 2 | K21Z2760 | m | Tall en paret d'obra ceràmica, de 6 a 8 cm de fondària, amb disc de carborúndum | 6.46 | 4.25 | 27.46
01.03 | 3 | K7J5111A | m | Segellat de junt entre materials d'obra de 10 mm d'amplària i 5 mm de fondària, amb massilla de silicona neutra monocomponent, aplicada amb pistola manual, prèvia imprimació específica | 3.62 | 4.25 | 15.39
01.03 | 4 | K5ZD1G0K | m | Minvell encastat al parament, de rajola ceràmica fina, col·locada amb morter mixt 1:2:10 | 50.78 | 2 | 101.56
01.03 | 5 | K713EB68 | m2 | Membrana per a impermeabilització de cobertes PN-7 segons la norma UNE 104402 de dues làmines, de densitat superficial 5,6 kg/m2 formada per làmina de betum modificat LBM (SBS)-30-FV, amb armadura de feltre de fibra de vidre de 50 g/m2, adherides entre elles en calent i col·locades sobre capa separadora amb geotèxtil | 37.13 | 3.915 | 145.36
01.03 | 6 | K511FBFK | m2 | Acabat de terrat amb paviment de rajola ceràmica fina d'elaboració mecànica, amb acabat fi, de color vermell i de 28x14 cm, col·locat amb morter mixt 1:2:10 | 18.37 | 3.915 | 71.92
|  |  |  | TOTAL |  |  | 417.71
|  |  |  | IMPORT TOTAL DEL PRESSUPOST : |  |  | 6943.82

## T-DIM
|  |  |  | reforma puntual façana de Torre Maria | reforma puntual façana de Torre Maria | reforma puntual façana de Torre Maria | reforma puntual façana de Torre Maria
|  | AMIDAMENTS | AMIDAMENTS | AMIDAMENTS | AMIDAMENTS | AMIDAMENTS
| N | Obra | 01 | PressupostREPARACIONS FAÇANA TORRE MARIA
| N | Capítol | 01 | PREPARACIÓ PARAMENTS
01.01.001 | L | K8785721 | m2 | Raspallat manual o amb aigua a pressió de restes de pintat en parament vertical, inclos neteja de restes i gestió a abocador | Raspallat manual o amb aigua a pressió de restes de pintat en parament vertical, inclos neteja de restes i gestió a abocador | 99.56
parets en zones d'acades de porxos
façana sud est |  | 1 | 4.05 | 0.6 |  | 2.43
|  | 1 | 2.82 | 0.8 |  | 2.256
|  | 1 | 3.18 | 1 |  | 3.18
façana nord est |  | 1 | 9.9 | 0.8 |  | 7.92
|  | 1 | 2.7 | 0.6 |  | 1.62
façana nord oest |  | 1 | 19.17 | 0.8 |  | 15.336
façana sud oest |  | 1 | 11.42 | 0.8 |  | 9.136
|  | 1 | 2.77 | 0.6 |  | 1.662
balustrades
façana nord est |  | 1 | 9.9 | 1 |  | 9.9
|  | 1 | 2.8 | 1 |  | 2.8
façana sud est |  | 1 | 6.74 | 1 |  | 6.74
|  | 1 | 3.19 | 1 |  | 3.19
façana nord oest |  | 1 | 19.18 | 1 |  | 19.18
façana sud oest |  | 1 | 11.41 | 1 |  | 11.41
|  | 1 | 2.8 | 1 |  | 2.8
01.01.002 | L | L1213251 | m2 | Muntatge i desmuntatge de bastida tubular metàl·lica fixa formada per bastiments de 70 cm i alçària <= 200 cm, amb bases regulables, tubs travessers, tubs de travament, plataformes de treball d'amplària com a mínim de 60 cm, escales d'accés, baranes laterals, sòcols i xarxa de protecció de poliamida, col·locada a tota la cara exterior i amarradors cada 20 m2 de façana, inclosos tots els elements de senyalització normalitzats i el transport amb un recorregut total màxim de 20 km | Muntatge i desmuntatge de bastida tubular metàl·lica fixa formada per bastiments de 70 cm i alçària <= 200 cm, amb bases regulables, tubs travessers, tubs de travament, plataformes de treball d'amplària com a mínim de 60 cm, escales d'accés, baranes laterals, sòcols i xarxa de protecció de poliamida, col·locada a tota la cara exterior i amarradors cada 20 m2 de façana, inclosos tots els elements de senyalització normalitzats i el transport amb un recorregut total màxim de 20 km | 301.3662
façana nord est |  | 1 | 9.97 | 6.25 |  | 62.3125
|  | 1 | 3.13 | 5.7 |  | 17.841
|  | 1 | 2.73 | 5.83 |  | 15.9159
façana sud est |  | 1 | 6.75 | 5.7 |  | 38.475
|  | 1 | 3.13 | 5.7 |  | 17.841
façana notd est |  | 1 | 10 | 6.3 |  | 63
|  | 1 | 2.8 | 5.8 |  | 16.24
façana sud est |  | 1 | 8.83 | 5.76 |  | 50.8608
|  | 1 | 3.2 | 5.9 |  | 18.88
| N | Obra | 01 | PressupostREPARACIONS FAÇANA TORRE MARIA
| N | Capítol | 02 | SEGELLATS I PINTATS
01.02.001 | L | K7J510PB | m | Segellat de junt entre materials d'obra, amb morter sintètic epoxi de resines epoxi, prèvia imprimació específica i neteja del suport | Segellat de junt entre materials d'obra, amb morter sintètic epoxi de resines epoxi, prèvia imprimació específica i neteja del suport | 36
sobre capitells |  | 30 | 1.2 |  |  | 36
01.02.002 | L | K877171A | m2 | Rejuntat de junts de parament vertical de carreu , amb morter amb additius de ciment blanc de ram de paleta 1:1:7 amb colorant, amb prèvi buidat i neteja del material dels junts | Rejuntat de junts de parament vertical de carreu , amb morter amb additius de ciment blanc de ram de paleta 1:1:7 amb colorant, amb prèvi buidat i neteja del material dels junts | 97.87
fissures de pilars (0,9m desenvolupament) |  | 30 | 0.9 | 1 | 1.55 | 41.85
balustrades
façana nord est |  | 1 | 9.9 | 1 |  | 9.9
|  | 1 | 2.8 | 1 |  | 2.8
façana sud est |  | 1 | 6.74 | 1 |  | 6.74
|  | 1 | 3.19 | 1 |  | 3.19
façana nord oest |  | 1 | 19.18 | 1 |  | 19.18
façana sud oest |  | 1 | 11.41 | 1 |  | 11.41
|  | 1 | 2.8 | 1 |  | 2.8
01.02.003 | L | K879A5A0 | m2 | Veladura i/o tenyit reintegrador superficial de parament vertical de pedra, amb pintura mineral al silicat, aplicada a dues capes amb brotxa | Veladura i/o tenyit reintegrador superficial de parament vertical de pedra, amb pintura mineral al silicat, aplicada a dues capes amb brotxa | 0
parets en zones d'acades de porxos
façana sud est |  | 0 | 4.05 | 0.6 |  | 0
|  | 0 | 2.82 | 0.8 |  | 0
|  | 0 | 3.18 | 1 |  | 0
façana nord est |  | 0 | 9.9 | 0.8 |  | 0
|  | 0 | 2.7 | 0.6 |  | 0
façana nord oest |  | 0 | 19.17 | 0.8 |  | 0
façana sud oest |  | 0 | 11.42 | 0.8 |  | 0
|  | 0 | 2.77 | 0.6 |  | 0
|  | 0 |  |  |  | 0
01.02.004 | L | K898U005 | m2 | Pintat de parament vertical exterior, amb pintura mineral al silicat, amb una capa de fons i dues d'acabat | Pintat de parament vertical exterior, amb pintura mineral al silicat, amb una capa de fons i dues d'acabat | 85.39
parets en zones d'acades de porxos
façana sud est |  | 1 | 4.05 | 0.6 |  | 2.43
|  | 1 | 2.82 | 0.8 |  | 2.256
|  | 1 | 3.18 | 1 |  | 3.18
façana nord est |  | 1 | 9.9 | 0.8 |  | 7.92
|  | 1 | 2.7 | 0.6 |  | 1.62
façana nord oest |  | 1 | 19.17 | 0.8 |  | 15.336
façana sud oest |  | 1 | 11.42 | 0.8 |  | 9.136
|  | 1 | 2.77 | 0.6 |  | 1.662
pilars (0,90 desenvolupament) |  | 30 | 0.9 | 1 | 1.55 | 41.85
01.02.005 | L | K5ZDV21Q | m | Remat de planxa de zinc plegada amb acabat prelacat, de 0,6 mm de gruix, 15 cm de desenvolupament, com a màxim, amb 2 plecs, per a minvell, col·locat amb fixacions mecàniques, amb perfils conformats d' estanquitat, i segellat | Remat de planxa de zinc plegada amb acabat prelacat, de 0,6 mm de gruix, 15 cm de desenvolupament, com a màxim, amb 2 plecs, per a minvell, col·locat amb fixacions mecàniques, amb perfils conformats d' estanquitat, i segellat | 0
com a escopidor sota baulatrada 1er pis
façana sud -est |  | 0 | 4 |  |  | 0
|  | 0 | 1.9 |  |  | 0
|  | 0 | 1.06 |  |  | 0
|  | 0 | 3.13 |  |  | 0
façana nord est |  | 0 | 9.95 |  |  | 0
|  | 0 | 2.7 |  |  | 0
façana nord oest |  | 0 | 19.15 |  |  | 0
façana sud oest |  | 0 | 11.5 |  |  | 0
|  | 0 | 2.76 |  |  | 0
|  | 0 |  |  |  | 0
01.02.006 | L | K8B1U045 | m2 | Hidrofugat de parament vertical exterior amb resines de silicona | Hidrofugat de parament vertical exterior amb resines de silicona | 0
façana nord est |  | 0 | 9.95 |  |  | 0
|  | 0 | 2.7 |  |  | 0
façana nord oest |  | 0 | 19.15 |  |  | 0
façana sud oest |  | 0 | 11.5 |  |  | 0
|  | 0 | 2.76 |  |  | 0
|  | 0 |  |  |  | 0
pilars (0,9m desenvolupament) |  | 0 | 0.9 | 1 | 1.55 | 0
| N | Obra | 01 | PressupostREPARACIONS FAÇANA TORRE MARIA
| N | Capítol | 03 | REPARACIÓ COBERTA
01.03.001 | L | K2150011 | m3 | Enderroc complert de coberta plana, inclos minvells, amb mitjans manuals i càrrega manual de runa sobre camió o contenidor | Enderroc complert de coberta plana, inclos minvells, amb mitjans manuals i càrrega manual de runa sobre camió o contenidor | 3.915
cantonada afectada de terrassa |  | 1 | 2.9 | 1.35 |  | 3.915
01.03.002 | L | K21Z2760 | m | Tall en paret d'obra ceràmica, de 6 a 8 cm de fondària, amb disc de carborúndum | Tall en paret d'obra ceràmica, de 6 a 8 cm de fondària, amb disc de carborúndum | 4.25
cantonada afectada de terradda |  | 1 | 2.9 |  |  | 2.9
|  | 1 | 1.35 |  |  | 1.35
01.03.003 | L | K7J5111A | m | Segellat de junt entre materials d'obra de 10 mm d'amplària i 5 mm de fondària, amb massilla de silicona neutra monocomponent, aplicada amb pistola manual, prèvia imprimació específica | Segellat de junt entre materials d'obra de 10 mm d'amplària i 5 mm de fondària, amb massilla de silicona neutra monocomponent, aplicada amb pistola manual, prèvia imprimació específica | 4.25
cantonada afectada de terrassa, junta nova |  | 1 | 2.9 |  |  | 2.9
|  | 1 | 1.35 |  |  | 1.35
01.03.004 | L | K5ZD1G0K | m | Minvell encastat al parament, de rajola ceràmica fina, col·locada amb morter mixt 1:2:10 | Minvell encastat al parament, de rajola ceràmica fina, col·locada amb morter mixt 1:2:10 | 2
Cantonada terrassa a reparar amb paret |  | 2 | 1 |  |  | 2
01.03.005 | L | K713EB68 | m2 | Membrana per a impermeabilització de cobertes PN-7 segons la norma UNE 104402 de dues làmines, de densitat superficial 5,6 kg/m2 formada per làmina de betum modificat LBM (SBS)-30-FV, amb armadura de feltre de fibra de vidre de 50 g/m2, adherides entre elles en calent i col·locades sobre capa separadora amb geotèxtil | Membrana per a impermeabilització de cobertes PN-7 segons la norma UNE 104402 de dues làmines, de densitat superficial 5,6 kg/m2 formada per làmina de betum modificat LBM (SBS)-30-FV, amb armadura de feltre de fibra de vidre de 50 g/m2, adherides entre elles en calent i col·locades sobre capa separadora amb geotèxtil | 3.915
cantonada afectada de terrassa |  | 1 | 2.9 | 1.35 |  | 3.915
01.03.006 | L | K511FBFK | m2 | Acabat de terrat amb paviment de rajola ceràmica fina d'elaboració mecànica, amb acabat fi, de color vermell i de 28x14 cm, col·locat amb morter mixt 1:2:10 | Acabat de terrat amb paviment de rajola ceràmica fina d'elaboració mecànica, amb acabat fi, de color vermell i de 28x14 cm, col·locat amb morter mixt 1:2:10 | 3.915
cantonada afectada de terrassa |  | 1 | 2.9 | 1.35 |  | 3.915