## T-PRES
|  |  |  | Projecte executiu de reforma i millora de l'enllumenat públic de Llinars del Vallès | Projecte executiu de reforma i millora de l'enllumenat públic de Llinars del Vallès | Projecte executiu de reforma i millora de l'enllumenat públic de Llinars del Vallès | Projecte executiu de reforma i millora de l'enllumenat públic de Llinars del Vallès
PRESSUPOST
[5 empty] | Preu | Amidament | Import
|  | Obra | 01 | Pressupost25072
|  | Capítol | 01 | ZONA GUARDERIA NOVA
|  | Subcapítol | 01 | Treballs previs
01.01.01 | 1 | P21DD-HBK3 | u | Desmuntatge per a substitució de llum exterior amb equip elèctric integrat, de tipus decoratiu o per a enllumenat de vials, muntat sobre columna o bàcul a una alçària de 10 m com a màxim, amb mitjans manuals i càrrega manual de runa sobre camió o contenidor, en entorn urbà amb dificultat de mobilitat, en voreres <= 3 m d'amplària o calçada/plataforma única <= 7 m d'amplària, sense afectació per serveis o elements de mobiliari urbà, en actuacions de més de 5 u | 46.27 | 79
TOTAL
|  | Obra | 01 | Pressupost25072
|  | Capítol | 01 | ZONA GUARDERIA NOVA
|  | Subcapítol | 03 | Xarxa enllumenat públic
01.01.03 | 1 | SAMSON01 | u | Lluminaria per a enllumenat exterior i vials, amb òptica viària de llum directa amb Led, per a muntar sobre bàcul o columna. Carcassa d'alumini injectat a alta pressió. Tancament de vidre pla templat. Fixació reversible en alumini, amb òptiques de vidre amb DRIVER integrat del tipus Mean Well regulable, amb tancament de vidre pla amb possibiliat de regulació. Color NEGRE, IP66, IK08, amb protecció contra sobretensions de 10 kV, amb una vida útil de com a mínim 100.000 hores preparat per una temperatura de funcionament de -40 a +45ºC de la marca CITLED model SAMSON II 80W-30 o similar, color 3000K amb una potència de 48.0 W. Inclou tots els accessoris necessaris pel seu muntatge i pel seu correcte funcionament. Inclou els ports, el transport i la grua per a la seva col·locació. Totalment muntada i instal·lada, fins el seu correcte funcionament. Inclou taxa ECO RAEE d'acord amb el RD 208/2005 de la lluminària. | 310.48 | 79
01.01.03 | 2 | PG4P-VLF8 | u | Caixa de protecció fusible per a instal·lacions d'enllumenat, entrada 2x16 mm2 i sortida 1x6 mm2, sense born auxiliar, amb fusibles cilíndrics UTE mida 0 de 10x38 mm, de 6A, allotjats en la pròpia tapa de policarbonat, IP 44 col·locada superficialment | 25.61 | 39.5
TOTAL
|  | Obra | 01 | Pressupost25072
|  | Capítol | 01 | ZONA GUARDERIA NOVA
|  | Subcapítol | 05 | Varis
01.01.05 | 1 | BVAJ-H712 | u | Execució de les proves finals de servei de la instal·lació elèctrica de baixa tensió, segons exigències del Projecte i del REBT | 180.36 | 1
01.01.05 | 2 | F6A15296 | pa | Partida alçada a justificar per imprevistos d'obra. | 100 | 1
TOTAL
|  | Obra | 01 | Pressupost25072
|  | Capítol | 01 | ZONA GUARDERIA NOVA
|  | Subcapítol | 06 | Gestió de residus
01.01.06 | 1 | P2R5-DT2T | m3 | Transport de residus especials a instal·lació autoritzada de gestió de residus, amb contenidor d'1 m3 de capacitat | 85.1 | 7.9
TOTAL
|  | Obra | 01 | Pressupost25072
|  | Capítol | 01 | ZONA GUARDERIA NOVA
|  | Subcapítol | 07 | Seguretat i salut
01.01.07 | 1 | P1477-65LG | u | Casc de seguretat per a ús normal, contra cops, de polietilè amb un pes màxim de 400 g, homologat segons UNE-EN 812 | 6.95 | 0.48
01.01.07 | 2 | P147Z-FITH | u | Ulleres de seguretat antiimpactes estàndard, amb muntura universal, amb visor transparent i tractament contra l'entelament, homologades segons UNE-EN 167 i UNE-EN 168 | 8.16 | 0.48
01.01.07 | 3 | P147K-EQDM | u | Parella de guants de material aïllant per a treballs elèctrics, classe 0, logotip color vermell, tensió màxima 1000 V, homologats segons UNE-EN 420 | 32.73 | 0.48
01.01.07 | 4 | P1474-65MW | u | Parella de botes baixes de seguretat industrial per a encofrador, resistents a la humitat, de pell rectificada, amb turmellera encoixinada, amb puntera metàl·lica, sola antilliscant, falca amortidora d'impactes al taló i amb plantilla metàl·lica, homologades segons UNE-EN ISO 20344, UNE-EN ISO 20345, UNE-EN ISO 20346 i UNE-EN ISO 20347 | 23.42 | 0.48
01.01.07 | 5 | P1479-65N6 | u | Cinturó de seguretat de suspensió, ajustable, classe B, de polièster i ferramenta estampada, amb arnesos de subjecció per al tronc i per a les extremitats inferiors, homologat segons CE | 162.65 | 0.48
01.01.07 | 6 | P15Z1-67CA | h | Senyaler | 27.24 | 10
01.01.07 | 7 | P15B4-EQFX | u | Escala portàtil dielèctrica de fibra de vidre i llargària 3,2 m | 298.55 | 0.5
01.01.07 | 8 | P15B1-EQFW | u | Banqueta aïllant de potes fixes per a treballs en tensió, segons UNE 204001 | 83.24 | 0.5
01.01.07 | 9 | PQU3-0235 | u | Farmaciola portàtil d'urgència, amb el contingut establert a l'ordenança general de seguretat i salut en el treball | 120.45 | 0.5
TOTAL
|  | Obra | 01 | Pressupost25072
|  | Capítol | 02 | ZONA TURÓ DE TRES PINS
|  | Subcapítol | 01 | Treballs previs
01.02.01 | 1 | P21DD-HBK3 | u | Desmuntatge per a substitució de llum exterior amb equip elèctric integrat, de tipus decoratiu o per a enllumenat de vials, muntat sobre columna o bàcul a una alçària de 10 m com a màxim, amb mitjans manuals i càrrega manual de runa sobre camió o contenidor, en entorn urbà amb dificultat de mobilitat, en voreres <= 3 m d'amplària o calçada/plataforma única <= 7 m d'amplària, sense afectació per serveis o elements de mobiliari urbà, en actuacions de més de 5 u | 46.27 | 42
TOTAL
|  | Obra | 01 | Pressupost25072
|  | Capítol | 02 | ZONA TURÓ DE TRES PINS
|  | Subcapítol | 03 | Xarxa enllumenat públic
01.02.03 | 1 | SAMSON01 | u | Lluminaria per a enllumenat exterior i vials, amb òptica viària de llum directa amb Led, per a muntar sobre bàcul o columna. Carcassa d'alumini injectat a alta pressió. Tancament de vidre pla templat. Fixació reversible en alumini, amb òptiques de vidre amb DRIVER integrat del tipus Mean Well regulable, amb tancament de vidre pla amb possibiliat de regulació. Color NEGRE, IP66, IK08, amb protecció contra sobretensions de 10 kV, amb una vida útil de com a mínim 100.000 hores preparat per una temperatura de funcionament de -40 a +45ºC de la marca CITLED model SAMSON II 80W-30 o similar, color 3000K amb una potència de 48.0 W. Inclou tots els accessoris necessaris pel seu muntatge i pel seu correcte funcionament. Inclou els ports, el transport i la grua per a la seva col·locació. Totalment muntada i instal·lada, fins el seu correcte funcionament. Inclou taxa ECO RAEE d'acord amb el RD 208/2005 de la lluminària. | 310.48 | 42
01.02.03 | 2 | PG4P-VLF8 | u | Caixa de protecció fusible per a instal·lacions d'enllumenat, entrada 2x16 mm2 i sortida 1x6 mm2, sense born auxiliar, amb fusibles cilíndrics UTE mida 0 de 10x38 mm, de 6A, allotjats en la pròpia tapa de policarbonat, IP 44 col·locada superficialment | 25.61 | 21
TOTAL
|  | Obra | 01 | Pressupost25072
|  | Capítol | 02 | ZONA TURÓ DE TRES PINS
|  | Subcapítol | 05 | Varis
01.02.05 | 1 | BVAJ-H712 | u | Execució de les proves finals de servei de la instal·lació elèctrica de baixa tensió, segons exigències del Projecte i del REBT | 180.36 | 1
01.02.05 | 2 | F6A15296 | pa | Partida alçada a justificar per imprevistos d'obra. | 100 | 1
TOTAL
|  | Obra | 01 | Pressupost25072
|  | Capítol | 02 | ZONA TURÓ DE TRES PINS
|  | Subcapítol | 06 | Gestió de residus
01.02.06 | 1 | P2R5-DT2T | m3 | Transport de residus especials a instal·lació autoritzada de gestió de residus, amb contenidor d'1 m3 de capacitat | 85.1 | 4.2
TOTAL
|  | Obra | 01 | Pressupost25072
|  | Capítol | 02 | ZONA TURÓ DE TRES PINS
|  | Subcapítol | 07 | Seguretat i salut
01.02.07 | 1 | P1477-65LG | u | Casc de seguretat per a ús normal, contra cops, de polietilè amb un pes màxim de 400 g, homologat segons UNE-EN 812 | 6.95 | 0.48
01.02.07 | 2 | P147Z-FITH | u | Ulleres de seguretat antiimpactes estàndard, amb muntura universal, amb visor transparent i tractament contra l'entelament, homologades segons UNE-EN 167 i UNE-EN 168 | 8.16 | 0.48
01.02.07 | 3 | P147K-EQDM | u | Parella de guants de material aïllant per a treballs elèctrics, classe 0, logotip color vermell, tensió màxima 1000 V, homologats segons UNE-EN 420 | 32.73 | 0.48
01.02.07 | 4 | P1474-65MW | u | Parella de botes baixes de seguretat industrial per a encofrador, resistents a la humitat, de pell rectificada, amb turmellera encoixinada, amb puntera metàl·lica, sola antilliscant, falca amortidora d'impactes al taló i amb plantilla metàl·lica, homologades segons UNE-EN ISO 20344, UNE-EN ISO 20345, UNE-EN ISO 20346 i UNE-EN ISO 20347 | 23.42 | 0.48
01.02.07 | 5 | P1479-65N6 | u | Cinturó de seguretat de suspensió, ajustable, classe B, de polièster i ferramenta estampada, amb arnesos de subjecció per al tronc i per a les extremitats inferiors, homologat segons CE | 162.65 | 0.48
01.02.07 | 6 | P15Z1-67CA | h | Senyaler | 27.24 | 5
01.02.07 | 7 | P15B4-EQFX | u | Escala portàtil dielèctrica de fibra de vidre i llargària 3,2 m | 298.55 | 0.5
01.02.07 | 8 | P15B1-EQFW | u | Banqueta aïllant de potes fixes per a treballs en tensió, segons UNE 204001 | 83.24 | 0.5
01.02.07 | 9 | PQU3-0235 | u | Farmaciola portàtil d'urgència, amb el contingut establert a l'ordenança general de seguretat i salut en el treball | 120.45 | 0.5
TOTAL
|  | Obra | 01 | Pressupost25072
|  | Capítol | 03 | ZONA SANT JOSEP FASE II
|  | Subcapítol | 01 | Treballs previs
01.03.01 | 1 | P21DD-HBKC | u | Desmuntatge de llumenera, columna exterior, accessoris i elements de subjecció, de fins a 4 m d'alçària, com a màxim, enderroc de fonament de formigó a mà i amb compressor, aplec per a posterior aprofitament i càrrega manual de runa sobre camió o contenidor | 73.42 | 40
TOTAL
|  | Obra | 01 | Pressupost25072
|  | Capítol | 03 | ZONA SANT JOSEP FASE II
|  | Subcapítol | 02 | Enderrocs i excavació
01.03.02 | 1 | P221I-8GY9 | m | Excavació de rasa per a pas d'instal·lacions de 20 cm d'amplària i 60 cm de fondària, amb rasadora acoblada a un tractor i reblert i compactació amb terres seleccionades de la pròpia excavació, sense pedres amb mitjans mecànics | 8.07 | 1139.664
01.03.02 | 2 | P221B-I1BO | m3 | Excavació de rasa i pou de fins a 2 m de fondària, en terreny compacte (SPT 20-50), realitzada amb retroexcavadora de combustible i càrrega mecànica sobre camió amb retroexcavadora, en Entorn urbà sense dificultat de mobilitat, en voreres <= 3 m d'amplària o calçada/plataforma única <= 7 m d'amplària, sense afectació per serveis o elements de mobiliari urbà, en Actuacions de més de 2 1 m3 | 16.14 | 33.058
01.03.02 | 3 | P312-IBVJ | m3 | Formigonament de rases i pous, amb Formigó en massa HM - 25 / B / 40 / X0 amb una quantitat de ciment de 250 kg/m3 i relació aigua ciment =< 0.6, abocat des de camió | 131.99 | 47.377
01.03.02 | 4 | P214W-HXLT | m | Tall en paviment de peces amb Màquina tallajunts amb disc de diamant per a paviment, per a delimitar la zona a demolir | 5.3 | 2188.2
01.03.02 | 5 | P214W-FEMF | m | Tall en paviment de mescla bituminosa de 10 cm de fondària com a mínim amb Màquina tallajunts amb disc de diamant per a paviment, per a delimitar la zona a demolir | 5.34 | 134.568
01.03.02 | 6 | P2146-DJ3T | m2 | Demolició de paviment de formigó de fins a 20 cm de gruix, d'amplària fins a 0,6 m, amb compressor i càrrega sobre camió amb mitjans mecànics | 18.55 | 122.867
01.03.02 | 7 | P2255-DPIX | m3 | Rebliment i piconatge de rasa d'amplària fins a 0,6 m, amb sorres de material reciclat mixt, en tongades de gruix de fins a 25 cm, utilitzant picó vibrant de combustible | 39.06 | 24.469
01.03.02 | 8 | P2255-DPGO | m3 | Rebliment i piconatge de rasa d'amplària fins a 0,6 m, amb material adequat de la pròpia excavació, en tongades de gruix de fins a 25 cm, utilitzant picó vibrant de combustible, amb compactació del 95% PM | 24.41 | 9.853
01.03.02 | 9 | PDG5-HA2I | m | Banda contínua de plàstic de color de 30 cm d'amplària, col·locada al llarg de la rasa a 20 cm per sobre de la canalització | 0.69 | 1106
TOTAL
|  | Obra | 01 | Pressupost25072
|  | Capítol | 03 | ZONA SANT JOSEP FASE II
|  | Subcapítol | 03 | Xarxa enllumenat públic
01.03.03 | 1 | HATLENS01 | u | Lluminaria per a enllumenat exterior i vials, amb òptica viària de llum directa amb Led, per a muntar sobre columna o bacul. Carcassa d'alumini injectat a alta pressió. Tancament de vidre. Fixació reversible en alumini, amb òptiques de vidre de borisilicat amb DRIVER integrat del tipus MEAN WELL DALI,amb possibiliat de regulació DALI, PMW. Color NEGRE ANTRACITA, IP66, IK08, amb protecció contra sobretensions de 10 kV, amb una vida útil de com a mínim 100.000 hores preparat per una temperatura de funcionament de -40 a +45ºC de la marca CITLED model HAT LENS 60W DALI o similar, color 3000K amb una potència de 60.0 W. Inclou tots els accessoris necessaris pel seu muntatge i pel seu correcte funcionament. Inclou els ports, el transport i la grua per a la seva col·locació. Totalment muntada i instal·lada, fins el seu correcte funcionament. Inclou taxa ECO RAEE d'acord amb el RD 208/2005 de la lluminària. | 323.36 | 40
01.03.03 | 2 | PHM2-COL8T | u | Columna troncocònica de secció circular de 8 m d'alçària, vertical, fabricada amb planxa d'acer estructural no aliat de designació S235JR segons norma UNE-EN 10025-2 de 3 mm de gruix com a mínim, conicitat 12,5:1000, de 150 mm de diàmetre en la base i 60 mm de diàmetre en el coronament, de 150 mm de diàmetre, preparada per a la fixació en punta d'1 llum en maniguet de 60 mm de diàmetre, placa d'ancoratge quadrada de 400x400 mm i 10 mm de gruix amb 4 cartel·les de reforç i 4 forats colissos per a perns M25, amb anella de reforç en la base de 350 mm d'alçària i 4000 mm de gruix, amb 1 porta de 120x300 mm ajustada al fust amb pany normalitzat, amb reforç interior de la columna en la zona de la porta, acabat galvanitzat en calent, fabricació segons la norma UNE-EN 40-5, inclòs: - Excavació de pou aïllat de fins a 2 m de fondària, en terreny no classificat, amb mitjans mecànics, de 0,8 x 0,8 x 1 m (amplària x llargària x fondària) - fonamentació de Formigó en massa, amb 20% de granulats de material reciclat de formigons, amb additiu hidròfug HRM - 25 / B / 20 / X0 amb una quantitat de ciment de 275 kg/m3 i relació aigua ciment =< 0.6, de 0,8 x 0,8 x 0,8 m (amplària x llargària x alçària) - Tub corbable corrugat de polietilè, de doble capa, llisa la interior i corrugada l'exterior, de 90 mm de diàmetre nominal, aïllant i no propagador de la flama, resistència a l'impacte de 20 J, resistència a compressió de 450 N, muntat com a canalització soterrada - Tub flexible corrugat de PVC, de 32 mm de diàmetre nominal, aïllant i no propagador de la flama, resistència a l'impacte d'1 J, resistència a compressió de 320 N i una rigidesa dielèctrica de 2000 V, muntat encastat - Conductor de coure nu, unipolar de secció 1x35 mm2, muntat superficialment - Placa de connexió a terra d'acer, quadrada (massissa), de superfície 0,3 m2, de 3 mm de gruix i soterrada - Cable amb conductor de coure de tensió assignada0,6/1 kV, de designació RV-K, construcció segons norma UNE 21123-2, tripolar, de secció 3x2,5 mm2, amb coberta del cable de PVC, classe de reacció al foc Eca segons la norma UNE-EN 50575, col·locat superficialment - Caixa de protecció fusible per a instal·lacions d'enllumenat, entrada 4x25 mm2 i sortida 2x6 mm2, amb born auxiliar, amb fusibles cilíndrics UTE mida 0 de 10x38 mm, de 6A, allotjats en la pròpia tapa de policarbonat, IP 13 col·locada superficialment | 656.96 | 40
01.03.03 | 3 | PHG5-VZTD | u | Armari exterior en planxa d'acer galvanitzat en calent i pintat, de 2 mm de gruix, per a allotjament d'un regulador, col·locat | 1089.17 | 1
01.03.03 | 4 | PHG0-HAMH | u | Quadre de comandament i protecció d'enllumenat públic de tipus estàndard, sense caixa seccionadora i amb CGP segons normes companyia subministradora, de 2 sortides protegides amb diferencials rearmables, de doble nivell, amb mòdul electrònic de control i comunicacions, proteccions per a serveis del quadre i sortida monofàsica per a reg, s'inclou la bancada d'acer inoxidable de 300 mm d'alçària i tot el petit material auxiliar necessari de connexió i muntatge. Proteccions per una potència contractable de fins a 45 kVA (63 A/400 V), inclou ICP, IGA, relè de sobretensions permanents, il·luminació interior i pressa de corrent. Inclou presa i placa de terra, instal·lat | 8551.89 | 1
01.03.03 | 5 | PG2N-EUHK | m | Tub flexible corrugat de PVC folrat exteriorment, de 20 mm de diàmetre nominal, aïllant i no propagador de la flama, resistència a l'impacte de 2 J, resistència a compressió de 320 N i una rigidesa dielèctrica de 2000 V, muntat sobre sostremort | 1.69 | 336
01.03.03 | 6 | PG2N-EUGK | m | Tub corbable corrugat de polietilè, de doble capa, llisa la interior i corrugada l'exterior, de 90 mm de diàmetre nominal, aïllant i no propagador de la flama, resistència a l'impacte de 20 J, resistència a compressió de 450 N, muntat com a canalització soterrada | 4.62 | 1228.668
01.03.03 | 7 | PG2N-EUGN | m | Tub corbable corrugat de polietilè, de doble capa, llisa la interior i corrugada l'exterior, de 160 mm de diàmetre nominal, aïllant i no propagador de la flama, resistència a l'impacte de 40 J, resistència a compressió de 450 N, muntat com a canalització soterrada | 8.5 | 12.6
01.03.03 | 8 | PGD2-E3CO | u | Placa de connexió a terra d'acer, quadrada (massissa), de superfície 0,3 m2, de 2,5 mm de gruix i soterrada | 75.55 | 40
01.03.03 | 9 | PGD1-E3BI | u | Piqueta de connexió a terra d'acer, amb recobriment de coure 300 µm de gruix, de 2500 mm llargària de 17,3 mm de diàmetre, clavada a terra | 68.59 | 1
01.03.03 | 10 | PG3B-E7CH | m | Conductor de coure nu, unipolar de secció 1x35 mm2, muntat en malla de connexió a terra | 15.02 | 1216.688
01.03.03 | 11 | PG33-E6YJ | m | Cable amb conductor de coure de tensió assignada0,6/1 kV, de designació RZ1-K (AS+), construcció segons norma UNE 211025, tetrapolar, de secció 4x6 mm2, amb coberta del cable de poliolefines, classe de reacció al foc Cca-s1b, d1, a1 segons la norma UNE-EN 50575 amb baixa emissió fums, col·locat en tub | 13.33 | 1217.7
01.03.03 | 12 | PG33-E6CT | m | Cable amb conductor de coure de tensió assignada0,6/1 kV, de designació RZ1-K (AS), construcció segons norma UNE 21123-4, tripolar, de secció 3x2,5 mm2, amb coberta del cable de poliolefines, classe de reacció al foc Cca-s1b, d1, a1 segons la norma UNE-EN 50575 amb baixa emissió fums, col·locat en tub | 4.26 | 352
01.03.03 | 13 | PG4P-VLF8 | u | Caixa de protecció fusible per a instal·lacions d'enllumenat, entrada 2x16 mm2 i sortida 1x6 mm2, sense born auxiliar, amb fusibles cilíndrics UTE mida 0 de 10x38 mm, de 6A, allotjats en la pròpia tapa de policarbonat, IP 44 col·locada superficialment | 25.61 | 40
01.03.03 | 14 | PG000010 | u | Treballs a realitzar per tècnic especialista de l'empresa ARELSA en el quadre d'enllumenat públic i que inclou: - Desplaçament tècnic a obra, - Actualització de funcionament de CITILUX, al desplaçar-se del lloc | 344.02 | 1
01.03.03 | 15 | PDK1-DXA4 | u | Bastiment quadrat i tapa quadrat de fosa dúctil per a pericó de serveis, recolzada, pas lliure de 400x400 mm classe B125 segons norma UNE-EN 124, col·locada amb morter per a ram de paleta | 62.27 | 22
01.03.03 | 16 | P44D-608U | m2 | Acer S275JR segons UNE-EN 10025-2, per a platina en perfils laminats en calent, de 5 mm de gruix, col·locat amb adhesiu de resines epoxi sense dissolvents, de dos components, a una alçària <= 3 m | 168.05 | 2.52
01.03.03 | 17 | LOXG2001 | u | Miniserver LOXONE per al control i gestió de sistemes. Amb disposició de 8 entrades digitals i 4 entrades analògiques, 8 sortides digitals i 4 sortides analògiques, amb connexió a bus-link per a la inclusió de altres extensions compatibles. Amb connexió TCP/IP i webserver integrat | 705.27 | 1
01.03.03 | 18 | LOXG2DALI10 | u | Mòdul de control de 10 dipositius DALI marca LOXONE per a control de l'enllumenat vial. | 208.77 | 2
01.03.03 | 19 | LOXFA2442 | u | Font d'alimentació de 24V a 4,20A | 88.87 | 1
01.03.03 | 20 | PG33-E6Y1 | m | Cable amb conductor de coure de tensió assignada0,6/1 kV, de designació RZ1-K (AS+), construcció segons norma UNE 211025, bipolar, de secció 2x2,5 mm2, amb coberta del cable de poliolefines, classe de reacció al foc Cca-s1b, d1, a1 segons la norma UNE-EN 50575 amb baixa emissió fums, col·locat en tub | 4.42 | 1730
01.03.03 | 21 | PROGRAM1 | u | Programació del sistema de control i gestió de la instal·lació de enllumenat | 1292.48 | 1
TOTAL
|  | Obra | 01 | Pressupost25072
|  | Capítol | 03 | ZONA SANT JOSEP FASE II
|  | Subcapítol | 04 | Pavimentació
01.03.04 | 1 | P9E1-V6R2 | m2 | Paviment de panot per a vorera de color de 20x20x4 cm, classe 1a, preu alt, sobre suport de 3 cm de morter amb additius, col·locat a truc de maceta amb morter mixt 1:2:10 i beurada de color amb ciment blanc de ram de paleta | 55.89 | 416.8
01.03.04 | 2 | P9HA-607Y | m2 | Reposició de paviment de Mescla bituminosa contínua en calent tipus AC 22 surf PMB 45/80-65(BM-3c) D, amb betum modificat, de granulometria densa per a capa de trànsit i granulat granític, de 10 cm de gruix, estesa i compactada manualment | 38.65 | 51.264
TOTAL
|  | Obra | 01 | Pressupost25072
|  | Capítol | 03 | ZONA SANT JOSEP FASE II
|  | Subcapítol | 05 | Varis
01.03.05 | 1 | BVAJ-H712 | u | Execució de les proves finals de servei de la instal·lació elèctrica de baixa tensió, segons exigències del Projecte i del REBT | 180.36 | 1
01.03.05 | 2 | F6A15296 | pa | Partida alçada a justificar per imprevistos d'obra. | 100 | 6
01.03.05 | 3 | F6A17732 | pa | Partida d'alçada a justificar per a la reposició dels Serveis Afectats per l'obra. | 600 | 1
01.03.05 | 4 | LEGALITZ | u | Partida de legalització de la instal·lació elèctrica de Baixa Tensió corresponent a la instal·lació d'Enllumenat Públic segons el RD 842/2002. Inclou la redacció de projecte tècnic, taxes derivades de la inspecció a realitzar per una OCA acreditada per la Generalitat de Catalunya, la inscripció de la instal·lació a través del Canal Empresa de GENCAT i les taxes derivades de la tramitació. | 1345.68 | 1
01.03.05 | 5 | ENDESA | pa | Drets d'escomesa i punt de connexió del Nou Subministrament elèctric de Baixa Tensió a satisfer a la Companyia Distribuïdora de Subministrament Elèctric e-Distribución | 300.93 | 1
TOTAL
|  | Obra | 01 | Pressupost25072
|  | Capítol | 03 | ZONA SANT JOSEP FASE II
|  | Subcapítol | 06 | Gestió de residus
01.03.06 | 1 | P2R5-DT2T | m3 | Transport de residus especials a instal·lació autoritzada de gestió de residus, amb contenidor d'1 m3 de capacitat | 85.1 | 4
01.03.06 | 2 | P2R5-DT35 | m3 | Transport de residus inerts o no especials a instal·lació autoritzada de gestió de residus, amb contenidor de 5 m3 de capacitat | 27.89 | 16.056
01.03.06 | 3 | P2R3-HIH6 | m3 | Transport de terres no contaminades a obra exterior o centre de valorització, amb camió de 12 t i temps d'espera per a la càrrega amb mitjans mecànics, amb un recorregut de més de 15 i fins a 20 km | 11.73 | 133.912
01.03.06 | 4 | P2RB-HIFS | m3 | Disposició de terres no contaminades de densitat aparent 1,6 t/m3, a valoritzador de materials naturals excavats amb codi VNME | 8.42 | 127.512
01.03.06 | 5 | P2RA-EU7F | m3 | Disposició controlada en dipòsit autoritzat inclòs el cànon sobre la deposició controlada dels residus de la construcció, segons la LLEI 8/2008, de residus barrejats inerts amb una densitat 1,0 t/m3, procedents de construcció o demolició, amb codi 17 01 07 segons la Llista Europea de Residus | 33.68 | 16
TOTAL
|  | Obra | 01 | Pressupost25072
|  | Capítol | 03 | ZONA SANT JOSEP FASE II
|  | Subcapítol | 07 | Seguretat i salut
01.03.07 | 1 | P1477-65LG | u | Casc de seguretat per a ús normal, contra cops, de polietilè amb un pes màxim de 400 g, homologat segons UNE-EN 812 | 6.95 | 0.48
01.03.07 | 2 | P147Z-FITH | u | Ulleres de seguretat antiimpactes estàndard, amb muntura universal, amb visor transparent i tractament contra l'entelament, homologades segons UNE-EN 167 i UNE-EN 168 | 8.16 | 0.48
01.03.07 | 3 | P147K-EQDM | u | Parella de guants de material aïllant per a treballs elèctrics, classe 0, logotip color vermell, tensió màxima 1000 V, homologats segons UNE-EN 420 | 32.73 | 0.48
01.03.07 | 4 | P1474-65MW | u | Parella de botes baixes de seguretat industrial per a encofrador, resistents a la humitat, de pell rectificada, amb turmellera encoixinada, amb puntera metàl·lica, sola antilliscant, falca amortidora d'impactes al taló i amb plantilla metàl·lica, homologades segons UNE-EN ISO 20344, UNE-EN ISO 20345, UNE-EN ISO 20346 i UNE-EN ISO 20347 | 23.42 | 0.48
01.03.07 | 5 | P1479-65N6 | u | Cinturó de seguretat de suspensió, ajustable, classe B, de polièster i ferramenta estampada, amb arnesos de subjecció per al tronc i per a les extremitats inferiors, homologat segons CE | 162.65 | 0.48
01.03.07 | 6 | P15Z1-67CA | h | Senyaler | 27.24 | 20
01.03.07 | 7 | P15B4-EQFX | u | Escala portàtil dielèctrica de fibra de vidre i llargària 3,2 m | 298.55 | 0.5
01.03.07 | 8 | P15B1-EQFW | u | Banqueta aïllant de potes fixes per a treballs en tensió, segons UNE 204001 | 83.24 | 0.5
01.03.07 | 9 | PQU3-0235 | u | Farmaciola portàtil d'urgència, amb el contingut establert a l'ordenança general de seguretat i salut en el treball | 120.45 | 0.5
TOTAL
|  | Obra | 01 | Pressupost25072
|  | Capítol | 04 | ZONES VÀRIES-FINAL C/ PLANTES, GLADIOLS I ROSELLA
|  | Subcapítol | 01 | Treballs previs
01.04.01 | 1 | P21DD-HBK3 | u | Desmuntatge per a substitució de llum exterior amb equip elèctric integrat, de tipus decoratiu o per a enllumenat de vials, muntat sobre columna o bàcul a una alçària de 10 m com a màxim, amb mitjans manuals i càrrega manual de runa sobre camió o contenidor, en entorn urbà amb dificultat de mobilitat, en voreres <= 3 m d'amplària o calçada/plataforma única <= 7 m d'amplària, sense afectació per serveis o elements de mobiliari urbà, en actuacions de més de 5 u | 46.27 | 7
TOTAL
|  | Obra | 01 | Pressupost25072
|  | Capítol | 04 | ZONES VÀRIES-FINAL C/ PLANTES, GLADIOLS I ROSELLA
|  | Subcapítol | 03 | Xarxa enllumenat públic
01.04.03 | 1 | VICOP01 | u | Lluminaria per a enllumenat exterior i vials, amb òptica viària de llum directa amb Led, per a muntar sobre columna. Carcassa d'alumini injectat a alta pressió. Tancament de vidre pla templat. Fixació reversible en alumini, amb òptiques vidre amb DRIVER inegrat del tipus MEAN WELL, amb tancament de vidre pla amb regulació DALI/PWM/0-10V. Color RAL 7035, IP66, IK08, amb protecció contra sobretensions de 10 kV, amb una vida útil de com a mínim 100.000 hores preparat per una temperatura de funcionament de -40 a +45ºC de la marca CITLED model VICO II 80W o similar, color 3000K amb una potència de 80.0 W, regulat a 30w. Inclou tots els accessoris necessaris pel seu muntatge i pel seu correcte funcionament. Inclou els ports, el transport i la grua per a la seva col·locació. Totalment muntada i instal·lada, fins el seu correcte funcionament. Inclou taxa ECO RAEE d'acord amb el RD 208/2005 de la lluminària. | 285.6 | 7
01.04.03 | 2 | PG4P-VLF8 | u | Caixa de protecció fusible per a instal·lacions d'enllumenat, entrada 2x16 mm2 i sortida 1x6 mm2, sense born auxiliar, amb fusibles cilíndrics UTE mida 0 de 10x38 mm, de 6A, allotjats en la pròpia tapa de policarbonat, IP 44 col·locada superficialment | 25.61 | 3
TOTAL
|  | Obra | 01 | Pressupost25072
|  | Capítol | 04 | ZONES VÀRIES-FINAL C/ PLANTES, GLADIOLS I ROSELLA
|  | Subcapítol | 05 | Varis
01.04.05 | 1 | BVAJ-H712 | u | Execució de les proves finals de servei de la instal·lació elèctrica de baixa tensió, segons exigències del Projecte i del REBT | 180.36 | 1
01.04.05 | 2 | F6A15296 | pa | Partida alçada a justificar per imprevistos d'obra. | 100 | 1
TOTAL
|  | Obra | 01 | Pressupost25072
|  | Capítol | 04 | ZONES VÀRIES-FINAL C/ PLANTES, GLADIOLS I ROSELLA
|  | Subcapítol | 06 | Gestió de residus
01.04.06 | 1 | P2R5-DT2T | m3 | Transport de residus especials a instal·lació autoritzada de gestió de residus, amb contenidor d'1 m3 de capacitat | 85.1 | 0.7
TOTAL
|  | Obra | 01 | Pressupost25072
|  | Capítol | 04 | ZONES VÀRIES-FINAL C/ PLANTES, GLADIOLS I ROSELLA
|  | Subcapítol | 07 | Seguretat i salut
01.04.07 | 1 | P1477-65LG | u | Casc de seguretat per a ús normal, contra cops, de polietilè amb un pes màxim de 400 g, homologat segons UNE-EN 812 | 6.95 | 0.48
01.04.07 | 2 | P147Z-FITH | u | Ulleres de seguretat antiimpactes estàndard, amb muntura universal, amb visor transparent i tractament contra l'entelament, homologades segons UNE-EN 167 i UNE-EN 168 | 8.16 | 0.48
01.04.07 | 3 | P147K-EQDM | u | Parella de guants de material aïllant per a treballs elèctrics, classe 0, logotip color vermell, tensió màxima 1000 V, homologats segons UNE-EN 420 | 32.73 | 0.48
01.04.07 | 4 | P1474-65MW | u | Parella de botes baixes de seguretat industrial per a encofrador, resistents a la humitat, de pell rectificada, amb turmellera encoixinada, amb puntera metàl·lica, sola antilliscant, falca amortidora d'impactes al taló i amb plantilla metàl·lica, homologades segons UNE-EN ISO 20344, UNE-EN ISO 20345, UNE-EN ISO 20346 i UNE-EN ISO 20347 | 23.42 | 0.48
01.04.07 | 5 | P1479-65N6 | u | Cinturó de seguretat de suspensió, ajustable, classe B, de polièster i ferramenta estampada, amb arnesos de subjecció per al tronc i per a les extremitats inferiors, homologat segons CE | 162.65 | 0.48
01.04.07 | 6 | P15Z1-67CA | h | Senyaler | 27.24 | 1.5
01.04.07 | 7 | P15B4-EQFX | u | Escala portàtil dielèctrica de fibra de vidre i llargària 3,2 m | 298.55 | 0.5
01.04.07 | 8 | P15B1-EQFW | u | Banqueta aïllant de potes fixes per a treballs en tensió, segons UNE 204001 | 83.24 | 0.5
01.04.07 | 9 | PQU3-0235 | u | Farmaciola portàtil d'urgència, amb el contingut establert a l'ordenança general de seguretat i salut en el treball | 120.45 | 0.5
TOTAL
|  | Obra | 01 | Pressupost25072
|  | Capítol | 05 | APARCAMENT ZONA INDUSTRIAL MOGENT
|  | Subcapítol | 01 | Treballs previs
01.05.01 | 1 | P21DD-HBK3 | u | Desmuntatge per a substitució de llum exterior amb equip elèctric integrat, de tipus decoratiu o per a enllumenat de vials, muntat sobre columna o bàcul a una alçària de 10 m com a màxim, amb mitjans manuals i càrrega manual de runa sobre camió o contenidor, en entorn urbà amb dificultat de mobilitat, en voreres <= 3 m d'amplària o calçada/plataforma única <= 7 m d'amplària, sense afectació per serveis o elements de mobiliari urbà, en actuacions de més de 5 u | 46.27 | 18
TOTAL
|  | Obra | 01 | Pressupost25072
|  | Capítol | 05 | APARCAMENT ZONA INDUSTRIAL MOGENT
|  | Subcapítol | 03 | Xarxa enllumenat públic
01.05.03 | 1 | VICOS01 | u | Projector solar per a enllumenat exterior i vials, amb òptica viària de llum directa amb Led, per a muntar sobre COLUMNA PRIM. Carcassa d'alumini injectat a alta pressió. Tancament de vidre pla templat. Fixació reversible en alumini, amb òptiques de vidrer amb bateria de 50 Ah LITI, amb 5 NIVELLS de regulacio, i placa solar de 75 w. Color RAL 7035, IP66, IK08, amb una vida útil de com a mínim 100.000 hores preparat per una temperatura de funcionament de -40 a +45ºC de la marca CITLED model KIT SOLAR VICO 40W o similar, color 3000K amb una potència de 40.0 W. Inclou tots els accessoris necessaris pel seu muntatge i pel seu correcte funcionament. Inclou els ports, el transport i la grua per a la seva col·locació. Totalment muntada i instal·lada, fins el seu correcte funcionament. Inclou taxa ECO RAEE d'acord amb el RD 208/2005 de la lluminària. | 752.69 | 18
TOTAL
|  | Obra | 01 | Pressupost25072
|  | Capítol | 05 | APARCAMENT ZONA INDUSTRIAL MOGENT
|  | Subcapítol | 05 | Varis
01.05.05 | 1 | BVAJ-H712 | u | Execució de les proves finals de servei de la instal·lació elèctrica de baixa tensió, segons exigències del Projecte i del REBT | 180.36 | 1
01.05.05 | 2 | F6A15296 | pa | Partida alçada a justificar per imprevistos d'obra. | 100 | 1
TOTAL
|  | Obra | 01 | Pressupost25072
|  | Capítol | 05 | APARCAMENT ZONA INDUSTRIAL MOGENT
|  | Subcapítol | 06 | Gestió de residus
01.05.06 | 1 | P2R5-DT2T | m3 | Transport de residus especials a instal·lació autoritzada de gestió de residus, amb contenidor d'1 m3 de capacitat | 85.1 | 1.8
TOTAL
|  | Obra | 01 | Pressupost25072
|  | Capítol | 05 | APARCAMENT ZONA INDUSTRIAL MOGENT
|  | Subcapítol | 07 | Seguretat i salut
01.05.07 | 1 | P1477-65LG | u | Casc de seguretat per a ús normal, contra cops, de polietilè amb un pes màxim de 400 g, homologat segons UNE-EN 812 | 6.95 | 0.48
01.05.07 | 2 | P147Z-FITH | u | Ulleres de seguretat antiimpactes estàndard, amb muntura universal, amb visor transparent i tractament contra l'entelament, homologades segons UNE-EN 167 i UNE-EN 168 | 8.16 | 0.48
01.05.07 | 3 | P147K-EQDM | u | Parella de guants de material aïllant per a treballs elèctrics, classe 0, logotip color vermell, tensió màxima 1000 V, homologats segons UNE-EN 420 | 32.73 | 0.48
01.05.07 | 4 | P1474-65MW | u | Parella de botes baixes de seguretat industrial per a encofrador, resistents a la humitat, de pell rectificada, amb turmellera encoixinada, amb puntera metàl·lica, sola antilliscant, falca amortidora d'impactes al taló i amb plantilla metàl·lica, homologades segons UNE-EN ISO 20344, UNE-EN ISO 20345, UNE-EN ISO 20346 i UNE-EN ISO 20347 | 23.42 | 0.48
01.05.07 | 5 | P1479-65N6 | u | Cinturó de seguretat de suspensió, ajustable, classe B, de polièster i ferramenta estampada, amb arnesos de subjecció per al tronc i per a les extremitats inferiors, homologat segons CE | 162.65 | 0.48
01.05.07 | 6 | P15Z1-67CA | h | Senyaler | 27.24 | 4
01.05.07 | 7 | P15B4-EQFX | u | Escala portàtil dielèctrica de fibra de vidre i llargària 3,2 m | 298.55 | 0.5
01.05.07 | 8 | P15B1-EQFW | u | Banqueta aïllant de potes fixes per a treballs en tensió, segons UNE 204001 | 83.24 | 0.5
01.05.07 | 9 | PQU3-0235 | u | Farmaciola portàtil d'urgència, amb el contingut establert a l'ordenança general de seguretat i salut en el treball | 120.45 | 0.5
TOTAL
|  | Obra | 01 | Pressupost25072
|  | Capítol | 06 | CARRER DÀLIA
|  | Subcapítol | 01 | Treballs previs
01.06.01 | 1 | P21DD-HBK3 | u | Desmuntatge per a substitució de llum exterior amb equip elèctric integrat, de tipus decoratiu o per a enllumenat de vials, muntat sobre columna o bàcul a una alçària de 10 m com a màxim, amb mitjans manuals i càrrega manual de runa sobre camió o contenidor, en entorn urbà amb dificultat de mobilitat, en voreres <= 3 m d'amplària o calçada/plataforma única <= 7 m d'amplària, sense afectació per serveis o elements de mobiliari urbà, en actuacions de més de 5 u | 46.27 | 46
TOTAL
|  | Obra | 01 | Pressupost25072
|  | Capítol | 06 | CARRER DÀLIA
|  | Subcapítol | 03 | Xarxa enllumenat públic
01.06.03 | 1 | HATLENS01 | u | Lluminaria per a enllumenat exterior i vials, amb òptica viària de llum directa amb Led, per a muntar sobre columna o bacul. Carcassa d'alumini injectat a alta pressió. Tancament de vidre. Fixació reversible en alumini, amb òptiques de vidre de borisilicat amb DRIVER integrat del tipus MEAN WELL DALI,amb possibiliat de regulació DALI, PMW. Color NEGRE ANTRACITA, IP66, IK08, amb protecció contra sobretensions de 10 kV, amb una vida útil de com a mínim 100.000 hores preparat per una temperatura de funcionament de -40 a +45ºC de la marca CITLED model HAT LENS 60W DALI o similar, color 3000K amb una potència de 60.0 W. Inclou tots els accessoris necessaris pel seu muntatge i pel seu correcte funcionament. Inclou els ports, el transport i la grua per a la seva col·locació. Totalment muntada i instal·lada, fins el seu correcte funcionament. Inclou taxa ECO RAEE d'acord amb el RD 208/2005 de la lluminària. | 323.36 | 46
01.06.03 | 2 | PG4P-VLF8 | u | Caixa de protecció fusible per a instal·lacions d'enllumenat, entrada 2x16 mm2 i sortida 1x6 mm2, sense born auxiliar, amb fusibles cilíndrics UTE mida 0 de 10x38 mm, de 6A, allotjats en la pròpia tapa de policarbonat, IP 44 col·locada superficialment | 25.61 | 23
TOTAL
|  | Obra | 01 | Pressupost25072
|  | Capítol | 06 | CARRER DÀLIA
|  | Subcapítol | 05 | Varis
01.06.05 | 1 | BVAJ-H712 | u | Execució de les proves finals de servei de la instal·lació elèctrica de baixa tensió, segons exigències del Projecte i del REBT | 180.36 | 1
01.06.05 | 2 | F6A15296 | pa | Partida alçada a justificar per imprevistos d'obra. | 100 | 1
TOTAL
|  | Obra | 01 | Pressupost25072
|  | Capítol | 06 | CARRER DÀLIA
|  | Subcapítol | 06 | Gestió de residus
01.06.06 | 1 | P2R5-DT2T | m3 | Transport de residus especials a instal·lació autoritzada de gestió de residus, amb contenidor d'1 m3 de capacitat | 85.1 | 4.6
TOTAL
|  | Obra | 01 | Pressupost25072
|  | Capítol | 06 | CARRER DÀLIA
|  | Subcapítol | 07 | Seguretat i salut
01.06.07 | 1 | P1477-65LG | u | Casc de seguretat per a ús normal, contra cops, de polietilè amb un pes màxim de 400 g, homologat segons UNE-EN 812 | 6.95 | 0.48
01.06.07 | 2 | P147Z-FITH | u | Ulleres de seguretat antiimpactes estàndard, amb muntura universal, amb visor transparent i tractament contra l'entelament, homologades segons UNE-EN 167 i UNE-EN 168 | 8.16 | 0.48
01.06.07 | 3 | P147K-EQDM | u | Parella de guants de material aïllant per a treballs elèctrics, classe 0, logotip color vermell, tensió màxima 1000 V, homologats segons UNE-EN 420 | 32.73 | 0.48
01.06.07 | 4 | P1474-65MW | u | Parella de botes baixes de seguretat industrial per a encofrador, resistents a la humitat, de pell rectificada, amb turmellera encoixinada, amb puntera metàl·lica, sola antilliscant, falca amortidora d'impactes al taló i amb plantilla metàl·lica, homologades segons UNE-EN ISO 20344, UNE-EN ISO 20345, UNE-EN ISO 20346 i UNE-EN ISO 20347 | 23.42 | 0.48
01.06.07 | 5 | P1479-65N6 | u | Cinturó de seguretat de suspensió, ajustable, classe B, de polièster i ferramenta estampada, amb arnesos de subjecció per al tronc i per a les extremitats inferiors, homologat segons CE | 162.65 | 0.48
01.06.07 | 6 | P15Z1-67CA | h | Senyaler | 27.24 | 5
01.06.07 | 7 | P15B4-EQFX | u | Escala portàtil dielèctrica de fibra de vidre i llargària 3,2 m | 298.55 | 0.5
01.06.07 | 8 | P15B1-EQFW | u | Banqueta aïllant de potes fixes per a treballs en tensió, segons UNE 204001 | 83.24 | 0.5
01.06.07 | 9 | PQU3-0235 | u | Farmaciola portàtil d'urgència, amb el contingut establert a l'ordenança general de seguretat i salut en el treball | 120.45 | 0.5
TOTAL
|  | Obra | 01 | Pressupost25072
|  | Capítol | 07 | CARRER TOMÀS ROSELL
|  | Subcapítol | 01 | Treballs previs
01.07.01 | 1 | P21DD-HBK3 | u | Desmuntatge per a substitució de llum exterior amb equip elèctric integrat, de tipus decoratiu o per a enllumenat de vials, muntat sobre columna o bàcul a una alçària de 10 m com a màxim, amb mitjans manuals i càrrega manual de runa sobre camió o contenidor, en entorn urbà amb dificultat de mobilitat, en voreres <= 3 m d'amplària o calçada/plataforma única <= 7 m d'amplària, sense afectació per serveis o elements de mobiliari urbà, en actuacions de més de 5 u | 46.27 | 28
TOTAL
|  | Obra | 01 | Pressupost25072
|  | Capítol | 07 | CARRER TOMÀS ROSELL
|  | Subcapítol | 03 | Xarxa enllumenat públic
01.07.03 | 1 | OVAL01 | u | Lluminaria per a enllumenat exterior i vials, amb òptica viària de llum directa amb Led, per a muntar sobre columna o bacul. Carcassa d'alumini injectat a alta pressió. Tancament de vidre. Fixació reversible en alumini, amb òptiques de vidre de borisilicat amb DRIVER integrat del tipus MEAN WELL DALI,amb regulació DALI, PMW. Color NEGRE ANTRACITA, IP66, IK08, amb protecció contra sobretensions de 10 kV, amb una vida útil de com a mínim 100.000 hores preparat per una temperatura de funcionament de -40 a +45ºC de la marca CITLED model OVAL LENS 60W DALI o similar, color 3000K amb una potència de 60.0 W. Inclou tots els accessoris necessaris pel seu muntatge i pel seu correcte funcionament. Inclou els ports, el transport i la grua per a la seva col·locació. Totalment muntada i instal·lada, fins el seu correcte funcionament. Inclou taxa ECO RAEE d'acord amb el RD 208/2005 de la lluminària. | 280.72 | 28
01.07.03 | 2 | PG4P-VLF8 | u | Caixa de protecció fusible per a instal·lacions d'enllumenat, entrada 2x16 mm2 i sortida 1x6 mm2, sense born auxiliar, amb fusibles cilíndrics UTE mida 0 de 10x38 mm, de 6A, allotjats en la pròpia tapa de policarbonat, IP 44 col·locada superficialment | 25.61 | 14
TOTAL
|  | Obra | 01 | Pressupost25072
|  | Capítol | 07 | CARRER TOMÀS ROSELL
|  | Subcapítol | 05 | Varis
01.07.05 | 1 | BVAJ-H712 | u | Execució de les proves finals de servei de la instal·lació elèctrica de baixa tensió, segons exigències del Projecte i del REBT | 180.36 | 1
01.07.05 | 2 | F6A15296 | pa | Partida alçada a justificar per imprevistos d'obra. | 100 | 1
TOTAL
|  | Obra | 01 | Pressupost25072
|  | Capítol | 07 | CARRER TOMÀS ROSELL
|  | Subcapítol | 06 | Gestió de residus
01.07.06 | 1 | P2R5-DT2T | m3 | Transport de residus especials a instal·lació autoritzada de gestió de residus, amb contenidor d'1 m3 de capacitat | 85.1 | 2.8
TOTAL
|  | Obra | 01 | Pressupost25072
|  | Capítol | 07 | CARRER TOMÀS ROSELL
|  | Subcapítol | 07 | Seguretat i salut
01.07.07 | 1 | P1477-65LG | u | Casc de seguretat per a ús normal, contra cops, de polietilè amb un pes màxim de 400 g, homologat segons UNE-EN 812 | 6.95 | 0.48
01.07.07 | 2 | P147Z-FITH | u | Ulleres de seguretat antiimpactes estàndard, amb muntura universal, amb visor transparent i tractament contra l'entelament, homologades segons UNE-EN 167 i UNE-EN 168 | 8.16 | 0.48
01.07.07 | 3 | P147K-EQDM | u | Parella de guants de material aïllant per a treballs elèctrics, classe 0, logotip color vermell, tensió màxima 1000 V, homologats segons UNE-EN 420 | 32.73 | 0.48
01.07.07 | 4 | P1474-65MW | u | Parella de botes baixes de seguretat industrial per a encofrador, resistents a la humitat, de pell rectificada, amb turmellera encoixinada, amb puntera metàl·lica, sola antilliscant, falca amortidora d'impactes al taló i amb plantilla metàl·lica, homologades segons UNE-EN ISO 20344, UNE-EN ISO 20345, UNE-EN ISO 20346 i UNE-EN ISO 20347 | 23.42 | 0.48
01.07.07 | 5 | P1479-65N6 | u | Cinturó de seguretat de suspensió, ajustable, classe B, de polièster i ferramenta estampada, amb arnesos de subjecció per al tronc i per a les extremitats inferiors, homologat segons CE | 162.65 | 0.48
01.07.07 | 6 | P15Z1-67CA | h | Senyaler | 27.24 | 3
01.07.07 | 7 | P15B4-EQFX | u | Escala portàtil dielèctrica de fibra de vidre i llargària 3,2 m | 298.55 | 0.5
01.07.07 | 8 | P15B1-EQFW | u | Banqueta aïllant de potes fixes per a treballs en tensió, segons UNE 204001 | 83.24 | 0.5
01.07.07 | 9 | PQU3-0235 | u | Farmaciola portàtil d'urgència, amb el contingut establert a l'ordenança general de seguretat i salut en el treball | 120.45 | 0.5
TOTAL
|  | Obra | 01 | Pressupost25072
|  | Capítol | 08 | CARRER MASNOU
|  | Subcapítol | 01 | Treballs previs
01.08.01 | 1 | P21DD-HBK3 | u | Desmuntatge per a substitució de llum exterior amb equip elèctric integrat, de tipus decoratiu o per a enllumenat de vials, muntat sobre columna o bàcul a una alçària de 10 m com a màxim, amb mitjans manuals i càrrega manual de runa sobre camió o contenidor, en entorn urbà amb dificultat de mobilitat, en voreres <= 3 m d'amplària o calçada/plataforma única <= 7 m d'amplària, sense afectació per serveis o elements de mobiliari urbà, en actuacions de més de 5 u | 46.27 | 5
TOTAL
|  | Obra | 01 | Pressupost25072
|  | Capítol | 08 | CARRER MASNOU
|  | Subcapítol | 03 | Xarxa enllumenat públic
01.08.03 | 1 | OVAL01 | u | Lluminaria per a enllumenat exterior i vials, amb òptica viària de llum directa amb Led, per a muntar sobre columna o bacul. Carcassa d'alumini injectat a alta pressió. Tancament de vidre. Fixació reversible en alumini, amb òptiques de vidre de borisilicat amb DRIVER integrat del tipus MEAN WELL DALI,amb regulació DALI, PMW. Color NEGRE ANTRACITA, IP66, IK08, amb protecció contra sobretensions de 10 kV, amb una vida útil de com a mínim 100.000 hores preparat per una temperatura de funcionament de -40 a +45ºC de la marca CITLED model OVAL LENS 60W DALI o similar, color 3000K amb una potència de 60.0 W. Inclou tots els accessoris necessaris pel seu muntatge i pel seu correcte funcionament. Inclou els ports, el transport i la grua per a la seva col·locació. Totalment muntada i instal·lada, fins el seu correcte funcionament. Inclou taxa ECO RAEE d'acord amb el RD 208/2005 de la lluminària. | 280.72 | 5
01.08.03 | 2 | PG4P-VLF8 | u | Caixa de protecció fusible per a instal·lacions d'enllumenat, entrada 2x16 mm2 i sortida 1x6 mm2, sense born auxiliar, amb fusibles cilíndrics UTE mida 0 de 10x38 mm, de 6A, allotjats en la pròpia tapa de policarbonat, IP 44 col·locada superficialment | 25.61 | 2
TOTAL
|  | Obra | 01 | Pressupost25072
|  | Capítol | 08 | CARRER MASNOU
|  | Subcapítol | 05 | Varis
01.08.05 | 1 | BVAJ-H712 | u | Execució de les proves finals de servei de la instal·lació elèctrica de baixa tensió, segons exigències del Projecte i del REBT | 180.36 | 1
01.08.05 | 2 | F6A15296 | pa | Partida alçada a justificar per imprevistos d'obra. | 100 | 1
TOTAL
|  | Obra | 01 | Pressupost25072
|  | Capítol | 08 | CARRER MASNOU
|  | Subcapítol | 06 | Gestió de residus
01.08.06 | 1 | P2R5-DT2T | m3 | Transport de residus especials a instal·lació autoritzada de gestió de residus, amb contenidor d'1 m3 de capacitat | 85.1 | 0.5
TOTAL
|  | Obra | 01 | Pressupost25072
|  | Capítol | 08 | CARRER MASNOU
|  | Subcapítol | 07 | Seguretat i salut
01.08.07 | 1 | P1477-65LG | u | Casc de seguretat per a ús normal, contra cops, de polietilè amb un pes màxim de 400 g, homologat segons UNE-EN 812 | 6.95 | 0.48
01.08.07 | 2 | P147Z-FITH | u | Ulleres de seguretat antiimpactes estàndard, amb muntura universal, amb visor transparent i tractament contra l'entelament, homologades segons UNE-EN 167 i UNE-EN 168 | 8.16 | 0.48
01.08.07 | 3 | P147K-EQDM | u | Parella de guants de material aïllant per a treballs elèctrics, classe 0, logotip color vermell, tensió màxima 1000 V, homologats segons UNE-EN 420 | 32.73 | 0.48
01.08.07 | 4 | P1474-65MW | u | Parella de botes baixes de seguretat industrial per a encofrador, resistents a la humitat, de pell rectificada, amb turmellera encoixinada, amb puntera metàl·lica, sola antilliscant, falca amortidora d'impactes al taló i amb plantilla metàl·lica, homologades segons UNE-EN ISO 20344, UNE-EN ISO 20345, UNE-EN ISO 20346 i UNE-EN ISO 20347 | 23.42 | 0.48
01.08.07 | 5 | P1479-65N6 | u | Cinturó de seguretat de suspensió, ajustable, classe B, de polièster i ferramenta estampada, amb arnesos de subjecció per al tronc i per a les extremitats inferiors, homologat segons CE | 162.65 | 0.48
01.08.07 | 6 | P15Z1-67CA | h | Senyaler | 27.24 | 1.5
01.08.07 | 7 | P15B4-EQFX | u | Escala portàtil dielèctrica de fibra de vidre i llargària 3,2 m | 298.55 | 0.5
01.08.07 | 8 | P15B1-EQFW | u | Banqueta aïllant de potes fixes per a treballs en tensió, segons UNE 204001 | 83.24 | 0.5
01.08.07 | 9 | PQU3-0235 | u | Farmaciola portàtil d'urgència, amb el contingut establert a l'ordenança general de seguretat i salut en el treball | 120.45 | 0.5
TOTAL
|  | Obra | 01 | Pressupost25072
|  | Capítol | 09 | CARRER GIOLA
|  | Subcapítol | 01 | Treballs previs
01.09.01 | 1 | P21DD-HBK3 | u | Desmuntatge per a substitució de llum exterior amb equip elèctric integrat, de tipus decoratiu o per a enllumenat de vials, muntat sobre columna o bàcul a una alçària de 10 m com a màxim, amb mitjans manuals i càrrega manual de runa sobre camió o contenidor, en entorn urbà amb dificultat de mobilitat, en voreres <= 3 m d'amplària o calçada/plataforma única <= 7 m d'amplària, sense afectació per serveis o elements de mobiliari urbà, en actuacions de més de 5 u | 46.27 | 13
TOTAL
|  | Obra | 01 | Pressupost25072
|  | Capítol | 09 | CARRER GIOLA
|  | Subcapítol | 03 | Xarxa enllumenat públic
01.09.03 | 1 | OVAL01 | u | Lluminaria per a enllumenat exterior i vials, amb òptica viària de llum directa amb Led, per a muntar sobre columna o bacul. Carcassa d'alumini injectat a alta pressió. Tancament de vidre. Fixació reversible en alumini, amb òptiques de vidre de borisilicat amb DRIVER integrat del tipus MEAN WELL DALI,amb regulació DALI, PMW. Color NEGRE ANTRACITA, IP66, IK08, amb protecció contra sobretensions de 10 kV, amb una vida útil de com a mínim 100.000 hores preparat per una temperatura de funcionament de -40 a +45ºC de la marca CITLED model OVAL LENS 60W DALI o similar, color 3000K amb una potència de 60.0 W. Inclou tots els accessoris necessaris pel seu muntatge i pel seu correcte funcionament. Inclou els ports, el transport i la grua per a la seva col·locació. Totalment muntada i instal·lada, fins el seu correcte funcionament. Inclou taxa ECO RAEE d'acord amb el RD 208/2005 de la lluminària. | 280.72 | 13
01.09.03 | 2 | PG4P-VLF8 | u | Caixa de protecció fusible per a instal·lacions d'enllumenat, entrada 2x16 mm2 i sortida 1x6 mm2, sense born auxiliar, amb fusibles cilíndrics UTE mida 0 de 10x38 mm, de 6A, allotjats en la pròpia tapa de policarbonat, IP 44 col·locada superficialment | 25.61 | 6
TOTAL
|  | Obra | 01 | Pressupost25072
|  | Capítol | 09 | CARRER GIOLA
|  | Subcapítol | 05 | Varis
01.09.05 | 1 | BVAJ-H712 | u | Execució de les proves finals de servei de la instal·lació elèctrica de baixa tensió, segons exigències del Projecte i del REBT | 180.36 | 1
01.09.05 | 2 | F6A15296 | pa | Partida alçada a justificar per imprevistos d'obra. | 100 | 1
TOTAL
|  | Obra | 01 | Pressupost25072
|  | Capítol | 09 | CARRER GIOLA
|  | Subcapítol | 06 | Gestió de residus
01.09.06 | 1 | P2R5-DT2T | m3 | Transport de residus especials a instal·lació autoritzada de gestió de residus, amb contenidor d'1 m3 de capacitat | 85.1 | 1.3
TOTAL
|  | Obra | 01 | Pressupost25072
|  | Capítol | 09 | CARRER GIOLA
|  | Subcapítol | 07 | Seguretat i salut
01.09.07 | 1 | P1477-65LG | u | Casc de seguretat per a ús normal, contra cops, de polietilè amb un pes màxim de 400 g, homologat segons UNE-EN 812 | 6.95 | 0.48
01.09.07 | 2 | P147Z-FITH | u | Ulleres de seguretat antiimpactes estàndard, amb muntura universal, amb visor transparent i tractament contra l'entelament, homologades segons UNE-EN 167 i UNE-EN 168 | 8.16 | 0.48
01.09.07 | 3 | P147K-EQDM | u | Parella de guants de material aïllant per a treballs elèctrics, classe 0, logotip color vermell, tensió màxima 1000 V, homologats segons UNE-EN 420 | 32.73 | 0.48
01.09.07 | 4 | P1474-65MW | u | Parella de botes baixes de seguretat industrial per a encofrador, resistents a la humitat, de pell rectificada, amb turmellera encoixinada, amb puntera metàl·lica, sola antilliscant, falca amortidora d'impactes al taló i amb plantilla metàl·lica, homologades segons UNE-EN ISO 20344, UNE-EN ISO 20345, UNE-EN ISO 20346 i UNE-EN ISO 20347 | 23.42 | 0.48
01.09.07 | 5 | P1479-65N6 | u | Cinturó de seguretat de suspensió, ajustable, classe B, de polièster i ferramenta estampada, amb arnesos de subjecció per al tronc i per a les extremitats inferiors, homologat segons CE | 162.65 | 0.48
01.09.07 | 6 | P15Z1-67CA | h | Senyaler | 27.24 | 3
01.09.07 | 7 | P15B4-EQFX | u | Escala portàtil dielèctrica de fibra de vidre i llargària 3,2 m | 298.55 | 0.5
01.09.07 | 8 | P15B1-EQFW | u | Banqueta aïllant de potes fixes per a treballs en tensió, segons UNE 204001 | 83.24 | 0.5
01.09.07 | 9 | PQU3-0235 | u | Farmaciola portàtil d'urgència, amb el contingut establert a l'ordenança general de seguretat i salut en el treball | 120.45 | 0.5
TOTAL
|  | Obra | 01 | Pressupost25072
|  | Capítol | 10 | CARRER BADALONA
|  | Subcapítol | 01 | Treballs previs
01.10.01 | 1 | P21DD-HBK3 | u | Desmuntatge per a substitució de llum exterior amb equip elèctric integrat, de tipus decoratiu o per a enllumenat de vials, muntat sobre columna o bàcul a una alçària de 10 m com a màxim, amb mitjans manuals i càrrega manual de runa sobre camió o contenidor, en entorn urbà amb dificultat de mobilitat, en voreres <= 3 m d'amplària o calçada/plataforma única <= 7 m d'amplària, sense afectació per serveis o elements de mobiliari urbà, en actuacions de més de 5 u | 46.27 | 15
TOTAL
|  | Obra | 01 | Pressupost25072
|  | Capítol | 10 | CARRER BADALONA
|  | Subcapítol | 03 | Xarxa enllumenat públic
01.10.03 | 1 | OVAL01 | u | Lluminaria per a enllumenat exterior i vials, amb òptica viària de llum directa amb Led, per a muntar sobre columna o bacul. Carcassa d'alumini injectat a alta pressió. Tancament de vidre. Fixació reversible en alumini, amb òptiques de vidre de borisilicat amb DRIVER integrat del tipus MEAN WELL DALI,amb regulació DALI, PMW. Color NEGRE ANTRACITA, IP66, IK08, amb protecció contra sobretensions de 10 kV, amb una vida útil de com a mínim 100.000 hores preparat per una temperatura de funcionament de -40 a +45ºC de la marca CITLED model OVAL LENS 60W DALI o similar, color 3000K amb una potència de 60.0 W. Inclou tots els accessoris necessaris pel seu muntatge i pel seu correcte funcionament. Inclou els ports, el transport i la grua per a la seva col·locació. Totalment muntada i instal·lada, fins el seu correcte funcionament. Inclou taxa ECO RAEE d'acord amb el RD 208/2005 de la lluminària. | 280.72 | 15
01.10.03 | 2 | PG4P-VLF8 | u | Caixa de protecció fusible per a instal·lacions d'enllumenat, entrada 2x16 mm2 i sortida 1x6 mm2, sense born auxiliar, amb fusibles cilíndrics UTE mida 0 de 10x38 mm, de 6A, allotjats en la pròpia tapa de policarbonat, IP 44 col·locada superficialment | 25.61 | 7
TOTAL
|  | Obra | 01 | Pressupost25072
|  | Capítol | 10 | CARRER BADALONA
|  | Subcapítol | 05 | Varis
01.10.05 | 1 | BVAJ-H712 | u | Execució de les proves finals de servei de la instal·lació elèctrica de baixa tensió, segons exigències del Projecte i del REBT | 180.36 | 1
01.10.05 | 2 | F6A15296 | pa | Partida alçada a justificar per imprevistos d'obra. | 100 | 1
TOTAL
|  | Obra | 01 | Pressupost25072
|  | Capítol | 10 | CARRER BADALONA
|  | Subcapítol | 06 | Gestió de residus
01.10.06 | 1 | P2R5-DT2T | m3 | Transport de residus especials a instal·lació autoritzada de gestió de residus, amb contenidor d'1 m3 de capacitat | 85.1 | 1.5
TOTAL
|  | Obra | 01 | Pressupost25072
|  | Capítol | 10 | CARRER BADALONA
|  | Subcapítol | 07 | Seguretat i salut
01.10.07 | 1 | P1477-65LG | u | Casc de seguretat per a ús normal, contra cops, de polietilè amb un pes màxim de 400 g, homologat segons UNE-EN 812 | 6.95 | 0.48
01.10.07 | 2 | P147Z-FITH | u | Ulleres de seguretat antiimpactes estàndard, amb muntura universal, amb visor transparent i tractament contra l'entelament, homologades segons UNE-EN 167 i UNE-EN 168 | 8.16 | 0.48
01.10.07 | 3 | P147K-EQDM | u | Parella de guants de material aïllant per a treballs elèctrics, classe 0, logotip color vermell, tensió màxima 1000 V, homologats segons UNE-EN 420 | 32.73 | 0.48
01.10.07 | 4 | P1474-65MW | u | Parella de botes baixes de seguretat industrial per a encofrador, resistents a la humitat, de pell rectificada, amb turmellera encoixinada, amb puntera metàl·lica, sola antilliscant, falca amortidora d'impactes al taló i amb plantilla metàl·lica, homologades segons UNE-EN ISO 20344, UNE-EN ISO 20345, UNE-EN ISO 20346 i UNE-EN ISO 20347 | 23.42 | 0.48
01.10.07 | 5 | P1479-65N6 | u | Cinturó de seguretat de suspensió, ajustable, classe B, de polièster i ferramenta estampada, amb arnesos de subjecció per al tronc i per a les extremitats inferiors, homologat segons CE | 162.65 | 0.48
01.10.07 | 6 | P15Z1-67CA | h | Senyaler | 27.24 | 3
01.10.07 | 7 | P15B4-EQFX | u | Escala portàtil dielèctrica de fibra de vidre i llargària 3,2 m | 298.55 | 0.5
01.10.07 | 8 | P15B1-EQFW | u | Banqueta aïllant de potes fixes per a treballs en tensió, segons UNE 204001 | 83.24 | 0.5
01.10.07 | 9 | PQU3-0235 | u | Farmaciola portàtil d'urgència, amb el contingut establert a l'ordenança general de seguretat i salut en el treball | 120.45 | 0.5
TOTAL
|  | Obra | 01 | Pressupost25072
|  | Capítol | 11 | CARRER RUTLLA
|  | Subcapítol | 01 | Treballs previs
01.11.01 | 1 | P21DD-HBK3 | u | Desmuntatge per a substitució de llum exterior amb equip elèctric integrat, de tipus decoratiu o per a enllumenat de vials, muntat sobre columna o bàcul a una alçària de 10 m com a màxim, amb mitjans manuals i càrrega manual de runa sobre camió o contenidor, en entorn urbà amb dificultat de mobilitat, en voreres <= 3 m d'amplària o calçada/plataforma única <= 7 m d'amplària, sense afectació per serveis o elements de mobiliari urbà, en actuacions de més de 5 u | 46.27 | 7
TOTAL
|  | Obra | 01 | Pressupost25072
|  | Capítol | 11 | CARRER RUTLLA
|  | Subcapítol | 03 | Xarxa enllumenat públic
01.11.03 | 1 | OVAL01 | u | Lluminaria per a enllumenat exterior i vials, amb òptica viària de llum directa amb Led, per a muntar sobre columna o bacul. Carcassa d'alumini injectat a alta pressió. Tancament de vidre. Fixació reversible en alumini, amb òptiques de vidre de borisilicat amb DRIVER integrat del tipus MEAN WELL DALI,amb regulació DALI, PMW. Color NEGRE ANTRACITA, IP66, IK08, amb protecció contra sobretensions de 10 kV, amb una vida útil de com a mínim 100.000 hores preparat per una temperatura de funcionament de -40 a +45ºC de la marca CITLED model OVAL LENS 60W DALI o similar, color 3000K amb una potència de 60.0 W. Inclou tots els accessoris necessaris pel seu muntatge i pel seu correcte funcionament. Inclou els ports, el transport i la grua per a la seva col·locació. Totalment muntada i instal·lada, fins el seu correcte funcionament. Inclou taxa ECO RAEE d'acord amb el RD 208/2005 de la lluminària. | 280.72 | 7
01.11.03 | 2 | PG4P-VLF8 | u | Caixa de protecció fusible per a instal·lacions d'enllumenat, entrada 2x16 mm2 i sortida 1x6 mm2, sense born auxiliar, amb fusibles cilíndrics UTE mida 0 de 10x38 mm, de 6A, allotjats en la pròpia tapa de policarbonat, IP 44 col·locada superficialment | 25.61 | 3
TOTAL
|  | Obra | 01 | Pressupost25072
|  | Capítol | 11 | CARRER RUTLLA
|  | Subcapítol | 05 | Varis
01.11.05 | 1 | BVAJ-H712 | u | Execució de les proves finals de servei de la instal·lació elèctrica de baixa tensió, segons exigències del Projecte i del REBT | 180.36 | 1
01.11.05 | 2 | F6A15296 | pa | Partida alçada a justificar per imprevistos d'obra. | 100 | 1
TOTAL
|  | Obra | 01 | Pressupost25072
|  | Capítol | 11 | CARRER RUTLLA
|  | Subcapítol | 06 | Gestió de residus
01.11.06 | 1 | P2R5-DT2T | m3 | Transport de residus especials a instal·lació autoritzada de gestió de residus, amb contenidor d'1 m3 de capacitat | 85.1 | 0.7
TOTAL
|  | Obra | 01 | Pressupost25072
|  | Capítol | 11 | CARRER RUTLLA
|  | Subcapítol | 07 | Seguretat i salut
01.11.07 | 1 | P1477-65LG | u | Casc de seguretat per a ús normal, contra cops, de polietilè amb un pes màxim de 400 g, homologat segons UNE-EN 812 | 6.95 | 0.48
01.11.07 | 2 | P147Z-FITH | u | Ulleres de seguretat antiimpactes estàndard, amb muntura universal, amb visor transparent i tractament contra l'entelament, homologades segons UNE-EN 167 i UNE-EN 168 | 8.16 | 0.48
01.11.07 | 3 | P147K-EQDM | u | Parella de guants de material aïllant per a treballs elèctrics, classe 0, logotip color vermell, tensió màxima 1000 V, homologats segons UNE-EN 420 | 32.73 | 0.48
01.11.07 | 4 | P1474-65MW | u | Parella de botes baixes de seguretat industrial per a encofrador, resistents a la humitat, de pell rectificada, amb turmellera encoixinada, amb puntera metàl·lica, sola antilliscant, falca amortidora d'impactes al taló i amb plantilla metàl·lica, homologades segons UNE-EN ISO 20344, UNE-EN ISO 20345, UNE-EN ISO 20346 i UNE-EN ISO 20347 | 23.42 | 0.48
01.11.07 | 5 | P1479-65N6 | u | Cinturó de seguretat de suspensió, ajustable, classe B, de polièster i ferramenta estampada, amb arnesos de subjecció per al tronc i per a les extremitats inferiors, homologat segons CE | 162.65 | 0.48
01.11.07 | 6 | P15Z1-67CA | h | Senyaler | 27.24 | 1
01.11.07 | 7 | P15B4-EQFX | u | Escala portàtil dielèctrica de fibra de vidre i llargària 3,2 m | 298.55 | 0.5
01.11.07 | 8 | P15B1-EQFW | u | Banqueta aïllant de potes fixes per a treballs en tensió, segons UNE 204001 | 83.24 | 0.5
01.11.07 | 9 | PQU3-0235 | u | Farmaciola portàtil d'urgència, amb el contingut establert a l'ordenança general de seguretat i salut en el treball | 120.45 | 0.5
TOTAL
|  | Obra | 01 | Pressupost25072
|  | Capítol | 12 | CARRER VIA ROMANA
|  | Subcapítol | 01 | Treballs previs
01.12.01 | 1 | P21DD-HBK3 | u | Desmuntatge per a substitució de llum exterior amb equip elèctric integrat, de tipus decoratiu o per a enllumenat de vials, muntat sobre columna o bàcul a una alçària de 10 m com a màxim, amb mitjans manuals i càrrega manual de runa sobre camió o contenidor, en entorn urbà amb dificultat de mobilitat, en voreres <= 3 m d'amplària o calçada/plataforma única <= 7 m d'amplària, sense afectació per serveis o elements de mobiliari urbà, en actuacions de més de 5 u | 46.27 | 16
TOTAL
|  | Obra | 01 | Pressupost25072
|  | Capítol | 12 | CARRER VIA ROMANA
|  | Subcapítol | 03 | Xarxa enllumenat públic
01.12.03 | 1 | OVAL01 | u | Lluminaria per a enllumenat exterior i vials, amb òptica viària de llum directa amb Led, per a muntar sobre columna o bacul. Carcassa d'alumini injectat a alta pressió. Tancament de vidre. Fixació reversible en alumini, amb òptiques de vidre de borisilicat amb DRIVER integrat del tipus MEAN WELL DALI,amb regulació DALI, PMW. Color NEGRE ANTRACITA, IP66, IK08, amb protecció contra sobretensions de 10 kV, amb una vida útil de com a mínim 100.000 hores preparat per una temperatura de funcionament de -40 a +45ºC de la marca CITLED model OVAL LENS 60W DALI o similar, color 3000K amb una potència de 60.0 W. Inclou tots els accessoris necessaris pel seu muntatge i pel seu correcte funcionament. Inclou els ports, el transport i la grua per a la seva col·locació. Totalment muntada i instal·lada, fins el seu correcte funcionament. Inclou taxa ECO RAEE d'acord amb el RD 208/2005 de la lluminària. | 280.72 | 16
01.12.03 | 2 | PG4P-VLF8 | u | Caixa de protecció fusible per a instal·lacions d'enllumenat, entrada 2x16 mm2 i sortida 1x6 mm2, sense born auxiliar, amb fusibles cilíndrics UTE mida 0 de 10x38 mm, de 6A, allotjats en la pròpia tapa de policarbonat, IP 44 col·locada superficialment | 25.61 | 8
TOTAL
|  | Obra | 01 | Pressupost25072
|  | Capítol | 12 | CARRER VIA ROMANA
|  | Subcapítol | 05 | Varis
01.12.05 | 1 | BVAJ-H712 | u | Execució de les proves finals de servei de la instal·lació elèctrica de baixa tensió, segons exigències del Projecte i del REBT | 180.36 | 1
01.12.05 | 2 | F6A15296 | pa | Partida alçada a justificar per imprevistos d'obra. | 100 | 1
TOTAL
|  | Obra | 01 | Pressupost25072
|  | Capítol | 12 | CARRER VIA ROMANA
|  | Subcapítol | 06 | Gestió de residus
01.12.06 | 1 | P2R5-DT2T | m3 | Transport de residus especials a instal·lació autoritzada de gestió de residus, amb contenidor d'1 m3 de capacitat | 85.1 | 1.6
TOTAL
|  | Obra | 01 | Pressupost25072
|  | Capítol | 12 | CARRER VIA ROMANA
|  | Subcapítol | 07 | Seguretat i salut
01.12.07 | 1 | P1477-65LG | u | Casc de seguretat per a ús normal, contra cops, de polietilè amb un pes màxim de 400 g, homologat segons UNE-EN 812 | 6.95 | 0.48
01.12.07 | 2 | P147Z-FITH | u | Ulleres de seguretat antiimpactes estàndard, amb muntura universal, amb visor transparent i tractament contra l'entelament, homologades segons UNE-EN 167 i UNE-EN 168 | 8.16 | 0.48
01.12.07 | 3 | P147K-EQDM | u | Parella de guants de material aïllant per a treballs elèctrics, classe 0, logotip color vermell, tensió màxima 1000 V, homologats segons UNE-EN 420 | 32.73 | 0.48
01.12.07 | 4 | P1474-65MW | u | Parella de botes baixes de seguretat industrial per a encofrador, resistents a la humitat, de pell rectificada, amb turmellera encoixinada, amb puntera metàl·lica, sola antilliscant, falca amortidora d'impactes al taló i amb plantilla metàl·lica, homologades segons UNE-EN ISO 20344, UNE-EN ISO 20345, UNE-EN ISO 20346 i UNE-EN ISO 20347 | 23.42 | 0.48
01.12.07 | 5 | P1479-65N6 | u | Cinturó de seguretat de suspensió, ajustable, classe B, de polièster i ferramenta estampada, amb arnesos de subjecció per al tronc i per a les extremitats inferiors, homologat segons CE | 162.65 | 0.48
01.12.07 | 6 | P15Z1-67CA | h | Senyaler | 27.24 | 3
01.12.07 | 7 | P15B4-EQFX | u | Escala portàtil dielèctrica de fibra de vidre i llargària 3,2 m | 298.55 | 0.5
01.12.07 | 8 | P15B1-EQFW | u | Banqueta aïllant de potes fixes per a treballs en tensió, segons UNE 204001 | 83.24 | 0.5
01.12.07 | 9 | PQU3-0235 | u | Farmaciola portàtil d'urgència, amb el contingut establert a l'ordenança general de seguretat i salut en el treball | 120.45 | 0.5
TOTAL
IMPORT TOTAL DEL PRESSUPOST :

## T-APU
Projecte executiu de reforma i millora de l'enllumenat públic de Llinars del Vallès | Projecte executiu de reforma i millora de l'enllumenat públic de Llinars del Vallès | Projecte executiu de reforma i millora de l'enllumenat públic de Llinars del Vallès | Projecte executiu de reforma i millora de l'enllumenat públic de Llinars del Vallès | Projecte executiu de reforma i millora de l'enllumenat públic de Llinars del Vallès | Projecte executiu de reforma i millora de l'enllumenat públic de Llinars del Vallès | Projecte executiu de reforma i millora de l'enllumenat públic de Llinars del Vallès | Projecte executiu de reforma i millora de l'enllumenat públic de Llinars del Vallès | Projecte executiu de reforma i millora de l'enllumenat públic de Llinars del Vallès | Projecte executiu de reforma i millora de l'enllumenat públic de Llinars del Vallès | Projecte executiu de reforma i millora de l'enllumenat públic de Llinars del Vallès
Justificació d'elements | Justificació d'elements | Justificació d'elements | Justificació d'elements | Justificació d'elements | Justificació d'elements | Justificació d'elements | Justificació d'elements | Justificació d'elements | Justificació d'elements | Justificació d'elements
Nº | Codi | U.A. | Descripció | [6 empty] | Preu | Descripció curta
Element compost
| B07F-0LT6 | m3 | Morter mixt de ciment pòrtland amb filler calcari CEM II/B-L, calç i sorra, amb 200 kg/m3 de ciment, amb una proporció en volum 1:2:10 i 2,5 N/mm2 de resistència a compressió, elaborat a l'obra |  |  |  | Rend.: | 1 |  |  | Morter mixt ciment pòrtland+fill.calc. CEM II/B-L,calç,sorra,200kg/m3 ciment,1:2:10,2,5N/mm2,elab.a
Mà d'obra
| A0E-000A | h | Manobre especialista | 1.05 | /R | x | 25.38 | =
Subtotal mà d'obra
Maquinària
| C176-00FX | h | Formigonera de 165 l | 0.725 | /R | x | 2.47 | =
Subtotal maquinària
Material
| B054-06DH | kg | Calç aèria hidratada CL 90-S, en sacs | 400 |  | x | 0.39 | =
| B03L-05N7 | t | Sorra de pedrera per a morters | 1.53 |  | x | 25.08 | =
| B011-05ME | m3 | Aigua | 0.2 |  | x | 2.45 | =
| B055-067M | t | Ciment pòrtland amb filler calcari CEM II/B-L 32,5 R segons UNE-EN 197-1, en sacs | 0.2 |  | x | 166.26 | =
Subtotal material
Cost directe
|  |  | Despeses auxiliars |  |  |  | 1 | %
Total
| B07G-0MR9 | m3 | Morter de ciment amb ciment pòrtland CEM I i sorra, amb additiu inclusor aire/plastificant i 250 kg/m3 de ciment, amb una proporció en volum 1:6 i 5 N/mm2 de resistència a compressió, elaborat a l'obra |  |  |  | Rend.: | 1 |  |  | Morter ciment pòrtland CEM I+sorra+inclus.aire/plastificant 250kg/m3,1:6,5N/mm2,elab.
Mà d'obra
| A0E-000A | h | Manobre especialista | 1 | /R | x | 25.38 | =
Subtotal mà d'obra
Maquinària
| C176-00FX | h | Formigonera de 165 l | 0.7 | /R | x | 2.47 | =
Subtotal maquinària
Material
| B03L-05N7 | t | Sorra de pedrera per a morters | 1.63 |  | x | 25.08 | =
| B055-0661 | t | Ciment pòrtland CEM I 32,5 R segons UNE-EN 197-1, en sacs | 0.25 |  | x | 171.59 | =
| B081-06U6 | kg | Additiu inclusor aire/plastificant per a morter, segons la norma UNE-EN 934-3 | 0.5 |  | x | 2.04 | =
| B011-05ME | m3 | Aigua | 0.2 |  | x | 2.45 | =
Subtotal material
Cost directe
|  |  | Despeses auxiliars |  |  |  | 1 | %
Total
Partida d'obra
P-1 | BVAJ-H712 | u | Execució de les proves finals de servei de la instal·lació elèctrica de baixa tensió, segons exigències del Projecte i del REBT |  |  |  | Rend.: | 1 |  |  | Execució de les proves finals de servei de la instal·lació elèctrica de baixa tensió, segons exigènc
Mà d'obra
| A0K-002C | h | Tècnic inspector acreditat entitat de control | 2 | /R | x | 90.18 | =
Subtotal mà d'obra
Cost directe
Total
P-2 | ENDESA | pa | Drets d'escomesa i punt de connexió del Nou Subministrament elèctric de Baixa Tensió a satisfer a la Companyia Distribuïdora de Subministrament Elèctric e-Distribución |  |  |  | Rend.: | 1 |  | 300.93 | Drets d'escomesa i punt de connexió del Nou Subministrament elèctric de Baixa Tensió a satisfer a la
P-3 | HATLENS01 | u | Lluminaria per a enllumenat exterior i vials, amb òptica viària de llum directa amb Led, per a muntar sobre columna o bacul. Carcassa d'alumini injectat a alta pressió. Tancament de vidre. Fixació reversible en alumini, amb òptiques de vidre de borisilicat amb DRIVER integrat del tipus MEAN WELL DALI,amb possibiliat de regulació DALI, PMW. Color NEGRE ANTRACITA, IP66, IK08, amb protecció contra sobretensions de 10 kV, amb una vida útil de com a mínim 100.000 hores preparat per una temperatura de funcionament de -40 a +45ºC de la marca CITLED model HAT LENS 60W DALI o similar, color 3000K amb una potència de 60.0 W. Inclou tots els accessoris necessaris pel seu muntatge i pel seu correcte funcionament. Inclou els ports, el transport i la grua per a la seva col·locació. Totalment muntada i instal·lada, fins el seu correcte funcionament. Inclou taxa ECO RAEE d'acord amb el RD 208/2005 de la lluminària. |  |  |  | Rend.: | 1 |  |  | Lluminaria per a enllumenat exterior i vials marca CITLED model HAT LENS 60W DALI o similar
Mà d'obra
| A01-FEPD | h | Ajudant electricista | 0.35 | /R | x | 26.08 | =
| A0F-000E | h | Oficial 1a electricista | 0.35 | /R | x | 30.41 | =
Subtotal mà d'obra
Maquinària
| C153-003G | h | Camió grua per a treballs generals, neteja i transport d'eines de 5 t de càrrega, 12 m d'abast vertical, 9 d'abast horitzontal i 25 kN·m de moment d'elevació | 0.35 | /R | x | 55.63 | =
Subtotal maquinària
Material
| HATLENS01X | u | Lluminaria per a enllumenat exterior i vials, amb òptica viària de llum directa amb LEd, per a muntar sobre bàcul. Carcassa d'alumini injectat a alta pressió. Tancament de vidre pla templat. Fixació reversible en alumini, amb òptiques PMMA amb DRIVER inegrat del tipus PHILIPS XITANIUM, amb tancament de vidre pla amb possibiliat de regulació. Color RAL 7035, IP66, IK08, amb protecció contra sobretensions de 6 kV, amb una vida útil de com a mínim 100.000 hores preparat per una temperatura de funcionament de -40 a +35ºC de la marca PHILIPS model BGP303 LED98-3S/830 PSR II DM DDF27 SRG1, color 3000K amb una potència de 72.0 W i 8529 lm. Inclou tots els accessoris necessaris pel seu muntatge i pel seu correcte funcionament. Inclou els ports, el transport i la grua per a la seva col·locació. Totalment muntada i instal·lada, fins el seu correcte funcionament. Inclou taxa ECO RAEE d'acord amb el RD 208/2005 de la lluminària. | 1 |  | x | 284.12 | =
Subtotal material
Cost directe
Total
P-4 | LEGALITZ | u | Partida de legalització de la instal·lació elèctrica de Baixa Tensió corresponent a la instal·lació d'Enllumenat Públic segons el RD 842/2002. Inclou la redacció de projecte tècnic, taxes derivades de la inspecció a realitzar per una OCA acreditada per la Generalitat de Catalunya, la inscripció de la instal·lació a través del Canal Empresa de GENCAT i les taxes derivades de la tramitació. |  |  |  | Rend.: | 1 |  | 1345.68 | Partida de legalització de la instal·lació elèctrica de Baixa Tensió corresponent a la instal·lació
P-5 | LOXFA2442 | u | Font d'alimentació de 24V a 4,20A |  |  |  | Rend.: | 1 |  |  | Font d'alimentació de 24V a 4,20A
Mà d'obra
| A01-FEPD | h | Ajudant electricista | 0.35 | /R | x | 26.08 | =
| A0F-000E | h | Oficial 1a electricista | 0.35 | /R | x | 30.41 | =
Subtotal mà d'obra
Material
| LOXFA2442X | u | Font d'alimnetació 24V a 4,20A | 1 |  | x | 69 | =
Subtotal material
Altres
| A%AUX001 | % | Despeses auxiliars sobre la mà d'obra | 0.5 |  | % | 19.772 | =
Subtotal altres
Cost directe
Total
P-6 | LOXG2001 | u | Miniserver LOXONE per al control i gestió de sistemes. Amb disposició de 8 entrades digitals i 4 entrades analògiques, 8 sortides digitals i 4 sortides analògiques, amb connexió a bus-link per a la inclusió de altres extensions compatibles. Amb connexió TCP/IP i webserver integrat |  |  |  | Rend.: | 1 |  |  | Miniserver LOXONE per al control i gestió de sistemes o similar
Mà d'obra
| A0F-000E | h | Oficial 1a electricista | 0.75583 | /R | x | 30.41 | =
| A01-FEPD | h | Ajudant electricista | 1.0039 | /R | x | 26.08 | =
Subtotal mà d'obra
Material
| LOX100001X | u | Miniserver | 1 |  | x | 655.61 | =
Subtotal material
Altres
| A%AUX001 | % | Despeses auxiliars sobre la mà d'obra | 1 |  | % | 49.166 | =
Subtotal altres
Cost directe
Total
P-7 | LOXG2DALI10 | u | Mòdul de control de 10 dipositius DALI marca LOXONE per a control de l'enllumenat vial. |  |  |  | Rend.: | 1 |  |  | Extensió DALI de la Marca LOXONE o similar
Mà d'obra
| A0F-000E | h | Oficial 1a electricista | 0.35 | /R | x | 30.41 | =
| A01-FEPD | h | Ajudant electricista | 0.35 | /R | x | 26.08 | =
Subtotal mà d'obra
Material
| LOXG2DALI10X | u | Mòdul de control DALI poer a LOXONE | 1 |  | x | 189 | =
Subtotal material
Cost directe
Total
P-8 | OVAL01 | u | Lluminaria per a enllumenat exterior i vials, amb òptica viària de llum directa amb Led, per a muntar sobre columna o bacul. Carcassa d'alumini injectat a alta pressió. Tancament de vidre. Fixació reversible en alumini, amb òptiques de vidre de borisilicat amb DRIVER integrat del tipus MEAN WELL DALI,amb regulació DALI, PMW. Color NEGRE ANTRACITA, IP66, IK08, amb protecció contra sobretensions de 10 kV, amb una vida útil de com a mínim 100.000 hores preparat per una temperatura de funcionament de -40 a +45ºC de la marca CITLED model OVAL LENS 60W DALI o similar, color 3000K amb una potència de 60.0 W. Inclou tots els accessoris necessaris pel seu muntatge i pel seu correcte funcionament. Inclou els ports, el transport i la grua per a la seva col·locació. Totalment muntada i instal·lada, fins el seu correcte funcionament. Inclou taxa ECO RAEE d'acord amb el RD 208/2005 de la lluminària. |  |  |  | Rend.: | 1 |  |  | Lluminaria per a enllumenat exterior i vials marca CITLED model OVAL LENS 60W DALI o similar
Mà d'obra
| A01-FEPD | h | Ajudant electricista | 0.35 | /R | x | 26.08 | =
| A0F-000E | h | Oficial 1a electricista | 0.35 | /R | x | 30.41 | =
Subtotal mà d'obra
Maquinària
| C153-003G | h | Camió grua per a treballs generals, neteja i transport d'eines de 5 t de càrrega, 12 m d'abast vertical, 9 d'abast horitzontal i 25 kN·m de moment d'elevació | 0.35 | /R | x | 55.63 | =
Subtotal maquinària
Material
| OVAL01X | u | Lluminaria per a enllumenat exterior i vials, amb òptica viària de llum directa amb LEd, per a muntar sobre bàcul. Carcassa d'alumini injectat a alta pressió. Tancament de vidre pla templat. Fixació reversible en alumini, amb òptiques PMMA amb DRIVER inegrat del tipus PHILIPS XITANIUM, amb tancament de vidre pla amb possibiliat de regulació. Color RAL 7035, IP66, IK08, amb protecció contra sobretensions de 6 kV, amb una vida útil de com a mínim 100.000 hores preparat per una temperatura de funcionament de -40 a +35ºC de la marca PHILIPS model BGP303 LED98-3S/830 PSR II DM DDF27 SRG1, color 3000K amb una potència de 72.0 W i 8529 lm. Inclou tots els accessoris necessaris pel seu muntatge i pel seu correcte funcionament. Inclou els ports, el transport i la grua per a la seva col·locació. Totalment muntada i instal·lada, fins el seu correcte funcionament. Inclou taxa ECO RAEE d'acord amb el RD 208/2005 de la lluminària. | 1 |  | x | 241.48 | =
Subtotal material
Cost directe
Total
P-9 | P1474-65MW | u | Parella de botes baixes de seguretat industrial per a encofrador, resistents a la humitat, de pell rectificada, amb turmellera encoixinada, amb puntera metàl·lica, sola antilliscant, falca amortidora d'impactes al taló i amb plantilla metàl·lica, homologades segons UNE-EN ISO 20344, UNE-EN ISO 20345, UNE-EN ISO 20346 i UNE-EN ISO 20347 |  |  |  | Rend.: | 1 |  |  | Parella botesbaixes,seguretat industrial,p/encofrador,resist.humit.,pell rectif.,punt.metàl.,sola an
Material
| B1474-0XKY | u | Parella de botes baixes de seguretat industrial per a encofrador, resistents a la humitat, de pell rectificada, amb turmellera encoixinada, amb puntera metàl·lica, sola antilliscant, falca amortidora d'impactes al taló i amb plantilla metàl·lica, homologades segons UNE-EN ISO 20344, UNE-EN ISO 20345, UNE-EN ISO 20346 i UNE-EN ISO 20347 | 1 |  | x | 23.42 | =
Subtotal material
Cost directe
Total
P-10 | P1477-65LG | u | Casc de seguretat per a ús normal, contra cops, de polietilè amb un pes màxim de 400 g, homologat segons UNE-EN 812 |  |  |  | Rend.: | 1 |  |  | Casc seguretat,p/ús normal,contra cops,PE,pmàxim de 400g
Material
| B1477-07TR | u | Casc de seguretat per a ús normal, contra cops, de polietilè amb un pes màxim de 400 g, homologat segons UNE-EN 812 | 1 |  | x | 6.95 | =
Subtotal material
Cost directe
Total
P-11 | P1479-65N6 | u | Cinturó de seguretat de suspensió, ajustable, classe B, de polièster i ferramenta estampada, amb arnesos de subjecció per al tronc i per a les extremitats inferiors, homologat segons CE |  |  |  | Rend.: | 1 |  |  | Cinturó cl.B polièst+ferr.estamp.arne.subj.
Material
| B1479-0XLE | u | Cinturó de seguretat de suspensió, ajustable, classe B, de polièster i ferramenta estampada, amb arnesos de subjecció per al tronc i per a les extremitats inferiors, homologat segons CE | 1 |  | x | 162.65 | =
Subtotal material
Cost directe
Total
P-12 | P147K-EQDM | u | Parella de guants de material aïllant per a treballs elèctrics, classe 0, logotip color vermell, tensió màxima 1000 V, homologats segons UNE-EN 420 |  |  |  | Rend.: | 1 |  |  | Guants material aïlla.,p/treballs elèctrics,cl.0,logotip vermell,tensió màx.1000V
Material
| B147L-19OM | u | Parella de guants de material aïllant per a treballs elèctrics, classe 0, logotip color vermell, tensió màxima 1000 V, homologats segons UNE-EN 420 | 1 |  | x | 32.73 | =
Subtotal material
Cost directe
Total
P-13 | P147Z-FITH | u | Ulleres de seguretat antiimpactes estàndard, amb muntura universal, amb visor transparent i tractament contra l'entelament, homologades segons UNE-EN 167 i UNE-EN 168 |  |  |  | Rend.: | 1 |  |  | Ulleres antiimp.st.,muntura univ.,visor transp.c/entelam.
Material
| B147Z-0XI6 | u | Ulleres de seguretat antiimpactes estàndard, amb muntura universal, amb visor transparent i tractament contra l'entelament, homologades segons UNE-EN 167 i UNE-EN 168 | 1 |  | x | 8.16 | =
Subtotal material
Cost directe
Total
P-14 | P15B1-EQFW | u | Banqueta aïllant de potes fixes per a treballs en tensió, segons UNE 204001 |  |  |  | Rend.: | 1 |  |  | Banqueta aïll.,potes fixes,p/treb.tensió
Material
| B15B1-19NH | u | Banqueta aïllant de potes fixes per a treballs en tensió, segons UNE 204001 | 1 |  | x | 83.24 | =
Subtotal material
Cost directe
Total
P-15 | P15B4-EQFX | u | Escala portàtil dielèctrica de fibra de vidre i llargària 3,2 m |  |  |  | Rend.: | 1 |  |  | Escala port.dielèc.,FV,llarg.=3,2m
Material
| B15B4-19NI | u | Escala portàtil dielèctrica de fibra de vidre i llargària 3,2 m | 1 |  | x | 298.55 | =
Subtotal material
Cost directe
Total
P-16 | P15Z1-67CA | h | Senyaler |  |  |  | Rend.: | 1 |  |  | Senyaler
Mà d'obra
| A0D-0009 | h | Manobre per a seguretat i salut | 1 | /R | x | 26.84 | =
Subtotal mà d'obra
|  |  | Despeses auxiliars |  |  |  | 1.5 | %
Cost directe
Total
P-17 | P2146-DJ3T | m2 | Demolició de paviment de formigó de fins a 20 cm de gruix, d'amplària fins a 0,6 m, amb compressor i càrrega sobre camió amb mitjans mecànics |  |  |  | Rend.: | 1 |  |  | Demol.pavim. Form. G fins a 20 cm,ampl.fins a 0,6 m,compressor + càrrega cam. Mec.
Mà d'obra
| A0E-000A | h | Manobre especialista | 0.466 | /R | x | 25.38 | =
Subtotal mà d'obra
Maquinària
| C13C-00LP | h | Retroexcavadora sobre pneumàtics de 8 a 10 t | 0.054 | /R | x | 67.98 | =
| C111-0056 | h | Compressor amb dos martells pneumàtics | 0.157 | /R | x | 18.31 | =
Subtotal maquinària
|  |  | Despeses auxiliars |  |  |  | 1.5 | %
Cost directe
Total
P-18 | P214W-FEMF | m | Tall en paviment de mescla bituminosa de 10 cm de fondària com a mínim amb Màquina tallajunts amb disc de diamant per a paviment, per a delimitar la zona a demolir |  |  |  | Rend.: | 1 |  |  | Tall paviment mescla bituminosa h>=10cm
Mà d'obra
| A0E-000A | h | Manobre especialista | 0.15 | /R | x | 25.38 | =
Subtotal mà d'obra
Maquinària
| C178-00GF | h | Màquina tallajunts amb disc de diamant per a paviment | 0.15 | /R | x | 9.86 | =
Subtotal maquinària
|  |  | Despeses auxiliars |  |  |  | 1.5 | %
Cost directe
Total
P-19 | P214W-HXLT | m | Tall en paviment de peces amb Màquina tallajunts amb disc de diamant per a paviment, per a delimitar la zona a demolir |  |  |  | Rend.: | 1 |  |  | Tall paviment peces
Mà d'obra
| A0E-000A | h | Manobre especialista | 0.1489 | /R | x | 25.38 | =
Subtotal mà d'obra
Maquinària
| C178-00GF | h | Màquina tallajunts amb disc de diamant per a paviment | 0.1489 | /R | x | 9.86 | =
Subtotal maquinària
|  |  | Despeses auxiliars |  |  |  | 1.5 | %
Cost directe
Total
P-20 | P21DD-HBK3 | u | Desmuntatge per a substitució de llum exterior amb equip elèctric integrat, de tipus decoratiu o per a enllumenat de vials, muntat sobre columna o bàcul a una alçària de 10 m com a màxim, amb mitjans manuals i càrrega manual de runa sobre camió o contenidor, en entorn urbà amb dificultat de mobilitat, en voreres <= 3 m d'amplària o calçada/plataforma única <= 7 m d'amplària, sense afectació per serveis o elements de mobiliari urbà, en actuacions de més de 5 u |  |  |  | Rend.: | 0.8 |  |  | Desmuntatge p/subst.llum.exterior equip elect.integrat,h=<10m,a/mitj.manuals,càrr.manual
Mà d'obra
| A0F-000E | h | Oficial 1a electricista | 0.25 | /R | x | 30.41 | =
| A01-FEPD | h | Ajudant electricista | 0.25 | /R | x | 26.08 | =
Subtotal mà d'obra
Maquinària
| C150-002W | h | Camió cistella de 10 a 19 m d'alçària | 0.25 | /R | x | 90.72 | =
Subtotal maquinària
|  |  | Despeses auxiliars |  |  |  | 1.5 | %
Cost directe
Total
P-21 | P21DD-HBKC | u | Desmuntatge de llumenera, columna exterior, accessoris i elements de subjecció, de fins a 4 m d'alçària, com a màxim, enderroc de fonament de formigó a mà i amb compressor, aplec per a posterior aprofitament i càrrega manual de runa sobre camió o contenidor |  |  |  | Rend.: | 1 |  |  | Desmuntatge llumenera+columna ext.,h<=4m,enderroc fonament form.,mà+compress.
Mà d'obra
| A0F-000E | h | Oficial 1a electricista | 0.2 | /R | x | 30.41 | =
| A0E-000A | h | Manobre especialista | 0.7 | /R | x | 25.38 | =
| A0D-0007 | h | Manobre | 0.35 | /R | x | 24.55 | =
Subtotal mà d'obra
Maquinària
| C152-003A | h | Camió grua de 3 t | 0.4 | /R | x | 70.79 | =
| C111-0055 | h | Compressor amb un martell pneumàtic | 0.7 | /R | x | 17.39 | =
Subtotal maquinària
|  |  | Despeses auxiliars |  |  |  | 1.5 | %
Cost directe
Total
P-22 | P221B-I1BO | m3 | Excavació de rasa i pou de fins a 2 m de fondària, en terreny compacte (SPT 20-50), realitzada amb retroexcavadora de combustible i càrrega mecànica sobre camió amb retroexcavadora, en Entorn urbà sense dificultat de mobilitat, en voreres <= 3 m d'amplària o calçada/plataforma única <= 7 m d'amplària, sense afectació per serveis o elements de mobiliari urbà, en Actuacions de més de 2 1 m3 |  |  |  | Rend.: | 1 |  |  | Excav.rasa/pou,hfins a 2 m,terreny compact.(SPT 20-50),retro. De combustible,+càrr.mec.s/camió,Entor
Maquinària
| C13C-00LP | h | Retroexcavadora sobre pneumàtics de 8 a 10 t | 0.23742 | /R | x | 67.98 | =
Subtotal maquinària
Cost directe
Total
P-23 | P221I-8GY9 | m | Excavació de rasa per a pas d'instal·lacions de 20 cm d'amplària i 60 cm de fondària, amb rasadora acoblada a un tractor i reblert i compactació amb terres seleccionades de la pròpia excavació, sense pedres amb mitjans mecànics |  |  |  | Rend.: | 1 |  |  | Excav.rasa instal.20x60cm tractor+rasad.,rebl.+compact. Terres selec.excav. Mec.
Mà d'obra
| A0D-0007 | h | Manobre | 0.203 | /R | x | 24.55 | =
Subtotal mà d'obra
Maquinària
| C13B-00JP | h | Tractor amb rasadora, per a rases de fins a 30 cm d'amplària i fins a 90 cm de fondària | 0.05 | /R | x | 60.31 | =
Subtotal maquinària
|  |  | Despeses auxiliars |  |  |  | 1.5 | %
Cost directe
Total
P-24 | P2255-DPGO | m3 | Rebliment i piconatge de rasa d'amplària fins a 0,6 m, amb material adequat de la pròpia excavació, en tongades de gruix de fins a 25 cm, utilitzant picó vibrant de combustible, amb compactació del 95% PM |  |  |  | Rend.: | 1 |  |  | Rebliment+picon.rasa,ampl.fins a 0,6 m,mat.adeq.excav.,gfins a 25 cm,picó vibrant de combustible,95%
Mà d'obra
| A0E-000A | h | Manobre especialista | 0.5 | /R | x | 25.38 | =
Subtotal mà d'obra
Maquinària
| C13A-00FQ | h | Safata vibrant combustible amb placa de 60 cm | 0.5 | /R | x | 6.6 | =
| C13C-00LP | h | Retroexcavadora sobre pneumàtics de 8 a 10 t | 0.121 | /R | x | 67.98 | =
Subtotal maquinària
|  |  | Despeses auxiliars |  |  |  | 1.5 | %
Cost directe
Total
P-25 | P2255-DPIX | m3 | Rebliment i piconatge de rasa d'amplària fins a 0,6 m, amb sorres de material reciclat mixt, en tongades de gruix de fins a 25 cm, utilitzant picó vibrant de combustible |  |  |  | Rend.: | 1 |  |  | Rebliment+picon.rasa,ampl.fins a 0,6 m,sorres reciclat mixt,gfins a 25 cm,picó vibrant de combustibl
Mà d'obra
| A0E-000A | h | Manobre especialista | 0.3 | /R | x | 25.38 | =
Subtotal mà d'obra
Maquinària
| C13C-00LP | h | Retroexcavadora sobre pneumàtics de 8 a 10 t | 0.121 | /R | x | 67.98 | =
| C13A-00FQ | h | Safata vibrant combustible amb placa de 60 cm | 0.3 | /R | x | 6.6 | =
Subtotal maquinària
Material
| B03D-21MC | t | Sorra de material reciclat mixt de formigó-ceràmica de 0 a 5 mm | 1.85 |  | x | 11.42 | =
Subtotal material
|  |  | Despeses auxiliars |  |  |  | 1.5 | %
Cost directe
Total
P-26 | P2R3-HIH6 | m3 | Transport de terres no contaminades a obra exterior o centre de valorització, amb camió de 12 t i temps d'espera per a la càrrega amb mitjans mecànics, amb un recorregut de més de 15 i fins a 20 km |  |  |  | Rend.: | 1 |  |  | Transp.terres no contaminades,obra ext./centr. Valor.,camió 12t,carreg.mec.,rec.més de 15 i fins a 2
Maquinària
| C154-003M | h | Camió per a transport de 12 t | 0.18 | /R | x | 65.17 | =
Subtotal maquinària
Cost directe
Total
P-27 | P2R5-DT2T | m3 | Transport de residus especials a instal·lació autoritzada de gestió de residus, amb contenidor d'1 m3 de capacitat |  |  |  | Rend.: | 1 |  |  | Transp.res.especials,instal.gestió residus,contenidor 1m3
Maquinària
| C1R1-00CW | m3 | Subministrament de contenidor paletitzat amb estructura de reixa metàl·lica d'1 m3 de capacitat i recollida amb residus especials | 1 | /R | x | 85.1 | =
Subtotal maquinària
Cost directe
Total
P-28 | P2R5-DT35 | m3 | Transport de residus inerts o no especials a instal·lació autoritzada de gestió de residus, amb contenidor de 5 m3 de capacitat |  |  |  | Rend.: | 1 |  |  | Transp.residus inerts o no especials,instal.gestió residus,contenidor 5m3
Maquinària
| C1R1-00CY | m3 | Subministrament de contenidor metàl·lic de 5 m3 de capacitat i recollida amb residus inerts o no especials | 1 | /R | x | 27.89 | =
Subtotal maquinària
Cost directe
Total
P-29 | P2RA-EU7F | m3 | Disposició controlada en dipòsit autoritzat inclòs el cànon sobre la deposició controlada dels residus de la construcció, segons la LLEI 8/2008, de residus barrejats inerts amb una densitat 1,0 t/m3, procedents de construcció o demolició, amb codi 17 01 07 segons la Llista Europea de Residus |  |  |  | Rend.: | 1 |  |  | Disposició controlada dipòsit autoritzat inclòs el cànon sobre la deposició controlada dels residus
Material
| B2RA-28US | t | Disposició controlada en dipòsit autoritzat inclòs el cànon sobre la deposició controlada dels residus de la construcció, segons la LLEI 8/2008, de residus barrejats inerts amb una densitat 1,0 t/m3, procedents de construcció o demolició, amb codi 17 01 07 segons la Llista Europea de Residus | 1 |  | x | 33.68 | =
Subtotal material
Cost directe
Total
P-30 | P2RB-HIFS | m3 | Disposició de terres no contaminades de densitat aparent 1,6 t/m3, a valoritzador de materials naturals excavats amb codi VNME |  |  |  | Rend.: | 1 |  |  | Disposició de terres no cont. De densitat aparent 1,6 t/m3, a VNME
Material
| B2RB-HFVL | t | Disposició de terres no contaminades de densitat aparent 1,6 t/m3, a valoritzador de materials naturals excavats amb codi VNME | 1.6 |  | x | 5.26 | =
Subtotal material
Cost directe
Total
| P312-I4O5 | m3 | Formigonament de rases i pous, amb Formigó en massa HM - 20 / B / 20 / X0 amb una quantitat de ciment de 200 kg/m3 i relació aigua ciment =< 0.6, abocat des de camió |  |  |  | Rend.: | 1 |  |  | Form.rases/pous fonam.,Formigó en massa HM - 20 / B / 20 / X0 quant.ciment 200kg/m3, aigua/ciment =<
Mà d'obra
| A0F-000T | h | Oficial 1a paleta | 0.0625 | /R | x | 29.42 | =
| A0D-0007 | h | Manobre | 0.25 | /R | x | 24.55 | =
Subtotal mà d'obra
Material
| B06F1-I0IL | m3 | Formigó en massa HM - 20 / B / 20 / X0 amb una quantitat de ciment de 200 kg/m3 i relació aigua ciment =< 0.6 | 1.1 |  | x | 115.57 | =
Subtotal material
|  |  | Despeses auxiliars |  |  |  | 1.5 | %
Cost directe
Total
P-31 | P312-IBVJ | m3 | Formigonament de rases i pous, amb Formigó en massa HM - 25 / B / 40 / X0 amb una quantitat de ciment de 250 kg/m3 i relació aigua ciment =< 0.6, abocat des de camió |  |  |  | Rend.: | 1 |  |  | Form.rases/pous fonam.,Formigó en massa HM - 25 / B / 40 / X0 quant.ciment 250kg/m3, aigua/ciment =<
Mà d'obra
| A0F-000T | h | Oficial 1a paleta | 0.0625 | /R | x | 29.42 | =
| A0D-0007 | h | Manobre | 0.25 | /R | x | 24.55 | =
Subtotal mà d'obra
Material
| B06F1-I7RL | m3 | Formigó en massa HM - 25 / B / 40 / X0 amb una quantitat de ciment de 250 kg/m3 i relació aigua ciment =< 0.6 | 1.1 |  | x | 112.63 | =
Subtotal material
|  |  | Despeses auxiliars |  |  |  | 1.5 | %
Cost directe
Total
P-32 | P44D-608U | m2 | Acer S275JR segons UNE-EN 10025-2, per a platina en perfils laminats en calent, de 5 mm de gruix, col·locat amb adhesiu de resines epoxi sense dissolvents, de dos components, a una alçària <= 3 m |  |  |  | Rend.: | 1 |  |  | Acer S275JR,p/plati. Perfils lam.,g=5mm,col.adhes. Res.epoxi s/dissolv.2comp,h<= 3 m
Mà d'obra
| A0D-0007 | h | Manobre | 0.5 | /R | x | 24.55 | =
| A0F-000B | h | Oficial 1a | 0.5 | /R | x | 29.42 | =
| A0F-000P | h | Oficial 1a manyà | 0.25 | /R | x | 29.88 | =
Subtotal mà d'obra
Material
| B0D62-07PL | cu | Puntal metàl·lic i telescòpic per a 3 m d'alçària i 150 usos | 0.1007 |  | x | 17.42 | =
| B091-06VM | kg | Adhesiu de resines epoxi sense dissolvents, de dos components, per a ús estructural | 2.55 |  | x | 22.06 | =
| B0D31-07P4 | m3 | Llata de fusta de pi | 0.02204 |  | x | 501.7 | =
| B44Z-0M0F | kg | Acer S275JR segons UNE-EN 10025-2, format per peça simple, en perfils laminats en calent sèrie L, LD, T, rodó, quadrat, rectangular i planxa, tallat a mida i amb una capa d'imprimació antioxidant | 39.5 |  | x | 1.62 | =
| B0AK-07AS | kg | Clau acer | 0.01007 |  | x | 2.13 | =
Subtotal material
|  |  | Despeses auxiliars |  |  |  | 1.5 | %
Cost directe
Total
P-33 | P9E1-V6R2 | m2 | Paviment de panot per a vorera de color de 20x20x4 cm, classe 1a, preu alt, sobre suport de 3 cm de morter amb additius, col·locat a truc de maceta amb morter mixt 1:2:10 i beurada de color amb ciment blanc de ram de paleta |  |  |  | Rend.: | 1 |  |  | Paviment panot vorera color,20x20x4cm,preu alt,col.truc macet.mort.1:2:10,beurada color
Mà d'obra
| A0F-000S | h | Oficial 1a d'obra pública | 0.5796 | /R | x | 29.42 | =
| A0D-0007 | h | Manobre | 0.43995 | /R | x | 24.55 | =
Subtotal mà d'obra
Material
| B055-065W | t | Ciment blanc de ram de paleta BL 22,5 X segons UNE 80305, en sacs | 0.00306 |  | x | 298.2 | =
| B083-06UD | kg | Colorant en pols per a formigó | 0.255 |  | x | 4.61 | =
| B9E2-0HOT | m2 | Panot de color de 20x20x4 cm, classe 1a, preu alt de textura llis | 1.02 |  | x | 13.72 | =
| B011-05ME | m3 | Aigua | 0.001 |  | x | 2.45 | =
Subtotal material
Element compost
| B07G-0MR9 | m3 | Morter de ciment amb ciment pòrtland CEM I i sorra, amb additiu inclusor aire/plastificant i 250 kg/m3 de ciment, amb una proporció en volum 1:6 i 5 N/mm2 de resistència a compressió, elaborat a l'obra | 0.0306 |  | x | 112.6507 | =
| B07F-0LT6 | m3 | Morter mixt de ciment pòrtland amb filler calcari CEM II/B-L, calç i sorra, amb 200 kg/m3 de ciment, amb una proporció en volum 1:2:10 i 2,5 N/mm2 de resistència a compressió, elaborat a l'obra | 0.0315 |  | x | 256.8206 | =
Subtotal element compost
|  |  | Despeses auxiliars |  |  |  | 1.5 | %
Cost directe
Total
P-34 | P9HA-607Y | m2 | Reposició de paviment de Mescla bituminosa contínua en calent tipus AC 22 surf PMB 45/80-65(BM-3c) D, amb betum modificat, de granulometria densa per a capa de trànsit i granulat granític, de 10 cm de gruix, estesa i compactada manualment |  |  |  | Rend.: | 1 |  |  | Reposició pavim. Mesc.bit.AC 22 surf PMB 45/80-65(BM-3c)D,granul.granític,g=10cm,est-compact.manual.
Mà d'obra
| A0F-000B | h | Oficial 1a | 0.15 | /R | x | 29.42 | =
| A0E-000A | h | Manobre especialista | 0.15 | /R | x | 25.38 | =
| A0D-0007 | h | Manobre | 0.3 | /R | x | 24.55 | =
Subtotal mà d'obra
Maquinària
| C13A-00FR | h | Compactador combustible duplex manual de 700 kg | 0.15 | /R | x | 9.34 | =
Subtotal maquinària
Material
| B9H1-0HUH | t | Mescla bituminosa contínua en calent tipus AC 22 surf PMB 45/80-65(BM-3c) D, amb betum modificat, de granulometria densa per a capa de trànsit i granulat granític | 0.189 |  | x | 110.83 | =
| B057-06IN | kg | Emulsió bituminosa catiònica amb un 60% de betum asfàltic, per a reg de curat tipus C60B3/B2 CUR, segons UNE-EN 13808 | 1 |  | x | 0.48 | =
Subtotal material
|  |  | Despeses auxiliars |  |  |  | 1.5 | %
Cost directe
Total
P-35 | PDG5-HA2I | m | Banda contínua de plàstic de color de 30 cm d'amplària, col·locada al llarg de la rasa a 20 cm per sobre de la canalització |  |  |  | Rend.: | 1 |  |  | Banda cont.plàstic d/color,ampl.=30cm,col.a 20 cm s/canalitz.
Mà d'obra
| A01-FEPH | h | Ajudant muntador | 0.01 | /R | x | 26.12 | =
Subtotal mà d'obra
Material
| BDG0-1C2A | m | Banda continua de senyalització per a canalitzacions soterrades de 30 cm d'amplària, de polipropilè | 1.02 |  | x | 0.42 | =
Subtotal material
|  |  | Despeses auxiliars |  |  |  | 1.5 | %
Cost directe
Total
P-36 | PDK1-DXA4 | u | Bastiment quadrat i tapa quadrat de fosa dúctil per a pericó de serveis, recolzada, pas lliure de 400x400 mm classe B125 segons norma UNE-EN 124, col·locada amb morter per a ram de paleta |  |  |  | Rend.: | 1 |  |  | Bastiment quadr.,+tapa,fos.dúctil p/pericó serv.,recolzada,pas d/400x400mm,B125,col.mort.
Mà d'obra
| A0D-0007 | h | Manobre | 0.35 | /R | x | 24.55 | =
| A0F-000S | h | Oficial 1a d'obra pública | 0.35 | /R | x | 29.42 | =
Subtotal mà d'obra
Material
| BDK5-1KH0 | u | Bastiment quadrat i tapa quadrat de fosa dúctil per a pericó de serveis, recolzada, pas lliure de 400x400 mm classe B125 segons norma UNE-EN 124 | 1 |  | x | 42.89 | =
| B07L-1PY6 | t | Morter per a ram de paleta, classe M 5 (5 N/mm2), en sacs, de designació (G) segons norma UNE-EN 998-2 | 0.00315 |  | x | 67.27 | =
Subtotal material
|  |  | Despeses auxiliars |  |  |  | 1.5 | %
Cost directe
Total
P-37 | PG000010 | u | Treballs a realitzar per tècnic especialista de l'empresa ARELSA en el quadre d'enllumenat públic i que inclou: - Desplaçament tècnic a obra, - Actualització de funcionament de CITILUX, al desplaçar-se del lloc |  |  |  | Rend.: | 1 |  |  | Treballs a realitzar per tècnic especialista de l'empresa ARELSA en el quadre d'enllumenat públic i
Mà d'obra
| A01-FEPD | h | Ajudant electricista | 6 | /R | x | 26.08 | =
| A0F-000E | h | Oficial 1a electricista | 6 | /R | x | 30.41 | =
Subtotal mà d'obra
|  |  | Despeses auxiliars |  |  |  | 1.5 | %
Cost directe
Total
P-38 | PG2N-EUGK | m | Tub corbable corrugat de polietilè, de doble capa, llisa la interior i corrugada l'exterior, de 90 mm de diàmetre nominal, aïllant i no propagador de la flama, resistència a l'impacte de 20 J, resistència a compressió de 450 N, muntat com a canalització soterrada |  |  |  | Rend.: | 1 |  |  | Tub corbable corrugat PE,doble capa,DN=90mm,20J,450N,canal.sot.
Mà d'obra
| A0F-000E | h | Oficial 1a electricista | 0.033 | /R | x | 30.41 | =
| A01-FEPD | h | Ajudant electricista | 0.02 | /R | x | 26.08 | =
Subtotal mà d'obra
Material
| BG2Q-1KTE | m | Tub corbable corrugat de polietilè, de doble capa, llisa la interior i corrugada l'exterior, de 90 mm de diàmetre nominal, aïllant i no propagador de la flama, resistència a l'impacte de 20 J, resistència a compressió de 450 N, per a canalitzacions soterrades | 1.02 |  | x | 3.01 | =
Subtotal material
|  |  | Despeses auxiliars |  |  |  | 1.5 | %
Cost directe
Total
P-39 | PG2N-EUGN | m | Tub corbable corrugat de polietilè, de doble capa, llisa la interior i corrugada l'exterior, de 160 mm de diàmetre nominal, aïllant i no propagador de la flama, resistència a l'impacte de 40 J, resistència a compressió de 450 N, muntat com a canalització soterrada |  |  |  | Rend.: | 1 |  |  | Tub corbable corrugat PE,doble capa,DN=160mm,40J,450N,canal.sot.
Mà d'obra
| A0F-000E | h | Oficial 1a electricista | 0.042 | /R | x | 30.41 | =
| A01-FEPD | h | Ajudant electricista | 0.02 | /R | x | 26.08 | =
Subtotal mà d'obra
Material
| BG2Q-1KTO | m | Tub corbable corrugat de polietilè, de doble capa, llisa la interior i corrugada l'exterior, de 160 mm de diàmetre nominal, aïllant i no propagador de la flama, resistència a l'impacte de 40 J, resistència a compressió de 450 N, per a canalitzacions soterrades | 1.02 |  | x | 6.54 | =
Subtotal material
|  |  | Despeses auxiliars |  |  |  | 1.5 | %
Cost directe
Total
P-40 | PG2N-EUHK | m | Tub flexible corrugat de PVC folrat exteriorment, de 20 mm de diàmetre nominal, aïllant i no propagador de la flama, resistència a l'impacte de 2 J, resistència a compressió de 320 N i una rigidesa dielèctrica de 2000 V, muntat sobre sostremort |  |  |  | Rend.: | 1 |  |  | Tub flexible corrugat PVC folrat,DN=20mm,2J,320N,2000V,sob/sostremort
Mà d'obra
| A0F-000E | h | Oficial 1a electricista | 0.016 | /R | x | 30.41 | =
| A01-FEPD | h | Ajudant electricista | 0.02 | /R | x | 26.08 | =
Subtotal mà d'obra
Material
| BG2Q-1KSQ | m | Tub flexible corrugat de PVC folrat exteriorment, de 20 mm de diàmetre nominal, aïllant i no propagador de la flama, resistència a l'impacte de 2 J, resistència a compressió de 320 N i una rigidesa dielèctrica de 2000 V | 1.02 |  | x | 0.65 | =
Subtotal material
|  |  | Despeses auxiliars |  |  |  | 1.5 | %
Cost directe
Total
P-41 | PG33-E6CT | m | Cable amb conductor de coure de tensió assignada0,6/1 kV, de designació RZ1-K (AS), construcció segons norma UNE 21123-4, tripolar, de secció 3x2,5 mm2, amb coberta del cable de poliolefines, classe de reacció al foc Cca-s1b, d1, a1 segons la norma UNE-EN 50575 amb baixa emissió fums, col·locat en tub |  |  |  | Rend.: | 1 |  |  | Cable 0,6/1 kV RZ1-K (AS), 3x2,5mm2,col.tub
Mà d'obra
| A0F-000E | h | Oficial 1a electricista | 0.015 | /R | x | 30.41 | =
| A01-FEPD | h | Ajudant electricista | 0.015 | /R | x | 26.08 | =
Subtotal mà d'obra
Material
| BG33-G2VO | m | Cable amb conductor de coure de tensió assignada0,6/1 kV, de designació RZ1-K (AS), construcció segons norma UNE 21123-4, tripolar, de secció 3x2,5 mm2, amb coberta del cable de poliolefines, classe de reacció al foc Cca-s1b, d1, a1 segons la norma UNE-EN 50575 amb baixa emissió fums | 1.02 |  | x | 3.33 | =
Subtotal material
|  |  | Despeses auxiliars |  |  |  | 1.5 | %
Cost directe
Total
P-42 | PG33-E6Y1 | m | Cable amb conductor de coure de tensió assignada0,6/1 kV, de designació RZ1-K (AS+), construcció segons norma UNE 211025, bipolar, de secció 2x2,5 mm2, amb coberta del cable de poliolefines, classe de reacció al foc Cca-s1b, d1, a1 segons la norma UNE-EN 50575 amb baixa emissió fums, col·locat en tub |  |  |  | Rend.: | 1 |  |  | Cable 0,6/1 kV RZ1-K (AS+), 2x2,5mm2,col.tub
Mà d'obra
| A0F-000E | h | Oficial 1a electricista | 0.015 | /R | x | 30.41 | =
| A01-FEPD | h | Ajudant electricista | 0.015 | /R | x | 26.08 | =
Subtotal mà d'obra
Material
| BG33-G2WE | m | Cable amb conductor de coure de tensió assignada0,6/1 kV, de designació RZ1-K (AS+), construcció segons norma UNE 211025, bipolar, de secció 2x2,5 mm2, amb coberta del cable de poliolefines, classe de reacció al foc Cca-s1b, d1, a1 segons la norma UNE-EN 50575 amb baixa emissió fums | 1.02 |  | x | 3.49 | =
Subtotal material
|  |  | Despeses auxiliars |  |  |  | 1.5 | %
Cost directe
Total
P-43 | PG33-E6YJ | m | Cable amb conductor de coure de tensió assignada0,6/1 kV, de designació RZ1-K (AS+), construcció segons norma UNE 211025, tetrapolar, de secció 4x6 mm2, amb coberta del cable de poliolefines, classe de reacció al foc Cca-s1b, d1, a1 segons la norma UNE-EN 50575 amb baixa emissió fums, col·locat en tub |  |  |  | Rend.: | 1 |  |  | Cable 0,6/1 kV RZ1-K (AS+), 4x6mm2,col.tub
Mà d'obra
| A0F-000E | h | Oficial 1a electricista | 0.04 | /R | x | 30.41 | =
| A01-FEPD | h | Ajudant electricista | 0.04 | /R | x | 26.08 | =
Subtotal mà d'obra
Material
| BG33-G2Z5 | m | Cable amb conductor de coure de tensió assignada0,6/1 kV, de designació RZ1-K (AS+), construcció segons norma UNE 211025, tetrapolar, de secció 4x6 mm2, amb coberta del cable de poliolefines, classe de reacció al foc Cca-s1b, d1, a1 segons la norma UNE-EN 50575 amb baixa emissió fums | 1.02 |  | x | 10.82 | =
Subtotal material
|  |  | Despeses auxiliars |  |  |  | 1.5 | %
Cost directe
Total
P-44 | PG3B-E7CH | m | Conductor de coure nu, unipolar de secció 1x35 mm2, muntat en malla de connexió a terra |  |  |  | Rend.: | 1 |  |  | Conductor Cu nu,1x35mm2,munt.p.terra
Mà d'obra
| A0F-000E | h | Oficial 1a electricista | 0.2 | /R | x | 30.41 | =
| A01-FEPD | h | Ajudant electricista | 0.2 | /R | x | 26.08 | =
Subtotal mà d'obra
Material
| BGY3-0B2S | u | Part proporcional d'elements especials per a conductors de coure nus | 1 |  | x | 0.3 | =
| BG3I-06W3 | m | Conductor de coure nu, unipolar de secció 1x35 mm2 | 1.02 |  | x | 3.19 | =
Subtotal material
|  |  | Despeses auxiliars |  |  |  | 1.5 | %
Cost directe
Total
P-45 | PG4P-VLF8 | u | Caixa de protecció fusible per a instal·lacions d'enllumenat, entrada 2x16 mm2 i sortida 1x6 mm2, sense born auxiliar, amb fusibles cilíndrics UTE mida 0 de 10x38 mm, de 6A, allotjats en la pròpia tapa de policarbonat, IP 44 col·locada superficialment |  |  |  | Rend.: | 1 |  |  | Caixa protec. Fusible enllumenat,entr.2x16/sort.1x6,s/born aux.,fus.10x38 6A,IP 44,col.superf.
Mà d'obra
| A01-FEPD | h | Ajudant electricista | 0.25 | /R | x | 26.08 | =
| A0F-000E | h | Oficial 1a electricista | 0.125 | /R | x | 30.41 | =
Subtotal mà d'obra
Material
| BGWD-0AS6 | u | Part proporcional d'accessoris per a caixes seccionadores fusibles | 1 |  | x | 0.54 | =
| BG4M-VLEL | u | Caixa de protecció fusible per a instal·lacions d'enllumenat, entrada 2x16 mm2 i sortida 1x6 mm2, sense born auxiliar, amb fusibles cilíndrics UTE mida 0 de 10x38 mm, de 6A, allotjats en la pròpia tapa de policarbonat, grau de protecció IP 44, per a col·locar superficial | 1 |  | x | 14.75 | =
Subtotal material
Cost directe
Total
P-46 | PGD1-E3BI | u | Piqueta de connexió a terra d'acer, amb recobriment de coure 300 µm de gruix, de 2500 mm llargària de 17,3 mm de diàmetre, clavada a terra |  |  |  | Rend.: | 1 |  |  | Piqueta connex.terra acer,300µm,long.=2500mm,D=17,3mm,clav.terr.
Mà d'obra
| A0F-000E | h | Oficial 1a electricista | 0.266 | /R | x | 30.41 | =
| A01-FEPD | h | Ajudant electricista | 0.266 | /R | x | 26.08 | =
Subtotal mà d'obra
Material
| BGYD-0B2W | u | Part proporcional d'elements especials per a piquetes de connexió a terra | 1 |  | x | 6.1 | =
| BGD5-06SR | u | Piqueta de connexió a terra d'acer i recobriment de coure, de 2500 mm de llargària, de 17,3 mm de diàmetre, de 300 µm | 1 |  | x | 47.24 | =
Subtotal material
|  |  | Despeses auxiliars |  |  |  | 1.5 | %
Cost directe
Total
P-47 | PGD2-E3CO | u | Placa de connexió a terra d'acer, quadrada (massissa), de superfície 0,3 m2, de 2,5 mm de gruix i soterrada |  |  |  | Rend.: | 1 |  |  | Placa connex.terra acer,quadr.(massis.),S=0,3m2,g=2,5mm,soterra.
Mà d'obra
| A01-FEPD | h | Ajudant electricista | 0.166 | /R | x | 26.08 | =
| A0F-000E | h | Oficial 1a electricista | 0.166 | /R | x | 30.41 | =
Subtotal mà d'obra
Material
| BGYD-0B2X | u | Part proporcional d'elements especials per a plaques de connexió a terra | 1 |  | x | 6.1 | =
| BGD2-06UR | u | Placa de connexió a terra d'acer quadrada (massissa), de 0,3 m2 de superfície i de 2,5 mm de gruix | 1 |  | x | 59.93 | =
Subtotal material
|  |  | Despeses auxiliars |  |  |  | 1.5 | %
Cost directe
Total
P-48 | PHG0-HAMH | u | Quadre de comandament i protecció d'enllumenat públic de tipus estàndard, sense caixa seccionadora i amb CGP segons normes companyia subministradora, de 2 sortides protegides amb diferencials rearmables, de doble nivell, amb mòdul electrònic de control i comunicacions, proteccions per a serveis del quadre i sortida monofàsica per a reg, s'inclou la bancada d'acer inoxidable de 300 mm d'alçària i tot el petit material auxiliar necessari de connexió i muntatge. Proteccions per una potència contractable de fins a 45 kVA (63 A/400 V), inclou ICP, IGA, relè de sobretensions permanents, il·luminació interior i pressa de corrent. Inclou presa i placa de terra, instal·lat |  |  |  | Rend.: | 1 |  |  | Quadre comandament enllumenat, tipus estàndard, 2 sortides, P=<45 kVA,instal.
Mà d'obra
| A01-FEPD | h | Ajudant electricista | 4 | /R | x | 26.08 | =
| A0F-000E | h | Oficial 1a electricista | 4 | /R | x | 30.41 | =
Subtotal mà d'obra
Material
| BHG0-H5XS | u | Quadre de comandament i protecció d'enllumenat públic de tipus estàndard, sense caixa seccionadora i amb CGP segons normes companyia subministradora, de 2 sortides protegides amb diferencials rearmables, de doble nivell, amb mòdul electrònic de control i comunicacions, proteccions per a serveis del quadre i sortida monofàsica per a reg, s'inclou la bancada d'acer inoxidable de 300 mm d'alçària i tot el petit material auxiliar necessari de connexió i muntatge. Proteccions per una potència contractable de fins a 45 kVA (63 A/400 V), inclou ICP, IGA, relè de sobretensions permanents, il·luminació interior i pressa de corrent. Inclou presa i placa de terra | 1 |  | x | 8209.57 | =
| BHGW-H5YX | u | Petit material auxiliar de connexió i muntatge per a armaris de protecció i control d'enllumenat públic | 1 |  | x | 110.71 | =
Subtotal material
|  |  | Despeses auxiliars |  |  |  | 2.5 | %
Cost directe
Total
P-50 | PHM2-COL8T | u | Columna troncocònica de secció circular de 8 m d'alçària, vertical, fabricada amb planxa d'acer estructural no aliat de designació S235JR segons norma UNE-EN 10025-2 de 3 mm de gruix com a mínim, conicitat 12,5:1000, de 150 mm de diàmetre en la base i 60 mm de diàmetre en el coronament, de 150 mm de diàmetre, preparada per a la fixació en punta d'1 llum en maniguet de 60 mm de diàmetre, placa d'ancoratge quadrada de 400x400 mm i 10 mm de gruix amb 4 cartel·les de reforç i 4 forats colissos per a perns M25, amb anella de reforç en la base de 350 mm d'alçària i 4000 mm de gruix, amb 1 porta de 120x300 mm ajustada al fust amb pany normalitzat, amb reforç interior de la columna en la zona de la porta, acabat galvanitzat en calent, fabricació segons la norma UNE-EN 40-5, inclòs: - Excavació de pou aïllat de fins a 2 m de fondària, en terreny no classificat, amb mitjans mecànics, de 0,8 x 0,8 x 1 m (amplària x llargària x fondària) - fonamentació de Formigó en massa, amb 20% de granulats de material reciclat de formigons, amb additiu hidròfug HRM - 25 / B / 20 / X0 amb una quantitat de ciment de 275 kg/m3 i relació aigua ciment =< 0.6, de 0,8 x 0,8 x 0,8 m (amplària x llargària x alçària) - Tub corbable corrugat de polietilè, de doble capa, llisa la interior i corrugada l'exterior, de 90 mm de diàmetre nominal, aïllant i no propagador de la flama, resistència a l'impacte de 20 J, resistència a compressió de 450 N, muntat com a canalització soterrada - Tub flexible corrugat de PVC, de 32 mm de diàmetre nominal, aïllant i no propagador de la flama, resistència a l'impacte d'1 J, resistència a compressió de 320 N i una rigidesa dielèctrica de 2000 V, muntat encastat - Conductor de coure nu, unipolar de secció 1x35 mm2, muntat superficialment - Placa de connexió a terra d'acer, quadrada (massissa), de superfície 0,3 m2, de 3 mm de gruix i soterrada - Cable amb conductor de coure de tensió assignada0,6/1 kV, de designació RV-K, construcció segons norma UNE 21123-2, tripolar, de secció 3x2,5 mm2, amb coberta del cable de PVC, classe de reacció al foc Eca segons la norma UNE-EN 50575, col·locat superficialment - Caixa de protecció fusible per a instal·lacions d'enllumenat, entrada 4x25 mm2 i sortida 2x6 mm2, amb born auxiliar, amb fusibles cilíndrics UTE mida 0 de 10x38 mm, de 6A, allotjats en la pròpia tapa de policarbonat, IP 13 col·locada superficialment |  |  |  | Rend.: | 1 |  |  | Columna cilín.,secció circ.,h=8m,vertical °,acer S235JR,galv.calent
Mà d'obra
| A0F-000E | h | Oficial 1a electricista | 0.75583 | /R | x | 30.41 | =
| A0D-0007 | h | Manobre | 0.1344 | /R | x | 24.55 | =
| A01-FEPD | h | Ajudant electricista | 1.0039 | /R | x | 26.08 | =
Subtotal mà d'obra
Maquinària
| C13C-00LP | h | Retroexcavadora sobre pneumàtics de 8 a 10 t | 0.14464 | /R | x | 67.98 | =
Subtotal maquinària
Material
| PHM2-COL8TX | u | Columna troncocònica de secció circular de 8 m d'alçària, vertical, fabricada amb planxa d'acer estructural no aliat de designació S235JR segons norma UNE-EN 10025-2 de 3 mm de gruix com a mínim, conicitat 12,5:1000, de 150 mm de diàmetre en la base i 60 mm de diàmetre en el coronament, de 150 mm de diàmetre, preparada per a la fixació en punta d'1 llum en maniguet de 60 mm de diàmetre, placa d'ancoratge quadrada de 400x400 mm i 10 mm de gruix amb 4 cartel·les de reforç i 4 forats colissos per a perns M25, amb anella de reforç en la base de 350 mm d'alçària i 4000 mm de gruix, amb 1 porta de 120x300 mm ajustada al fust amb pany normalitzat, amb reforç interior de la columna en la zona de la porta, acabat galvanitzat en calent, fabricació segons la norma UNE-EN 40-5 | 1 |  | x | 580 | =
| BG3I-06W3 | m | Conductor de coure nu, unipolar de secció 1x35 mm2 | 2.2032 |  | x | 3.19 | =
| BGWD-0AS6 | u | Part proporcional d'accessoris per a caixes seccionadores fusibles | 1 |  | x | 0.54 | =
| BGWF-0ARJ | u | Part proporcional d'accessoris per a conductors de coure nus | 2.16 |  | x | 0.46 | =
| BGYD-0B2X | u | Part proporcional d'elements especials per a plaques de connexió a terra | 1 |  | x | 6.1 | =
Subtotal material
Cost directe
Total
P-51 | PQU3-0235 | u | Farmaciola portàtil d'urgència, amb el contingut establert a l'ordenança general de seguretat i salut en el treball |  |  |  | Rend.: | 1 |  |  | Farmaciola portàtil urg.+contingut segons orden.SiS
Material
| BQU3-0TIC | u | Farmaciola portàtil d'urgència, amb el contingut establert a l'ordenança general de seguretat i salut en el treball | 1 |  | x | 120.45 | =
Subtotal material
Cost directe
Total
P-52 | PROGRAM1 | u | Programació del sistema de control i gestió de la instal·lació de enllumenat |  |  |  | Rend.: | 1 |  |  | Programació del sistema de control i gestió de la instal·lació de enllumenat
Mà d'obra
| A0F-0013 | h | Oficial 1a informàtic | 14 | /R | x | 92.32 | =
Subtotal mà d'obra
Cost directe
Total
P-53 | SAMSON01 | u | Lluminaria per a enllumenat exterior i vials, amb òptica viària de llum directa amb Led, per a muntar sobre bàcul o columna. Carcassa d'alumini injectat a alta pressió. Tancament de vidre pla templat. Fixació reversible en alumini, amb òptiques de vidre amb DRIVER integrat del tipus Mean Well regulable, amb tancament de vidre pla amb possibiliat de regulació. Color NEGRE, IP66, IK08, amb protecció contra sobretensions de 10 kV, amb una vida útil de com a mínim 100.000 hores preparat per una temperatura de funcionament de -40 a +45ºC de la marca CITLED model SAMSON II 80W-30 o similar, color 3000K amb una potència de 48.0 W. Inclou tots els accessoris necessaris pel seu muntatge i pel seu correcte funcionament. Inclou els ports, el transport i la grua per a la seva col·locació. Totalment muntada i instal·lada, fins el seu correcte funcionament. Inclou taxa ECO RAEE d'acord amb el RD 208/2005 de la lluminària. |  |  |  | Rend.: | 1 |  |  | Lluminaria per a enllumenat exterior i vials marca CITLED model SAMSON II 80W-30 o similar
Mà d'obra
| A01-FEPD | h | Ajudant electricista | 0.35 | /R | x | 26.08 | =
| A0F-000E | h | Oficial 1a electricista | 0.35 | /R | x | 30.41 | =
Subtotal mà d'obra
Maquinària
| C153-003G | h | Camió grua per a treballs generals, neteja i transport d'eines de 5 t de càrrega, 12 m d'abast vertical, 9 d'abast horitzontal i 25 kN·m de moment d'elevació | 0.35 | /R | x | 55.63 | =
Subtotal maquinària
Material
| SAMSO01X | u | Lluminaria per a enllumenat exterior i vials, amb òptica viària de llum directa amb LEd, per a muntar sobre bàcul. Carcassa d'alumini injectat a alta pressió. Tancament de vidre pla templat. Fixació reversible en alumini, amb òptiques PMMA amb DRIVER inegrat del tipus PHILIPS XITANIUM, amb tancament de vidre pla amb possibiliat de regulació. Color RAL 7035, IP66, IK08, amb protecció contra sobretensions de 6 kV, amb una vida útil de com a mínim 100.000 hores preparat per una temperatura de funcionament de -40 a +35ºC de la marca PHILIPS model BGP303 LED98-3S/830 PSR II DM DDF27 SRG1, color 3000K amb una potència de 72.0 W i 8529 lm. Inclou tots els accessoris necessaris pel seu muntatge i pel seu correcte funcionament. Inclou els ports, el transport i la grua per a la seva col·locació. Totalment muntada i instal·lada, fins el seu correcte funcionament. Inclou taxa ECO RAEE d'acord amb el RD 208/2005 de la lluminària. | 1 |  | x | 271.24 | =
Subtotal material
Cost directe
Total
P-54 | VICOP01 | u | Lluminaria per a enllumenat exterior i vials, amb òptica viària de llum directa amb Led, per a muntar sobre columna. Carcassa d'alumini injectat a alta pressió. Tancament de vidre pla templat. Fixació reversible en alumini, amb òptiques vidre amb DRIVER inegrat del tipus MEAN WELL, amb tancament de vidre pla amb regulació DALI/PWM/0-10V. Color RAL 7035, IP66, IK08, amb protecció contra sobretensions de 10 kV, amb una vida útil de com a mínim 100.000 hores preparat per una temperatura de funcionament de -40 a +45ºC de la marca CITLED model VICO II 80W o similar, color 3000K amb una potència de 80.0 W, regulat a 30w. Inclou tots els accessoris necessaris pel seu muntatge i pel seu correcte funcionament. Inclou els ports, el transport i la grua per a la seva col·locació. Totalment muntada i instal·lada, fins el seu correcte funcionament. Inclou taxa ECO RAEE d'acord amb el RD 208/2005 de la lluminària. |  |  |  | Rend.: | 1 |  |  | Lluminaria per a enllumenat exterior i vials marca CITLED model VICO II 80W o similar
Mà d'obra
| A0F-000E | h | Oficial 1a electricista | 0.35 | /R | x | 30.41 | =
| A01-FEPD | h | Ajudant electricista | 0.35 | /R | x | 26.08 | =
Subtotal mà d'obra
Maquinària
| C153-003G | h | Camió grua per a treballs generals, neteja i transport d'eines de 5 t de càrrega, 12 m d'abast vertical, 9 d'abast horitzontal i 25 kN·m de moment d'elevació | 0.35 | /R | x | 55.63 | =
Subtotal maquinària
Material
| VICOP01X | u | LLuminaria per a enllumenat exterior ViCO PROJECT 01 | 1 |  | x | 246.36 | =
Subtotal material
Cost directe
Total
P-55 | VICOS01 | u | Projector solar per a enllumenat exterior i vials, amb òptica viària de llum directa amb Led, per a muntar sobre COLUMNA PRIM. Carcassa d'alumini injectat a alta pressió. Tancament de vidre pla templat. Fixació reversible en alumini, amb òptiques de vidrer amb bateria de 50 Ah LITI, amb 5 NIVELLS de regulacio, i placa solar de 75 w. Color RAL 7035, IP66, IK08, amb una vida útil de com a mínim 100.000 hores preparat per una temperatura de funcionament de -40 a +45ºC de la marca CITLED model KIT SOLAR VICO 40W o similar, color 3000K amb una potència de 40.0 W. Inclou tots els accessoris necessaris pel seu muntatge i pel seu correcte funcionament. Inclou els ports, el transport i la grua per a la seva col·locació. Totalment muntada i instal·lada, fins el seu correcte funcionament. Inclou taxa ECO RAEE d'acord amb el RD 208/2005 de la lluminària. |  |  |  | Rend.: | 1 |  |  | Lluminaria per a enllumenat exterior i vials marca CITLED model KIT SOLAR VICO 40W o similar
Mà d'obra
| A01-FEPD | h | Ajudant electricista | 0.35 | /R | x | 26.08 | =
| A0F-000E | h | Oficial 1a electricista | 0.35 | /R | x | 30.41 | =
Subtotal mà d'obra
Maquinària
| C153-003G | h | Camió grua per a treballs generals, neteja i transport d'eines de 5 t de càrrega, 12 m d'abast vertical, 9 d'abast horitzontal i 25 kN·m de moment d'elevació | 0.35 | /R | x | 55.63 | =
Subtotal maquinària
Material
| VICOS01X | u | LLuminària solar Vico Solar 01 | 1 |  | x | 713.45 | =
Subtotal material
Cost directe
Total
Partida alçada
| F6A15296 | pa | Partida alçada a justificar per imprevistos d'obra. |  |  |  | Rend.: | 1 |  | 100 | Partida alçada a justificar per imprevistos d'obra.
| F6A17732 | pa | Partida d'alçada a justificar per a la reposició dels Serveis Afectats per l'obra. |  |  |  | Rend.: | 1 |  | 600 | Partida d'alçada a justificar per a la reposició dels Serveis Afectats per l'obra.
Partida d'obra
P-49 | PHG5-VZTD | u | Armari exterior en planxa d'acer galvanitzat en calent i pintat, de 2 mm de gruix, per a allotjament d'un regulador, col·locat |  |  |  | Rend.: | 1 |  |  | Armari exterior pl.acer galv.+pintat,g=2mm,p/regulador.col.
Mà d'obra
| A0F-000R | h | Oficial 1a muntador | 3 | /R | x | 30.41 | =
| A01-FEPH | h | Ajudant muntador | 3 | /R | x | 26.12 | =
Subtotal mà d'obra
Material
| BHG5-VZTB | u | Armari exterior en planxa d'acer galvanitzat en calent i pintat, de 2 mm de gruix, per a allotjament d'un regulador | 1 |  | x | 889.99 | =
Subtotal material
Partida d'obra
| P312-I4O5 | m3 | Formigonament de rases i pous, amb Formigó en massa HM - 20 / B / 20 / X0 amb una quantitat de ciment de 200 kg/m3 i relació aigua ciment =< 0.6, abocat des de camió | 0.2 |  | x | 135.2229 | =
|  |  | Despeses auxiliars |  |  |  | 1.5 | %
Cost directe
Total

## T-SMP
Projecte executiu de reforma i millora de l'enllumenat públic de Llinars del Vallès | Projecte executiu de reforma i millora de l'enllumenat públic de Llinars del Vallès | Projecte executiu de reforma i millora de l'enllumenat públic de Llinars del Vallès | Projecte executiu de reforma i millora de l'enllumenat públic de Llinars del Vallès
Justificació d'elements | Justificació d'elements | Justificació d'elements | Justificació d'elements
Codi | U.A. | Descripció | Preu | Descripció curta | CO2eq (kg) | MJ
Mà d'obra
A01-FEPD | h | Ajudant electricista | 26.08 | Ajudant electricista | 0 | 0
A01-FEPH | h | Ajudant muntador | 26.12 | Ajudant muntador | 0 | 0
A0D-0007 | h | Manobre | 24.55 | Manobre | 0 | 0
A0D-0009 | h | Manobre per a seguretat i salut | 26.84 | Manobre p/SiS | 0 | 0
A0E-000A | h | Manobre especialista | 25.38 | Manobre especialista | 0 | 0
A0F-000B | h | Oficial 1a | 29.42 | Oficial 1a | 0 | 0
A0F-000E | h | Oficial 1a electricista | 30.41 | Oficial 1a electricista | 0 | 0
A0F-000P | h | Oficial 1a manyà | 29.88 | Oficial 1a manyà | 0 | 0
A0F-000R | h | Oficial 1a muntador | 30.41 | Oficial 1a muntador | 0 | 0
A0F-000S | h | Oficial 1a d'obra pública | 29.42 | Oficial 1a d'obra pública | 0 | 0
A0F-000T | h | Oficial 1a paleta | 29.42 | Oficial 1a paleta | 0 | 0
A0F-0013 | h | Oficial 1a informàtic | 92.32 | Oficial 1a informàtic | 0 | 0
A0K-002C | h | Tècnic inspector acreditat entitat de control | 90.18 | Tècnic inspector acreditat | 0 | 0
Maquinària
C111-0055 | h | Compressor amb un martell pneumàtic | 17.39 | Compressor+un martell pneumàtic | 1.6339 | 22.6254
C111-0056 | h | Compressor amb dos martells pneumàtics | 18.31 | Compressor+dos martells pneumàtics | 1.6339 | 22.6254
C13A-00FQ | h | Safata vibrant combustible amb placa de 60 cm | 6.6 | Safata vibrant combustible,plac.60cm | 0.0046959 | 0.29222
C13A-00FR | h | Compactador combustible duplex manual de 700 kg | 9.34 | Compactador combustible duplex manual,700 kg | 0.002348 | 0.14611
C13B-00JP | h | Tractor amb rasadora, per a rases de fins a 30 cm d'amplària i fins a 90 cm de fondària | 60.31 | Tractor+rasadora,p/rases ampl.fins a 30 cm,fond.fins a 90 cm | 5.7868 | 80.1315
C13C-00LP | h | Retroexcavadora sobre pneumàtics de 8 a 10 t | 67.98 | Retroexcavadora s/pneumàtics 8 a 10 t | 12.0841 | 167.3334
C150-002W | h | Camió cistella de 10 a 19 m d'alçària | 90.72 | Camió cistella h=10 a 19 m | 14.7222 | 203.864
C152-003A | h | Camió grua de 3 t | 70.79 | Camió grua 3t | 26.5511 | 367.6622
C153-003G | h | Camió grua per a treballs generals, neteja i transport d'eines de 5 t de càrrega, 12 m d'abast vertical, 9 d'abast horitzontal i 25 kN·m de moment d'elevació | 55.63 | Camió grua treball c=5t abst.vert.=12m abst.hozt.=9 i m.elev.=25kN·m | 34.0398 | 471.3618
C154-003M | h | Camió per a transport de 12 t | 65.17 | Camió transp.12 t | 20.2537 | 280.4603
C176-00FX | h | Formigonera de 165 l | 2.47 | Formigonera 165l | 1.6881 | 63.1985
C178-00GF | h | Màquina tallajunts amb disc de diamant per a paviment | 9.86 | Màquina tallajunts disc diamant p/paviment | 1.6881 | 63.1985
C1R1-00CW | m3 | Subministrament de contenidor paletitzat amb estructura de reixa metàl·lica d'1 m3 de capacitat i recollida amb residus especials | 85.1 | Subministr.cont.estruc.reixa metàl.,1m3 +recollida res.especials | 0.32338 | 4.4779
C1R1-00CY | m3 | Subministrament de contenidor metàl·lic de 5 m3 de capacitat i recollida amb residus inerts o no especials | 27.89 | Subministr.contenidor metàl·lic,5m3 +recollida residus inerts o no especials | 0.32338 | 4.4779
Material
B011-05ME | m3 | Aigua | 2.45 | Aigua | 0.30037 | 5.6487
B03D-21MC | t | Sorra de material reciclat mixt de formigó-ceràmica de 0 a 5 mm | 11.42 | Sorra de reciclat mixt form./ceràm. 0 a 5 mm | 2.2304 | 37.3393
B03L-05N7 | t | Sorra de pedrera per a morters | 25.08 | Sorra p/morters | 5.3377 | 85.328
B054-06DH | kg | Calç aèria hidratada CL 90-S, en sacs | 0.39 | Calç aèria hidratada CL 90-S,sacs | 0.99786 | 5.6449
B055-065W | t | Ciment blanc de ram de paleta BL 22,5 X segons UNE 80305, en sacs | 298.2 | Ciment blanc ram paleta BL 22,5X, & sacs | 495.6512 | 2091.0637
B055-0661 | t | Ciment pòrtland CEM I 32,5 R segons UNE-EN 197-1, en sacs | 171.59 | Ciment pòrtland CEM I 32,5R, & sacs | 495.6512 | 2091.0637
B055-067M | t | Ciment pòrtland amb filler calcari CEM II/B-L 32,5 R segons UNE-EN 197-1, en sacs | 166.26 | Ciment pòrtland+fill.calc. CEM II/B-L 32,5R, & sacs | 495.6512 | 2091.0637
B057-06IN | kg | Emulsió bituminosa catiònica amb un 60% de betum asfàltic, per a reg de curat tipus C60B3/B2 CUR, segons UNE-EN 13808 | 0.48 | Emul.bitum.catiònica p/reg curatC60B3/B2 CUR | 0.52781 | 31.7671
B06F1-I0IL | m3 | Formigó en massa HM - 20 / B / 20 / X0 amb una quantitat de ciment de 200 kg/m3 i relació aigua ciment =< 0.6 | 115.57 | Formigó en massa HM - 20 / B / 20 / X0 quant.ciment 200kg/m3, aigua/ciment =< 0.6 | 113.5916 | 642.9014
B06F1-I7RL | m3 | Formigó en massa HM - 25 / B / 40 / X0 amb una quantitat de ciment de 250 kg/m3 i relació aigua ciment =< 0.6 | 112.63 | Formigó en massa HM - 25 / B / 40 / X0 quant.ciment 250kg/m3, aigua/ciment =< 0.6 | 137.5672 | 734.9525
B07L-1PY6 | t | Morter per a ram de paleta, classe M 5 (5 N/mm2), en sacs, de designació (G) segons norma UNE-EN 998-2 | 67.27 | Mort.ram paleta M5,sacs,(G) UNE-EN 998-2 | 69.0784 | 346.0736
B081-06U6 | kg | Additiu inclusor aire/plastificant per a morter, segons la norma UNE-EN 934-3 | 2.04 | Addit. Inclus.aire/plastificant morter,UNE-EN 934-3 | -9999999999 | -9999999999
B083-06UD | kg | Colorant en pols per a formigó | 4.61 | Colorant en pols p/form. | 0.49565 | 2.0911
B091-06VM | kg | Adhesiu de resines epoxi sense dissolvents, de dos components, per a ús estructural | 22.06 | Adhesiu res.epoxi s/dissolv.2comp,p/ús estruc. | 5.0949 | 109.8873
B0AK-07AS | kg | Clau acer | 2.13 | Clau acer | 2.1603 | 24.0005
B0D31-07P4 | m3 | Llata de fusta de pi | 501.7 | Llata fusta pi | 70.0409 | 1181.2701
B0D62-07PL | cu | Puntal metàl·lic i telescòpic per a 3 m d'alçària i 150 usos | 17.42 | Puntal metàl·lic telescòpic h=3m,150usos | 0.16245 | 1.8183
B1474-0XKY | u | Parella de botes baixes de seguretat industrial per a encofrador, resistents a la humitat, de pell rectificada, amb turmellera encoixinada, amb puntera metàl·lica, sola antilliscant, falca amortidora d'impactes al taló i amb plantilla metàl·lica, homologades segons UNE-EN ISO 20344, UNE-EN ISO 20345, UNE-EN ISO 20346 i UNE-EN ISO 20347 | 23.42 | Parella botesbaixes,seguretat industrial,p/encofrador,resist.humit.,pell rectif.,punt.metàl.,sola an | 0 | 0
B1477-07TR | u | Casc de seguretat per a ús normal, contra cops, de polietilè amb un pes màxim de 400 g, homologat segons UNE-EN 812 | 6.95 | Casc seguretat p/ús normal,contra cops,PE,pmàxim de 400g | 0 | 0
B1479-0XLE | u | Cinturó de seguretat de suspensió, ajustable, classe B, de polièster i ferramenta estampada, amb arnesos de subjecció per al tronc i per a les extremitats inferiors, homologat segons CE | 162.65 | Cinturó cl.B polièst+ferr.estamp.arne.subj. | 0 | 0
B147L-19OM | u | Parella de guants de material aïllant per a treballs elèctrics, classe 0, logotip color vermell, tensió màxima 1000 V, homologats segons UNE-EN 420 | 32.73 | Guants material aïlla.,p/treballs elèctrics,cl.0,logotip vermell,tensió màx.1000V | 0 | 0
B147Z-0XI6 | u | Ulleres de seguretat antiimpactes estàndard, amb muntura universal, amb visor transparent i tractament contra l'entelament, homologades segons UNE-EN 167 i UNE-EN 168 | 8.16 | Ulleres antiimp.st.,muntura univ.,visor transp.c/entelam. | 0 | 0
B15B1-19NH | u | Banqueta aïllant de potes fixes per a treballs en tensió, segons UNE 204001 | 83.24 | Banqueta aïll.,potes fixes,p/treb.tensió | 0 | 0
B15B4-19NI | u | Escala portàtil dielèctrica de fibra de vidre i llargària 3,2 m | 298.55 | Escala port.dielèc. FV,llarg.=3,2m | 0 | 0
B2RA-28US | t | Disposició controlada en dipòsit autoritzat inclòs el cànon sobre la deposició controlada dels residus de la construcció, segons la LLEI 8/2008, de residus barrejats inerts amb una densitat 1,0 t/m3, procedents de construcció o demolició, amb codi 17 01 07 segons la Llista Europea de Residus | 33.68 | Disposició controlada dipòsit autoritzat inclòs el cànon sobre la deposició controlada dels residus | -9999999999 | -9999999999
B2RB-HFVL | t | Disposició de terres no contaminades de densitat aparent 1,6 t/m3, a valoritzador de materials naturals excavats amb codi VNME | 5.26 | Disposició de terres no cont. De densitat aparent 1,6 t/m3, a VNME | -9999999999 | -9999999999
B44Z-0M0F | kg | Acer S275JR segons UNE-EN 10025-2, format per peça simple, en perfils laminats en calent sèrie L, LD, T, rodó, quadrat, rectangular i planxa, tallat a mida i amb una capa d'imprimació antioxidant | 1.62 | Acer S275JR,peça simp.,perf.lam.L,LD,T,rodó,quad.,rectang.,tallat mida+antiox. | 1.3362 | 18.4129
B9E2-0HOT | m2 | Panot de color de 20x20x4 cm, classe 1a, preu alt de textura llis | 13.72 | Panot color 20x20x4cm,cl.1a,preu alt llis | 17.0448 | 70.9008
B9H1-0HUH | t | Mescla bituminosa contínua en calent tipus AC 22 surf PMB 45/80-65(BM-3c) D, amb betum modificat, de granulometria densa per a capa de trànsit i granulat granític | 110.83 | Mesc.bit.AC 22 surf PMB 45/80-65(BM-3c)D,granul.granític | 75.8591 | 2941.5263
BDG0-1C2A | m | Banda continua de senyalització per a canalitzacions soterrades de 30 cm d'amplària, de polipropilè | 0.42 | Banda cont.seny. A=30cm, PP | 0.060841 | 2.1839
BDK5-1KH0 | u | Bastiment quadrat i tapa quadrat de fosa dúctil per a pericó de serveis, recolzada, pas lliure de 400x400 mm classe B125 segons norma UNE-EN 124 | 42.89 | Bastiment quadr.,+tapa,fos.dúctil p/pericó serv.,recolzada,pas d/400x400mm,B125 | 43.5803 | 573.1012
BG2Q-1KSQ | m | Tub flexible corrugat de PVC folrat exteriorment, de 20 mm de diàmetre nominal, aïllant i no propagador de la flama, resistència a l'impacte de 2 J, resistència a compressió de 320 N i una rigidesa dielèctrica de 2000 V | 0.65 | Tub flexible corrugat PVC,folrat,DN=20mm,2J,320N,2000V | 0.1116 | 1.4104
BG2Q-1KTE | m | Tub corbable corrugat de polietilè, de doble capa, llisa la interior i corrugada l'exterior, de 90 mm de diàmetre nominal, aïllant i no propagador de la flama, resistència a l'impacte de 20 J, resistència a compressió de 450 N, per a canalitzacions soterrades | 3.01 | Tub corbable corrugat PE,doble capa,DN=90mm,20J,450N,p/canal.soterrada | 2.3496 | 82.5387
BG2Q-1KTO | m | Tub corbable corrugat de polietilè, de doble capa, llisa la interior i corrugada l'exterior, de 160 mm de diàmetre nominal, aïllant i no propagador de la flama, resistència a l'impacte de 40 J, resistència a compressió de 450 N, per a canalitzacions soterrades | 6.54 | Tub corbable corrugat PE,doble capa,DN=160mm,40J,450N,p/canal.soterrada | 6.872 | 241.4051
BG33-G2VO | m | Cable amb conductor de coure de tensió assignada0,6/1 kV, de designació RZ1-K (AS), construcció segons norma UNE 21123-4, tripolar, de secció 3x2,5 mm2, amb coberta del cable de poliolefines, classe de reacció al foc Cca-s1b, d1, a1 segons la norma UNE-EN 50575 amb baixa emissió fums | 3.33 | Cable 0,6/1 kV RZ1-K (AS), 3x2,5mm2 | 0.38478 | 9.9105
BG33-G2WE | m | Cable amb conductor de coure de tensió assignada0,6/1 kV, de designació RZ1-K (AS+), construcció segons norma UNE 211025, bipolar, de secció 2x2,5 mm2, amb coberta del cable de poliolefines, classe de reacció al foc Cca-s1b, d1, a1 segons la norma UNE-EN 50575 amb baixa emissió fums | 3.49 | Cable 0,6/1 kV RZ1-K (AS+), 2x2,5mm2 | 0.32344 | 8.9578
BG33-G2Z5 | m | Cable amb conductor de coure de tensió assignada0,6/1 kV, de designació RZ1-K (AS+), construcció segons norma UNE 211025, tetrapolar, de secció 4x6 mm2, amb coberta del cable de poliolefines, classe de reacció al foc Cca-s1b, d1, a1 segons la norma UNE-EN 50575 amb baixa emissió fums | 10.82 | Cable 0,6/1 kV RZ1-K (AS+), 4x6mm2 | 0.8617 | 18.7304
BG3I-06W3 | m | Conductor de coure nu, unipolar de secció 1x35 mm2 | 3.19 | Conductor Cu nu,1x35mm2 | 0.80284 | 11.3735
BG4M-VLEL | u | Caixa de protecció fusible per a instal·lacions d'enllumenat, entrada 2x16 mm2 i sortida 1x6 mm2, sense born auxiliar, amb fusibles cilíndrics UTE mida 0 de 10x38 mm, de 6A, allotjats en la pròpia tapa de policarbonat, grau de protecció IP 44, per a col·locar superficial | 14.75 | Caixa protec. Fusible enllumenat,entr.2x16/sort.1x6,s/born aux.,fus.10x38 6A,IP 44 | 4.3127 | 99.6867
BGD2-06UR | u | Placa de connexió a terra d'acer quadrada (massissa), de 0,3 m2 de superfície i de 2,5 mm de gruix | 59.93 | Placa connex.terra acer quadr.(massis.)0,3m2,g=2,5mm | 11.9552 | 133.816
BGD5-06SR | u | Piqueta de connexió a terra d'acer i recobriment de coure, de 2500 mm de llargària, de 17,3 mm de diàmetre, de 300 µm | 47.24 | Piqueta connex.terra acer,long.=2500mm,D=17,3mm,300µm | 9.6431 | 110.6363
BGWD-0AS6 | u | Part proporcional d'accessoris per a caixes seccionadores fusibles | 0.54 | P.p.accessoris p/caix.seccion.fus. | 0.14121 | 1.5417
BGWF-0ARJ | u | Part proporcional d'accessoris per a conductors de coure nus | 0.46 | P.p.accessoris p/conduc.Cu.nus | 0.051287 | 0.72555
BGY3-0B2S | u | Part proporcional d'elements especials per a conductors de coure nus | 0.3 | P.p.elem.especials p/conduc.Cu.nus | 0.10153 | 1.1364
BGYD-0B2W | u | Part proporcional d'elements especials per a piquetes de connexió a terra | 6.1 | P.p.elem.especials p/piqu.connex.terr. | 0.25644 | 3.6277
BGYD-0B2X | u | Part proporcional d'elements especials per a plaques de connexió a terra | 6.1 | P.p.elem.especials p/plac.connex.terr. | 0.25644 | 3.6277
BHG0-H5XS | u | Quadre de comandament i protecció d'enllumenat públic de tipus estàndard, sense caixa seccionadora i amb CGP segons normes companyia subministradora, de 2 sortides protegides amb diferencials rearmables, de doble nivell, amb mòdul electrònic de control i comunicacions, proteccions per a serveis del quadre i sortida monofàsica per a reg, s'inclou la bancada d'acer inoxidable de 300 mm d'alçària i tot el petit material auxiliar necessari de connexió i muntatge. Proteccions per una potència contractable de fins a 45 kVA (63 A/400 V), inclou ICP, IGA, relè de sobretensions permanents, il·luminació interior i pressa de corrent. Inclou presa i placa de terra | 8209.57 | Quadre comandament enllumenat, tipus estàndard, 2 sortides, P=<45 kVA | -9999999999 | -9999999999
BHG5-VZTB | u | Armari exterior en planxa d'acer galvanitzat en calent i pintat, de 2 mm de gruix, per a allotjament d'un regulador | 889.99 | Armari exterior pl.acer galv.+pintat,g=2mm,p/regulador | 28.1698 | 312.9585
BHGW-H5YX | u | Petit material auxiliar de connexió i muntatge per a armaris de protecció i control d'enllumenat públic | 110.71 | Petit mat.aux.connexió+muntatge p/armaris prot.,control enllum.púb. | -9999999999 | -9999999999
BQU3-0TIC | u | Farmaciola portàtil d'urgència, amb el contingut establert a l'ordenança general de seguretat i salut en el treball | 120.45 | Farmaciola portàtil urg.+contingut segons orden.SiS | 0 | 0
HATLENS01X | u | Lluminaria per a enllumenat exterior i vials, amb òptica viària de llum directa amb LEd, per a muntar sobre bàcul. Carcassa d'alumini injectat a alta pressió. Tancament de vidre pla templat. Fixació reversible en alumini, amb òptiques PMMA amb DRIVER inegrat del tipus PHILIPS XITANIUM, amb tancament de vidre pla amb possibiliat de regulació. Color RAL 7035, IP66, IK08, amb protecció contra sobretensions de 6 kV, amb una vida útil de com a mínim 100.000 hores preparat per una temperatura de funcionament de -40 a +35ºC de la marca PHILIPS model BGP303 LED98-3S/830 PSR II DM DDF27 SRG1, color 3000K amb una potència de 72.0 W i 8529 lm. Inclou tots els accessoris necessaris pel seu muntatge i pel seu correcte funcionament. Inclou els ports, el transport i la grua per a la seva col·locació. Totalment muntada i instal·lada, fins el seu correcte funcionament. Inclou taxa ECO RAEE d'acord amb el RD 208/2005 de la lluminària. | 284.12 | Lluminaria per a enllumenat exterior i vials, amb òptica viària de llum directa amb LEd, per a munta | 0 | 0
LOX100001X | u | Miniserver | 655.61 | Miniserver | 0 | 0
LOXFA2442X | u | Font d'alimnetació 24V a 4,20A | 69 | Font d'alimnetació 24V a 4,20A | 0 | 0
LOXG2DALI10X | u | Mòdul de control DALI poer a LOXONE | 189 | Mòdul de control DALI poer a LOXONE | 0 | 0
OVAL01X | u | Lluminaria per a enllumenat exterior i vials, amb òptica viària de llum directa amb LEd, per a muntar sobre bàcul. Carcassa d'alumini injectat a alta pressió. Tancament de vidre pla templat. Fixació reversible en alumini, amb òptiques PMMA amb DRIVER inegrat del tipus PHILIPS XITANIUM, amb tancament de vidre pla amb possibiliat de regulació. Color RAL 7035, IP66, IK08, amb protecció contra sobretensions de 6 kV, amb una vida útil de com a mínim 100.000 hores preparat per una temperatura de funcionament de -40 a +35ºC de la marca PHILIPS model BGP303 LED98-3S/830 PSR II DM DDF27 SRG1, color 3000K amb una potència de 72.0 W i 8529 lm. Inclou tots els accessoris necessaris pel seu muntatge i pel seu correcte funcionament. Inclou els ports, el transport i la grua per a la seva col·locació. Totalment muntada i instal·lada, fins el seu correcte funcionament. Inclou taxa ECO RAEE d'acord amb el RD 208/2005 de la lluminària. | 241.48 | Lluminaria per a enllumenat exterior i vials, amb òptica viària de llum directa amb LEd, per a munta | 0 | 0
PHM2-COL8TX | u | Columna troncocònica de secció circular de 8 m d'alçària, vertical, fabricada amb planxa d'acer estructural no aliat de designació S235JR segons norma UNE-EN 10025-2 de 3 mm de gruix com a mínim, conicitat 12,5:1000, de 150 mm de diàmetre en la base i 60 mm de diàmetre en el coronament, de 150 mm de diàmetre, preparada per a la fixació en punta d'1 llum en maniguet de 60 mm de diàmetre, placa d'ancoratge quadrada de 400x400 mm i 10 mm de gruix amb 4 cartel·les de reforç i 4 forats colissos per a perns M25, amb anella de reforç en la base de 350 mm d'alçària i 4000 mm de gruix, amb 1 porta de 120x300 mm ajustada al fust amb pany normalitzat, amb reforç interior de la columna en la zona de la porta, acabat galvanitzat en calent, fabricació segons la norma UNE-EN 40-5 | 580 | Columna cilín.,secció circ.,h=8m,vertical °,acer S235JR,galv.calent | 0 | 0
SAMSO01X | u | Lluminaria per a enllumenat exterior i vials, amb òptica viària de llum directa amb LEd, per a muntar sobre bàcul. Carcassa d'alumini injectat a alta pressió. Tancament de vidre pla templat. Fixació reversible en alumini, amb òptiques PMMA amb DRIVER inegrat del tipus PHILIPS XITANIUM, amb tancament de vidre pla amb possibiliat de regulació. Color RAL 7035, IP66, IK08, amb protecció contra sobretensions de 6 kV, amb una vida útil de com a mínim 100.000 hores preparat per una temperatura de funcionament de -40 a +35ºC de la marca PHILIPS model BGP303 LED98-3S/830 PSR II DM DDF27 SRG1, color 3000K amb una potència de 72.0 W i 8529 lm. Inclou tots els accessoris necessaris pel seu muntatge i pel seu correcte funcionament. Inclou els ports, el transport i la grua per a la seva col·locació. Totalment muntada i instal·lada, fins el seu correcte funcionament. Inclou taxa ECO RAEE d'acord amb el RD 208/2005 de la lluminària. | 271.24 | Lluminaria per a enllumenat exterior i vials, amb òptica viària de llum directa amb LEd, per a munta | 0 | 0
VICOP01X | u | LLuminaria per a enllumenat exterior ViCO PROJECT 01 | 246.36 | LLuminaria per a enllumenat exterior ViCO PROJECT 01 | 0 | 0
VICOS01X | u | LLuminària solar Vico Solar 01 | 713.45 | LLuminària solar Vico Solar 01 | 0 | 0

## T-DIM
|  |  |  | Projecte executiu de reforma i millora de l'enllumenat públic de Llinars del Vallès | Projecte executiu de reforma i millora de l'enllumenat públic de Llinars del Vallès | Projecte executiu de reforma i millora de l'enllumenat públic de Llinars del Vallès | Projecte executiu de reforma i millora de l'enllumenat públic de Llinars del Vallès
|  | AMIDAMENTS | AMIDAMENTS | AMIDAMENTS | AMIDAMENTS | AMIDAMENTS
| N | Obra | 01 | Pressupost25072
| N | Capítol | 01 | ZONA GUARDERIA NOVA
| N | Subcapítol | 01 | Treballs previs
01.01.01.001 | L | P21DD-HBK3 | u | Desmuntatge per a substitució de llum exterior amb equip elèctric integrat, de tipus decoratiu o per a enllumenat de vials, muntat sobre columna o bàcul a una alçària de 10 m com a màxim, amb mitjans manuals i càrrega manual de runa sobre camió o contenidor, en entorn urbà amb dificultat de mobilitat, en voreres <= 3 m d'amplària o calçada/plataforma única <= 7 m d'amplària, sense afectació per serveis o elements de mobiliari urbà, en actuacions de més de 5 u | Desmuntatge per a substitució de llum exterior amb equip elèctric integrat, de tipus decoratiu o per a enllumenat de vials, muntat sobre columna o bàcul a una alçària de 10 m com a màxim, amb mitjans manuals i càrrega manual de runa sobre camió o contenidor, en entorn urbà amb dificultat de mobilitat, en voreres <= 3 m d'amplària o calçada/plataforma única <= 7 m d'amplària, sense afectació per serveis o elements de mobiliari urbà, en actuacions de més de 5 u
79
| N | Obra | 01 | Pressupost25072
| N | Capítol | 01 | ZONA GUARDERIA NOVA
| N | Subcapítol | 03 | Xarxa enllumenat públic
01.01.03.001 | L | SAMSON01 | u | Lluminaria per a enllumenat exterior i vials, amb òptica viària de llum directa amb Led, per a muntar sobre bàcul o columna. Carcassa d'alumini injectat a alta pressió. Tancament de vidre pla templat. Fixació reversible en alumini, amb òptiques de vidre amb DRIVER integrat del tipus Mean Well regulable, amb tancament de vidre pla amb possibiliat de regulació. Color NEGRE, IP66, IK08, amb protecció contra sobretensions de 10 kV, amb una vida útil de com a mínim 100.000 hores preparat per una temperatura de funcionament de -40 a +45ºC de la marca CITLED model SAMSON II 80W-30 o similar, color 3000K amb una potència de 48.0 W. Inclou tots els accessoris necessaris pel seu muntatge i pel seu correcte funcionament. Inclou els ports, el transport i la grua per a la seva col·locació. Totalment muntada i instal·lada, fins el seu correcte funcionament. Inclou taxa ECO RAEE d'acord amb el RD 208/2005 de la lluminària. | Lluminaria per a enllumenat exterior i vials, amb òptica viària de llum directa amb Led, per a muntar sobre bàcul o columna. Carcassa d'alumini injectat a alta pressió. Tancament de vidre pla templat. Fixació reversible en alumini, amb òptiques de vidre amb DRIVER integrat del tipus Mean Well regulable, amb tancament de vidre pla amb possibiliat de regulació. Color NEGRE, IP66, IK08, amb protecció contra sobretensions de 10 kV, amb una vida útil de com a mínim 100.000 hores preparat per una temperatura de funcionament de -40 a +45ºC de la marca CITLED model SAMSON II 80W-30 o similar, color 3000K amb una potència de 48.0 W. Inclou tots els accessoris necessaris pel seu muntatge i pel seu correcte funcionament. Inclou els ports, el transport i la grua per a la seva col·locació. Totalment muntada i instal·lada, fins el seu correcte funcionament. Inclou taxa ECO RAEE d'acord amb el RD 208/2005 de la lluminària.
79
01.01.03.002 | L | PG4P-VLF8 | u | Caixa de protecció fusible per a instal·lacions d'enllumenat, entrada 2x16 mm2 i sortida 1x6 mm2, sense born auxiliar, amb fusibles cilíndrics UTE mida 0 de 10x38 mm, de 6A, allotjats en la pròpia tapa de policarbonat, IP 44 col·locada superficialment | Caixa de protecció fusible per a instal·lacions d'enllumenat, entrada 2x16 mm2 i sortida 1x6 mm2, sense born auxiliar, amb fusibles cilíndrics UTE mida 0 de 10x38 mm, de 6A, allotjats en la pròpia tapa de policarbonat, IP 44 col·locada superficialment
|  | 79 | 0.5
| N | Obra | 01 | Pressupost25072
| N | Capítol | 01 | ZONA GUARDERIA NOVA
| N | Subcapítol | 05 | Varis
01.01.05.001 | L | BVAJ-H712 | u | Execució de les proves finals de servei de la instal·lació elèctrica de baixa tensió, segons exigències del Projecte i del REBT | Execució de les proves finals de servei de la instal·lació elèctrica de baixa tensió, segons exigències del Projecte i del REBT
1
01.01.05.002 | L | F6A15296 | pa | Partida alçada a justificar per imprevistos d'obra. | Partida alçada a justificar per imprevistos d'obra.
1
| N | Obra | 01 | Pressupost25072
| N | Capítol | 01 | ZONA GUARDERIA NOVA
| N | Subcapítol | 06 | Gestió de residus
01.01.06.001 | L | P2R5-DT2T | m3 | Transport de residus especials a instal·lació autoritzada de gestió de residus, amb contenidor d'1 m3 de capacitat | Transport de residus especials a instal·lació autoritzada de gestió de residus, amb contenidor d'1 m3 de capacitat
|  | 79 | 0.1
| N | Obra | 01 | Pressupost25072
| N | Capítol | 01 | ZONA GUARDERIA NOVA
| N | Subcapítol | 07 | Seguretat i salut
01.01.07.001 | L | P1477-65LG | u | Casc de seguretat per a ús normal, contra cops, de polietilè amb un pes màxim de 400 g, homologat segons UNE-EN 812 | Casc de seguretat per a ús normal, contra cops, de polietilè amb un pes màxim de 400 g, homologat segons UNE-EN 812
| C | Unitats | Amortització | Ample | Alt
Operaris |  | 4 | 0.12
01.01.07.002 | L | P147Z-FITH | u | Ulleres de seguretat antiimpactes estàndard, amb muntura universal, amb visor transparent i tractament contra l'entelament, homologades segons UNE-EN 167 i UNE-EN 168 | Ulleres de seguretat antiimpactes estàndard, amb muntura universal, amb visor transparent i tractament contra l'entelament, homologades segons UNE-EN 167 i UNE-EN 168
| C | Unitats | Amortització | Ample | Alt
Operaris |  | 4 | 0.12
01.01.07.003 | L | P147K-EQDM | u | Parella de guants de material aïllant per a treballs elèctrics, classe 0, logotip color vermell, tensió màxima 1000 V, homologats segons UNE-EN 420 | Parella de guants de material aïllant per a treballs elèctrics, classe 0, logotip color vermell, tensió màxima 1000 V, homologats segons UNE-EN 420
| C | Unitats | Amortització | Ample | Alt
Operaris |  | 4 | 0.12
01.01.07.004 | L | P1474-65MW | u | Parella de botes baixes de seguretat industrial per a encofrador, resistents a la humitat, de pell rectificada, amb turmellera encoixinada, amb puntera metàl·lica, sola antilliscant, falca amortidora d'impactes al taló i amb plantilla metàl·lica, homologades segons UNE-EN ISO 20344, UNE-EN ISO 20345, UNE-EN ISO 20346 i UNE-EN ISO 20347 | Parella de botes baixes de seguretat industrial per a encofrador, resistents a la humitat, de pell rectificada, amb turmellera encoixinada, amb puntera metàl·lica, sola antilliscant, falca amortidora d'impactes al taló i amb plantilla metàl·lica, homologades segons UNE-EN ISO 20344, UNE-EN ISO 20345, UNE-EN ISO 20346 i UNE-EN ISO 20347
| C | Unitats | Amortització | Ample | Alt
Operaris |  | 4 | 0.12
01.01.07.005 | L | P1479-65N6 | u | Cinturó de seguretat de suspensió, ajustable, classe B, de polièster i ferramenta estampada, amb arnesos de subjecció per al tronc i per a les extremitats inferiors, homologat segons CE | Cinturó de seguretat de suspensió, ajustable, classe B, de polièster i ferramenta estampada, amb arnesos de subjecció per al tronc i per a les extremitats inferiors, homologat segons CE
| C | Unitats | Amortització | Ample | Alt
Operaris |  | 4 | 0.12
01.01.07.006 | L | P15Z1-67CA | h | Senyaler | Senyaler
| C | Unitats | Amortització | Ample | Alt
Operaris |  | 10
01.01.07.007 | L | P15B4-EQFX | u | Escala portàtil dielèctrica de fibra de vidre i llargària 3,2 m | Escala portàtil dielèctrica de fibra de vidre i llargària 3,2 m
| C | Unitats | Amortització | Ample | Alt
|  | 1 | 0.5
01.01.07.008 | L | P15B1-EQFW | u | Banqueta aïllant de potes fixes per a treballs en tensió, segons UNE 204001 | Banqueta aïllant de potes fixes per a treballs en tensió, segons UNE 204001
| C | Unitats | Amortització | Ample | Alt
|  | 1 | 0.5
01.01.07.009 | L | PQU3-0235 | u | Farmaciola portàtil d'urgència, amb el contingut establert a l'ordenança general de seguretat i salut en el treball | Farmaciola portàtil d'urgència, amb el contingut establert a l'ordenança general de seguretat i salut en el treball
| C | Unitats | Amortització | Ample | Alt
|  | 1 | 0.5
| N | Obra | 01 | Pressupost25072
| N | Capítol | 02 | ZONA TURÓ DE TRES PINS
| N | Subcapítol | 01 | Treballs previs
01.02.01.001 | L | P21DD-HBK3 | u | Desmuntatge per a substitució de llum exterior amb equip elèctric integrat, de tipus decoratiu o per a enllumenat de vials, muntat sobre columna o bàcul a una alçària de 10 m com a màxim, amb mitjans manuals i càrrega manual de runa sobre camió o contenidor, en entorn urbà amb dificultat de mobilitat, en voreres <= 3 m d'amplària o calçada/plataforma única <= 7 m d'amplària, sense afectació per serveis o elements de mobiliari urbà, en actuacions de més de 5 u | Desmuntatge per a substitució de llum exterior amb equip elèctric integrat, de tipus decoratiu o per a enllumenat de vials, muntat sobre columna o bàcul a una alçària de 10 m com a màxim, amb mitjans manuals i càrrega manual de runa sobre camió o contenidor, en entorn urbà amb dificultat de mobilitat, en voreres <= 3 m d'amplària o calçada/plataforma única <= 7 m d'amplària, sense afectació per serveis o elements de mobiliari urbà, en actuacions de més de 5 u
42
| N | Obra | 01 | Pressupost25072
| N | Capítol | 02 | ZONA TURÓ DE TRES PINS
| N | Subcapítol | 03 | Xarxa enllumenat públic
01.02.03.001 | L | SAMSON01 | u | Lluminaria per a enllumenat exterior i vials, amb òptica viària de llum directa amb Led, per a muntar sobre bàcul o columna. Carcassa d'alumini injectat a alta pressió. Tancament de vidre pla templat. Fixació reversible en alumini, amb òptiques de vidre amb DRIVER integrat del tipus Mean Well regulable, amb tancament de vidre pla amb possibiliat de regulació. Color NEGRE, IP66, IK08, amb protecció contra sobretensions de 10 kV, amb una vida útil de com a mínim 100.000 hores preparat per una temperatura de funcionament de -40 a +45ºC de la marca CITLED model SAMSON II 80W-30 o similar, color 3000K amb una potència de 48.0 W. Inclou tots els accessoris necessaris pel seu muntatge i pel seu correcte funcionament. Inclou els ports, el transport i la grua per a la seva col·locació. Totalment muntada i instal·lada, fins el seu correcte funcionament. Inclou taxa ECO RAEE d'acord amb el RD 208/2005 de la lluminària. | Lluminaria per a enllumenat exterior i vials, amb òptica viària de llum directa amb Led, per a muntar sobre bàcul o columna. Carcassa d'alumini injectat a alta pressió. Tancament de vidre pla templat. Fixació reversible en alumini, amb òptiques de vidre amb DRIVER integrat del tipus Mean Well regulable, amb tancament de vidre pla amb possibiliat de regulació. Color NEGRE, IP66, IK08, amb protecció contra sobretensions de 10 kV, amb una vida útil de com a mínim 100.000 hores preparat per una temperatura de funcionament de -40 a +45ºC de la marca CITLED model SAMSON II 80W-30 o similar, color 3000K amb una potència de 48.0 W. Inclou tots els accessoris necessaris pel seu muntatge i pel seu correcte funcionament. Inclou els ports, el transport i la grua per a la seva col·locació. Totalment muntada i instal·lada, fins el seu correcte funcionament. Inclou taxa ECO RAEE d'acord amb el RD 208/2005 de la lluminària.
42
01.02.03.002 | L | PG4P-VLF8 | u | Caixa de protecció fusible per a instal·lacions d'enllumenat, entrada 2x16 mm2 i sortida 1x6 mm2, sense born auxiliar, amb fusibles cilíndrics UTE mida 0 de 10x38 mm, de 6A, allotjats en la pròpia tapa de policarbonat, IP 44 col·locada superficialment | Caixa de protecció fusible per a instal·lacions d'enllumenat, entrada 2x16 mm2 i sortida 1x6 mm2, sense born auxiliar, amb fusibles cilíndrics UTE mida 0 de 10x38 mm, de 6A, allotjats en la pròpia tapa de policarbonat, IP 44 col·locada superficialment
|  | 42 | 0.5
| N | Obra | 01 | Pressupost25072
| N | Capítol | 02 | ZONA TURÓ DE TRES PINS
| N | Subcapítol | 05 | Varis
01.02.05.001 | L | BVAJ-H712 | u | Execució de les proves finals de servei de la instal·lació elèctrica de baixa tensió, segons exigències del Projecte i del REBT | Execució de les proves finals de servei de la instal·lació elèctrica de baixa tensió, segons exigències del Projecte i del REBT
1
01.02.05.002 | L | F6A15296 | pa | Partida alçada a justificar per imprevistos d'obra. | Partida alçada a justificar per imprevistos d'obra.
1
| N | Obra | 01 | Pressupost25072
| N | Capítol | 02 | ZONA TURÓ DE TRES PINS
| N | Subcapítol | 06 | Gestió de residus
01.02.06.001 | L | P2R5-DT2T | m3 | Transport de residus especials a instal·lació autoritzada de gestió de residus, amb contenidor d'1 m3 de capacitat | Transport de residus especials a instal·lació autoritzada de gestió de residus, amb contenidor d'1 m3 de capacitat
|  | 42 | 0.1
| N | Obra | 01 | Pressupost25072
| N | Capítol | 02 | ZONA TURÓ DE TRES PINS
| N | Subcapítol | 07 | Seguretat i salut
01.02.07.001 | L | P1477-65LG | u | Casc de seguretat per a ús normal, contra cops, de polietilè amb un pes màxim de 400 g, homologat segons UNE-EN 812 | Casc de seguretat per a ús normal, contra cops, de polietilè amb un pes màxim de 400 g, homologat segons UNE-EN 812
| C | Unitats | Amortització | Ample | Alt
Operaris |  | 4 | 0.12
01.02.07.002 | L | P147Z-FITH | u | Ulleres de seguretat antiimpactes estàndard, amb muntura universal, amb visor transparent i tractament contra l'entelament, homologades segons UNE-EN 167 i UNE-EN 168 | Ulleres de seguretat antiimpactes estàndard, amb muntura universal, amb visor transparent i tractament contra l'entelament, homologades segons UNE-EN 167 i UNE-EN 168
| C | Unitats | Amortització | Ample | Alt
Operaris |  | 4 | 0.12
01.02.07.003 | L | P147K-EQDM | u | Parella de guants de material aïllant per a treballs elèctrics, classe 0, logotip color vermell, tensió màxima 1000 V, homologats segons UNE-EN 420 | Parella de guants de material aïllant per a treballs elèctrics, classe 0, logotip color vermell, tensió màxima 1000 V, homologats segons UNE-EN 420
| C | Unitats | Amortització | Ample | Alt
Operaris |  | 4 | 0.12
01.02.07.004 | L | P1474-65MW | u | Parella de botes baixes de seguretat industrial per a encofrador, resistents a la humitat, de pell rectificada, amb turmellera encoixinada, amb puntera metàl·lica, sola antilliscant, falca amortidora d'impactes al taló i amb plantilla metàl·lica, homologades segons UNE-EN ISO 20344, UNE-EN ISO 20345, UNE-EN ISO 20346 i UNE-EN ISO 20347 | Parella de botes baixes de seguretat industrial per a encofrador, resistents a la humitat, de pell rectificada, amb turmellera encoixinada, amb puntera metàl·lica, sola antilliscant, falca amortidora d'impactes al taló i amb plantilla metàl·lica, homologades segons UNE-EN ISO 20344, UNE-EN ISO 20345, UNE-EN ISO 20346 i UNE-EN ISO 20347
| C | Unitats | Amortització | Ample | Alt
Operaris |  | 4 | 0.12
01.02.07.005 | L | P1479-65N6 | u | Cinturó de seguretat de suspensió, ajustable, classe B, de polièster i ferramenta estampada, amb arnesos de subjecció per al tronc i per a les extremitats inferiors, homologat segons CE | Cinturó de seguretat de suspensió, ajustable, classe B, de polièster i ferramenta estampada, amb arnesos de subjecció per al tronc i per a les extremitats inferiors, homologat segons CE
| C | Unitats | Amortització | Ample | Alt
Operaris |  | 4 | 0.12
01.02.07.006 | L | P15Z1-67CA | h | Senyaler | Senyaler
| C | Unitats | Amortització | Ample | Alt
Operaris |  | 5
01.02.07.007 | L | P15B4-EQFX | u | Escala portàtil dielèctrica de fibra de vidre i llargària 3,2 m | Escala portàtil dielèctrica de fibra de vidre i llargària 3,2 m
| C | Unitats | Amortització | Ample | Alt
|  | 1 | 0.5
01.02.07.008 | L | P15B1-EQFW | u | Banqueta aïllant de potes fixes per a treballs en tensió, segons UNE 204001 | Banqueta aïllant de potes fixes per a treballs en tensió, segons UNE 204001
| C | Unitats | Amortització | Ample | Alt
|  | 1 | 0.5
01.02.07.009 | L | PQU3-0235 | u | Farmaciola portàtil d'urgència, amb el contingut establert a l'ordenança general de seguretat i salut en el treball | Farmaciola portàtil d'urgència, amb el contingut establert a l'ordenança general de seguretat i salut en el treball
| C | Unitats | Amortització | Ample | Alt
|  | 1 | 0.5
| N | Obra | 01 | Pressupost25072
| N | Capítol | 03 | ZONA SANT JOSEP FASE II
| N | Subcapítol | 01 | Treballs previs
01.03.01.001 | L | P21DD-HBKC | u | Desmuntatge de llumenera, columna exterior, accessoris i elements de subjecció, de fins a 4 m d'alçària, com a màxim, enderroc de fonament de formigó a mà i amb compressor, aplec per a posterior aprofitament i càrrega manual de runa sobre camió o contenidor | Desmuntatge de llumenera, columna exterior, accessoris i elements de subjecció, de fins a 4 m d'alçària, com a màxim, enderroc de fonament de formigó a mà i amb compressor, aplec per a posterior aprofitament i càrrega manual de runa sobre camió o contenidor
40
| N | Obra | 01 | Pressupost25072
| N | Capítol | 03 | ZONA SANT JOSEP FASE II
| N | Subcapítol | 02 | Enderrocs i excavació
01.03.02.001 | L | P221I-8GY9 | m | Excavació de rasa per a pas d'instal·lacions de 20 cm d'amplària i 60 cm de fondària, amb rasadora acoblada a un tractor i reblert i compactació amb terres seleccionades de la pròpia excavació, sense pedres amb mitjans mecànics | Excavació de rasa per a pas d'instal·lacions de 20 cm d'amplària i 60 cm de fondària, amb rasadora acoblada a un tractor i reblert i compactació amb terres seleccionades de la pròpia excavació, sense pedres amb mitjans mecànics
Circuit 1 |  | 391.55
Circuit 2 |  | 714.92
Percentatge "A origen" |  | 3 | 1106.4667
01.03.02.002 | L | P221B-I1BO | m3 | Excavació de rasa i pou de fins a 2 m de fondària, en terreny compacte (SPT 20-50), realitzada amb retroexcavadora de combustible i càrrega mecànica sobre camió amb retroexcavadora, en Entorn urbà sense dificultat de mobilitat, en voreres <= 3 m d'amplària o calçada/plataforma única <= 7 m d'amplària, sense afectació per serveis o elements de mobiliari urbà, en Actuacions de més de 2 1 m3 | Excavació de rasa i pou de fins a 2 m de fondària, en terreny compacte (SPT 20-50), realitzada amb retroexcavadora de combustible i càrrega mecànica sobre camió amb retroexcavadora, en Entorn urbà sense dificultat de mobilitat, en voreres <= 3 m d'amplària o calçada/plataforma única <= 7 m d'amplària, sense afectació per serveis o elements de mobiliari urbà, en Actuacions de més de 2 1 m3
QGPC |  | 0.7 | 0.4 | 0.5 | 1
Quadre monolit ENDESA |  | 0.8 | 0.5 | 0.5 | 1
Arqueta |  | 0.6 | 0.6 | 0.7 | 22
Columnes |  | 0.8 | 0.8 | 1 | 40
Percentatge "A origen" |  | 5 | 31.48
01.03.02.003 | L | P312-IBVJ | m3 | Formigonament de rases i pous, amb Formigó en massa HM - 25 / B / 40 / X0 amb una quantitat de ciment de 250 kg/m3 i relació aigua ciment =< 0.6, abocat des de camió | Formigonament de rases i pous, amb Formigó en massa HM - 25 / B / 40 / X0 amb una quantitat de ciment de 250 kg/m3 i relació aigua ciment =< 0.6, abocat des de camió
Circuit 1 rasa tipus 1 |  | 391 | 0.2 | 0.1
Tubular Rasa Tipus 1 |  | 640 | 0.08 | 0.08 | -1
Circuit 1 Rasa Tipus 1 |  | 651 | 0.2 | 0.1
Tubular Rasa Tipus 1 |  | 651 | 0.08 | 0.08 | -1
Rasa Tipus 2 |  | 64.08 | 0.2 | 0.59
Tubular Rasa Tips 2 |  | 64.08 | 0.08 | 0.08 | -2
QGPC |  | 0.62 | 0.32 | 0.4 | 1
Quadre Monolit ENDESA |  | 0.77 | 0.4 | 0.4 | 1
Bàculs |  | 0.8 | 0.8 | 1 | 40
Percentatge "A origen" |  | 5 | 45.12
01.03.02.004 | L | P214W-HXLT | m | Tall en paviment de peces amb Màquina tallajunts amb disc de diamant per a paviment, per a delimitar la zona a demolir | Tall en paviment de peces amb Màquina tallajunts amb disc de diamant per a paviment, per a delimitar la zona a demolir
Circuit 1 |  | 391 | 2
Circuit 2 |  | 651 | 2
Percentatge "A origen" |  | 5 | 2084
01.03.02.005 | L | P214W-FEMF | m | Tall en paviment de mescla bituminosa de 10 cm de fondària com a mínim amb Màquina tallajunts amb disc de diamant per a paviment, per a delimitar la zona a demolir | Tall en paviment de mescla bituminosa de 10 cm de fondària com a mínim amb Màquina tallajunts amb disc de diamant per a paviment, per a delimitar la zona a demolir
Circuit 2 |  | 64.08 | 2
Percentatge "A origen" |  | 5 | 128.16
01.03.02.006 | L | P2146-DJ3T | m2 | Demolició de paviment de formigó de fins a 20 cm de gruix, d'amplària fins a 0,6 m, amb compressor i càrrega sobre camió amb mitjans mecànics | Demolició de paviment de formigó de fins a 20 cm de gruix, d'amplària fins a 0,6 m, amb compressor i càrrega sobre camió amb mitjans mecànics
Circuit 1 |  | 391 | 0.1
Circuit 2 |  | 651 | 0.1
Calçada |  | 64.08 | 0.2
Percentatge "A origen" |  | 5 | 117.02
01.03.02.007 | L | P2255-DPIX | m3 | Rebliment i piconatge de rasa d'amplària fins a 0,6 m, amb sorres de material reciclat mixt, en tongades de gruix de fins a 25 cm, utilitzant picó vibrant de combustible | Rebliment i piconatge de rasa d'amplària fins a 0,6 m, amb sorres de material reciclat mixt, en tongades de gruix de fins a 25 cm, utilitzant picó vibrant de combustible
Rasa Tipus 1 |  | 391 | 0.3 | 0.22
Tubular rases 1 |  | 391 | 0.08 | 0.08 | -1
Percentatge "A origen" |  | 5 | 23.3
01.03.02.008 | L | P2255-DPGO | m3 | Rebliment i piconatge de rasa d'amplària fins a 0,6 m, amb material adequat de la pròpia excavació, en tongades de gruix de fins a 25 cm, utilitzant picó vibrant de combustible, amb compactació del 95% PM | Rebliment i piconatge de rasa d'amplària fins a 0,6 m, amb material adequat de la pròpia excavació, en tongades de gruix de fins a 25 cm, utilitzant picó vibrant de combustible, amb compactació del 95% PM
Rases tipus 1 |  | 391 | 0.08 | 0.3
Percentatge "A origen" |  | 5 | 9.38
01.03.02.009 | L | PDG5-HA2I | m | Banda contínua de plàstic de color de 30 cm d'amplària, col·locada al llarg de la rasa a 20 cm per sobre de la canalització | Banda contínua de plàstic de color de 30 cm d'amplària, col·locada al llarg de la rasa a 20 cm per sobre de la canalització
391
651
64
| N | Obra | 01 | Pressupost25072
| N | Capítol | 03 | ZONA SANT JOSEP FASE II
| N | Subcapítol | 03 | Xarxa enllumenat públic
01.03.03.001 | L | HATLENS01 | u | Lluminaria per a enllumenat exterior i vials, amb òptica viària de llum directa amb Led, per a muntar sobre columna o bacul. Carcassa d'alumini injectat a alta pressió. Tancament de vidre. Fixació reversible en alumini, amb òptiques de vidre de borisilicat amb DRIVER integrat del tipus MEAN WELL DALI,amb possibiliat de regulació DALI, PMW. Color NEGRE ANTRACITA, IP66, IK08, amb protecció contra sobretensions de 10 kV, amb una vida útil de com a mínim 100.000 hores preparat per una temperatura de funcionament de -40 a +45ºC de la marca CITLED model HAT LENS 60W DALI o similar, color 3000K amb una potència de 60.0 W. Inclou tots els accessoris necessaris pel seu muntatge i pel seu correcte funcionament. Inclou els ports, el transport i la grua per a la seva col·locació. Totalment muntada i instal·lada, fins el seu correcte funcionament. Inclou taxa ECO RAEE d'acord amb el RD 208/2005 de la lluminària. | Lluminaria per a enllumenat exterior i vials, amb òptica viària de llum directa amb Led, per a muntar sobre columna o bacul. Carcassa d'alumini injectat a alta pressió. Tancament de vidre. Fixació reversible en alumini, amb òptiques de vidre de borisilicat amb DRIVER integrat del tipus MEAN WELL DALI,amb possibiliat de regulació DALI, PMW. Color NEGRE ANTRACITA, IP66, IK08, amb protecció contra sobretensions de 10 kV, amb una vida útil de com a mínim 100.000 hores preparat per una temperatura de funcionament de -40 a +45ºC de la marca CITLED model HAT LENS 60W DALI o similar, color 3000K amb una potència de 60.0 W. Inclou tots els accessoris necessaris pel seu muntatge i pel seu correcte funcionament. Inclou els ports, el transport i la grua per a la seva col·locació. Totalment muntada i instal·lada, fins el seu correcte funcionament. Inclou taxa ECO RAEE d'acord amb el RD 208/2005 de la lluminària.
40
01.03.03.002 | L | PHM2-COL8T | u | Columna troncocònica de secció circular de 8 m d'alçària, vertical, fabricada amb planxa d'acer estructural no aliat de designació S235JR segons norma UNE-EN 10025-2 de 3 mm de gruix com a mínim, conicitat 12,5:1000, de 150 mm de diàmetre en la base i 60 mm de diàmetre en el coronament, de 150 mm de diàmetre, preparada per a la fixació en punta d'1 llum en maniguet de 60 mm de diàmetre, placa d'ancoratge quadrada de 400x400 mm i 10 mm de gruix amb 4 cartel·les de reforç i 4 forats colissos per a perns M25, amb anella de reforç en la base de 350 mm d'alçària i 4000 mm de gruix, amb 1 porta de 120x300 mm ajustada al fust amb pany normalitzat, amb reforç interior de la columna en la zona de la porta, acabat galvanitzat en calent, fabricació segons la norma UNE-EN 40-5, inclòs: - Excavació de pou aïllat de fins a 2 m de fondària, en terreny no classificat, amb mitjans mecànics, de 0,8 x 0,8 x 1 m (amplària x llargària x fondària) - fonamentació de Formigó en massa, amb 20% de granulats de material reciclat de formigons, amb additiu hidròfug HRM - 25 / B / 20 / X0 amb una quantitat de ciment de 275 kg/m3 i relació aigua ciment =< 0.6, de 0,8 x 0,8 x 0,8 m (amplària x llargària x alçària) - Tub corbable corrugat de polietilè, de doble capa, llisa la interior i corrugada l'exterior, de 90 mm de diàmetre nominal, aïllant i no propagador de la flama, resistència a l'impacte de 20 J, resistència a compressió de 450 N, muntat com a canalització soterrada - Tub flexible corrugat de PVC, de 32 mm de diàmetre nominal, aïllant i no propagador de la flama, resistència a l'impacte d'1 J, resistència a compressió de 320 N i una rigidesa dielèctrica de 2000 V, muntat encastat - Conductor de coure nu, unipolar de secció 1x35 mm2, muntat superficialment - Placa de connexió a terra d'acer, quadrada (massissa), de superfície 0,3 m2, de 3 mm de gruix i soterrada - Cable amb conductor de coure de tensió assignada0,6/1 kV, de designació RV-K, construcció segons norma UNE 21123-2, tripolar, de secció 3x2,5 mm2, amb coberta del cable de PVC, classe de reacció al foc Eca segons la norma UNE-EN 50575, col·locat superficialment - Caixa de protecció fusible per a instal·lacions d'enllumenat, entrada 4x25 mm2 i sortida 2x6 mm2, amb born auxiliar, amb fusibles cilíndrics UTE mida 0 de 10x38 mm, de 6A, allotjats en la pròpia tapa de policarbonat, IP 13 col·locada superficialment | Columna troncocònica de secció circular de 8 m d'alçària, vertical, fabricada amb planxa d'acer estructural no aliat de designació S235JR segons norma UNE-EN 10025-2 de 3 mm de gruix com a mínim, conicitat 12,5:1000, de 150 mm de diàmetre en la base i 60 mm de diàmetre en el coronament, de 150 mm de diàmetre, preparada per a la fixació en punta d'1 llum en maniguet de 60 mm de diàmetre, placa d'ancoratge quadrada de 400x400 mm i 10 mm de gruix amb 4 cartel·les de reforç i 4 forats colissos per a perns M25, amb anella de reforç en la base de 350 mm d'alçària i 4000 mm de gruix, amb 1 porta de 120x300 mm ajustada al fust amb pany normalitzat, amb reforç interior de la columna en la zona de la porta, acabat galvanitzat en calent, fabricació segons la norma UNE-EN 40-5, inclòs: - Excavació de pou aïllat de fins a 2 m de fondària, en terreny no classificat, amb mitjans mecànics, de 0,8 x 0,8 x 1 m (amplària x llargària x fondària) - fonamentació de Formigó en massa, amb 20% de granulats de material reciclat de formigons, amb additiu hidròfug HRM - 25 / B / 20 / X0 amb una quantitat de ciment de 275 kg/m3 i relació aigua ciment =< 0.6, de 0,8 x 0,8 x 0,8 m (amplària x llargària x alçària) - Tub corbable corrugat de polietilè, de doble capa, llisa la interior i corrugada l'exterior, de 90 mm de diàmetre nominal, aïllant i no propagador de la flama, resistència a l'impacte de 20 J, resistència a compressió de 450 N, muntat com a canalització soterrada - Tub flexible corrugat de PVC, de 32 mm de diàmetre nominal, aïllant i no propagador de la flama, resistència a l'impacte d'1 J, resistència a compressió de 320 N i una rigidesa dielèctrica de 2000 V, muntat encastat - Conductor de coure nu, unipolar de secció 1x35 mm2, muntat superficialment - Placa de connexió a terra d'acer, quadrada (massissa), de superfície 0,3 m2, de 3 mm de gruix i soterrada - Cable amb conductor de coure de tensió assignada0,6/1 kV, de designació RV-K, construcció segons norma UNE 21123-2, tripolar, de secció 3x2,5 mm2, amb coberta del cable de PVC, classe de reacció al foc Eca segons la norma UNE-EN 50575, col·locat superficialment - Caixa de protecció fusible per a instal·lacions d'enllumenat, entrada 4x25 mm2 i sortida 2x6 mm2, amb born auxiliar, amb fusibles cilíndrics UTE mida 0 de 10x38 mm, de 6A, allotjats en la pròpia tapa de policarbonat, IP 13 col·locada superficialment
Columnes |  | 40
01.03.03.003 | L | PHG5-VZTD | u | Armari exterior en planxa d'acer galvanitzat en calent i pintat, de 2 mm de gruix, per a allotjament d'un regulador, col·locat | Armari exterior en planxa d'acer galvanitzat en calent i pintat, de 2 mm de gruix, per a allotjament d'un regulador, col·locat
Quadre Monolit ENDESA |  | 1
01.03.03.004 | L | PHG0-HAMH | u | Quadre de comandament i protecció d'enllumenat públic de tipus estàndard, sense caixa seccionadora i amb CGP segons normes companyia subministradora, de 2 sortides protegides amb diferencials rearmables, de doble nivell, amb mòdul electrònic de control i comunicacions, proteccions per a serveis del quadre i sortida monofàsica per a reg, s'inclou la bancada d'acer inoxidable de 300 mm d'alçària i tot el petit material auxiliar necessari de connexió i muntatge. Proteccions per una potència contractable de fins a 45 kVA (63 A/400 V), inclou ICP, IGA, relè de sobretensions permanents, il·luminació interior i pressa de corrent. Inclou presa i placa de terra, instal·lat | Quadre de comandament i protecció d'enllumenat públic de tipus estàndard, sense caixa seccionadora i amb CGP segons normes companyia subministradora, de 2 sortides protegides amb diferencials rearmables, de doble nivell, amb mòdul electrònic de control i comunicacions, proteccions per a serveis del quadre i sortida monofàsica per a reg, s'inclou la bancada d'acer inoxidable de 300 mm d'alçària i tot el petit material auxiliar necessari de connexió i muntatge. Proteccions per una potència contractable de fins a 45 kVA (63 A/400 V), inclou ICP, IGA, relè de sobretensions permanents, il·luminació interior i pressa de corrent. Inclou presa i placa de terra, instal·lat
QGPC |  | 1
01.03.03.005 | L | PG2N-EUHK | m | Tub flexible corrugat de PVC folrat exteriorment, de 20 mm de diàmetre nominal, aïllant i no propagador de la flama, resistència a l'impacte de 2 J, resistència a compressió de 320 N i una rigidesa dielèctrica de 2000 V, muntat sobre sostremort | Tub flexible corrugat de PVC folrat exteriorment, de 20 mm de diàmetre nominal, aïllant i no propagador de la flama, resistència a l'impacte de 2 J, resistència a compressió de 320 N i una rigidesa dielèctrica de 2000 V, muntat sobre sostremort
Columnes |  | 8 | 40
Percentatge "A origen" |  | 5 | 320
01.03.03.006 | L | PG2N-EUGK | m | Tub corbable corrugat de polietilè, de doble capa, llisa la interior i corrugada l'exterior, de 90 mm de diàmetre nominal, aïllant i no propagador de la flama, resistència a l'impacte de 20 J, resistència a compressió de 450 N, muntat com a canalització soterrada | Tub corbable corrugat de polietilè, de doble capa, llisa la interior i corrugada l'exterior, de 90 mm de diàmetre nominal, aïllant i no propagador de la flama, resistència a l'impacte de 20 J, resistència a compressió de 450 N, muntat com a canalització soterrada
Circuit 1 |  | 391 | 1
Circuit 2 |  | 651 | 1
Circuit 2 |  | 64.08 | 2
Percentatge "A origen" |  | 5 | 1170.16
01.03.03.007 | L | PG2N-EUGN | m | Tub corbable corrugat de polietilè, de doble capa, llisa la interior i corrugada l'exterior, de 160 mm de diàmetre nominal, aïllant i no propagador de la flama, resistència a l'impacte de 40 J, resistència a compressió de 450 N, muntat com a canalització soterrada | Tub corbable corrugat de polietilè, de doble capa, llisa la interior i corrugada l'exterior, de 160 mm de diàmetre nominal, aïllant i no propagador de la flama, resistència a l'impacte de 40 J, resistència a compressió de 450 N, muntat com a canalització soterrada
Quadre Monolit ENDESA |  | 2 | 6
Percentatge "A origen" |  | 5 | 12
01.03.03.008 | L | PGD2-E3CO | u | Placa de connexió a terra d'acer, quadrada (massissa), de superfície 0,3 m2, de 2,5 mm de gruix i soterrada | Placa de connexió a terra d'acer, quadrada (massissa), de superfície 0,3 m2, de 2,5 mm de gruix i soterrada
Columnes |  | 40
01.03.03.009 | L | PGD1-E3BI | u | Piqueta de connexió a terra d'acer, amb recobriment de coure 300 µm de gruix, de 2500 mm llargària de 17,3 mm de diàmetre, clavada a terra | Piqueta de connexió a terra d'acer, amb recobriment de coure 300 µm de gruix, de 2500 mm llargària de 17,3 mm de diàmetre, clavada a terra
QGPC |  | 1
01.03.03.010 | L | PG3B-E7CH | m | Conductor de coure nu, unipolar de secció 1x35 mm2, muntat en malla de connexió a terra | Conductor de coure nu, unipolar de secció 1x35 mm2, muntat en malla de connexió a terra
Circuit 1 |  | 391
Circuit 2 |  | 651
Circuit 2 |  | 64.08
Percentatge "A origen" |  | 10 | 1106.08
01.03.03.011 | L | PG33-E6YJ | m | Cable amb conductor de coure de tensió assignada0,6/1 kV, de designació RZ1-K (AS+), construcció segons norma UNE 211025, tetrapolar, de secció 4x6 mm2, amb coberta del cable de poliolefines, classe de reacció al foc Cca-s1b, d1, a1 segons la norma UNE-EN 50575 amb baixa emissió fums, col·locat en tub | Cable amb conductor de coure de tensió assignada0,6/1 kV, de designació RZ1-K (AS+), construcció segons norma UNE 211025, tetrapolar, de secció 4x6 mm2, amb coberta del cable de poliolefines, classe de reacció al foc Cca-s1b, d1, a1 segons la norma UNE-EN 50575 amb baixa emissió fums, col·locat en tub
Circuit 1 |  | 391
Circuit 2 |  | 716
Percentatge "A origen" |  | 10 | 1107
01.03.03.012 | L | PG33-E6CT | m | Cable amb conductor de coure de tensió assignada0,6/1 kV, de designació RZ1-K (AS), construcció segons norma UNE 21123-4, tripolar, de secció 3x2,5 mm2, amb coberta del cable de poliolefines, classe de reacció al foc Cca-s1b, d1, a1 segons la norma UNE-EN 50575 amb baixa emissió fums, col·locat en tub | Cable amb conductor de coure de tensió assignada0,6/1 kV, de designació RZ1-K (AS), construcció segons norma UNE 21123-4, tripolar, de secció 3x2,5 mm2, amb coberta del cable de poliolefines, classe de reacció al foc Cca-s1b, d1, a1 segons la norma UNE-EN 50575 amb baixa emissió fums, col·locat en tub
Columnes |  | 40 | 8
Percentatge "A origen" |  | 10 | 320
01.03.03.013 | L | PG4P-VLF8 | u | Caixa de protecció fusible per a instal·lacions d'enllumenat, entrada 2x16 mm2 i sortida 1x6 mm2, sense born auxiliar, amb fusibles cilíndrics UTE mida 0 de 10x38 mm, de 6A, allotjats en la pròpia tapa de policarbonat, IP 44 col·locada superficialment | Caixa de protecció fusible per a instal·lacions d'enllumenat, entrada 2x16 mm2 i sortida 1x6 mm2, sense born auxiliar, amb fusibles cilíndrics UTE mida 0 de 10x38 mm, de 6A, allotjats en la pròpia tapa de policarbonat, IP 44 col·locada superficialment
40
01.03.03.014 | L | PG000010 | u | Treballs a realitzar per tècnic especialista de l'empresa ARELSA en el quadre d'enllumenat públic i que inclou: - Desplaçament tècnic a obra, - Actualització de funcionament de CITILUX, al desplaçar-se del lloc | Treballs a realitzar per tècnic especialista de l'empresa ARELSA en el quadre d'enllumenat públic i que inclou: - Desplaçament tècnic a obra, - Actualització de funcionament de CITILUX, al desplaçar-se del lloc
| C | Unitats
QGPC |  | 1
01.03.03.015 | L | PDK1-DXA4 | u | Bastiment quadrat i tapa quadrat de fosa dúctil per a pericó de serveis, recolzada, pas lliure de 400x400 mm classe B125 segons norma UNE-EN 124, col·locada amb morter per a ram de paleta | Bastiment quadrat i tapa quadrat de fosa dúctil per a pericó de serveis, recolzada, pas lliure de 400x400 mm classe B125 segons norma UNE-EN 124, col·locada amb morter per a ram de paleta
22
01.03.03.016 | L | P44D-608U | m2 | Acer S275JR segons UNE-EN 10025-2, per a platina en perfils laminats en calent, de 5 mm de gruix, col·locat amb adhesiu de resines epoxi sense dissolvents, de dos components, a una alçària <= 3 m | Acer S275JR segons UNE-EN 10025-2, per a platina en perfils laminats en calent, de 5 mm de gruix, col·locat amb adhesiu de resines epoxi sense dissolvents, de dos components, a una alçària <= 3 m
Columnes |  | 40 | 0.3 | 0.2
Percentatge "A origen" |  | 5 | 2.4
01.03.03.017 | L | LOXG2001 | u | Miniserver LOXONE per al control i gestió de sistemes. Amb disposició de 8 entrades digitals i 4 entrades analògiques, 8 sortides digitals i 4 sortides analògiques, amb connexió a bus-link per a la inclusió de altres extensions compatibles. Amb connexió TCP/IP i webserver integrat | Miniserver LOXONE per al control i gestió de sistemes. Amb disposició de 8 entrades digitals i 4 entrades analògiques, 8 sortides digitals i 4 sortides analògiques, amb connexió a bus-link per a la inclusió de altres extensions compatibles. Amb connexió TCP/IP i webserver integrat
QGPC |  | 1
01.03.03.018 | L | LOXG2DALI10 | u | Mòdul de control de 10 dipositius DALI marca LOXONE per a control de l'enllumenat vial. | Mòdul de control de 10 dipositius DALI marca LOXONE per a control de l'enllumenat vial.
Circuit 1 |  | 1
Circuit 2 |  | 1
01.03.03.019 | L | LOXFA2442 | u | Font d'alimentació de 24V a 4,20A | Font d'alimentació de 24V a 4,20A
QGPC |  | 1
01.03.03.020 | L | PG33-E6Y1 | m | Cable amb conductor de coure de tensió assignada0,6/1 kV, de designació RZ1-K (AS+), construcció segons norma UNE 211025, bipolar, de secció 2x2,5 mm2, amb coberta del cable de poliolefines, classe de reacció al foc Cca-s1b, d1, a1 segons la norma UNE-EN 50575 amb baixa emissió fums, col·locat en tub | Cable amb conductor de coure de tensió assignada0,6/1 kV, de designació RZ1-K (AS+), construcció segons norma UNE 211025, bipolar, de secció 2x2,5 mm2, amb coberta del cable de poliolefines, classe de reacció al foc Cca-s1b, d1, a1 segons la norma UNE-EN 50575 amb baixa emissió fums, col·locat en tub
391
651
48
|  | 8 | 2 | 40
01.03.03.021 | L | PROGRAM1 | u | Programació del sistema de control i gestió de la instal·lació de enllumenat | Programació del sistema de control i gestió de la instal·lació de enllumenat
1
| N | Obra | 01 | Pressupost25072
| N | Capítol | 03 | ZONA SANT JOSEP FASE II
| N | Subcapítol | 04 | Pavimentació
01.03.04.001 | L | P9E1-V6R2 | m2 | Paviment de panot per a vorera de color de 20x20x4 cm, classe 1a, preu alt, sobre suport de 3 cm de morter amb additius, col·locat a truc de maceta amb morter mixt 1:2:10 i beurada de color amb ciment blanc de ram de paleta | Paviment de panot per a vorera de color de 20x20x4 cm, classe 1a, preu alt, sobre suport de 3 cm de morter amb additius, col·locat a truc de maceta amb morter mixt 1:2:10 i beurada de color amb ciment blanc de ram de paleta
Circuit 1 |  | 391 | 0.4
Circuit 2 |  | 651 | 0.4
01.03.04.002 | L | P9HA-607Y | m2 | Reposició de paviment de Mescla bituminosa contínua en calent tipus AC 22 surf PMB 45/80-65(BM-3c) D, amb betum modificat, de granulometria densa per a capa de trànsit i granulat granític, de 10 cm de gruix, estesa i compactada manualment | Reposició de paviment de Mescla bituminosa contínua en calent tipus AC 22 surf PMB 45/80-65(BM-3c) D, amb betum modificat, de granulometria densa per a capa de trànsit i granulat granític, de 10 cm de gruix, estesa i compactada manualment
Pas de calçada |  | 64.08 | 0.8
| N | Obra | 01 | Pressupost25072
| N | Capítol | 03 | ZONA SANT JOSEP FASE II
| N | Subcapítol | 05 | Varis
01.03.05.001 | L | BVAJ-H712 | u | Execució de les proves finals de servei de la instal·lació elèctrica de baixa tensió, segons exigències del Projecte i del REBT | Execució de les proves finals de servei de la instal·lació elèctrica de baixa tensió, segons exigències del Projecte i del REBT
1
01.03.05.002 | L | F6A15296 | pa | Partida alçada a justificar per imprevistos d'obra. | Partida alçada a justificar per imprevistos d'obra.
6
01.03.05.003 | L | F6A17732 | pa | Partida d'alçada a justificar per a la reposició dels Serveis Afectats per l'obra. | Partida d'alçada a justificar per a la reposició dels Serveis Afectats per l'obra.
1
01.03.05.004 | L | LEGALITZ | u | Partida de legalització de la instal·lació elèctrica de Baixa Tensió corresponent a la instal·lació d'Enllumenat Públic segons el RD 842/2002. Inclou la redacció de projecte tècnic, taxes derivades de la inspecció a realitzar per una OCA acreditada per la Generalitat de Catalunya, la inscripció de la instal·lació a través del Canal Empresa de GENCAT i les taxes derivades de la tramitació. | Partida de legalització de la instal·lació elèctrica de Baixa Tensió corresponent a la instal·lació d'Enllumenat Públic segons el RD 842/2002. Inclou la redacció de projecte tècnic, taxes derivades de la inspecció a realitzar per una OCA acreditada per la Generalitat de Catalunya, la inscripció de la instal·lació a través del Canal Empresa de GENCAT i les taxes derivades de la tramitació.
1
01.03.05.005 | L | ENDESA | pa | Drets d'escomesa i punt de connexió del Nou Subministrament elèctric de Baixa Tensió a satisfer a la Companyia Distribuïdora de Subministrament Elèctric e-Distribución | Drets d'escomesa i punt de connexió del Nou Subministrament elèctric de Baixa Tensió a satisfer a la Companyia Distribuïdora de Subministrament Elèctric e-Distribución
1
| N | Obra | 01 | Pressupost25072
| N | Capítol | 03 | ZONA SANT JOSEP FASE II
| N | Subcapítol | 06 | Gestió de residus
01.03.06.001 | L | P2R5-DT2T | m3 | Transport de residus especials a instal·lació autoritzada de gestió de residus, amb contenidor d'1 m3 de capacitat | Transport de residus especials a instal·lació autoritzada de gestió de residus, amb contenidor d'1 m3 de capacitat
|  | 40 | 0.1
01.03.06.002 | L | P2R5-DT35 | m3 | Transport de residus inerts o no especials a instal·lació autoritzada de gestió de residus, amb contenidor de 5 m3 de capacitat | Transport de residus inerts o no especials a instal·lació autoritzada de gestió de residus, amb contenidor de 5 m3 de capacitat
Rases |  | 64 | 0.25
Percentatge "A origen" |  | 0.35 | 16
01.03.06.003 | L | P2R3-HIH6 | m3 | Transport de terres no contaminades a obra exterior o centre de valorització, amb camió de 12 t i temps d'espera per a la càrrega amb mitjans mecànics, amb un recorregut de més de 15 i fins a 20 km | Transport de terres no contaminades a obra exterior o centre de valorització, amb camió de 12 t i temps d'espera per a la càrrega amb mitjans mecànics, amb un recorregut de més de 15 i fins a 20 km
Rases |  | 1106 | 0.2 | 0.5
QGPC |  | 0.7 | 0.4 | 0.4 | 1
Quadre Monolit ENDESA |  | 0.8 | 0.5 | 0.4 | 1
Columnes |  | 0.8 | 0.8 | 0.9 | 40
01.03.06.004 | L | P2RB-HIFS | m3 | Disposició de terres no contaminades de densitat aparent 1,6 t/m3, a valoritzador de materials naturals excavats amb codi VNME | Disposició de terres no contaminades de densitat aparent 1,6 t/m3, a valoritzador de materials naturals excavats amb codi VNME
Rases |  | 1042 | 0.2 | 0.5
QGPC |  | 0.7 | 0.4 | 0.4 | 1
Quadre Monolit ENDESA |  | 0.8 | 0.5 | 0.4 | 1
Columnes |  | 0.8 | 0.8 | 0.9 | 40
01.03.06.005 | L | P2RA-EU7F | m3 | Disposició controlada en dipòsit autoritzat inclòs el cànon sobre la deposició controlada dels residus de la construcció, segons la LLEI 8/2008, de residus barrejats inerts amb una densitat 1,0 t/m3, procedents de construcció o demolició, amb codi 17 01 07 segons la Llista Europea de Residus | Disposició controlada en dipòsit autoritzat inclòs el cànon sobre la deposició controlada dels residus de la construcció, segons la LLEI 8/2008, de residus barrejats inerts amb una densitat 1,0 t/m3, procedents de construcció o demolició, amb codi 17 01 07 segons la Llista Europea de Residus
Rases |  | 64 | 0.25
| N | Obra | 01 | Pressupost25072
| N | Capítol | 03 | ZONA SANT JOSEP FASE II
| N | Subcapítol | 07 | Seguretat i salut
01.03.07.001 | L | P1477-65LG | u | Casc de seguretat per a ús normal, contra cops, de polietilè amb un pes màxim de 400 g, homologat segons UNE-EN 812 | Casc de seguretat per a ús normal, contra cops, de polietilè amb un pes màxim de 400 g, homologat segons UNE-EN 812
| C | Unitats | Amortització | Ample | Alt
Operaris |  | 4 | 0.12
01.03.07.002 | L | P147Z-FITH | u | Ulleres de seguretat antiimpactes estàndard, amb muntura universal, amb visor transparent i tractament contra l'entelament, homologades segons UNE-EN 167 i UNE-EN 168 | Ulleres de seguretat antiimpactes estàndard, amb muntura universal, amb visor transparent i tractament contra l'entelament, homologades segons UNE-EN 167 i UNE-EN 168
| C | Unitats | Amortització | Ample | Alt
Operaris |  | 4 | 0.12
01.03.07.003 | L | P147K-EQDM | u | Parella de guants de material aïllant per a treballs elèctrics, classe 0, logotip color vermell, tensió màxima 1000 V, homologats segons UNE-EN 420 | Parella de guants de material aïllant per a treballs elèctrics, classe 0, logotip color vermell, tensió màxima 1000 V, homologats segons UNE-EN 420
| C | Unitats | Amortització | Ample | Alt
Operaris |  | 4 | 0.12
01.03.07.004 | L | P1474-65MW | u | Parella de botes baixes de seguretat industrial per a encofrador, resistents a la humitat, de pell rectificada, amb turmellera encoixinada, amb puntera metàl·lica, sola antilliscant, falca amortidora d'impactes al taló i amb plantilla metàl·lica, homologades segons UNE-EN ISO 20344, UNE-EN ISO 20345, UNE-EN ISO 20346 i UNE-EN ISO 20347 | Parella de botes baixes de seguretat industrial per a encofrador, resistents a la humitat, de pell rectificada, amb turmellera encoixinada, amb puntera metàl·lica, sola antilliscant, falca amortidora d'impactes al taló i amb plantilla metàl·lica, homologades segons UNE-EN ISO 20344, UNE-EN ISO 20345, UNE-EN ISO 20346 i UNE-EN ISO 20347
| C | Unitats | Amortització | Ample | Alt
Operaris |  | 4 | 0.12
01.03.07.005 | L | P1479-65N6 | u | Cinturó de seguretat de suspensió, ajustable, classe B, de polièster i ferramenta estampada, amb arnesos de subjecció per al tronc i per a les extremitats inferiors, homologat segons CE | Cinturó de seguretat de suspensió, ajustable, classe B, de polièster i ferramenta estampada, amb arnesos de subjecció per al tronc i per a les extremitats inferiors, homologat segons CE
| C | Unitats | Amortització | Ample | Alt
Operaris |  | 4 | 0.12
01.03.07.006 | L | P15Z1-67CA | h | Senyaler | Senyaler
| C | Unitats | Amortització | Ample | Alt
Operaris |  | 20
01.03.07.007 | L | P15B4-EQFX | u | Escala portàtil dielèctrica de fibra de vidre i llargària 3,2 m | Escala portàtil dielèctrica de fibra de vidre i llargària 3,2 m
| C | Unitats | Amortització | Ample | Alt
|  | 1 | 0.5
01.03.07.008 | L | P15B1-EQFW | u | Banqueta aïllant de potes fixes per a treballs en tensió, segons UNE 204001 | Banqueta aïllant de potes fixes per a treballs en tensió, segons UNE 204001
| C | Unitats | Amortització | Ample | Alt
|  | 1 | 0.5
01.03.07.009 | L | PQU3-0235 | u | Farmaciola portàtil d'urgència, amb el contingut establert a l'ordenança general de seguretat i salut en el treball | Farmaciola portàtil d'urgència, amb el contingut establert a l'ordenança general de seguretat i salut en el treball
| C | Unitats | Amortització | Ample | Alt
|  | 1 | 0.5
| N | Obra | 01 | Pressupost25072
| N | Capítol | 04 | ZONES VÀRIES-FINAL C/ PLANTES, GLADIOLS I ROSELLA
| N | Subcapítol | 01 | Treballs previs
01.04.01.001 | L | P21DD-HBK3 | u | Desmuntatge per a substitució de llum exterior amb equip elèctric integrat, de tipus decoratiu o per a enllumenat de vials, muntat sobre columna o bàcul a una alçària de 10 m com a màxim, amb mitjans manuals i càrrega manual de runa sobre camió o contenidor, en entorn urbà amb dificultat de mobilitat, en voreres <= 3 m d'amplària o calçada/plataforma única <= 7 m d'amplària, sense afectació per serveis o elements de mobiliari urbà, en actuacions de més de 5 u | Desmuntatge per a substitució de llum exterior amb equip elèctric integrat, de tipus decoratiu o per a enllumenat de vials, muntat sobre columna o bàcul a una alçària de 10 m com a màxim, amb mitjans manuals i càrrega manual de runa sobre camió o contenidor, en entorn urbà amb dificultat de mobilitat, en voreres <= 3 m d'amplària o calçada/plataforma única <= 7 m d'amplària, sense afectació per serveis o elements de mobiliari urbà, en actuacions de més de 5 u
7
| N | Obra | 01 | Pressupost25072
| N | Capítol | 04 | ZONES VÀRIES-FINAL C/ PLANTES, GLADIOLS I ROSELLA
| N | Subcapítol | 03 | Xarxa enllumenat públic
01.04.03.001 | L | VICOP01 | u | Lluminaria per a enllumenat exterior i vials, amb òptica viària de llum directa amb Led, per a muntar sobre columna. Carcassa d'alumini injectat a alta pressió. Tancament de vidre pla templat. Fixació reversible en alumini, amb òptiques vidre amb DRIVER inegrat del tipus MEAN WELL, amb tancament de vidre pla amb regulació DALI/PWM/0-10V. Color RAL 7035, IP66, IK08, amb protecció contra sobretensions de 10 kV, amb una vida útil de com a mínim 100.000 hores preparat per una temperatura de funcionament de -40 a +45ºC de la marca CITLED model VICO II 80W o similar, color 3000K amb una potència de 80.0 W, regulat a 30w. Inclou tots els accessoris necessaris pel seu muntatge i pel seu correcte funcionament. Inclou els ports, el transport i la grua per a la seva col·locació. Totalment muntada i instal·lada, fins el seu correcte funcionament. Inclou taxa ECO RAEE d'acord amb el RD 208/2005 de la lluminària. | Lluminaria per a enllumenat exterior i vials, amb òptica viària de llum directa amb Led, per a muntar sobre columna. Carcassa d'alumini injectat a alta pressió. Tancament de vidre pla templat. Fixació reversible en alumini, amb òptiques vidre amb DRIVER inegrat del tipus MEAN WELL, amb tancament de vidre pla amb regulació DALI/PWM/0-10V. Color RAL 7035, IP66, IK08, amb protecció contra sobretensions de 10 kV, amb una vida útil de com a mínim 100.000 hores preparat per una temperatura de funcionament de -40 a +45ºC de la marca CITLED model VICO II 80W o similar, color 3000K amb una potència de 80.0 W, regulat a 30w. Inclou tots els accessoris necessaris pel seu muntatge i pel seu correcte funcionament. Inclou els ports, el transport i la grua per a la seva col·locació. Totalment muntada i instal·lada, fins el seu correcte funcionament. Inclou taxa ECO RAEE d'acord amb el RD 208/2005 de la lluminària.
7
01.04.03.002 | L | PG4P-VLF8 | u | Caixa de protecció fusible per a instal·lacions d'enllumenat, entrada 2x16 mm2 i sortida 1x6 mm2, sense born auxiliar, amb fusibles cilíndrics UTE mida 0 de 10x38 mm, de 6A, allotjats en la pròpia tapa de policarbonat, IP 44 col·locada superficialment | Caixa de protecció fusible per a instal·lacions d'enllumenat, entrada 2x16 mm2 i sortida 1x6 mm2, sense born auxiliar, amb fusibles cilíndrics UTE mida 0 de 10x38 mm, de 6A, allotjats en la pròpia tapa de policarbonat, IP 44 col·locada superficialment
3
| N | Obra | 01 | Pressupost25072
| N | Capítol | 04 | ZONES VÀRIES-FINAL C/ PLANTES, GLADIOLS I ROSELLA
| N | Subcapítol | 05 | Varis
01.04.05.001 | L | BVAJ-H712 | u | Execució de les proves finals de servei de la instal·lació elèctrica de baixa tensió, segons exigències del Projecte i del REBT | Execució de les proves finals de servei de la instal·lació elèctrica de baixa tensió, segons exigències del Projecte i del REBT
1
01.04.05.002 | L | F6A15296 | pa | Partida alçada a justificar per imprevistos d'obra. | Partida alçada a justificar per imprevistos d'obra.
1
| N | Obra | 01 | Pressupost25072
| N | Capítol | 04 | ZONES VÀRIES-FINAL C/ PLANTES, GLADIOLS I ROSELLA
| N | Subcapítol | 06 | Gestió de residus
01.04.06.001 | L | P2R5-DT2T | m3 | Transport de residus especials a instal·lació autoritzada de gestió de residus, amb contenidor d'1 m3 de capacitat | Transport de residus especials a instal·lació autoritzada de gestió de residus, amb contenidor d'1 m3 de capacitat
|  | 7 | 0.1
| N | Obra | 01 | Pressupost25072
| N | Capítol | 04 | ZONES VÀRIES-FINAL C/ PLANTES, GLADIOLS I ROSELLA
| N | Subcapítol | 07 | Seguretat i salut
01.04.07.001 | L | P1477-65LG | u | Casc de seguretat per a ús normal, contra cops, de polietilè amb un pes màxim de 400 g, homologat segons UNE-EN 812 | Casc de seguretat per a ús normal, contra cops, de polietilè amb un pes màxim de 400 g, homologat segons UNE-EN 812
| C | Unitats | Amortització | Ample | Alt
Operaris |  | 4 | 0.12
01.04.07.002 | L | P147Z-FITH | u | Ulleres de seguretat antiimpactes estàndard, amb muntura universal, amb visor transparent i tractament contra l'entelament, homologades segons UNE-EN 167 i UNE-EN 168 | Ulleres de seguretat antiimpactes estàndard, amb muntura universal, amb visor transparent i tractament contra l'entelament, homologades segons UNE-EN 167 i UNE-EN 168
| C | Unitats | Amortització | Ample | Alt
Operaris |  | 4 | 0.12
01.04.07.003 | L | P147K-EQDM | u | Parella de guants de material aïllant per a treballs elèctrics, classe 0, logotip color vermell, tensió màxima 1000 V, homologats segons UNE-EN 420 | Parella de guants de material aïllant per a treballs elèctrics, classe 0, logotip color vermell, tensió màxima 1000 V, homologats segons UNE-EN 420
| C | Unitats | Amortització | Ample | Alt
Operaris |  | 4 | 0.12
01.04.07.004 | L | P1474-65MW | u | Parella de botes baixes de seguretat industrial per a encofrador, resistents a la humitat, de pell rectificada, amb turmellera encoixinada, amb puntera metàl·lica, sola antilliscant, falca amortidora d'impactes al taló i amb plantilla metàl·lica, homologades segons UNE-EN ISO 20344, UNE-EN ISO 20345, UNE-EN ISO 20346 i UNE-EN ISO 20347 | Parella de botes baixes de seguretat industrial per a encofrador, resistents a la humitat, de pell rectificada, amb turmellera encoixinada, amb puntera metàl·lica, sola antilliscant, falca amortidora d'impactes al taló i amb plantilla metàl·lica, homologades segons UNE-EN ISO 20344, UNE-EN ISO 20345, UNE-EN ISO 20346 i UNE-EN ISO 20347
| C | Unitats | Amortització | Ample | Alt
Operaris |  | 4 | 0.12
01.04.07.005 | L | P1479-65N6 | u | Cinturó de seguretat de suspensió, ajustable, classe B, de polièster i ferramenta estampada, amb arnesos de subjecció per al tronc i per a les extremitats inferiors, homologat segons CE | Cinturó de seguretat de suspensió, ajustable, classe B, de polièster i ferramenta estampada, amb arnesos de subjecció per al tronc i per a les extremitats inferiors, homologat segons CE
| C | Unitats | Amortització | Ample | Alt
Operaris |  | 4 | 0.12
01.04.07.006 | L | P15Z1-67CA | h | Senyaler | Senyaler
| C | Unitats | Amortització | Ample | Alt
Operaris |  | 1.5
01.04.07.007 | L | P15B4-EQFX | u | Escala portàtil dielèctrica de fibra de vidre i llargària 3,2 m | Escala portàtil dielèctrica de fibra de vidre i llargària 3,2 m
| C | Unitats | Amortització | Ample | Alt
|  | 1 | 0.5
01.04.07.008 | L | P15B1-EQFW | u | Banqueta aïllant de potes fixes per a treballs en tensió, segons UNE 204001 | Banqueta aïllant de potes fixes per a treballs en tensió, segons UNE 204001
| C | Unitats | Amortització | Ample | Alt
|  | 1 | 0.5
01.04.07.009 | L | PQU3-0235 | u | Farmaciola portàtil d'urgència, amb el contingut establert a l'ordenança general de seguretat i salut en el treball | Farmaciola portàtil d'urgència, amb el contingut establert a l'ordenança general de seguretat i salut en el treball
| C | Unitats | Amortització | Ample | Alt
|  | 1 | 0.5
| N | Obra | 01 | Pressupost25072
| N | Capítol | 05 | APARCAMENT ZONA INDUSTRIAL MOGENT
| N | Subcapítol | 01 | Treballs previs
01.05.01.001 | L | P21DD-HBK3 | u | Desmuntatge per a substitució de llum exterior amb equip elèctric integrat, de tipus decoratiu o per a enllumenat de vials, muntat sobre columna o bàcul a una alçària de 10 m com a màxim, amb mitjans manuals i càrrega manual de runa sobre camió o contenidor, en entorn urbà amb dificultat de mobilitat, en voreres <= 3 m d'amplària o calçada/plataforma única <= 7 m d'amplària, sense afectació per serveis o elements de mobiliari urbà, en actuacions de més de 5 u | Desmuntatge per a substitució de llum exterior amb equip elèctric integrat, de tipus decoratiu o per a enllumenat de vials, muntat sobre columna o bàcul a una alçària de 10 m com a màxim, amb mitjans manuals i càrrega manual de runa sobre camió o contenidor, en entorn urbà amb dificultat de mobilitat, en voreres <= 3 m d'amplària o calçada/plataforma única <= 7 m d'amplària, sense afectació per serveis o elements de mobiliari urbà, en actuacions de més de 5 u
18
| N | Obra | 01 | Pressupost25072
| N | Capítol | 05 | APARCAMENT ZONA INDUSTRIAL MOGENT
| N | Subcapítol | 03 | Xarxa enllumenat públic
01.05.03.001 | L | VICOS01 | u | Projector solar per a enllumenat exterior i vials, amb òptica viària de llum directa amb Led, per a muntar sobre COLUMNA PRIM. Carcassa d'alumini injectat a alta pressió. Tancament de vidre pla templat. Fixació reversible en alumini, amb òptiques de vidrer amb bateria de 50 Ah LITI, amb 5 NIVELLS de regulacio, i placa solar de 75 w. Color RAL 7035, IP66, IK08, amb una vida útil de com a mínim 100.000 hores preparat per una temperatura de funcionament de -40 a +45ºC de la marca CITLED model KIT SOLAR VICO 40W o similar, color 3000K amb una potència de 40.0 W. Inclou tots els accessoris necessaris pel seu muntatge i pel seu correcte funcionament. Inclou els ports, el transport i la grua per a la seva col·locació. Totalment muntada i instal·lada, fins el seu correcte funcionament. Inclou taxa ECO RAEE d'acord amb el RD 208/2005 de la lluminària. | Projector solar per a enllumenat exterior i vials, amb òptica viària de llum directa amb Led, per a muntar sobre COLUMNA PRIM. Carcassa d'alumini injectat a alta pressió. Tancament de vidre pla templat. Fixació reversible en alumini, amb òptiques de vidrer amb bateria de 50 Ah LITI, amb 5 NIVELLS de regulacio, i placa solar de 75 w. Color RAL 7035, IP66, IK08, amb una vida útil de com a mínim 100.000 hores preparat per una temperatura de funcionament de -40 a +45ºC de la marca CITLED model KIT SOLAR VICO 40W o similar, color 3000K amb una potència de 40.0 W. Inclou tots els accessoris necessaris pel seu muntatge i pel seu correcte funcionament. Inclou els ports, el transport i la grua per a la seva col·locació. Totalment muntada i instal·lada, fins el seu correcte funcionament. Inclou taxa ECO RAEE d'acord amb el RD 208/2005 de la lluminària.
18
| N | Obra | 01 | Pressupost25072
| N | Capítol | 05 | APARCAMENT ZONA INDUSTRIAL MOGENT
| N | Subcapítol | 05 | Varis
01.05.05.001 | L | BVAJ-H712 | u | Execució de les proves finals de servei de la instal·lació elèctrica de baixa tensió, segons exigències del Projecte i del REBT | Execució de les proves finals de servei de la instal·lació elèctrica de baixa tensió, segons exigències del Projecte i del REBT
1
01.05.05.002 | L | F6A15296 | pa | Partida alçada a justificar per imprevistos d'obra. | Partida alçada a justificar per imprevistos d'obra.
1
| N | Obra | 01 | Pressupost25072
| N | Capítol | 05 | APARCAMENT ZONA INDUSTRIAL MOGENT
| N | Subcapítol | 06 | Gestió de residus
01.05.06.001 | L | P2R5-DT2T | m3 | Transport de residus especials a instal·lació autoritzada de gestió de residus, amb contenidor d'1 m3 de capacitat | Transport de residus especials a instal·lació autoritzada de gestió de residus, amb contenidor d'1 m3 de capacitat
|  | 18 | 0.1
| N | Obra | 01 | Pressupost25072
| N | Capítol | 05 | APARCAMENT ZONA INDUSTRIAL MOGENT
| N | Subcapítol | 07 | Seguretat i salut
01.05.07.001 | L | P1477-65LG | u | Casc de seguretat per a ús normal, contra cops, de polietilè amb un pes màxim de 400 g, homologat segons UNE-EN 812 | Casc de seguretat per a ús normal, contra cops, de polietilè amb un pes màxim de 400 g, homologat segons UNE-EN 812
| C | Unitats | Amortització | Ample | Alt
Operaris |  | 4 | 0.12
01.05.07.002 | L | P147Z-FITH | u | Ulleres de seguretat antiimpactes estàndard, amb muntura universal, amb visor transparent i tractament contra l'entelament, homologades segons UNE-EN 167 i UNE-EN 168 | Ulleres de seguretat antiimpactes estàndard, amb muntura universal, amb visor transparent i tractament contra l'entelament, homologades segons UNE-EN 167 i UNE-EN 168
| C | Unitats | Amortització | Ample | Alt
Operaris |  | 4 | 0.12
01.05.07.003 | L | P147K-EQDM | u | Parella de guants de material aïllant per a treballs elèctrics, classe 0, logotip color vermell, tensió màxima 1000 V, homologats segons UNE-EN 420 | Parella de guants de material aïllant per a treballs elèctrics, classe 0, logotip color vermell, tensió màxima 1000 V, homologats segons UNE-EN 420
| C | Unitats | Amortització | Ample | Alt
Operaris |  | 4 | 0.12
01.05.07.004 | L | P1474-65MW | u | Parella de botes baixes de seguretat industrial per a encofrador, resistents a la humitat, de pell rectificada, amb turmellera encoixinada, amb puntera metàl·lica, sola antilliscant, falca amortidora d'impactes al taló i amb plantilla metàl·lica, homologades segons UNE-EN ISO 20344, UNE-EN ISO 20345, UNE-EN ISO 20346 i UNE-EN ISO 20347 | Parella de botes baixes de seguretat industrial per a encofrador, resistents a la humitat, de pell rectificada, amb turmellera encoixinada, amb puntera metàl·lica, sola antilliscant, falca amortidora d'impactes al taló i amb plantilla metàl·lica, homologades segons UNE-EN ISO 20344, UNE-EN ISO 20345, UNE-EN ISO 20346 i UNE-EN ISO 20347
| C | Unitats | Amortització | Ample | Alt
Operaris |  | 4 | 0.12
01.05.07.005 | L | P1479-65N6 | u | Cinturó de seguretat de suspensió, ajustable, classe B, de polièster i ferramenta estampada, amb arnesos de subjecció per al tronc i per a les extremitats inferiors, homologat segons CE | Cinturó de seguretat de suspensió, ajustable, classe B, de polièster i ferramenta estampada, amb arnesos de subjecció per al tronc i per a les extremitats inferiors, homologat segons CE
| C | Unitats | Amortització | Ample | Alt
Operaris |  | 4 | 0.12
01.05.07.006 | L | P15Z1-67CA | h | Senyaler | Senyaler
| C | Unitats | Amortització | Ample | Alt
Operaris |  | 4
01.05.07.007 | L | P15B4-EQFX | u | Escala portàtil dielèctrica de fibra de vidre i llargària 3,2 m | Escala portàtil dielèctrica de fibra de vidre i llargària 3,2 m
| C | Unitats | Amortització | Ample | Alt
|  | 1 | 0.5
01.05.07.008 | L | P15B1-EQFW | u | Banqueta aïllant de potes fixes per a treballs en tensió, segons UNE 204001 | Banqueta aïllant de potes fixes per a treballs en tensió, segons UNE 204001
| C | Unitats | Amortització | Ample | Alt
|  | 1 | 0.5
01.05.07.009 | L | PQU3-0235 | u | Farmaciola portàtil d'urgència, amb el contingut establert a l'ordenança general de seguretat i salut en el treball | Farmaciola portàtil d'urgència, amb el contingut establert a l'ordenança general de seguretat i salut en el treball
| C | Unitats | Amortització | Ample | Alt
|  | 1 | 0.5
| N | Obra | 01 | Pressupost25072
| N | Capítol | 06 | CARRER DÀLIA
| N | Subcapítol | 01 | Treballs previs
01.06.01.001 | L | P21DD-HBK3 | u | Desmuntatge per a substitució de llum exterior amb equip elèctric integrat, de tipus decoratiu o per a enllumenat de vials, muntat sobre columna o bàcul a una alçària de 10 m com a màxim, amb mitjans manuals i càrrega manual de runa sobre camió o contenidor, en entorn urbà amb dificultat de mobilitat, en voreres <= 3 m d'amplària o calçada/plataforma única <= 7 m d'amplària, sense afectació per serveis o elements de mobiliari urbà, en actuacions de més de 5 u | Desmuntatge per a substitució de llum exterior amb equip elèctric integrat, de tipus decoratiu o per a enllumenat de vials, muntat sobre columna o bàcul a una alçària de 10 m com a màxim, amb mitjans manuals i càrrega manual de runa sobre camió o contenidor, en entorn urbà amb dificultat de mobilitat, en voreres <= 3 m d'amplària o calçada/plataforma única <= 7 m d'amplària, sense afectació per serveis o elements de mobiliari urbà, en actuacions de més de 5 u
46
| N | Obra | 01 | Pressupost25072
| N | Capítol | 06 | CARRER DÀLIA
| N | Subcapítol | 03 | Xarxa enllumenat públic
01.06.03.001 | L | HATLENS01 | u | Lluminaria per a enllumenat exterior i vials, amb òptica viària de llum directa amb Led, per a muntar sobre columna o bacul. Carcassa d'alumini injectat a alta pressió. Tancament de vidre. Fixació reversible en alumini, amb òptiques de vidre de borisilicat amb DRIVER integrat del tipus MEAN WELL DALI,amb possibiliat de regulació DALI, PMW. Color NEGRE ANTRACITA, IP66, IK08, amb protecció contra sobretensions de 10 kV, amb una vida útil de com a mínim 100.000 hores preparat per una temperatura de funcionament de -40 a +45ºC de la marca CITLED model HAT LENS 60W DALI o similar, color 3000K amb una potència de 60.0 W. Inclou tots els accessoris necessaris pel seu muntatge i pel seu correcte funcionament. Inclou els ports, el transport i la grua per a la seva col·locació. Totalment muntada i instal·lada, fins el seu correcte funcionament. Inclou taxa ECO RAEE d'acord amb el RD 208/2005 de la lluminària. | Lluminaria per a enllumenat exterior i vials, amb òptica viària de llum directa amb Led, per a muntar sobre columna o bacul. Carcassa d'alumini injectat a alta pressió. Tancament de vidre. Fixació reversible en alumini, amb òptiques de vidre de borisilicat amb DRIVER integrat del tipus MEAN WELL DALI,amb possibiliat de regulació DALI, PMW. Color NEGRE ANTRACITA, IP66, IK08, amb protecció contra sobretensions de 10 kV, amb una vida útil de com a mínim 100.000 hores preparat per una temperatura de funcionament de -40 a +45ºC de la marca CITLED model HAT LENS 60W DALI o similar, color 3000K amb una potència de 60.0 W. Inclou tots els accessoris necessaris pel seu muntatge i pel seu correcte funcionament. Inclou els ports, el transport i la grua per a la seva col·locació. Totalment muntada i instal·lada, fins el seu correcte funcionament. Inclou taxa ECO RAEE d'acord amb el RD 208/2005 de la lluminària.
46
01.06.03.002 | L | PG4P-VLF8 | u | Caixa de protecció fusible per a instal·lacions d'enllumenat, entrada 2x16 mm2 i sortida 1x6 mm2, sense born auxiliar, amb fusibles cilíndrics UTE mida 0 de 10x38 mm, de 6A, allotjats en la pròpia tapa de policarbonat, IP 44 col·locada superficialment | Caixa de protecció fusible per a instal·lacions d'enllumenat, entrada 2x16 mm2 i sortida 1x6 mm2, sense born auxiliar, amb fusibles cilíndrics UTE mida 0 de 10x38 mm, de 6A, allotjats en la pròpia tapa de policarbonat, IP 44 col·locada superficialment
|  | 46 | 0.5
| N | Obra | 01 | Pressupost25072
| N | Capítol | 06 | CARRER DÀLIA
| N | Subcapítol | 05 | Varis
01.06.05.001 | L | BVAJ-H712 | u | Execució de les proves finals de servei de la instal·lació elèctrica de baixa tensió, segons exigències del Projecte i del REBT | Execució de les proves finals de servei de la instal·lació elèctrica de baixa tensió, segons exigències del Projecte i del REBT
1
01.06.05.002 | L | F6A15296 | pa | Partida alçada a justificar per imprevistos d'obra. | Partida alçada a justificar per imprevistos d'obra.
1
| N | Obra | 01 | Pressupost25072
| N | Capítol | 06 | CARRER DÀLIA
| N | Subcapítol | 06 | Gestió de residus
01.06.06.001 | L | P2R5-DT2T | m3 | Transport de residus especials a instal·lació autoritzada de gestió de residus, amb contenidor d'1 m3 de capacitat | Transport de residus especials a instal·lació autoritzada de gestió de residus, amb contenidor d'1 m3 de capacitat
|  | 46 | 0.1
| N | Obra | 01 | Pressupost25072
| N | Capítol | 06 | CARRER DÀLIA
| N | Subcapítol | 07 | Seguretat i salut
01.06.07.001 | L | P1477-65LG | u | Casc de seguretat per a ús normal, contra cops, de polietilè amb un pes màxim de 400 g, homologat segons UNE-EN 812 | Casc de seguretat per a ús normal, contra cops, de polietilè amb un pes màxim de 400 g, homologat segons UNE-EN 812
| C | Unitats | Amortització | Ample | Alt
Operaris |  | 4 | 0.12
01.06.07.002 | L | P147Z-FITH | u | Ulleres de seguretat antiimpactes estàndard, amb muntura universal, amb visor transparent i tractament contra l'entelament, homologades segons UNE-EN 167 i UNE-EN 168 | Ulleres de seguretat antiimpactes estàndard, amb muntura universal, amb visor transparent i tractament contra l'entelament, homologades segons UNE-EN 167 i UNE-EN 168
| C | Unitats | Amortització | Ample | Alt
Operaris |  | 4 | 0.12
01.06.07.003 | L | P147K-EQDM | u | Parella de guants de material aïllant per a treballs elèctrics, classe 0, logotip color vermell, tensió màxima 1000 V, homologats segons UNE-EN 420 | Parella de guants de material aïllant per a treballs elèctrics, classe 0, logotip color vermell, tensió màxima 1000 V, homologats segons UNE-EN 420
| C | Unitats | Amortització | Ample | Alt
Operaris |  | 4 | 0.12
01.06.07.004 | L | P1474-65MW | u | Parella de botes baixes de seguretat industrial per a encofrador, resistents a la humitat, de pell rectificada, amb turmellera encoixinada, amb puntera metàl·lica, sola antilliscant, falca amortidora d'impactes al taló i amb plantilla metàl·lica, homologades segons UNE-EN ISO 20344, UNE-EN ISO 20345, UNE-EN ISO 20346 i UNE-EN ISO 20347 | Parella de botes baixes de seguretat industrial per a encofrador, resistents a la humitat, de pell rectificada, amb turmellera encoixinada, amb puntera metàl·lica, sola antilliscant, falca amortidora d'impactes al taló i amb plantilla metàl·lica, homologades segons UNE-EN ISO 20344, UNE-EN ISO 20345, UNE-EN ISO 20346 i UNE-EN ISO 20347
| C | Unitats | Amortització | Ample | Alt
Operaris |  | 4 | 0.12
01.06.07.005 | L | P1479-65N6 | u | Cinturó de seguretat de suspensió, ajustable, classe B, de polièster i ferramenta estampada, amb arnesos de subjecció per al tronc i per a les extremitats inferiors, homologat segons CE | Cinturó de seguretat de suspensió, ajustable, classe B, de polièster i ferramenta estampada, amb arnesos de subjecció per al tronc i per a les extremitats inferiors, homologat segons CE
| C | Unitats | Amortització | Ample | Alt
Operaris |  | 4 | 0.12
01.06.07.006 | L | P15Z1-67CA | h | Senyaler | Senyaler
5
01.06.07.007 | L | P15B4-EQFX | u | Escala portàtil dielèctrica de fibra de vidre i llargària 3,2 m | Escala portàtil dielèctrica de fibra de vidre i llargària 3,2 m
| C | Unitats | Amortització | Ample | Alt
|  | 1 | 0.5
01.06.07.008 | L | P15B1-EQFW | u | Banqueta aïllant de potes fixes per a treballs en tensió, segons UNE 204001 | Banqueta aïllant de potes fixes per a treballs en tensió, segons UNE 204001
| C | Unitats | Amortització | Ample | Alt
|  | 1 | 0.5
01.06.07.009 | L | PQU3-0235 | u | Farmaciola portàtil d'urgència, amb el contingut establert a l'ordenança general de seguretat i salut en el treball | Farmaciola portàtil d'urgència, amb el contingut establert a l'ordenança general de seguretat i salut en el treball
| C | Unitats | Amortització | Ample | Alt
|  | 1 | 0.5
| N | Obra | 01 | Pressupost25072
| N | Capítol | 07 | CARRER TOMÀS ROSELL
| N | Subcapítol | 01 | Treballs previs
01.07.01.001 | L | P21DD-HBK3 | u | Desmuntatge per a substitució de llum exterior amb equip elèctric integrat, de tipus decoratiu o per a enllumenat de vials, muntat sobre columna o bàcul a una alçària de 10 m com a màxim, amb mitjans manuals i càrrega manual de runa sobre camió o contenidor, en entorn urbà amb dificultat de mobilitat, en voreres <= 3 m d'amplària o calçada/plataforma única <= 7 m d'amplària, sense afectació per serveis o elements de mobiliari urbà, en actuacions de més de 5 u | Desmuntatge per a substitució de llum exterior amb equip elèctric integrat, de tipus decoratiu o per a enllumenat de vials, muntat sobre columna o bàcul a una alçària de 10 m com a màxim, amb mitjans manuals i càrrega manual de runa sobre camió o contenidor, en entorn urbà amb dificultat de mobilitat, en voreres <= 3 m d'amplària o calçada/plataforma única <= 7 m d'amplària, sense afectació per serveis o elements de mobiliari urbà, en actuacions de més de 5 u
28
| N | Obra | 01 | Pressupost25072
| N | Capítol | 07 | CARRER TOMÀS ROSELL
| N | Subcapítol | 03 | Xarxa enllumenat públic
01.07.03.001 | L | OVAL01 | u | Lluminaria per a enllumenat exterior i vials, amb òptica viària de llum directa amb Led, per a muntar sobre columna o bacul. Carcassa d'alumini injectat a alta pressió. Tancament de vidre. Fixació reversible en alumini, amb òptiques de vidre de borisilicat amb DRIVER integrat del tipus MEAN WELL DALI,amb regulació DALI, PMW. Color NEGRE ANTRACITA, IP66, IK08, amb protecció contra sobretensions de 10 kV, amb una vida útil de com a mínim 100.000 hores preparat per una temperatura de funcionament de -40 a +45ºC de la marca CITLED model OVAL LENS 60W DALI o similar, color 3000K amb una potència de 60.0 W. Inclou tots els accessoris necessaris pel seu muntatge i pel seu correcte funcionament. Inclou els ports, el transport i la grua per a la seva col·locació. Totalment muntada i instal·lada, fins el seu correcte funcionament. Inclou taxa ECO RAEE d'acord amb el RD 208/2005 de la lluminària. | Lluminaria per a enllumenat exterior i vials, amb òptica viària de llum directa amb Led, per a muntar sobre columna o bacul. Carcassa d'alumini injectat a alta pressió. Tancament de vidre. Fixació reversible en alumini, amb òptiques de vidre de borisilicat amb DRIVER integrat del tipus MEAN WELL DALI,amb regulació DALI, PMW. Color NEGRE ANTRACITA, IP66, IK08, amb protecció contra sobretensions de 10 kV, amb una vida útil de com a mínim 100.000 hores preparat per una temperatura de funcionament de -40 a +45ºC de la marca CITLED model OVAL LENS 60W DALI o similar, color 3000K amb una potència de 60.0 W. Inclou tots els accessoris necessaris pel seu muntatge i pel seu correcte funcionament. Inclou els ports, el transport i la grua per a la seva col·locació. Totalment muntada i instal·lada, fins el seu correcte funcionament. Inclou taxa ECO RAEE d'acord amb el RD 208/2005 de la lluminària.
28
01.07.03.002 | L | PG4P-VLF8 | u | Caixa de protecció fusible per a instal·lacions d'enllumenat, entrada 2x16 mm2 i sortida 1x6 mm2, sense born auxiliar, amb fusibles cilíndrics UTE mida 0 de 10x38 mm, de 6A, allotjats en la pròpia tapa de policarbonat, IP 44 col·locada superficialment | Caixa de protecció fusible per a instal·lacions d'enllumenat, entrada 2x16 mm2 i sortida 1x6 mm2, sense born auxiliar, amb fusibles cilíndrics UTE mida 0 de 10x38 mm, de 6A, allotjats en la pròpia tapa de policarbonat, IP 44 col·locada superficialment
|  | 28 | 0.5
| N | Obra | 01 | Pressupost25072
| N | Capítol | 07 | CARRER TOMÀS ROSELL
| N | Subcapítol | 05 | Varis
01.07.05.001 | L | BVAJ-H712 | u | Execució de les proves finals de servei de la instal·lació elèctrica de baixa tensió, segons exigències del Projecte i del REBT | Execució de les proves finals de servei de la instal·lació elèctrica de baixa tensió, segons exigències del Projecte i del REBT
1
01.07.05.002 | L | F6A15296 | pa | Partida alçada a justificar per imprevistos d'obra. | Partida alçada a justificar per imprevistos d'obra.
1
| N | Obra | 01 | Pressupost25072
| N | Capítol | 07 | CARRER TOMÀS ROSELL
| N | Subcapítol | 06 | Gestió de residus
01.07.06.001 | L | P2R5-DT2T | m3 | Transport de residus especials a instal·lació autoritzada de gestió de residus, amb contenidor d'1 m3 de capacitat | Transport de residus especials a instal·lació autoritzada de gestió de residus, amb contenidor d'1 m3 de capacitat
|  | 28 | 0.1
| N | Obra | 01 | Pressupost25072
| N | Capítol | 07 | CARRER TOMÀS ROSELL
| N | Subcapítol | 07 | Seguretat i salut
01.07.07.001 | L | P1477-65LG | u | Casc de seguretat per a ús normal, contra cops, de polietilè amb un pes màxim de 400 g, homologat segons UNE-EN 812 | Casc de seguretat per a ús normal, contra cops, de polietilè amb un pes màxim de 400 g, homologat segons UNE-EN 812
| C | Unitats | Amortització | Ample | Alt
Operaris |  | 4 | 0.12
01.07.07.002 | L | P147Z-FITH | u | Ulleres de seguretat antiimpactes estàndard, amb muntura universal, amb visor transparent i tractament contra l'entelament, homologades segons UNE-EN 167 i UNE-EN 168 | Ulleres de seguretat antiimpactes estàndard, amb muntura universal, amb visor transparent i tractament contra l'entelament, homologades segons UNE-EN 167 i UNE-EN 168
| C | Unitats | Amortització | Ample | Alt
Operaris |  | 4 | 0.12
01.07.07.003 | L | P147K-EQDM | u | Parella de guants de material aïllant per a treballs elèctrics, classe 0, logotip color vermell, tensió màxima 1000 V, homologats segons UNE-EN 420 | Parella de guants de material aïllant per a treballs elèctrics, classe 0, logotip color vermell, tensió màxima 1000 V, homologats segons UNE-EN 420
| C | Unitats | Amortització | Ample | Alt
Operaris |  | 4 | 0.12
01.07.07.004 | L | P1474-65MW | u | Parella de botes baixes de seguretat industrial per a encofrador, resistents a la humitat, de pell rectificada, amb turmellera encoixinada, amb puntera metàl·lica, sola antilliscant, falca amortidora d'impactes al taló i amb plantilla metàl·lica, homologades segons UNE-EN ISO 20344, UNE-EN ISO 20345, UNE-EN ISO 20346 i UNE-EN ISO 20347 | Parella de botes baixes de seguretat industrial per a encofrador, resistents a la humitat, de pell rectificada, amb turmellera encoixinada, amb puntera metàl·lica, sola antilliscant, falca amortidora d'impactes al taló i amb plantilla metàl·lica, homologades segons UNE-EN ISO 20344, UNE-EN ISO 20345, UNE-EN ISO 20346 i UNE-EN ISO 20347
| C | Unitats | Amortització | Ample | Alt
Operaris |  | 4 | 0.12
01.07.07.005 | L | P1479-65N6 | u | Cinturó de seguretat de suspensió, ajustable, classe B, de polièster i ferramenta estampada, amb arnesos de subjecció per al tronc i per a les extremitats inferiors, homologat segons CE | Cinturó de seguretat de suspensió, ajustable, classe B, de polièster i ferramenta estampada, amb arnesos de subjecció per al tronc i per a les extremitats inferiors, homologat segons CE
| C | Unitats | Amortització | Ample | Alt
Operaris |  | 4 | 0.12
01.07.07.006 | L | P15Z1-67CA | h | Senyaler | Senyaler
3
01.07.07.007 | L | P15B4-EQFX | u | Escala portàtil dielèctrica de fibra de vidre i llargària 3,2 m | Escala portàtil dielèctrica de fibra de vidre i llargària 3,2 m
| C | Unitats | Amortització | Ample | Alt
|  | 1 | 0.5
01.07.07.008 | L | P15B1-EQFW | u | Banqueta aïllant de potes fixes per a treballs en tensió, segons UNE 204001 | Banqueta aïllant de potes fixes per a treballs en tensió, segons UNE 204001
| C | Unitats | Amortització | Ample | Alt
|  | 1 | 0.5
01.07.07.009 | L | PQU3-0235 | u | Farmaciola portàtil d'urgència, amb el contingut establert a l'ordenança general de seguretat i salut en el treball | Farmaciola portàtil d'urgència, amb el contingut establert a l'ordenança general de seguretat i salut en el treball
| C | Unitats | Amortització | Ample | Alt
|  | 1 | 0.5
| N | Obra | 01 | Pressupost25072
| N | Capítol | 08 | CARRER MASNOU
| N | Subcapítol | 01 | Treballs previs
01.08.01.001 | L | P21DD-HBK3 | u | Desmuntatge per a substitució de llum exterior amb equip elèctric integrat, de tipus decoratiu o per a enllumenat de vials, muntat sobre columna o bàcul a una alçària de 10 m com a màxim, amb mitjans manuals i càrrega manual de runa sobre camió o contenidor, en entorn urbà amb dificultat de mobilitat, en voreres <= 3 m d'amplària o calçada/plataforma única <= 7 m d'amplària, sense afectació per serveis o elements de mobiliari urbà, en actuacions de més de 5 u | Desmuntatge per a substitució de llum exterior amb equip elèctric integrat, de tipus decoratiu o per a enllumenat de vials, muntat sobre columna o bàcul a una alçària de 10 m com a màxim, amb mitjans manuals i càrrega manual de runa sobre camió o contenidor, en entorn urbà amb dificultat de mobilitat, en voreres <= 3 m d'amplària o calçada/plataforma única <= 7 m d'amplària, sense afectació per serveis o elements de mobiliari urbà, en actuacions de més de 5 u
5
| N | Obra | 01 | Pressupost25072
| N | Capítol | 08 | CARRER MASNOU
| N | Subcapítol | 03 | Xarxa enllumenat públic
01.08.03.001 | L | OVAL01 | u | Lluminaria per a enllumenat exterior i vials, amb òptica viària de llum directa amb Led, per a muntar sobre columna o bacul. Carcassa d'alumini injectat a alta pressió. Tancament de vidre. Fixació reversible en alumini, amb òptiques de vidre de borisilicat amb DRIVER integrat del tipus MEAN WELL DALI,amb regulació DALI, PMW. Color NEGRE ANTRACITA, IP66, IK08, amb protecció contra sobretensions de 10 kV, amb una vida útil de com a mínim 100.000 hores preparat per una temperatura de funcionament de -40 a +45ºC de la marca CITLED model OVAL LENS 60W DALI o similar, color 3000K amb una potència de 60.0 W. Inclou tots els accessoris necessaris pel seu muntatge i pel seu correcte funcionament. Inclou els ports, el transport i la grua per a la seva col·locació. Totalment muntada i instal·lada, fins el seu correcte funcionament. Inclou taxa ECO RAEE d'acord amb el RD 208/2005 de la lluminària. | Lluminaria per a enllumenat exterior i vials, amb òptica viària de llum directa amb Led, per a muntar sobre columna o bacul. Carcassa d'alumini injectat a alta pressió. Tancament de vidre. Fixació reversible en alumini, amb òptiques de vidre de borisilicat amb DRIVER integrat del tipus MEAN WELL DALI,amb regulació DALI, PMW. Color NEGRE ANTRACITA, IP66, IK08, amb protecció contra sobretensions de 10 kV, amb una vida útil de com a mínim 100.000 hores preparat per una temperatura de funcionament de -40 a +45ºC de la marca CITLED model OVAL LENS 60W DALI o similar, color 3000K amb una potència de 60.0 W. Inclou tots els accessoris necessaris pel seu muntatge i pel seu correcte funcionament. Inclou els ports, el transport i la grua per a la seva col·locació. Totalment muntada i instal·lada, fins el seu correcte funcionament. Inclou taxa ECO RAEE d'acord amb el RD 208/2005 de la lluminària.
5
01.08.03.002 | L | PG4P-VLF8 | u | Caixa de protecció fusible per a instal·lacions d'enllumenat, entrada 2x16 mm2 i sortida 1x6 mm2, sense born auxiliar, amb fusibles cilíndrics UTE mida 0 de 10x38 mm, de 6A, allotjats en la pròpia tapa de policarbonat, IP 44 col·locada superficialment | Caixa de protecció fusible per a instal·lacions d'enllumenat, entrada 2x16 mm2 i sortida 1x6 mm2, sense born auxiliar, amb fusibles cilíndrics UTE mida 0 de 10x38 mm, de 6A, allotjats en la pròpia tapa de policarbonat, IP 44 col·locada superficialment
|  | 4 | 0.5
| N | Obra | 01 | Pressupost25072
| N | Capítol | 08 | CARRER MASNOU
| N | Subcapítol | 05 | Varis
01.08.05.001 | L | BVAJ-H712 | u | Execució de les proves finals de servei de la instal·lació elèctrica de baixa tensió, segons exigències del Projecte i del REBT | Execució de les proves finals de servei de la instal·lació elèctrica de baixa tensió, segons exigències del Projecte i del REBT
1
01.08.05.002 | L | F6A15296 | pa | Partida alçada a justificar per imprevistos d'obra. | Partida alçada a justificar per imprevistos d'obra.
1
| N | Obra | 01 | Pressupost25072
| N | Capítol | 08 | CARRER MASNOU
| N | Subcapítol | 06 | Gestió de residus
01.08.06.001 | L | P2R5-DT2T | m3 | Transport de residus especials a instal·lació autoritzada de gestió de residus, amb contenidor d'1 m3 de capacitat | Transport de residus especials a instal·lació autoritzada de gestió de residus, amb contenidor d'1 m3 de capacitat
|  | 5 | 0.1
| N | Obra | 01 | Pressupost25072
| N | Capítol | 08 | CARRER MASNOU
| N | Subcapítol | 07 | Seguretat i salut
01.08.07.001 | L | P1477-65LG | u | Casc de seguretat per a ús normal, contra cops, de polietilè amb un pes màxim de 400 g, homologat segons UNE-EN 812 | Casc de seguretat per a ús normal, contra cops, de polietilè amb un pes màxim de 400 g, homologat segons UNE-EN 812
| C | Unitats | Amortització | Ample | Alt
Operaris |  | 4 | 0.12
01.08.07.002 | L | P147Z-FITH | u | Ulleres de seguretat antiimpactes estàndard, amb muntura universal, amb visor transparent i tractament contra l'entelament, homologades segons UNE-EN 167 i UNE-EN 168 | Ulleres de seguretat antiimpactes estàndard, amb muntura universal, amb visor transparent i tractament contra l'entelament, homologades segons UNE-EN 167 i UNE-EN 168
| C | Unitats | Amortització | Ample | Alt
Operaris |  | 4 | 0.12
01.08.07.003 | L | P147K-EQDM | u | Parella de guants de material aïllant per a treballs elèctrics, classe 0, logotip color vermell, tensió màxima 1000 V, homologats segons UNE-EN 420 | Parella de guants de material aïllant per a treballs elèctrics, classe 0, logotip color vermell, tensió màxima 1000 V, homologats segons UNE-EN 420
| C | Unitats | Amortització | Ample | Alt
Operaris |  | 4 | 0.12
01.08.07.004 | L | P1474-65MW | u | Parella de botes baixes de seguretat industrial per a encofrador, resistents a la humitat, de pell rectificada, amb turmellera encoixinada, amb puntera metàl·lica, sola antilliscant, falca amortidora d'impactes al taló i amb plantilla metàl·lica, homologades segons UNE-EN ISO 20344, UNE-EN ISO 20345, UNE-EN ISO 20346 i UNE-EN ISO 20347 | Parella de botes baixes de seguretat industrial per a encofrador, resistents a la humitat, de pell rectificada, amb turmellera encoixinada, amb puntera metàl·lica, sola antilliscant, falca amortidora d'impactes al taló i amb plantilla metàl·lica, homologades segons UNE-EN ISO 20344, UNE-EN ISO 20345, UNE-EN ISO 20346 i UNE-EN ISO 20347
| C | Unitats | Amortització | Ample | Alt
Operaris |  | 4 | 0.12
01.08.07.005 | L | P1479-65N6 | u | Cinturó de seguretat de suspensió, ajustable, classe B, de polièster i ferramenta estampada, amb arnesos de subjecció per al tronc i per a les extremitats inferiors, homologat segons CE | Cinturó de seguretat de suspensió, ajustable, classe B, de polièster i ferramenta estampada, amb arnesos de subjecció per al tronc i per a les extremitats inferiors, homologat segons CE
| C | Unitats | Amortització | Ample | Alt
Operaris |  | 4 | 0.12
01.08.07.006 | L | P15Z1-67CA | h | Senyaler | Senyaler
| C | Unitats | Amortització | Ample | Alt
Operaris |  | 1.5
01.08.07.007 | L | P15B4-EQFX | u | Escala portàtil dielèctrica de fibra de vidre i llargària 3,2 m | Escala portàtil dielèctrica de fibra de vidre i llargària 3,2 m
|  | 1 | 0.5
01.08.07.008 | L | P15B1-EQFW | u | Banqueta aïllant de potes fixes per a treballs en tensió, segons UNE 204001 | Banqueta aïllant de potes fixes per a treballs en tensió, segons UNE 204001
| C | Unitats | Amortització | Ample | Alt
|  | 1 | 0.5
01.08.07.009 | L | PQU3-0235 | u | Farmaciola portàtil d'urgència, amb el contingut establert a l'ordenança general de seguretat i salut en el treball | Farmaciola portàtil d'urgència, amb el contingut establert a l'ordenança general de seguretat i salut en el treball
| C | Unitats | Amortització | Ample | Alt
|  | 1 | 0.5
| N | Obra | 01 | Pressupost25072
| N | Capítol | 09 | CARRER GIOLA
| N | Subcapítol | 01 | Treballs previs
01.09.01.001 | L | P21DD-HBK3 | u | Desmuntatge per a substitució de llum exterior amb equip elèctric integrat, de tipus decoratiu o per a enllumenat de vials, muntat sobre columna o bàcul a una alçària de 10 m com a màxim, amb mitjans manuals i càrrega manual de runa sobre camió o contenidor, en entorn urbà amb dificultat de mobilitat, en voreres <= 3 m d'amplària o calçada/plataforma única <= 7 m d'amplària, sense afectació per serveis o elements de mobiliari urbà, en actuacions de més de 5 u | Desmuntatge per a substitució de llum exterior amb equip elèctric integrat, de tipus decoratiu o per a enllumenat de vials, muntat sobre columna o bàcul a una alçària de 10 m com a màxim, amb mitjans manuals i càrrega manual de runa sobre camió o contenidor, en entorn urbà amb dificultat de mobilitat, en voreres <= 3 m d'amplària o calçada/plataforma única <= 7 m d'amplària, sense afectació per serveis o elements de mobiliari urbà, en actuacions de més de 5 u
13
| N | Obra | 01 | Pressupost25072
| N | Capítol | 09 | CARRER GIOLA
| N | Subcapítol | 03 | Xarxa enllumenat públic
01.09.03.001 | L | OVAL01 | u | Lluminaria per a enllumenat exterior i vials, amb òptica viària de llum directa amb Led, per a muntar sobre columna o bacul. Carcassa d'alumini injectat a alta pressió. Tancament de vidre. Fixació reversible en alumini, amb òptiques de vidre de borisilicat amb DRIVER integrat del tipus MEAN WELL DALI,amb regulació DALI, PMW. Color NEGRE ANTRACITA, IP66, IK08, amb protecció contra sobretensions de 10 kV, amb una vida útil de com a mínim 100.000 hores preparat per una temperatura de funcionament de -40 a +45ºC de la marca CITLED model OVAL LENS 60W DALI o similar, color 3000K amb una potència de 60.0 W. Inclou tots els accessoris necessaris pel seu muntatge i pel seu correcte funcionament. Inclou els ports, el transport i la grua per a la seva col·locació. Totalment muntada i instal·lada, fins el seu correcte funcionament. Inclou taxa ECO RAEE d'acord amb el RD 208/2005 de la lluminària. | Lluminaria per a enllumenat exterior i vials, amb òptica viària de llum directa amb Led, per a muntar sobre columna o bacul. Carcassa d'alumini injectat a alta pressió. Tancament de vidre. Fixació reversible en alumini, amb òptiques de vidre de borisilicat amb DRIVER integrat del tipus MEAN WELL DALI,amb regulació DALI, PMW. Color NEGRE ANTRACITA, IP66, IK08, amb protecció contra sobretensions de 10 kV, amb una vida útil de com a mínim 100.000 hores preparat per una temperatura de funcionament de -40 a +45ºC de la marca CITLED model OVAL LENS 60W DALI o similar, color 3000K amb una potència de 60.0 W. Inclou tots els accessoris necessaris pel seu muntatge i pel seu correcte funcionament. Inclou els ports, el transport i la grua per a la seva col·locació. Totalment muntada i instal·lada, fins el seu correcte funcionament. Inclou taxa ECO RAEE d'acord amb el RD 208/2005 de la lluminària.
13
01.09.03.002 | L | PG4P-VLF8 | u | Caixa de protecció fusible per a instal·lacions d'enllumenat, entrada 2x16 mm2 i sortida 1x6 mm2, sense born auxiliar, amb fusibles cilíndrics UTE mida 0 de 10x38 mm, de 6A, allotjats en la pròpia tapa de policarbonat, IP 44 col·locada superficialment | Caixa de protecció fusible per a instal·lacions d'enllumenat, entrada 2x16 mm2 i sortida 1x6 mm2, sense born auxiliar, amb fusibles cilíndrics UTE mida 0 de 10x38 mm, de 6A, allotjats en la pròpia tapa de policarbonat, IP 44 col·locada superficialment
|  | 12 | 0.5
| N | Obra | 01 | Pressupost25072
| N | Capítol | 09 | CARRER GIOLA
| N | Subcapítol | 05 | Varis
01.09.05.001 | L | BVAJ-H712 | u | Execució de les proves finals de servei de la instal·lació elèctrica de baixa tensió, segons exigències del Projecte i del REBT | Execució de les proves finals de servei de la instal·lació elèctrica de baixa tensió, segons exigències del Projecte i del REBT
1
01.09.05.002 | L | F6A15296 | pa | Partida alçada a justificar per imprevistos d'obra. | Partida alçada a justificar per imprevistos d'obra.
1
| N | Obra | 01 | Pressupost25072
| N | Capítol | 09 | CARRER GIOLA
| N | Subcapítol | 06 | Gestió de residus
01.09.06.001 | L | P2R5-DT2T | m3 | Transport de residus especials a instal·lació autoritzada de gestió de residus, amb contenidor d'1 m3 de capacitat | Transport de residus especials a instal·lació autoritzada de gestió de residus, amb contenidor d'1 m3 de capacitat
|  | 13 | 0.1
| N | Obra | 01 | Pressupost25072
| N | Capítol | 09 | CARRER GIOLA
| N | Subcapítol | 07 | Seguretat i salut
01.09.07.001 | L | P1477-65LG | u | Casc de seguretat per a ús normal, contra cops, de polietilè amb un pes màxim de 400 g, homologat segons UNE-EN 812 | Casc de seguretat per a ús normal, contra cops, de polietilè amb un pes màxim de 400 g, homologat segons UNE-EN 812
| C | Unitats | Amortització | Ample | Alt
Operaris |  | 4 | 0.12
01.09.07.002 | L | P147Z-FITH | u | Ulleres de seguretat antiimpactes estàndard, amb muntura universal, amb visor transparent i tractament contra l'entelament, homologades segons UNE-EN 167 i UNE-EN 168 | Ulleres de seguretat antiimpactes estàndard, amb muntura universal, amb visor transparent i tractament contra l'entelament, homologades segons UNE-EN 167 i UNE-EN 168
| C | Unitats | Amortització | Ample | Alt
Operaris |  | 4 | 0.12
01.09.07.003 | L | P147K-EQDM | u | Parella de guants de material aïllant per a treballs elèctrics, classe 0, logotip color vermell, tensió màxima 1000 V, homologats segons UNE-EN 420 | Parella de guants de material aïllant per a treballs elèctrics, classe 0, logotip color vermell, tensió màxima 1000 V, homologats segons UNE-EN 420
| C | Unitats | Amortització | Ample | Alt
Operaris |  | 4 | 0.12
01.09.07.004 | L | P1474-65MW | u | Parella de botes baixes de seguretat industrial per a encofrador, resistents a la humitat, de pell rectificada, amb turmellera encoixinada, amb puntera metàl·lica, sola antilliscant, falca amortidora d'impactes al taló i amb plantilla metàl·lica, homologades segons UNE-EN ISO 20344, UNE-EN ISO 20345, UNE-EN ISO 20346 i UNE-EN ISO 20347 | Parella de botes baixes de seguretat industrial per a encofrador, resistents a la humitat, de pell rectificada, amb turmellera encoixinada, amb puntera metàl·lica, sola antilliscant, falca amortidora d'impactes al taló i amb plantilla metàl·lica, homologades segons UNE-EN ISO 20344, UNE-EN ISO 20345, UNE-EN ISO 20346 i UNE-EN ISO 20347
| C | Unitats | Amortització | Ample | Alt
Operaris |  | 4 | 0.12
01.09.07.005 | L | P1479-65N6 | u | Cinturó de seguretat de suspensió, ajustable, classe B, de polièster i ferramenta estampada, amb arnesos de subjecció per al tronc i per a les extremitats inferiors, homologat segons CE | Cinturó de seguretat de suspensió, ajustable, classe B, de polièster i ferramenta estampada, amb arnesos de subjecció per al tronc i per a les extremitats inferiors, homologat segons CE
| C | Unitats | Amortització | Ample | Alt
Operaris |  | 4 | 0.12
01.09.07.006 | L | P15Z1-67CA | h | Senyaler | Senyaler
| C | Unitats | Amortització | Ample | Alt
Operaris |  | 3
01.09.07.007 | L | P15B4-EQFX | u | Escala portàtil dielèctrica de fibra de vidre i llargària 3,2 m | Escala portàtil dielèctrica de fibra de vidre i llargària 3,2 m
|  | 1 | 0.5
01.09.07.008 | L | P15B1-EQFW | u | Banqueta aïllant de potes fixes per a treballs en tensió, segons UNE 204001 | Banqueta aïllant de potes fixes per a treballs en tensió, segons UNE 204001
| C | Unitats | Amortització | Ample | Alt
|  | 1 | 0.5
01.09.07.009 | L | PQU3-0235 | u | Farmaciola portàtil d'urgència, amb el contingut establert a l'ordenança general de seguretat i salut en el treball | Farmaciola portàtil d'urgència, amb el contingut establert a l'ordenança general de seguretat i salut en el treball
| C | Unitats | Amortització | Ample | Alt
|  | 1 | 0.5
| N | Obra | 01 | Pressupost25072
| N | Capítol | 10 | CARRER BADALONA
| N | Subcapítol | 01 | Treballs previs
01.10.01.001 | L | P21DD-HBK3 | u | Desmuntatge per a substitució de llum exterior amb equip elèctric integrat, de tipus decoratiu o per a enllumenat de vials, muntat sobre columna o bàcul a una alçària de 10 m com a màxim, amb mitjans manuals i càrrega manual de runa sobre camió o contenidor, en entorn urbà amb dificultat de mobilitat, en voreres <= 3 m d'amplària o calçada/plataforma única <= 7 m d'amplària, sense afectació per serveis o elements de mobiliari urbà, en actuacions de més de 5 u | Desmuntatge per a substitució de llum exterior amb equip elèctric integrat, de tipus decoratiu o per a enllumenat de vials, muntat sobre columna o bàcul a una alçària de 10 m com a màxim, amb mitjans manuals i càrrega manual de runa sobre camió o contenidor, en entorn urbà amb dificultat de mobilitat, en voreres <= 3 m d'amplària o calçada/plataforma única <= 7 m d'amplària, sense afectació per serveis o elements de mobiliari urbà, en actuacions de més de 5 u
15
| N | Obra | 01 | Pressupost25072
| N | Capítol | 10 | CARRER BADALONA
| N | Subcapítol | 03 | Xarxa enllumenat públic
01.10.03.001 | L | OVAL01 | u | Lluminaria per a enllumenat exterior i vials, amb òptica viària de llum directa amb Led, per a muntar sobre columna o bacul. Carcassa d'alumini injectat a alta pressió. Tancament de vidre. Fixació reversible en alumini, amb òptiques de vidre de borisilicat amb DRIVER integrat del tipus MEAN WELL DALI,amb regulació DALI, PMW. Color NEGRE ANTRACITA, IP66, IK08, amb protecció contra sobretensions de 10 kV, amb una vida útil de com a mínim 100.000 hores preparat per una temperatura de funcionament de -40 a +45ºC de la marca CITLED model OVAL LENS 60W DALI o similar, color 3000K amb una potència de 60.0 W. Inclou tots els accessoris necessaris pel seu muntatge i pel seu correcte funcionament. Inclou els ports, el transport i la grua per a la seva col·locació. Totalment muntada i instal·lada, fins el seu correcte funcionament. Inclou taxa ECO RAEE d'acord amb el RD 208/2005 de la lluminària. | Lluminaria per a enllumenat exterior i vials, amb òptica viària de llum directa amb Led, per a muntar sobre columna o bacul. Carcassa d'alumini injectat a alta pressió. Tancament de vidre. Fixació reversible en alumini, amb òptiques de vidre de borisilicat amb DRIVER integrat del tipus MEAN WELL DALI,amb regulació DALI, PMW. Color NEGRE ANTRACITA, IP66, IK08, amb protecció contra sobretensions de 10 kV, amb una vida útil de com a mínim 100.000 hores preparat per una temperatura de funcionament de -40 a +45ºC de la marca CITLED model OVAL LENS 60W DALI o similar, color 3000K amb una potència de 60.0 W. Inclou tots els accessoris necessaris pel seu muntatge i pel seu correcte funcionament. Inclou els ports, el transport i la grua per a la seva col·locació. Totalment muntada i instal·lada, fins el seu correcte funcionament. Inclou taxa ECO RAEE d'acord amb el RD 208/2005 de la lluminària.
15
01.10.03.002 | L | PG4P-VLF8 | u | Caixa de protecció fusible per a instal·lacions d'enllumenat, entrada 2x16 mm2 i sortida 1x6 mm2, sense born auxiliar, amb fusibles cilíndrics UTE mida 0 de 10x38 mm, de 6A, allotjats en la pròpia tapa de policarbonat, IP 44 col·locada superficialment | Caixa de protecció fusible per a instal·lacions d'enllumenat, entrada 2x16 mm2 i sortida 1x6 mm2, sense born auxiliar, amb fusibles cilíndrics UTE mida 0 de 10x38 mm, de 6A, allotjats en la pròpia tapa de policarbonat, IP 44 col·locada superficialment
|  | 14 | 0.5
| N | Obra | 01 | Pressupost25072
| N | Capítol | 10 | CARRER BADALONA
| N | Subcapítol | 05 | Varis
01.10.05.001 | L | BVAJ-H712 | u | Execució de les proves finals de servei de la instal·lació elèctrica de baixa tensió, segons exigències del Projecte i del REBT | Execució de les proves finals de servei de la instal·lació elèctrica de baixa tensió, segons exigències del Projecte i del REBT
1
01.10.05.002 | L | F6A15296 | pa | Partida alçada a justificar per imprevistos d'obra. | Partida alçada a justificar per imprevistos d'obra.
1
| N | Obra | 01 | Pressupost25072
| N | Capítol | 10 | CARRER BADALONA
| N | Subcapítol | 06 | Gestió de residus
01.10.06.001 | L | P2R5-DT2T | m3 | Transport de residus especials a instal·lació autoritzada de gestió de residus, amb contenidor d'1 m3 de capacitat | Transport de residus especials a instal·lació autoritzada de gestió de residus, amb contenidor d'1 m3 de capacitat
|  | 15 | 0.1
| N | Obra | 01 | Pressupost25072
| N | Capítol | 10 | CARRER BADALONA
| N | Subcapítol | 07 | Seguretat i salut
01.10.07.001 | L | P1477-65LG | u | Casc de seguretat per a ús normal, contra cops, de polietilè amb un pes màxim de 400 g, homologat segons UNE-EN 812 | Casc de seguretat per a ús normal, contra cops, de polietilè amb un pes màxim de 400 g, homologat segons UNE-EN 812
| C | Unitats | Amortització | Ample | Alt
Operaris |  | 4 | 0.12
01.10.07.002 | L | P147Z-FITH | u | Ulleres de seguretat antiimpactes estàndard, amb muntura universal, amb visor transparent i tractament contra l'entelament, homologades segons UNE-EN 167 i UNE-EN 168 | Ulleres de seguretat antiimpactes estàndard, amb muntura universal, amb visor transparent i tractament contra l'entelament, homologades segons UNE-EN 167 i UNE-EN 168
| C | Unitats | Amortització | Ample | Alt
Operaris |  | 4 | 0.12
01.10.07.003 | L | P147K-EQDM | u | Parella de guants de material aïllant per a treballs elèctrics, classe 0, logotip color vermell, tensió màxima 1000 V, homologats segons UNE-EN 420 | Parella de guants de material aïllant per a treballs elèctrics, classe 0, logotip color vermell, tensió màxima 1000 V, homologats segons UNE-EN 420
| C | Unitats | Amortització | Ample | Alt
Operaris |  | 4 | 0.12
01.10.07.004 | L | P1474-65MW | u | Parella de botes baixes de seguretat industrial per a encofrador, resistents a la humitat, de pell rectificada, amb turmellera encoixinada, amb puntera metàl·lica, sola antilliscant, falca amortidora d'impactes al taló i amb plantilla metàl·lica, homologades segons UNE-EN ISO 20344, UNE-EN ISO 20345, UNE-EN ISO 20346 i UNE-EN ISO 20347 | Parella de botes baixes de seguretat industrial per a encofrador, resistents a la humitat, de pell rectificada, amb turmellera encoixinada, amb puntera metàl·lica, sola antilliscant, falca amortidora d'impactes al taló i amb plantilla metàl·lica, homologades segons UNE-EN ISO 20344, UNE-EN ISO 20345, UNE-EN ISO 20346 i UNE-EN ISO 20347
| C | Unitats | Amortització | Ample | Alt
Operaris |  | 4 | 0.12
01.10.07.005 | L | P1479-65N6 | u | Cinturó de seguretat de suspensió, ajustable, classe B, de polièster i ferramenta estampada, amb arnesos de subjecció per al tronc i per a les extremitats inferiors, homologat segons CE | Cinturó de seguretat de suspensió, ajustable, classe B, de polièster i ferramenta estampada, amb arnesos de subjecció per al tronc i per a les extremitats inferiors, homologat segons CE
| C | Unitats | Amortització | Ample | Alt
Operaris |  | 4 | 0.12
01.10.07.006 | L | P15Z1-67CA | h | Senyaler | Senyaler
| C | Unitats | Amortització | Ample | Alt
Operaris |  | 3
01.10.07.007 | L | P15B4-EQFX | u | Escala portàtil dielèctrica de fibra de vidre i llargària 3,2 m | Escala portàtil dielèctrica de fibra de vidre i llargària 3,2 m
|  | 1 | 0.5
01.10.07.008 | L | P15B1-EQFW | u | Banqueta aïllant de potes fixes per a treballs en tensió, segons UNE 204001 | Banqueta aïllant de potes fixes per a treballs en tensió, segons UNE 204001
| C | Unitats | Amortització | Ample | Alt
|  | 1 | 0.5
01.10.07.009 | L | PQU3-0235 | u | Farmaciola portàtil d'urgència, amb el contingut establert a l'ordenança general de seguretat i salut en el treball | Farmaciola portàtil d'urgència, amb el contingut establert a l'ordenança general de seguretat i salut en el treball
| C | Unitats | Amortització | Ample | Alt
|  | 1 | 0.5
| N | Obra | 01 | Pressupost25072
| N | Capítol | 11 | CARRER RUTLLA
| N | Subcapítol | 01 | Treballs previs
01.11.01.001 | L | P21DD-HBK3 | u | Desmuntatge per a substitució de llum exterior amb equip elèctric integrat, de tipus decoratiu o per a enllumenat de vials, muntat sobre columna o bàcul a una alçària de 10 m com a màxim, amb mitjans manuals i càrrega manual de runa sobre camió o contenidor, en entorn urbà amb dificultat de mobilitat, en voreres <= 3 m d'amplària o calçada/plataforma única <= 7 m d'amplària, sense afectació per serveis o elements de mobiliari urbà, en actuacions de més de 5 u | Desmuntatge per a substitució de llum exterior amb equip elèctric integrat, de tipus decoratiu o per a enllumenat de vials, muntat sobre columna o bàcul a una alçària de 10 m com a màxim, amb mitjans manuals i càrrega manual de runa sobre camió o contenidor, en entorn urbà amb dificultat de mobilitat, en voreres <= 3 m d'amplària o calçada/plataforma única <= 7 m d'amplària, sense afectació per serveis o elements de mobiliari urbà, en actuacions de més de 5 u
7
| N | Obra | 01 | Pressupost25072
| N | Capítol | 11 | CARRER RUTLLA
| N | Subcapítol | 03 | Xarxa enllumenat públic
01.11.03.001 | L | OVAL01 | u | Lluminaria per a enllumenat exterior i vials, amb òptica viària de llum directa amb Led, per a muntar sobre columna o bacul. Carcassa d'alumini injectat a alta pressió. Tancament de vidre. Fixació reversible en alumini, amb òptiques de vidre de borisilicat amb DRIVER integrat del tipus MEAN WELL DALI,amb regulació DALI, PMW. Color NEGRE ANTRACITA, IP66, IK08, amb protecció contra sobretensions de 10 kV, amb una vida útil de com a mínim 100.000 hores preparat per una temperatura de funcionament de -40 a +45ºC de la marca CITLED model OVAL LENS 60W DALI o similar, color 3000K amb una potència de 60.0 W. Inclou tots els accessoris necessaris pel seu muntatge i pel seu correcte funcionament. Inclou els ports, el transport i la grua per a la seva col·locació. Totalment muntada i instal·lada, fins el seu correcte funcionament. Inclou taxa ECO RAEE d'acord amb el RD 208/2005 de la lluminària. | Lluminaria per a enllumenat exterior i vials, amb òptica viària de llum directa amb Led, per a muntar sobre columna o bacul. Carcassa d'alumini injectat a alta pressió. Tancament de vidre. Fixació reversible en alumini, amb òptiques de vidre de borisilicat amb DRIVER integrat del tipus MEAN WELL DALI,amb regulació DALI, PMW. Color NEGRE ANTRACITA, IP66, IK08, amb protecció contra sobretensions de 10 kV, amb una vida útil de com a mínim 100.000 hores preparat per una temperatura de funcionament de -40 a +45ºC de la marca CITLED model OVAL LENS 60W DALI o similar, color 3000K amb una potència de 60.0 W. Inclou tots els accessoris necessaris pel seu muntatge i pel seu correcte funcionament. Inclou els ports, el transport i la grua per a la seva col·locació. Totalment muntada i instal·lada, fins el seu correcte funcionament. Inclou taxa ECO RAEE d'acord amb el RD 208/2005 de la lluminària.
7
01.11.03.002 | L | PG4P-VLF8 | u | Caixa de protecció fusible per a instal·lacions d'enllumenat, entrada 2x16 mm2 i sortida 1x6 mm2, sense born auxiliar, amb fusibles cilíndrics UTE mida 0 de 10x38 mm, de 6A, allotjats en la pròpia tapa de policarbonat, IP 44 col·locada superficialment | Caixa de protecció fusible per a instal·lacions d'enllumenat, entrada 2x16 mm2 i sortida 1x6 mm2, sense born auxiliar, amb fusibles cilíndrics UTE mida 0 de 10x38 mm, de 6A, allotjats en la pròpia tapa de policarbonat, IP 44 col·locada superficialment
|  | 6 | 0.5
| N | Obra | 01 | Pressupost25072
| N | Capítol | 11 | CARRER RUTLLA
| N | Subcapítol | 05 | Varis
01.11.05.001 | L | BVAJ-H712 | u | Execució de les proves finals de servei de la instal·lació elèctrica de baixa tensió, segons exigències del Projecte i del REBT | Execució de les proves finals de servei de la instal·lació elèctrica de baixa tensió, segons exigències del Projecte i del REBT
1
01.11.05.002 | L | F6A15296 | pa | Partida alçada a justificar per imprevistos d'obra. | Partida alçada a justificar per imprevistos d'obra.
1
| N | Obra | 01 | Pressupost25072
| N | Capítol | 11 | CARRER RUTLLA
| N | Subcapítol | 06 | Gestió de residus
01.11.06.001 | L | P2R5-DT2T | m3 | Transport de residus especials a instal·lació autoritzada de gestió de residus, amb contenidor d'1 m3 de capacitat | Transport de residus especials a instal·lació autoritzada de gestió de residus, amb contenidor d'1 m3 de capacitat
|  | 7 | 0.1
| N | Obra | 01 | Pressupost25072
| N | Capítol | 11 | CARRER RUTLLA
| N | Subcapítol | 07 | Seguretat i salut
01.11.07.001 | L | P1477-65LG | u | Casc de seguretat per a ús normal, contra cops, de polietilè amb un pes màxim de 400 g, homologat segons UNE-EN 812 | Casc de seguretat per a ús normal, contra cops, de polietilè amb un pes màxim de 400 g, homologat segons UNE-EN 812
| C | Unitats | Amortització | Ample | Alt
Operaris |  | 4 | 0.12
01.11.07.002 | L | P147Z-FITH | u | Ulleres de seguretat antiimpactes estàndard, amb muntura universal, amb visor transparent i tractament contra l'entelament, homologades segons UNE-EN 167 i UNE-EN 168 | Ulleres de seguretat antiimpactes estàndard, amb muntura universal, amb visor transparent i tractament contra l'entelament, homologades segons UNE-EN 167 i UNE-EN 168
| C | Unitats | Amortització | Ample | Alt
Operaris |  | 4 | 0.12
01.11.07.003 | L | P147K-EQDM | u | Parella de guants de material aïllant per a treballs elèctrics, classe 0, logotip color vermell, tensió màxima 1000 V, homologats segons UNE-EN 420 | Parella de guants de material aïllant per a treballs elèctrics, classe 0, logotip color vermell, tensió màxima 1000 V, homologats segons UNE-EN 420
| C | Unitats | Amortització | Ample | Alt
Operaris |  | 4 | 0.12
01.11.07.004 | L | P1474-65MW | u | Parella de botes baixes de seguretat industrial per a encofrador, resistents a la humitat, de pell rectificada, amb turmellera encoixinada, amb puntera metàl·lica, sola antilliscant, falca amortidora d'impactes al taló i amb plantilla metàl·lica, homologades segons UNE-EN ISO 20344, UNE-EN ISO 20345, UNE-EN ISO 20346 i UNE-EN ISO 20347 | Parella de botes baixes de seguretat industrial per a encofrador, resistents a la humitat, de pell rectificada, amb turmellera encoixinada, amb puntera metàl·lica, sola antilliscant, falca amortidora d'impactes al taló i amb plantilla metàl·lica, homologades segons UNE-EN ISO 20344, UNE-EN ISO 20345, UNE-EN ISO 20346 i UNE-EN ISO 20347
| C | Unitats | Amortització | Ample | Alt
Operaris |  | 4 | 0.12
01.11.07.005 | L | P1479-65N6 | u | Cinturó de seguretat de suspensió, ajustable, classe B, de polièster i ferramenta estampada, amb arnesos de subjecció per al tronc i per a les extremitats inferiors, homologat segons CE | Cinturó de seguretat de suspensió, ajustable, classe B, de polièster i ferramenta estampada, amb arnesos de subjecció per al tronc i per a les extremitats inferiors, homologat segons CE
| C | Unitats | Amortització | Ample | Alt
Operaris |  | 4 | 0.12
01.11.07.006 | L | P15Z1-67CA | h | Senyaler | Senyaler
1
01.11.07.007 | L | P15B4-EQFX | u | Escala portàtil dielèctrica de fibra de vidre i llargària 3,2 m | Escala portàtil dielèctrica de fibra de vidre i llargària 3,2 m
|  | 1 | 0.5
01.11.07.008 | L | P15B1-EQFW | u | Banqueta aïllant de potes fixes per a treballs en tensió, segons UNE 204001 | Banqueta aïllant de potes fixes per a treballs en tensió, segons UNE 204001
| C | Unitats | Amortització | Ample | Alt
|  | 1 | 0.5
01.11.07.009 | L | PQU3-0235 | u | Farmaciola portàtil d'urgència, amb el contingut establert a l'ordenança general de seguretat i salut en el treball | Farmaciola portàtil d'urgència, amb el contingut establert a l'ordenança general de seguretat i salut en el treball
| C | Unitats | Amortització | Ample | Alt
|  | 1 | 0.5
| N | Obra | 01 | Pressupost25072
| N | Capítol | 12 | CARRER VIA ROMANA
| N | Subcapítol | 01 | Treballs previs
01.12.01.001 | L | P21DD-HBK3 | u | Desmuntatge per a substitució de llum exterior amb equip elèctric integrat, de tipus decoratiu o per a enllumenat de vials, muntat sobre columna o bàcul a una alçària de 10 m com a màxim, amb mitjans manuals i càrrega manual de runa sobre camió o contenidor, en entorn urbà amb dificultat de mobilitat, en voreres <= 3 m d'amplària o calçada/plataforma única <= 7 m d'amplària, sense afectació per serveis o elements de mobiliari urbà, en actuacions de més de 5 u | Desmuntatge per a substitució de llum exterior amb equip elèctric integrat, de tipus decoratiu o per a enllumenat de vials, muntat sobre columna o bàcul a una alçària de 10 m com a màxim, amb mitjans manuals i càrrega manual de runa sobre camió o contenidor, en entorn urbà amb dificultat de mobilitat, en voreres <= 3 m d'amplària o calçada/plataforma única <= 7 m d'amplària, sense afectació per serveis o elements de mobiliari urbà, en actuacions de més de 5 u
16
| N | Obra | 01 | Pressupost25072
| N | Capítol | 12 | CARRER VIA ROMANA
| N | Subcapítol | 03 | Xarxa enllumenat públic
01.12.03.001 | L | OVAL01 | u | Lluminaria per a enllumenat exterior i vials, amb òptica viària de llum directa amb Led, per a muntar sobre columna o bacul. Carcassa d'alumini injectat a alta pressió. Tancament de vidre. Fixació reversible en alumini, amb òptiques de vidre de borisilicat amb DRIVER integrat del tipus MEAN WELL DALI,amb regulació DALI, PMW. Color NEGRE ANTRACITA, IP66, IK08, amb protecció contra sobretensions de 10 kV, amb una vida útil de com a mínim 100.000 hores preparat per una temperatura de funcionament de -40 a +45ºC de la marca CITLED model OVAL LENS 60W DALI o similar, color 3000K amb una potència de 60.0 W. Inclou tots els accessoris necessaris pel seu muntatge i pel seu correcte funcionament. Inclou els ports, el transport i la grua per a la seva col·locació. Totalment muntada i instal·lada, fins el seu correcte funcionament. Inclou taxa ECO RAEE d'acord amb el RD 208/2005 de la lluminària. | Lluminaria per a enllumenat exterior i vials, amb òptica viària de llum directa amb Led, per a muntar sobre columna o bacul. Carcassa d'alumini injectat a alta pressió. Tancament de vidre. Fixació reversible en alumini, amb òptiques de vidre de borisilicat amb DRIVER integrat del tipus MEAN WELL DALI,amb regulació DALI, PMW. Color NEGRE ANTRACITA, IP66, IK08, amb protecció contra sobretensions de 10 kV, amb una vida útil de com a mínim 100.000 hores preparat per una temperatura de funcionament de -40 a +45ºC de la marca CITLED model OVAL LENS 60W DALI o similar, color 3000K amb una potència de 60.0 W. Inclou tots els accessoris necessaris pel seu muntatge i pel seu correcte funcionament. Inclou els ports, el transport i la grua per a la seva col·locació. Totalment muntada i instal·lada, fins el seu correcte funcionament. Inclou taxa ECO RAEE d'acord amb el RD 208/2005 de la lluminària.
16
01.12.03.002 | L | PG4P-VLF8 | u | Caixa de protecció fusible per a instal·lacions d'enllumenat, entrada 2x16 mm2 i sortida 1x6 mm2, sense born auxiliar, amb fusibles cilíndrics UTE mida 0 de 10x38 mm, de 6A, allotjats en la pròpia tapa de policarbonat, IP 44 col·locada superficialment | Caixa de protecció fusible per a instal·lacions d'enllumenat, entrada 2x16 mm2 i sortida 1x6 mm2, sense born auxiliar, amb fusibles cilíndrics UTE mida 0 de 10x38 mm, de 6A, allotjats en la pròpia tapa de policarbonat, IP 44 col·locada superficialment
|  | 16 | 0.5
| N | Obra | 01 | Pressupost25072
| N | Capítol | 12 | CARRER VIA ROMANA
| N | Subcapítol | 05 | Varis
01.12.05.001 | L | BVAJ-H712 | u | Execució de les proves finals de servei de la instal·lació elèctrica de baixa tensió, segons exigències del Projecte i del REBT | Execució de les proves finals de servei de la instal·lació elèctrica de baixa tensió, segons exigències del Projecte i del REBT
1
01.12.05.002 | L | F6A15296 | pa | Partida alçada a justificar per imprevistos d'obra. | Partida alçada a justificar per imprevistos d'obra.
1
| N | Obra | 01 | Pressupost25072
| N | Capítol | 12 | CARRER VIA ROMANA
| N | Subcapítol | 06 | Gestió de residus
01.12.06.001 | L | P2R5-DT2T | m3 | Transport de residus especials a instal·lació autoritzada de gestió de residus, amb contenidor d'1 m3 de capacitat | Transport de residus especials a instal·lació autoritzada de gestió de residus, amb contenidor d'1 m3 de capacitat
|  | 16 | 0.1
| N | Obra | 01 | Pressupost25072
| N | Capítol | 12 | CARRER VIA ROMANA
| N | Subcapítol | 07 | Seguretat i salut
01.12.07.001 | L | P1477-65LG | u | Casc de seguretat per a ús normal, contra cops, de polietilè amb un pes màxim de 400 g, homologat segons UNE-EN 812 | Casc de seguretat per a ús normal, contra cops, de polietilè amb un pes màxim de 400 g, homologat segons UNE-EN 812
| C | Unitats | Amortització | Ample | Alt
Operaris |  | 4 | 0.12
01.12.07.002 | L | P147Z-FITH | u | Ulleres de seguretat antiimpactes estàndard, amb muntura universal, amb visor transparent i tractament contra l'entelament, homologades segons UNE-EN 167 i UNE-EN 168 | Ulleres de seguretat antiimpactes estàndard, amb muntura universal, amb visor transparent i tractament contra l'entelament, homologades segons UNE-EN 167 i UNE-EN 168
| C | Unitats | Amortització | Ample | Alt
Operaris |  | 4 | 0.12
01.12.07.003 | L | P147K-EQDM | u | Parella de guants de material aïllant per a treballs elèctrics, classe 0, logotip color vermell, tensió màxima 1000 V, homologats segons UNE-EN 420 | Parella de guants de material aïllant per a treballs elèctrics, classe 0, logotip color vermell, tensió màxima 1000 V, homologats segons UNE-EN 420
| C | Unitats | Amortització | Ample | Alt
Operaris |  | 4 | 0.12
01.12.07.004 | L | P1474-65MW | u | Parella de botes baixes de seguretat industrial per a encofrador, resistents a la humitat, de pell rectificada, amb turmellera encoixinada, amb puntera metàl·lica, sola antilliscant, falca amortidora d'impactes al taló i amb plantilla metàl·lica, homologades segons UNE-EN ISO 20344, UNE-EN ISO 20345, UNE-EN ISO 20346 i UNE-EN ISO 20347 | Parella de botes baixes de seguretat industrial per a encofrador, resistents a la humitat, de pell rectificada, amb turmellera encoixinada, amb puntera metàl·lica, sola antilliscant, falca amortidora d'impactes al taló i amb plantilla metàl·lica, homologades segons UNE-EN ISO 20344, UNE-EN ISO 20345, UNE-EN ISO 20346 i UNE-EN ISO 20347
| C | Unitats | Amortització | Ample | Alt
Operaris |  | 4 | 0.12
01.12.07.005 | L | P1479-65N6 | u | Cinturó de seguretat de suspensió, ajustable, classe B, de polièster i ferramenta estampada, amb arnesos de subjecció per al tronc i per a les extremitats inferiors, homologat segons CE | Cinturó de seguretat de suspensió, ajustable, classe B, de polièster i ferramenta estampada, amb arnesos de subjecció per al tronc i per a les extremitats inferiors, homologat segons CE
| C | Unitats | Amortització | Ample | Alt
Operaris |  | 4 | 0.12
01.12.07.006 | L | P15Z1-67CA | h | Senyaler | Senyaler
| C | Unitats | Amortització | Ample | Alt
Operaris |  | 3
01.12.07.007 | L | P15B4-EQFX | u | Escala portàtil dielèctrica de fibra de vidre i llargària 3,2 m | Escala portàtil dielèctrica de fibra de vidre i llargària 3,2 m
|  | 1 | 0.5
01.12.07.008 | L | P15B1-EQFW | u | Banqueta aïllant de potes fixes per a treballs en tensió, segons UNE 204001 | Banqueta aïllant de potes fixes per a treballs en tensió, segons UNE 204001
| C | Unitats | Amortització | Ample | Alt
|  | 1 | 0.5
01.12.07.009 | L | PQU3-0235 | u | Farmaciola portàtil d'urgència, amb el contingut establert a l'ordenança general de seguretat i salut en el treball | Farmaciola portàtil d'urgència, amb el contingut establert a l'ordenança general de seguretat i salut en el treball
| C | Unitats | Amortització | Ample | Alt
|  | 1 | 0.5