## T-PRES
|  |  |  | REURBANITZACIÓ I ORDENACIÓ DE L'ENTORN DE LA PLAÇA ONZE DE SETEMBRE D'ALMENAR | REURBANITZACIÓ I ORDENACIÓ DE L'ENTORN DE LA PLAÇA ONZE DE SETEMBRE D'ALMENAR | REURBANITZACIÓ I ORDENACIÓ DE L'ENTORN DE LA PLAÇA ONZE DE SETEMBRE D'ALMENAR | REURBANITZACIÓ I ORDENACIÓ DE L'ENTORN DE LA PLAÇA ONZE DE SETEMBRE D'ALMENAR
|  |  |  | ARQUITECTE: XAVIER GELONCH PIFARRÉ | ARQUITECTE: XAVIER GELONCH PIFARRÉ | ARQUITECTE: XAVIER GELONCH PIFARRÉ | ARQUITECTE: XAVIER GELONCH PIFARRÉ
PRESSUPOST
[5 empty] | Preu | Amidament | Import
|  | Obra | 01 | Pressupost01110108_02
|  | Capítol | 01 | ENDERROCS
'01.01 | 1 | P214W-FEMG | m | Tall en paviment de mescla bituminosa de 15 cm de fondària com a mínim amb màquina tallajunts amb disc de diamant per a paviment, per a delimitar la zona a demolir | 5.4 | 132.05 | 713.07
'01.01 | 2 | P2148-49L6 | m | Demolició de vorada, inclòs la base, col·locada sobre formigó, amb martell trencador muntat sobre retroexcavadora i càrrega manual i mecànica de runa sobre camió o contenidor | 4.3 | 98.8 | 424.84
'01.01 | 3 | P2146-DJ25 | m2 | Demolició de paviment de formigó/asfalt de fins a 20 cm de gruix, d'amplària fins a 2 m amb retroexcavadora amb martell trencador i càrrega sobre camió amb mitjans mecànics | 7.16 | 825.09 | 5907.64
'01.01 | 4 | P2148-1000 | m | Demolició de vorada amb pletina d'acer, inclòs la base, col·locada sobre formigó, amb martell trencador muntat sobre retroexcavadora i càrrega manual i mecànica de runa sobre camió o contenidor | 4.5 | 41.36 | 186.12
'01.01 | 5 | P2146-DJ5M | m2 | Demolició de vorera formada per paviment de panots col·locats sobre base de formigó de fins a 20 cm de gruix, inclòs la demolició de la base, d'amplària més de 2 m amb retroexcavadora amb martell trencador i càrrega sobre camió amb mitjans mecànics | 5.4 | 208.63 | 1126.6
'01.01 | 6 | P21Q2-8GXO | u | Retirada de banc de pedra o formigó de fins a 3 m de llargària, enderroc de daus de formigó, i càrrega manual i mecànica de l'equipament i la runa sobre camió o contenidor | 19.52 | 4 | 78.08
'01.01 | 7 | P21G2-54DC | m | Demolició de canonada d'acer corrugat de fins a 200 cm amb mitjans mecànics i càrrega sobre camió | 30.37 | 18 | 546.66
'01.01 | 8 | P21G5-54CN | u | Demolició d'embornal de 70x30x85 cm, de parets de 15 cm de maó, amb mitjans mecànics i càrrega sobre camió | 6.24 | 2 | 12.48
'01.01 | 9 | P2147-JC9V | m | Demolició de rigola de pedra col·locats sobre formigó, inclòs la base, amb compressor i càrrega manual de runa sobre camió o contenidor, en Entorn urbà sense dificultat de mobilitat, en voreres <= 3 m d'amplària o calçada/plataforma única <= 7 m d'amplària, sense afectació per serveis o elements de mobiliari urbà, en Actuacions de fins a 1 1 m | 11.93 | 5.81 | 69.31
'01.01 | 10 | P214R-8GX3 | m2 | Enderroc de paret de bloc foradat de morter de ciment de 30 cm de gruix, a mà i amb martell trencador manual i càrrega manual de runa sobre camió o contenidor | 17.18 | 22.125 | 380.11
'01.01 | 11 | P2145-4RRY | u | Arrencada de pilones existents amb mitjans manuals i càrrega manual sobre camió o contenidor | 12.42 | 18 | 223.56
'01.01 | 12 | P2R5-DT1G | m3 | Transport de residus a instal·lació autoritzada de gestió de residus, amb camió de 12 t i temps d'espera per a la càrrega a màquina, amb un recorregut de més de 15 i fins a 20 km | 12.82 | 222.943 | 2858.13
'01.01 | 13 | P2RA-EU6Q | m3 | Disposició controlada en centre de reciclatge de residus barrejats no perillosos amb una densitat 0,17 t/m3, procedents de construcció o demolició, amb codi 17 09 04 segons la Llista Europea de Residus | 19.94 | 222.943 | 4445.48
|  |  |  | TOTAL |  |  | 16972.08
|  | Obra | 01 | Pressupost01110108_02
|  | Capítol | 02 | MOVIMENT DE TERRES I TRANSPORTS
'01.02 | 1 | P221B-EL71 | m3 | Excavació de rasa i pou de fins a 2 m de fondària, en terreny compacte (SPT 20-50), realitzada amb retroexcavadora de combustible i càrrega mecànica sobre camió | 9.12 | 49.736 | 453.59
'01.02 | 2 | P2214-AYNM | m3 | Excavació per a caixa de paviment en terreny compacte (SPT 20-50), realitzada amb pala excavadora i càrrega directa sobre camió | 5.42 | 493.248 | 2673.4
'01.02 | 3 | P2R3-FIO9 | m3 | Transport de terres contaminades a instal·lació autoritzada de gestió de residus, amb camió de 12 t i temps d'espera per a la càrrega amb mitjans mecànics, amb un recorregut de més de 15 i fins a 20 km | 10.79 | 542.984 | 5858.8
|  |  |  | TOTAL |  |  | 8985.79
|  | Obra | 01 | Pressupost01110108_02
|  | Capítol | 03 | PAVIMENTACIÓ I MUR
'01.03 | 1 | P938-DFU8 | m3 | Base de tot-u artificial, amb estesa i piconatge del material al 98% del PM | 36.07 | 207.32 | 7478.03
'01.03 | 2 | P9A2-DN50 | m3 | Paviment de sauló, amb estesa i piconatge del material al 98 % del PM | 32.1 | 11.214 | 359.97
'01.03 | 3 | P981-V809 | m | Rampa per a gual de 62 cm d'amplària, amb peça de formigó per a guals de vehícles de doble capa per a posició central, de 40x62x10 cm, de color gris, fabricada amb granulats reciclats, col·locat sobre base de formigó d'ús no estructural HNE-15/P/40 de resistència a compressió 15 N/mm2, consistència plàstica i grandària màxima del granulat 40 mm, de 20 a 25 cm d'alçària, i rejuntat amb morter | 73.48 | 17.45 | 1282.23
'01.03 | 4 | P931-10RJI | m3 | Base de formigó de formigó en massa HM - 20 / B / 20 / X0 amb una quantitat de ciment de 200 kg/m3 i relació aigua ciment =< 0.6, abocat des de camió amb estesa i vibratge manual, amb acabat reglejat | 127.41 | 5.712 | 727.77
'01.03 | 5 | P967-12D9S | m | Vorada feta amb peça recta de formigó per a vorades model T2, doble capa, amb secció normalitzada de calçada C5 25x15 cm, segons, de classe climàtica B, classe resistent a l'abrasió H i classe resistent a flexió S (R-3,5 MPa) segons, fabricada amb granulats reciclats, col·locada sobre base de formigó no estructural HNE-15/P/40 de 10 a 20 cm d'alçària, i rejuntat amb morter per a ram de paleta | 27.19 | 16.94 | 460.6
'01.03 | 6 | P9E1-V6R7 | m2 | Paviment de panot per a vorera de color de 30x30x4 cm, classe 1a, preu alt, sobre suport de 3 cm de morter amb additius, col·locat a truc de maceta amb morter mixt 1:2:10 i beurada de color amb ciment blanc de ram de paleta | 45.01 | 26.08 | 1173.86
'01.03 | 7 | PR36-8RVA | m3 | Terra vegetal de jardineria de categoria baixa, amb una conductivitat elèctrica menor de 3 dS/m, segons NTJ 07A, subministrada a granel i escampada amb retroexcavadora mitjana | 32.87 | 13.2 | 433.88
'01.03 | 8 | PR30-8RVO | m3 | Escorça de pi de 10 a 35 mm, subministrada en sacs de 0,8 m3 i escampada amb mitjans manuals | 122.06 | 3.3 | 402.8
'01.03 | 9 | PA220000 | U | Xapa corten aplacada a mur de contenció segons detall i dimensions de projecte. Subministre i col·locació | 850 | 1 | 850
'01.03 | 10 | P9GB-1279T | m3 | Paviment de formigó per armar HA - 30 / B / 10 / XC4 + XF3 + XM1 amb una quantitat de ciment de 325 kg/m3 i relació aigua ciment =< 0.5, escampat des de camió, estesa i vibratge mecànic, remolinat mecànic afegint 4 kg/m2 de pols de quars color | 160.4 | 136.6 | 21910.64
'01.03 | 11 | P9VH-HB4U | m2 | Llosa de pedra granítica rosa porrinyo, gra fi, flamejada, de 8 cm de gruix, col·locada amb morter | 165.5 | 85.38 | 14130.39
'01.03 | 12 | P9E3-IZMB | m | Franja per a invidents de 60 cm d'amplària, de panot de 20x20x4 cm de color gris amb tacs tàctils de classe 1a, preu superior, col·locats a truc de maceta amb morter ciment 1:6 i beurada de ciment pòrtland | 25.45 | 75.94 | 1932.67
'01.03 | 13 | EYRFU020 | PA | Partida alçada a justificar per imprevistos o excessos d'amidament durant l'execució de l'obra. | 8102.29 | 1 | 8102.29
'01.03 | 14 | P9F1-4XEG | m2 | Paviment de llambordins de formigó de forma irregular amb cares rectes de 16x12cm, de gruix 8 cm, preu superior, tipus GLS TARGA o equivalent, col·locats amb morter mixt 1:2:10. Colors vermell, masnou, gris i negre, alternats segons plànols de projecte i segons indicacions de la DF. | 52.1 | 318.58 | 16598.02
'01.03 | 15 | P4DG-3XPL | m2 | Muntatge i desmuntatge d'una cara d'encofrat, amb plafó metàl·lic de 50x200 cm, per a murs de base rectilínia, encofrats a dues cares, d'alçària <= 3 m, per a deixar el formigó vist | 34.64 | 5.44 | 188.44
'01.03 | 16 | P4520-LOME | m3 | Formigonament per a mur, amb formigó per armar amb additiu hidròfug HA - 25 / F / 20 / XC2 amb una quantitat de ciment de 275 kg/m3 i relació aigua ciment =< 0.6, abocat amb cubilot | 180.32 | 1.843 | 332.33
'01.03 | 17 | P4BC-43MX | kg | Armadura per a mur AP500 SD d'acer en barres corrugades B500SD de límit elàstic >= 500 N/mm2 | 2.78 | 216.312 | 601.35
'01.03 | 18 | P310-D51R | kg | Armadura de rases i pous AP500 S d'acer en barres corrugades B500S de límit elàstic >= 500 N/mm2 | 2.39 | 146.744 | 350.72
'01.03 | 19 | P312-JSVP | m3 | Formigonament de rases i pous, amb formigó per armar HA - 30 / B / 20 / amb una quantitat de ciment de 275 kg/m3 i relació aigua ciment =< 0.6, abocat des de camió | 135.9 | 2.313 | 314.34
'01.03 | 20 | P791-8A6Z | m2 | Impermeabilització exterior de mur de contenció de <= 3 m d'alçària amb emulsió bituminosa, capa drenant amb làmina de drenatge nodular de polietilè d'alta densitat i capa filtrant amb un geotèxtil, fixada mecànicament. I2+D1 segons CTE/DB-HS 2006 | 18.53 | 5.44 | 100.8
'01.03 | 21 | PD5M-50TZ | m | Drenatge amb tub ranurat de PVC de D=90 mm i reblert amb material filtrant fins màxim a 30 cm per sobre del dren | 23.39 | 9.88 | 231.09
'01.03 | 22 | P7B1-6Q3E | m2 | Geotèxtil format per feltre de polièster no teixit lligat mecànicament de 140 a 190 g/m2, col·locat sense adherir | 2.65 | 15.42 | 40.86
|  |  |  | TOTAL |  |  | 78003.08
|  | Obra | 01 | Pressupost01110108_02
|  | Capítol | 04 | ENJARDINAMENT I MOBILIARI URBÀ
'01.04 | 1 | PR4EC-94N3 | u | Subministrament de Lavandula dentata en contenidor d'1 l | 1.87 | 45 | 84.15
'01.04 | 2 | PR4HA-950B | u | Subministrament de Santolina chamacyparissus en contenidor d'1 l | 1.87 | 45 | 84.15
'01.04 | 3 | PR61-8ZHX | u | Plantació d'arbust o arbre de petit format en contenidor d'1 a 1,5 l en obres d'urbanització, excavació de clot de plantació de 25x25x25 cm amb mitjans manuals, en un pendent inferior al 35 %, reblert del clot amb terra de l'excavació barrejada amb un 10% de compost i primer reg | 2.97 | 135 | 400.95
'01.04 | 4 | UBENPA600G | u | Suministro e instalación de Papelera CIRCULAR PLUS de BENITO o similar, medidas totales (ancho x Ø x alto) 540x435x885 mm, 70 litros, fabricada con cubeta abatible de acero (tratados con el proceso Ferrus el protector de triple capa para el hierro, que garantiza una óptima resistencia a la corrosión) apoyada en estructura de tubo de Ø40 mm con base de anclaje y pletinas rectangulares con dos agujeros de Ø12 mm para su fijación en el suelo. Anclado sobre superficie preparada con 4 pernos de expansión M8 según superficie y proyecto. | 280.79 | 3 | 842.37
'01.04 | 5 | UBENUM301PR | u | Suministro e instalación de Banco de diseño CITIZEN ECO de BENITO o similar, medidas totales (largo x alto x profundo) 1800x810x650 mm, fabricado en plástico ReBnew (el polímero reciclado de BENITO que está producido íntegramente a partir de envases del contenedor amarillo y no requiere ningún tipo de mantenimiento) tanto los pies como el asiento y el respaldo. Un banco al que no le afecta ni la humedad ni la corrosión. Tornillería de acero inoxidable. Anclado sobre superficie preparada con pernos de expansión M10 según superficie y proyecto. | 568.4 | 3 | 1705.2
'01.04 | 6 | PR60-8YMF | u | Plantació d'arbre planifoli amb l'arrel nua, de 14 a 18 cm de perímetre de tronc a 1 m d'alçària (a partir del coll de l'arrel), excavació de clot de plantació de 80x80x60 cm amb mitjans mecànics, en un pendent inferior al 25 %, reblert del clot amb substitució parcial del 30% de terra de l'excavació per terra de jardineria, primer reg i càrrega de les terres sobrants a camió | 34.05 | 21 | 715.05
'01.04 | 7 | PR417-8TT6 | u | Subministrament de Betula pendula Youngii de perímetre de 14 a 16 cm, amb pa de terra de diàmetre mínim 45 cm i profunditat mínima 31,5 cm segons fórmules NTJ | 135.33 | 6 | 811.98
'01.04 | 8 | PR44E-8WE9 | u | Subministrament de Prunus cerasifera Pissardii (Atropurpurea) de perímetre de 14 a 16 cm, amb pa de terra de diàmetre mínim 45 cm i profunditat mínima 31,5 cm segons fórmules NTJ | 173.5 | 8 | 1388
'01.04 | 9 | PR420-8U3G | u | Subministrament de Celtis australisde perímetre de 14 a 16 cm, amb pa de terra de diàmetre mínim 45 cm i profunditat mínima 31,5 cm segons fórmules NTJ | 110.6 | 6 | 663.6
'01.04 | 10 | PR4B7-947N | u | Subministrament i plantació de Cerastium tomentosum var. Columnae d'alçària de 15 a 20 cm, en contenidor d'1,3 l | 2.66 | 45 | 119.7
|  |  |  | TOTAL |  |  | 6815.15
|  | Obra | 01 | Pressupost01110108_02
|  | Capítol | 05 | SANEJAMENT
'01.05 | 1 | PD06-VO3P | u | Pou de registre de formigó prefabricat circular de diàmetre 80 cm i 1,6 m de fondària, amb solera de formigó d'ús no estructural HNE-20/B/20 de resistència a compressió 20 N/mm2, consistència tova i grandària màxima del granulat 20 mm de 15 cm de gruix amb mitja canya, i part proporcional de peces especials, bastiment quadrat aparent de fosa dúctil per a pou de registre i tapa abatible, pas lliure de 700 mm de diàmetre i classe D400 segons norma UNE-EN 124 col·locat amb morter i graons de polipropilè armat | 498.7 | 3 | 1496.1
'01.05 | 2 | PD731-IQRK | m | Claveguera amb tub de paret estructurada per a sanejament soterrat sense pressió, de polietilè, diàmetre nominal DN 400, classe de rigidesa anular SN 8 (rigidesa anular 8 kN/m2), de superfícies interna llisa i externa perfilada de tipus B, codi d'àrea d'aplicació U, fabricació segons norma UNE-EN 13476-3, unió mitjançant maniguet extruït i junt elastomèric d'estanquitat, col·locat al fons de la rasa sobre llit de sorra de 15 cm de gruix, inclòs el reblert del recolzament del tub, amb picó vibrant de combustible | 51.45 | 69.5 | 3575.78
'01.05 | 3 | PD731-IQRN | m | Claveguera amb tub de paret estructurada per a sanejament soterrat sense pressió, de polietilè, diàmetre nominal DN 200, classe de rigidesa anular SN 8 (rigidesa anular 8 kN/m2), de superfícies interna llisa i externa perfilada de tipus B, codi d'àrea d'aplicació U, fabricació segons norma UNE-EN 13476-3, unió mitjançant maniguet extruït i junt elastomèric d'estanquitat, col·locat al fons de la rasa sobre llit de sorra de 10 cm de gruix, inclòs el reblert del recolzament del tub, amb picó vibrant de combustible | 23.34 | 6.2 | 144.71
'01.05 | 4 | PD55-E3NL | u | Caixa per a embornal de 70x30x85 cm, amb parets de 10 cm de gruix sobre solera de 10 cm de formigó en massa HM - 20 / B / 20 / X0 amb una quantitat de ciment de 200 kg/m3 i relació aigua ciment =< 0.6 | 79.32 | 3 | 237.96
'01.05 | 5 | PD50-4814 | u | Bastiment i reixa practicable per a embornal, de fosa grisa de 800x364x50 mm exteriors i 52 kg de pes col·locat amb morter | 95.21 | 3 | 285.63
'01.05 | 6 | P2255-DPIZ | m3 | Rebliment i piconatge de rasa d'amplària fins a 0,6 m, amb sorres de material reciclat de formigons, en tongades de gruix de fins a 25 cm, utilitzant picó vibrant de combustible | 39.84 | 15.441 | 615.17
'01.05 | 7 | FD7F0001 | ut | Partida alçada a justificar de treballs de connexionat de la xarxa de clavegueram de la nova actuació. Inclòs treballs de localització dels punts de connexió a xarxa general, apertura i tapa de rasa, formigonat i tapat de la rasa amb material igual existent. | 600 | 1 | 600
'01.05 | 8 | PD5Z-V9UK | m | Canal de desguàs per a zones de circulació de vehicles i vianants, de fosa dúctil amb recobriment protector de pintura color negre forja, sense pendent incorporada, de 750x335x300 mm (llarg.x ampl.x fond.), amb reixeta de fosa dúctil antilliscant de la classe D400 segons norma UNE-EN 124, fixada amb cargols a la canal, construcció segons norma UNE-EN 1433, col·locada sobre solera de formigó de 15 cm de gruix i parets de 15 cm de gruix | 254.8 | 26 | 6624.8
|  |  |  | TOTAL |  |  | 13580.15
|  | Obra | 01 | Pressupost01110108_02
|  | Capítol | 06 | XARXA REG
'01.06 | 1 | PPAU0011 | U | Instal·lació de reg gota a gota per les línies d'arbres i zones verdes. Inclou: arqueta, material (tuberies, vàlvules i programador), rebliment de rases, mà d'obra i medis auxiliars. Tot segons plànol d'instal·lació de reg del projecte. | 3500 | 1 | 3500
'01.06 | 2 | FFB1UCON | PA | Partida alçada per a treballs de tancament i connexions amb xarxa existent. Inclós tapat de cales i reposició de voreres Inclòs imprevistos d'instal·lació d'aigua potable. | 900 | 1 | 900
|  |  |  | TOTAL |  |  | 4400
|  | Obra | 01 | Pressupost01110108_02
|  | Capítol | 07 | ENLLUMENAT
'01.07 | 1 | PDK4-Z9J4 | u | Pericó de formigó prefabricat sense fons de 40x40 cm i fondària de 54 cm, per a instal·lacions de serveis, col·locat sobre solera de formigó d'ús no estructural HNE-20/B/40 de resistència a compressió 20 N/mm2, consistència tova i grandària màxima del granulat 40 mm de 15 cm de gruix i reblert lateral amb terra de la mateixa excavació | 84.84 | 6 | 509.04
'01.07 | 2 | PDK1-DXA4 | u | Bastiment quadrat i tapa quadrat de fosa dúctil per a pericó de serveis, recolzada, pas lliure de 400x400 mm classe B125 segons norma UNE-EN 124, col·locada amb morter per a ram de paleta | 56.3 | 6 | 337.8
'01.07 | 3 | P931-10RJI | m3 | Base de formigó de formigó en massa HM - 20 / B / 20 / X0 amb una quantitat de ciment de 200 kg/m3 i relació aigua ciment =< 0.6, abocat des de camió amb estesa i vibratge manual, amb acabat reglejat | 127.41 | 3.888 | 495.37
'01.07 | 4 | PGD1-E3BF | u | Piqueta de connexió a terra d'acer, amb recobriment de coure de gruix estàndard, de 2500 mm de llargària de 17,3 mm de diàmetre, clavada a terra | 32.57 | 6 | 195.42
'01.07 | 5 | PG33-E6Q7 | m | Cable amb conductor de coure de tensió assignada0,6/1 kV, de designació RV-K, construcció segons norma UNE 21123-2, unipolar, de secció 1x16 mm2, amb coberta del cable de PVC, classe de reacció al foc Eca segons la norma UNE-EN 50575, col·locat en tub | 6 | 60.51 | 363.06
'01.07 | 6 | PG33-E3ZI | m | Cable amb conductor de coure de tensió assignada0,6/1 kV, de designació RZ, construcció segons norma UNE 21030-2, tetrapolar, de secció 4x16 mm2, amb coberta del cable de poliolefines, classe de reacció al foc segons la norma UNE-EN 50575 amb baixa emissió fums, col·locat en tub corrugat | 12.13 | 60.51 | 733.99
'01.07 | 7 | PG33-E3ZC | m | Cable amb conductor de coure de tensió assignada0,6/1 kV, de designació RZ, construcció segons norma UNE 21030-2, bipolar, de secció 2x6 mm2, amb coberta del cable de poliolefines, classe de reacció al foc segons la norma UNE-EN 50575 amb baixa emissió fums | 5.15 | 60 | 309
'01.07 | 8 | PG2N-EUGJ | m | Tub corbable corrugat de polietilè, de doble capa, llisa la interior i corrugada l'exterior, de 75 mm de diàmetre nominal, aïllant i no propagador de la flama, resistència a l'impacte de 20 J, resistència a compressió de 450 N, muntat com a canalització soterrada | 3.48 | 61 | 212.28
'01.07 | 9 | PADRESKK | PA | Partida alçada a justificar per treballs d'electricitat/enllumenat per la connexió de la xarxa d'enllumenat de la nova actuació amb la xarxa existent. Inclós connexió a armaris elèctrics existents. Tot inclòs per al seu correcte funcionament. Treball realitzat per empresa homologada per FECSA ENDESA. Legalització de la instal·lació inclosa. | 2000 | 1 | 2000
'01.07 | 10 | PPAU0020 | PA | Treballs de localització de xarxa d'enllumenat existent existent i connexions de nova xarxa a la xarxa existent. Inclós retirada de braços existents d'enllumenat subjectat a façana. | 600 | 1 | 600
'01.07 | 11 | UBENACS50SS3 | u | Suministro e instalación de punto de luz de diseño cilíndrico sobrio y moderno, STARK de BENITO o similar, dimensiones 4000xØ168 mm, 31 kg, potencia 40 W, distribución lumínica asimétrico, regulación y control ajustable, temperatura de color 3000K, de aluminio estrusionado, alta eficiencia, de gran robustez y durabilidad, distribución lumínica simétrica o asimétrica, de fácil mantenimiento, preparada para incorporar sistema de telegestión Ready4IoT, para aplicación en calles residenciales. Fijación mediante pernos sobre superficie preparada de hormigón. | 1400 | 6 | 8400
|  |  |  | TOTAL |  |  | 14155.96
|  | Obra | 01 | Pressupost01110108_02
|  | Capítol | 08 | SENYALITZACIÓ VERTICAL I HORITZONTAL
'01.08 | 1 | PBBM-4IMH | m | Suport rectangular de tub d'acer galvanitzat de 80x40x2 mm, col·locat a terra formigonat | 14.75 | 12.5 | 184.38
'01.08 | 2 | FBB13351 | u | Placa rectangular per a senyals de trànsit, d'acer galvanitzat i pintat, de 60 cm de base, acabada amb làmina retrorreflectora classe RA2, fixada mecànicament | 108.06 | 2 | 216.12
'01.08 | 3 | PBA4-DXTH | m | Pintat sobre paviment de marca vial transversal contínua per a ús permanent i retrorreflectant en sec, tipus P-R, de 50 cm d'amplària, amb pintura acrílica de color blanc i microesferes de vidre, aplicada amb màquina d'accionament manual | 2.47 | 30.6 | 75.58
'01.08 | 4 | PBBF-DUJT | u | Placa circular per a senyals de trànsit, d'acer galvanitzat i pintat, de 60 cm de, acabada amb làmina retrorreflectora classe RA2, fixada mecànicament | 99.23 | 3 | 297.69
|  |  |  | TOTAL |  |  | 773.77
|  | Obra | 01 | Pressupost01110108_02
|  | Capítol | 09 | SEGURETAT I SALUT I CONTROL DE QUALITAT
'01.09 | 1 | PPAU5501 | U | Seguretat i Salut en l'obra. Inclou redacció PSS, EPIS, elements de protecció col·lectius, individuals, etc. | 2250 | 1 | 2250
'01.09 | 2 | EYRFU011 | U | Estudis i proves pel control de qualitat de l'obra, i tramitació de documentació de certificats de materials. | 950 | 1 | 950
|  |  |  | TOTAL |  |  | 3200
|  |  |  | IMPORT TOTAL DEL PRESSUPOST : |  |  | 146885.98

## T-APU
REURBANITZACIÓ I ORDENACIÓ DE L'ENTORN DE LA PLAÇA ONZE DE SETEMBRE D'ALMENAR | REURBANITZACIÓ I ORDENACIÓ DE L'ENTORN DE LA PLAÇA ONZE DE SETEMBRE D'ALMENAR | REURBANITZACIÓ I ORDENACIÓ DE L'ENTORN DE LA PLAÇA ONZE DE SETEMBRE D'ALMENAR | REURBANITZACIÓ I ORDENACIÓ DE L'ENTORN DE LA PLAÇA ONZE DE SETEMBRE D'ALMENAR | REURBANITZACIÓ I ORDENACIÓ DE L'ENTORN DE LA PLAÇA ONZE DE SETEMBRE D'ALMENAR | REURBANITZACIÓ I ORDENACIÓ DE L'ENTORN DE LA PLAÇA ONZE DE SETEMBRE D'ALMENAR | REURBANITZACIÓ I ORDENACIÓ DE L'ENTORN DE LA PLAÇA ONZE DE SETEMBRE D'ALMENAR | REURBANITZACIÓ I ORDENACIÓ DE L'ENTORN DE LA PLAÇA ONZE DE SETEMBRE D'ALMENAR | REURBANITZACIÓ I ORDENACIÓ DE L'ENTORN DE LA PLAÇA ONZE DE SETEMBRE D'ALMENAR | REURBANITZACIÓ I ORDENACIÓ DE L'ENTORN DE LA PLAÇA ONZE DE SETEMBRE D'ALMENAR | REURBANITZACIÓ I ORDENACIÓ DE L'ENTORN DE LA PLAÇA ONZE DE SETEMBRE D'ALMENAR
ARQUITECTE: XAVIER GELONCH PIFARRÉ | ARQUITECTE: XAVIER GELONCH PIFARRÉ | ARQUITECTE: XAVIER GELONCH PIFARRÉ | ARQUITECTE: XAVIER GELONCH PIFARRÉ | ARQUITECTE: XAVIER GELONCH PIFARRÉ | ARQUITECTE: XAVIER GELONCH PIFARRÉ | ARQUITECTE: XAVIER GELONCH PIFARRÉ | ARQUITECTE: XAVIER GELONCH PIFARRÉ | ARQUITECTE: XAVIER GELONCH PIFARRÉ | ARQUITECTE: XAVIER GELONCH PIFARRÉ | ARQUITECTE: XAVIER GELONCH PIFARRÉ
Justificació d'elements | Justificació d'elements | Justificació d'elements | Justificació d'elements | Justificació d'elements | Justificació d'elements | Justificació d'elements | Justificació d'elements | Justificació d'elements | Justificació d'elements | Justificació d'elements
Nº | Codi | U.A. | Descripció | [6 empty] | Preu
Element compost
| B07F-0LSX | m3 | Morter mixt de ciment pòrtland amb filler calcari CEM II/B-L, calç i sorra, amb 250 kg/m3 de ciment, amb una proporció en volum 1:1:7 i 5 N/mm2 de resistència a compressió, elaborat a l'obra |  |  |  | Rend.: | 1 |  | 191.6
Mà d'obra
| A0E-000A | h | Manobre especialista | 1.05 | /R | x | 20.84 | = | 21.882
|  |  | Subtotal mà d'obra | [6 empty] | 21.882
Maquinària
| C176-00FX | h | Formigonera de 165 l | 0.725 | /R | x | 2.39 | = | 1.7328
|  |  | Subtotal maquinària | [6 empty] | 1.7328
Material
| B055-067M | t | Ciment pòrtland amb filler calcari CEM II/B-L 32,5 R segons UNE-EN 197-1, en sacs | 0.25 |  | x | 165.63 | = | 41.4075
| B054-06DH | kg | Calç aèria hidratada CL 90-S, en sacs | 250 |  | x | 0.36 | = | 90
| B03L-05N7 | t | Sorra de pedrera per a morters | 1.5 |  | x | 23.93 | = | 35.895
| B011-05ME | m3 | Aigua | 0.2 |  | x | 2.32 | = | 0.464
|  |  | Subtotal material | [6 empty] | 167.7665
|  |  | Cost directe | [6 empty] | 191.3812
|  |  | Despeses auxiliars |  |  |  | 1 | % |  | 0.21882
|  |  | Total | [6 empty] | 191.6001
| B07F-0LT0 | m3 | Morter de ciment pòrtland amb filler calcari CEM II/B-L i sorra, amb 250 kg/m3 de ciment, amb una proporció en volum 1:6 i 5 N/mm2 de resistència a compressió, elaborat a l'obra |  |  |  | Rend.: | 1 |  | 103.6
Mà d'obra
| A0E-000A | h | Manobre especialista | 1 | /R | x | 20.84 | = | 20.84
|  |  | Subtotal mà d'obra | [6 empty] | 20.84
Maquinària
| C176-00FX | h | Formigonera de 165 l | 0.7 | /R | x | 2.39 | = | 1.673
|  |  | Subtotal maquinària | [6 empty] | 1.673
Material
| B011-05ME | m3 | Aigua | 0.2 |  | x | 2.32 | = | 0.464
| B055-067M | t | Ciment pòrtland amb filler calcari CEM II/B-L 32,5 R segons UNE-EN 197-1, en sacs | 0.25 |  | x | 165.63 | = | 41.4075
| B03L-05N7 | t | Sorra de pedrera per a morters | 1.63 |  | x | 23.93 | = | 39.0059
|  |  | Subtotal material | [6 empty] | 80.8774
|  |  | Cost directe | [6 empty] | 103.3904
|  |  | Despeses auxiliars |  |  |  | 1 | % |  | 0.2084
|  |  | Total | [6 empty] | 103.5988
| B07F-0LT1 | m3 | Morter mixt de ciment pòrtland amb filler calcari CEM II/B-L, calç i sorra, amb 200 kg/m3 de ciment, amb una proporció en volum 1:2:10 i 2,5 N/mm2 de resistència a compressió, elaborat a l'obra |  |  |  | Rend.: | 1 |  | 238.04
Mà d'obra
| A0E-000A | h | Manobre especialista | 1.05 | /R | x | 20.84 | = | 21.882
|  |  | Subtotal mà d'obra | [6 empty] | 21.882
Maquinària
| C176-00FX | h | Formigonera de 165 l | 0.725 | /R | x | 2.39 | = | 1.7328
|  |  | Subtotal maquinària | [6 empty] | 1.7328
Material
| B055-067M | t | Ciment pòrtland amb filler calcari CEM II/B-L 32,5 R segons UNE-EN 197-1, en sacs | 0.2 |  | x | 165.63 | = | 33.126
| B011-05ME | m3 | Aigua | 0.2 |  | x | 2.32 | = | 0.464
| B03L-05N7 | t | Sorra de pedrera per a morters | 1.53 |  | x | 23.93 | = | 36.6129
| B054-06DH | kg | Calç aèria hidratada CL 90-S, en sacs | 400 |  | x | 0.36 | = | 144
|  |  | Subtotal material | [6 empty] | 214.2029
|  |  | Cost directe | [6 empty] | 237.8177
|  |  | Despeses auxiliars |  |  |  | 1 | % |  | 0.21882
|  |  | Total | [6 empty] | 238.0365
| B07F-0LT4 | m3 | Morter de ciment pòrtland amb filler calcari CEM II/B-L i sorra, amb 250 kg/m3 de ciment, amb una proporció en volum 1:6 i 5 N/mm2 de resistència a compressió, elaborat a l'obra |  |  |  | Rend.: | 1 |  | 103.6
Mà d'obra
| A0E-000A | h | Manobre especialista | 1 | /R | x | 20.84 | = | 20.84
|  |  | Subtotal mà d'obra | [6 empty] | 20.84
Maquinària
| C176-00FX | h | Formigonera de 165 l | 0.7 | /R | x | 2.39 | = | 1.673
|  |  | Subtotal maquinària | [6 empty] | 1.673
Material
| B011-05ME | m3 | Aigua | 0.2 |  | x | 2.32 | = | 0.464
| B03L-05N7 | t | Sorra de pedrera per a morters | 1.63 |  | x | 23.93 | = | 39.0059
| B055-067M | t | Ciment pòrtland amb filler calcari CEM II/B-L 32,5 R segons UNE-EN 197-1, en sacs | 0.25 |  | x | 165.63 | = | 41.4075
|  |  | Subtotal material | [6 empty] | 80.8774
|  |  | Cost directe | [6 empty] | 103.3904
|  |  | Despeses auxiliars |  |  |  | 1 | % |  | 0.2084
|  |  | Total | [6 empty] | 103.5988
| B07F-0LT6 | m3 | Morter mixt de ciment pòrtland amb filler calcari CEM II/B-L, calç i sorra, amb 200 kg/m3 de ciment, amb una proporció en volum 1:2:10 i 2,5 N/mm2 de resistència a compressió, elaborat a l'obra |  |  |  | Rend.: | 1 |  | 238.04
Mà d'obra
| A0E-000A | h | Manobre especialista | 1.05 | /R | x | 20.84 | = | 21.882
|  |  | Subtotal mà d'obra | [6 empty] | 21.882
Maquinària
| C176-00FX | h | Formigonera de 165 l | 0.725 | /R | x | 2.39 | = | 1.7328
|  |  | Subtotal maquinària | [6 empty] | 1.7328
Material
| B055-067M | t | Ciment pòrtland amb filler calcari CEM II/B-L 32,5 R segons UNE-EN 197-1, en sacs | 0.2 |  | x | 165.63 | = | 33.126
| B054-06DH | kg | Calç aèria hidratada CL 90-S, en sacs | 400 |  | x | 0.36 | = | 144
| B03L-05N7 | t | Sorra de pedrera per a morters | 1.53 |  | x | 23.93 | = | 36.6129
| B011-05ME | m3 | Aigua | 0.2 |  | x | 2.32 | = | 0.464
|  |  | Subtotal material | [6 empty] | 214.2029
|  |  | Cost directe | [6 empty] | 237.8176
|  |  | Despeses auxiliars |  |  |  | 1 | % |  | 0.21882
|  |  | Total | [6 empty] | 238.0365
| B07F-0LT01 | m3 | Morter de ciment pòrtland amb filler calcari CEM II/B-L i sorra, amb 250 kg/m3 de ciment, amb una proporció en volum 1:6 i 5 N/mm2 de resistència a compressió, elaborat a l'obra |  |  |  | Rend.: | 1 |  | 103.6
Mà d'obra
| A0E-000A | h | Manobre especialista | 1 | /R | x | 20.84 | = | 20.84
|  |  | Subtotal mà d'obra | [6 empty] | 20.84
Maquinària
| C176-00FX | h | Formigonera de 165 l | 0.7 | /R | x | 2.39 | = | 1.673
|  |  | Subtotal maquinària | [6 empty] | 1.673
Material
| B011-05ME | m3 | Aigua | 0.2 |  | x | 2.32 | = | 0.464
| B055-067M | t | Ciment pòrtland amb filler calcari CEM II/B-L 32,5 R segons UNE-EN 197-1, en sacs | 0.25 |  | x | 165.63 | = | 41.4075
| B03L-05N7 | t | Sorra de pedrera per a morters | 1.63 |  | x | 23.93 | = | 39.0059
|  |  | Subtotal material | [6 empty] | 80.8774
|  |  | Cost directe | [6 empty] | 103.3904
|  |  | Despeses auxiliars |  |  |  | 1 | % |  | 0.2084
|  |  | Total | [6 empty] | 103.5988
| B07F-0LT11 | m3 | Morter mixt de ciment pòrtland amb filler calcari CEM II/B-L, calç i sorra, amb 200 kg/m3 de ciment, amb una proporció en volum 1:2:10 i 2,5 N/mm2 de resistència a compressió, elaborat a l'obra |  |  |  | Rend.: | 1 |  | 238.04
Mà d'obra
| A0E-000A | h | Manobre especialista | 1.05 | /R | x | 20.84 | = | 21.882
|  |  | Subtotal mà d'obra | [6 empty] | 21.882
Maquinària
| C176-00FX | h | Formigonera de 165 l | 0.725 | /R | x | 2.39 | = | 1.7328
|  |  | Subtotal maquinària | [6 empty] | 1.7328
Material
| B03L-05N7 | t | Sorra de pedrera per a morters | 1.53 |  | x | 23.93 | = | 36.6129
| B054-06DH | kg | Calç aèria hidratada CL 90-S, en sacs | 400 |  | x | 0.36 | = | 144
| B055-067M | t | Ciment pòrtland amb filler calcari CEM II/B-L 32,5 R segons UNE-EN 197-1, en sacs | 0.2 |  | x | 165.63 | = | 33.126
| B011-05ME | m3 | Aigua | 0.2 |  | x | 2.32 | = | 0.464
|  |  | Subtotal material | [6 empty] | 214.2029
|  |  | Cost directe | [6 empty] | 237.8177
|  |  | Despeses auxiliars |  |  |  | 1 | % |  | 0.21882
|  |  | Total | [6 empty] | 238.0365
| B07G-0MR9 | m3 | Morter de ciment amb ciment pòrtland CEM I i sorra, amb additiu inclusor aire/plastificant i 250 kg/m3 de ciment, amb una proporció en volum 1:6 i 5 N/mm2 de resistència a compressió, elaborat a l'obra |  |  |  | Rend.: | 1 |  | 105.88
Mà d'obra
| A0E-000A | h | Manobre especialista | 1 | /R | x | 20.84 | = | 20.84
|  |  | Subtotal mà d'obra | [6 empty] | 20.84
Maquinària
| C176-00FX | h | Formigonera de 165 l | 0.7 | /R | x | 2.39 | = | 1.673
|  |  | Subtotal maquinària | [6 empty] | 1.673
Material
| B011-05ME | m3 | Aigua | 0.2 |  | x | 2.32 | = | 0.464
| B03L-05N7 | t | Sorra de pedrera per a morters | 1.63 |  | x | 23.93 | = | 39.0059
| B055-0661 | t | Ciment pòrtland CEM I 32,5 R segons UNE-EN 197-1, en sacs | 0.25 |  | x | 170.95 | = | 42.7375
| B081-06U6 | kg | Additiu inclusor aire/plastificant per a morter, segons la norma UNE-EN 934-3 | 0.5 |  | x | 1.91 | = | 0.955
|  |  | Subtotal material | [6 empty] | 83.1624
|  |  | Cost directe | [6 empty] | 105.6754
|  |  | Despeses auxiliars |  |  |  | 1 | % |  | 0.2084
|  |  | Total | [6 empty] | 105.8838
| B0B6-107E | kg | Acer en barres corrugades elaborat a l'obra i manipulat a taller B500S, de límit elàstic >= 400 N/mm2 |  |  |  | Rend.: | 1 |  | 1.76
Mà d'obra
| A01-FEP0 | h | Ajudant ferrallista | 0.005 | /R | x | 39.39 | = | 0.19695
| A0F-000I | h | Oficial 1a ferrallista | 0.005 | /R | x | 49.24 | = | 0.2462
|  |  | Subtotal mà d'obra | [6 empty] | 0.44315
Material
| B0B7-106Q | kg | Acer en barres corrugades B500S de límit elàstic >= 400 N/mm2 | 1.05 |  | x | 1.23 | = | 1.2915
| B0AM-078F | kg | Filferro recuit de diàmetre 1,3 mm | 0.0102 |  | x | 2.3 | = | 0.02346
|  |  | Subtotal material | [6 empty] | 1.315
|  |  | Cost directe | [6 empty] | 1.7581
|  |  | Despeses auxiliars |  |  |  | 1 | % |  | 0.00443
|  |  | Total | [6 empty] | 1.7625
| B0B6-107I | kg | Acer en barres corrugades elaborat a l'obra i manipulat a taller B500SD, de límit elàstic >= 500 N/mm2 |  |  |  | Rend.: | 1 |  | 1.77
Mà d'obra
| A01-FEP0 | h | Ajudant ferrallista | 0.005 | /R | x | 39.39 | = | 0.19695
| A0F-000I | h | Oficial 1a ferrallista | 0.005 | /R | x | 49.24 | = | 0.2462
|  |  | Subtotal mà d'obra | [6 empty] | 0.44315
Material
| B0AM-078F | kg | Filferro recuit de diàmetre 1,3 mm | 0.0102 |  | x | 2.3 | = | 0.02346
| B0B7-106S | kg | Acer en barres corrugades B500SD de límit elàstic >= 500 N/mm2 | 1.05 |  | x | 1.24 | = | 1.302
|  |  | Subtotal material | [6 empty] | 1.3255
|  |  | Cost directe | [6 empty] | 1.7686
|  |  | Despeses auxiliars |  |  |  | 1 | % |  | 0.00443
|  |  | Total | [6 empty] | 1.773
Partida d'obra
| ED750021 | UT | Execució de canal de fundició i reixa 980x550x395 tipus D-400 de BENITO. Tot inclòs per al seu correcte funcionament |  |  |  | Rend.: | 0.049 |  | 322.42
Mà d'obra
| A0121000 | h | Oficial 1a | 0.25 | /R | x | 15.96 | = | 81.4286
| A0140000 | h | Manobre | 0.25 | /R | x | 15.58 | = | 79.4898
|  |  | Subtotal mà d'obra | [6 empty] | 160.9184
Material
| B0641080 | M3 | Formigó HM-20/P/20/I de consistència plàstica, grandària màxima del granulat 20 mm, amb >= 200 kg/m3 de ciment, apte per a classe d'exposició I | 0.05 |  | x | 70 | = | 3.5
| BFA1U142 | ut | Canal de fundició i reixa 980x550x395 tipus D-400 de BENITO. Tot inclòs per al seu correcte funcionament | 1 |  | x | 158 | = | 158
|  |  | Subtotal material | [6 empty] | 161.5
|  |  | Cost directe | [6 empty] | 322.4184
|  |  | Total | [6 empty] | 322.4184
| EYRF0000 | U | Reposició de zones de paviment de vorera existent per adaptar nous guals i nova actuació de vianants a la nova rasant de vorera, vorades, etc, tot segons acabats existents de panot vorera i rasants segons DF. Inclou enderroc paviment existent (vorades, paviment panot, base, subbase) i reposició amb subbases de tot-u, base de formigó i panot. Tot inclós |  |  |  | Rend.: | 1 |  | 600
| FFB11111 | PA | Partida alçada a justificar per a treballs no inclosos de pavimentació de connexió amb àmbits existents o imprevistos. |  |  |  | Rend.: | 1 |  | 2000
| GHN15FC4 | u | Punt de llum tipus CICLO de BENITO o similiar de 8m altura D.120mm+Perns Ancoratge amb tres projectors LED 40W asimetrics Ext. 3000K |  |  |  | Rend.: | 0.502 |  | 2455.85
Mà d'obra
| A012H000 | h | Oficial 1a electricista | 0.35 | /R | x | 19.82 | = | 13.8187
| A013H000 | h | Ajudant electricista | 0.35 | /R | x | 16.71 | = | 11.6504
|  |  | Subtotal mà d'obra | [6 empty] | 25.4691
Material
| BHN15FC4 | u | Punt de llum tipus CICLO de BENITO o similiar de 8m altura D.120mm+Perns Ancoratge amb tres projectors LED 40W asimetrics Ext. 3000K | 1 |  | x | 2430 | = | 2430
|  |  | Subtotal material | [6 empty] | 2430
|  |  | Despeses auxiliars |  |  |  | 1.5 | % | 0.38204
|  |  | Cost directe | [6 empty] | 2455.8512
|  |  | Total | [6 empty] | 2455.8512
| P2148-49L0 | m | Demolició de vorada, inclòs la base, col·locada sobre formigó, amb martell trencador muntat sobre retroexcavadora i càrrega manual i mecànica de runa sobre camió o contenidor |  |  |  | Rend.: | 1 |  | 4.17
Maquinària
| C13C-00LP | h | Retroexcavadora sobre pneumàtics de 8 a 10 t | 0.024 | /R | x | 61.89 | = | 1.4854
| C115-00EE | h | Retroexcavadora amb martell trencador | 0.04 | /R | x | 67.2 | = | 2.688
|  |  | Subtotal maquinària | [6 empty] | 4.1734
|  |  | Cost directe | [6 empty] | 4.1734
|  |  | Total | [6 empty] | 4.1734
| P2148-49L5 | m | Demolició de vorada, inclòs la base, col·locada sobre formigó, amb compressor i càrrega manual i mecànica de runa sobre camió o contenidor |  |  |  | Rend.: | 1 |  | 4.42
Mà d'obra
| A0E-000A | h | Manobre especialista | 0.1 | /R | x | 20.84 | = | 2.084
|  |  | Subtotal mà d'obra | [6 empty] | 2.084
Maquinària
| C111-0056 | h | Compressor amb dos martells pneumàtics | 0.05 | /R | x | 16.31 | = | 0.8155
| C13C-00LP | h | Retroexcavadora sobre pneumàtics de 8 a 10 t | 0.024 | /R | x | 61.89 | = | 1.4854
|  |  | Subtotal maquinària | [6 empty] | 2.3009
|  |  | Despeses auxiliars |  |  |  | 1.5 | % | 0.03126
|  |  | Cost directe | [6 empty] | 4.4161
|  |  | Total | [6 empty] | 4.4161
| P214U-HBQK | m2 | Fresatge mecànic de paviments de mescles bituminoses per cada cm de gruix, amb un gruix de 0 a 6 cm i en encaixos aillats, amb fresadora per a paviment amb càrrega automàtica i talls i entregues a tapes i reixes amb compressor, càrrega de runa sobre camió i escombrat i neteja de la superfície fresada |  |  |  | Rend.: | 1 |  | 1.47
Mà d'obra
| A0F-000S | h | Oficial 1a d'obra pública | 0.006 | /R | x | 23.53 | = | 0.14118
| A0D-0007 | h | Manobre | 0.012 | /R | x | 20.08 | = | 0.24096
|  |  | Subtotal mà d'obra | [6 empty] | 0.38214
Maquinària
| C174-00GD | h | Escombradora autopropulsada | 0.006 | /R | x | 48.36 | = | 0.29016
| C113-00JJ | h | Fresadora per a paviment amb càrrega automàtica | 0.006 | /R | x | 115.44 | = | 0.69264
| C111-0056 | h | Compressor amb dos martells pneumàtics | 0.006 | /R | x | 16.31 | = | 0.09786
|  |  | Subtotal maquinària | [6 empty] | 1.0807
|  |  | Despeses auxiliars |  |  |  | 1.5 | % | 0.00573
|  |  | Cost directe | [6 empty] | 1.4685
|  |  | Total | [6 empty] | 1.4685
| P783-8D35 | m2 | Impermeabilització de parament amb emulsió bituminosa per a impermeabilització tipus ED amb una dotació de <= 2 kg/m2 aplicada en dues capes |  |  |  | Rend.: | 1 |  | 9.43
Mà d'obra
| A0D-0007 | h | Manobre | 0.15 | /R | x | 20.08 | = | 3.012
| A0F-000D | h | Oficial 1a col·locador | 0.15 | /R | x | 29.42 | = | 4.413
|  |  | Subtotal mà d'obra | [6 empty] | 7.425
Material
| B7Z0-13F3 | kg | Emulsió bituminosa, tipus ED | 2.2 |  | x | 0.86 | = | 1.892
|  |  | Subtotal material | [6 empty] | 1.892
|  |  | Despeses auxiliars |  |  |  | 1.5 | % | 0.11138
|  |  | Cost directe | [6 empty] | 9.4284
|  |  | Total | [6 empty] | 9.4284
| P975-MHBW | m | Rigola sense desnivell de formigó en massa HM - 30 / F / 10 / X0 amb una quantitat de ciment de 275 kg/m3 i relació aigua ciment =< 0.6, de 40 cm d'amplària i de 25 a 30 cm d'alçària, acabat remolinat |  |  |  | Rend.: | 1 |  | 19.31
Mà d'obra
| A0D-0007 | h | Manobre | 0.078 | /R | x | 20.08 | = | 1.5662
| A0F-000S | h | Oficial 1a d'obra pública | 0.026 | /R | x | 23.53 | = | 0.61178
|  |  | Subtotal mà d'obra | [6 empty] | 2.178
Material
| B06F1-KB8G | m3 | Formigó en massa HM - 30 / F / 10 / X0 amb una quantitat de ciment de 275 kg/m3 i relació aigua ciment =< 0.6 | 0.132 |  | x | 129.51 | = | 17.0953
|  |  | Subtotal material | [6 empty] | 17.0953
|  |  | Despeses auxiliars |  |  |  | 1.5 | % | 0.03267
|  |  | Cost directe | [6 empty] | 19.306
|  |  | Total | [6 empty] | 19.306
| P976-U54K | m | Rigola de 20 cm d'amplària de peça doble capa de formigó color blanc, de 20x20x8 cm, per a rigoles, col·locades amb morter sobre base de formigó d'ús no estructural i rejuntades amb beurada de ciment |  |  |  | Rend.: | 1 |  | 18.51
Mà d'obra
| A0F-000S | h | Oficial 1a d'obra pública | 0.21 | /R | x | 23.53 | = | 4.9413
| A0D-0007 | h | Manobre | 0.084 | /R | x | 20.08 | = | 1.6867
|  |  | Subtotal mà d'obra | [6 empty] | 6.628
Maquinària
| C17A-00JL | h | Mesclador continu per a morter preparat en sacs | 0.07 | /R | x | 1.62 | = | 0.1134
|  |  | Subtotal maquinària | [6 empty] | 0.1134
Material
| B971-HDKC | u | Peça doble capa de formigó color blanc, de 20x20x8 cm, per a rigoles | 5.05 |  | x | 1.22 | = | 6.161
| B07L-1PY6 | t | Morter per a ram de paleta, classe M 5 (5 N/mm2), en sacs, de designació (G) segons norma UNE-EN 998-2 | 0.0013 |  | x | 62.46 | = | 0.0812
| B055-065W | t | Ciment blanc de ram de paleta BL 22,5 X segons UNE 80305, en sacs | 0.001 |  | x | 256.98 | = | 0.25698
| B069-I4L6 | m3 | Formigó d'ús no estructural HNE-20/B/20 de resistència a compressió 20 N/mm2, consistència tova i grandària màxima del granulat 20 mm | 0.055 |  | x | 93.99 | = | 5.1695
|  |  | Subtotal material | [6 empty] | 11.6686
|  |  | Despeses auxiliars |  |  |  | 1.5 | % | 0.09942
|  |  | Cost directe | [6 empty] | 18.5095
|  |  | Total | [6 empty] | 18.5095
| P976-11ZNH | m | Rigola de 40 cm d'amplària de peça monocapa de formigó color gris, de 40x20x8 cm, per a rigoles, col·locades amb morter sobre base de formigó d'ús no estructural i rejuntades amb beurada de ciment |  |  |  | Rend.: | 1 |  | 34.24
Mà d'obra
| A0D-0007 | h | Manobre | 0.168 | /R | x | 20.08 | = | 3.3734
| A0F-000S | h | Oficial 1a d'obra pública | 0.4 | /R | x | 23.53 | = | 9.412
|  |  | Subtotal mà d'obra | [6 empty] | 12.7854
Maquinària
| C17A-00JL | h | Mesclador continu per a morter preparat en sacs | 0.14 | /R | x | 1.62 | = | 0.2268
|  |  | Subtotal maquinària | [6 empty] | 0.2268
Material
| B069-I4L6 | m3 | Formigó d'ús no estructural HNE-20/B/20 de resistència a compressió 20 N/mm2, consistència tova i grandària màxima del granulat 20 mm | 0.11 |  | x | 93.99 | = | 10.3389
| B055-067M | t | Ciment pòrtland amb filler calcari CEM II/B-L 32,5 R segons UNE-EN 197-1, en sacs | 0.002 |  | x | 165.63 | = | 0.33126
| B011-05ME | m3 | Aigua | 0.002 |  | x | 2.32 | = | 0.00464
| B971-TT40 | u | Peça monocapa de formigó color gris, de 40x20x8 cm, per a rigoles | 10.1 |  | x | 1.01 | = | 10.201
| B07L-1PY6 | t | Morter per a ram de paleta, classe M 5 (5 N/mm2), en sacs, de designació (G) segons norma UNE-EN 998-2 | 0.0025 |  | x | 62.46 | = | 0.15615
|  |  | Subtotal material | [6 empty] | 21.032
|  |  | Despeses auxiliars |  |  |  | 1.5 | % | 0.19178
|  |  | Cost directe | [6 empty] | 34.236
|  |  | Total | [6 empty] | 34.236
| P9G81-13WX5 | m2 | Paviment de formigó amb fibres d'acer, de 20 cm de gruix, HMF - 30 / A / F / 10 / 48.5 / XF3 amb una quantitat de ciment de 300 kg/m3 i relació aigua ciment =< 0.55, amb fibres d'acer de diàmetre 1,13 mm, llargària 48,5 mm, conformades als extrems, grup I, filferro estirat en fred, per a formigó, amb una dosificació de 35 kg/m3, escampat des de camió, estesa i vibratge amb regle vibratori, acabat remolinat mecànic afegint 4 kg/m2 de pols de quars color |  |  |  | Rend.: | 1 |  | 44.43
Mà d'obra
| A0E-000A | h | Manobre especialista | 0.063 | /R | x | 20.84 | = | 1.3129
| A0F-000S | h | Oficial 1a d'obra pública | 0.0033 | /R | x | 23.53 | = | 0.07765
| A0D-0007 | h | Manobre | 0.044 | /R | x | 20.08 | = | 0.88352
|  |  | Subtotal mà d'obra | [6 empty] | 2.2741
Maquinària
| C20K-00DP | h | Regle vibratori | 0.025 | /R | x | 5.88 | = | 0.147
| C20L-00DO | h | Remolinador mecànic | 0.013 | /R | x | 7.22 | = | 0.09386
|  |  | Subtotal maquinària | [6 empty] | 0.24086
Material
| B0871-13Z95 | kg | Fibres d'acer de diàmetre 1,13 mm, llargària 48,5 mm, conformades als extrems, grup I, filferro estirat en fred, per a formigó | 7 |  | x | 1.35 | = | 9.45
| B06F1-SZJP | m3 | Formigó en massa amb additiu hidròfug HM - 30 / F / 10 / XF3 amb una quantitat de ciment de 300 kg/m3 i relació aigua ciment =< 0.55 | 0.21 |  | x | 134.69 | = | 28.2849
| B9G3-0HRU | t | Pols de quars color | 0.0042 |  | x | 987.48 | = | 4.1474
|  |  | Subtotal material | [6 empty] | 41.8823
|  |  | Despeses auxiliars |  |  |  | 1.5 | % | 0.03411
|  |  | Cost directe | [6 empty] | 44.4314
|  |  | Total | [6 empty] | 44.4314
| P9GB-123JA | m3 | Paviment de Formigó per armar, amb 20% de granulats de material reciclat de formigons, amb additiu hidròfug HRA - 30 / B / 10 / XC4 + XS1 amb una quantitat de ciment de 300 kg/m3 i relació aigua ciment =< 0.5, escampat des de camió, estesa i vibratge mecànic, remolinat mecànic afegint 4 kg/m2 de pols de quars gris |  |  |  | Rend.: | 1 |  | 175.59
Mà d'obra
| A0D-0007 | h | Manobre | 0.225 | /R | x | 20.08 | = | 4.518
| A0F-000S | h | Oficial 1a d'obra pública | 0.142 | /R | x | 23.53 | = | 3.3413
|  |  | Subtotal mà d'obra | [6 empty] | 7.8593
Maquinària
| C20L-00DO | h | Remolinador mecànic | 0.075 | /R | x | 7.22 | = | 0.5415
| C175-00G6 | h | Estenedora per a paviments de formigó | 0.033 | /R | x | 99.35 | = | 3.2786
|  |  | Subtotal maquinària | [6 empty] | 3.8201
Material
| B06F7-MDZ1 | m3 | Formigó per armar, amb 20% de granulats de material reciclat de formigons, amb additiu hidròfug HRA - 30 / B / 10 / XC4 + XS1 amb una quantitat de ciment de 300 kg/m3 i relació aigua ciment =< 0.5 | 1.05 |  | x | 142.56 | = | 149.688
| B9G3-0HRV | t | Pols de quars color gris | 0.02 |  | x | 705.33 | = | 14.1066
|  |  | Subtotal material | [6 empty] | 163.7946
|  |  | Despeses auxiliars |  |  |  | 1.5 | % | 0.11789
|  |  | Cost directe | [6 empty] | 175.5918
|  |  | Total | [6 empty] | 175.5918
| P9GB-12BWR | m3 | Paviment de formigó per armar, amb 20% de granulats de material reciclat de formigons, HRA - 30 / B / 10 / XC4 + XF3 amb una quantitat de ciment de 300 kg/m3 i relació aigua ciment =< 0.55, escampat des de camió, estesa i vibratge mecànic, remolinat mecànic afegint 4 kg/m2 de pols de quars color |  |  |  | Rend.: | 1 |  | 175.48
Mà d'obra
| A0D-0007 | h | Manobre | 0.225 | /R | x | 20.08 | = | 4.518
| A0F-000S | h | Oficial 1a d'obra pública | 0.142 | /R | x | 23.53 | = | 3.3413
|  |  | Subtotal mà d'obra | [6 empty] | 7.8593
Maquinària
| C175-00G6 | h | Estenedora per a paviments de formigó | 0.033 | /R | x | 99.35 | = | 3.2786
| C20L-00DO | h | Remolinador mecànic | 0.075 | /R | x | 7.22 | = | 0.5415
|  |  | Subtotal maquinària | [6 empty] | 3.8201
Material
| B06F7-V9DE | m3 | Formigó per armar, amb 20% de granulats de material reciclat de formigons, HRA - 30 / B / 10 / XC4 + XF3 amb una quantitat de ciment de 300 kg/m3 i relació aigua ciment =< 0.55 | 1.05 |  | x | 137.08 | = | 143.934
| B9G3-0HRU | t | Pols de quars color | 0.02 |  | x | 987.48 | = | 19.7496
|  |  | Subtotal material | [6 empty] | 163.6836
|  |  | Despeses auxiliars |  |  |  | 1.5 | % | 0.11789
|  |  | Cost directe | [6 empty] | 175.4808
|  |  | Total | [6 empty] | 175.4808
| PADR0000 | U | Suministro e instalación de punto de luz PI de BENITO, dimensiones(AlxAnxPr): 4500x250x150mm, alta eficiencia, hasta 145 lm/W reales, 18 distribuciones lumínicas distintas, estándar Zhaga (Book 15), bloque óptico IP66, diseño cilíndrico de aluminio estrusionado. De gran robustez y durabilidad, su diseño sobrio y moderno se adapta a cualquier tipo de entorno urbano. Incorpora en su extremo un módulo de LEDs BENITO-NOVATILU con un rango de potencias desde 20W hasta 50W, lo que permite satisfacer cualquier requerimiento lumínico. Para aplicaciones como: calles residenciales, plazas y zonas ajardinadas. Incluye retrofit PI 40W de BENITO, potencia 50 W, distribución lumínica simtrica rectangular, regulación y control programable multinivel, temperatura de color 3000K. |  |  |  | Rend.: | 1 |  | 2385.23
| PBA2-FIHV | m2 | Pintat sobre paviment de marca vial superficial per a ús permanent i retrorreflectant en sec, amb humitat i amb pluja, tipus P-RR, amb pintura acrílica de color blanc i microesferes de vidre, aplicada amb màquina d'accionament manual |  |  |  | Rend.: | 1 |  | 7.31
Mà d'obra
| A0F-000B | h | Oficial 1a | 0.084 | /R | x | 23.53 | = | 1.9765
| A0D-0007 | h | Manobre | 0.042 | /R | x | 20.08 | = | 0.84336
|  |  | Subtotal mà d'obra | [6 empty] | 2.8199
Maquinària
| C1B0-006D | h | Màquina per a pintar bandes de vial, d'accionament manual | 0.042 | /R | x | 32 | = | 1.344
|  |  | Subtotal maquinària | [6 empty] | 1.344
Material
| BBA0-0SD5 | kg | Microesferes de vidre per a marques vials retrorreflectants en sec, amb humitat i amb pluja | 0.5 |  | x | 1.44 | = | 0.72
| BBA1-2XWQ | kg | Pintura acrílica de color blanc, per a marques vials | 0.816 |  | x | 2.92 | = | 2.3827
|  |  | Subtotal material | [6 empty] | 3.1027
|  |  | Despeses auxiliars |  |  |  | 1.5 | % | 0.0423
|  |  | Cost directe | [6 empty] | 7.3089
|  |  | Total | [6 empty] | 7.3089
| PBA3-DXJQ | m | Pintat sobre paviment de marca vial longitudinal discontínua per a ús permanent i retrorreflectant en sec, tipus P-R, de 10 cm d'amplària i 2/1 de relació pintat/no pintat, amb pintura acrílica de color blanc i microesferes de vidre, aplicada amb mitjans manuals |  |  |  | Rend.: | 1 |  | 3.34
Mà d'obra
| A0D-0007 | h | Manobre | 0.071 | /R | x | 20.08 | = | 1.4257
| A0F-000B | h | Oficial 1a | 0.071 | /R | x | 23.53 | = | 1.6706
|  |  | Subtotal mà d'obra | [6 empty] | 3.0963
Material
| BBA1-2XWQ | kg | Pintura acrílica de color blanc, per a marques vials | 0.049 |  | x | 2.92 | = | 0.14308
| BBA0-0SD6 | kg | Microesferes de vidre per a senyalització per a marques vials retrorreflectants en sec | 0.0326 |  | x | 1.81 | = | 0.05901
|  |  | Subtotal material | [6 empty] | 0.20209
|  |  | Despeses auxiliars |  |  |  | 1.5 | % | 0.04644
|  |  | Cost directe | [6 empty] | 3.3448
|  |  | Total | [6 empty] | 3.3448
| PD5J-43CZ | m2 | Làmina drenant nodular de polietilè d'alta densitat, amb un geotèxtil de polipropilè adherit en una de les seves cares, amb nòduls de 8 mm d'alçària aproximada i una resistència a la compressió aproximada de 150 kN/m2, fixada mecànicament sobre parament vertical |  |  |  | Rend.: | 0.619 |  | 9.1
Mà d'obra
| A01-FEP3 | h | Ajudant col·locador | 0.033 | /R | x | 26.12 | = | 1.3925
| A0F-000D | h | Oficial 1a col·locador | 0.066 | /R | x | 29.42 | = | 3.1369
|  |  | Subtotal mà d'obra | [6 empty] | 4.5294
Material
| B0AO-07II | u | Tac de niló de 6 a 8 mm de diàmetre, amb vis | 2 |  | x | 0.19 | = | 0.38
| BD5G-0LIE | m2 | Làmina drenant nodular de polietilè d'alta densitat, amb un geotèxtil de polipropilè adherit en una de les seves cares, amb nòduls de 8 mm d'alçària aproximada i una resistència a la compressió aproximada de 150 kN/m2 | 1.1 |  | x | 3.75 | = | 4.125
|  |  | Subtotal material | [6 empty] | 4.505
|  |  | Despeses auxiliars |  |  |  | 1.5 | % | 0.06794
|  |  | Cost directe | [6 empty] | 9.1023
|  |  | Total | [6 empty] | 9.1023
| PDB3-ORMI | u | Solera amb mitja canya de formigó d'ús no estructural HNE-20/B/20 de resistència a compressió 20 N/mm2, consistència tova i grandària màxima del granulat 20 mm, de 15 cm de gruix mínim i de planta 1.2x1,2 m per a tub 50 cm |  |  |  | Rend.: | 1 |  | 67.48
Mà d'obra
| A0D-0007 | h | Manobre | 0.4096 | /R | x | 20.08 | = | 8.2248
| A0F-000S | h | Oficial 1a d'obra pública | 0.4096 | /R | x | 23.53 | = | 9.6379
|  |  | Subtotal mà d'obra | [6 empty] | 17.8627
Material
| B069-I4L6 | m3 | Formigó d'ús no estructural HNE-20/B/20 de resistència a compressió 20 N/mm2, consistència tova i grandària màxima del granulat 20 mm | 0.525 |  | x | 93.99 | = | 49.3447
|  |  | Subtotal material | [6 empty] | 49.3447
|  |  | Despeses auxiliars |  |  |  | 1.5 | % | 0.26794
|  |  | Cost directe | [6 empty] | 67.4753
|  |  | Total | [6 empty] | 67.4753
| PDB6-5CAE | m | Paret per a pou circular de diàmetre 80 cm de peces de formigó amb execució prefabricada, col·locades amb morter ciment 1:6 |  |  |  | Rend.: | 1 |  | 77.36
Mà d'obra
| A0F-000S | h | Oficial 1a d'obra pública | 0.4 | /R | x | 23.53 | = | 9.412
| A0D-0007 | h | Manobre | 0.4 | /R | x | 20.08 | = | 8.032
|  |  | Subtotal mà d'obra | [6 empty] | 17.444
Maquinària
| C13C-00LP | h | Retroexcavadora sobre pneumàtics de 8 a 10 t | 0.101 | /R | x | 61.89 | = | 6.2509
|  |  | Subtotal maquinària | [6 empty] | 6.2509
Material
| BDD5-0M3U | m | Peça cilíndrica de formigó per a formació de pou circular de diàmetre 80 cm, prefabricada | 1.05 |  | x | 50.37 | = | 52.8885
|  |  | Subtotal material | [6 empty] | 52.8885
Element compost
| B07F-0LT4 | m3 | Morter de ciment pòrtland amb filler calcari CEM II/B-L i sorra, amb 250 kg/m3 de ciment, amb una proporció en volum 1:6 i 5 N/mm2 de resistència a compressió, elaborat a l'obra | 0.005 |  | x | 103.5988 | = | 0.51799
|  |  | Subtotal element compost | [6 empty] | 0.51799
|  |  | Despeses auxiliars |  |  |  | 1.5 | % | 0.26166
|  |  | Cost directe | [6 empty] | 77.363
|  |  | Total | [6 empty] | 77.363
| PDBD-H86M | u | Graó per a pou de registre de polipropilè armat, de 250x350x250 mm i 3 kg de pes, col·locat amb morter de ciment 1:6, elaborat a l'obra |  |  |  | Rend.: | 1 |  | 18.24
Mà d'obra
| A0D-0007 | h | Manobre | 0.3 | /R | x | 20.08 | = | 6.024
| A0F-000S | h | Oficial 1a d'obra pública | 0.3 | /R | x | 23.53 | = | 7.059
|  |  | Subtotal mà d'obra | [6 empty] | 13.083
Material
| BDD4-H4XN | u | Graó per a pou de registre de polipropilè de 250x350x250 mm i 3 kg de pes | 1 |  | x | 4.03 | = | 4.03
|  |  | Subtotal material | [6 empty] | 4.03
Element compost
| B07F-0LT4 | m3 | Morter de ciment pòrtland amb filler calcari CEM II/B-L i sorra, amb 250 kg/m3 de ciment, amb una proporció en volum 1:6 i 5 N/mm2 de resistència a compressió, elaborat a l'obra | 0.009 |  | x | 103.5988 | = | 0.93239
|  |  | Subtotal element compost | [6 empty] | 0.93239
|  |  | Despeses auxiliars |  |  |  | 1.5 | % | 0.19625
|  |  | Cost directe | [6 empty] | 18.2416
|  |  | Total | [6 empty] | 18.2416
| PDBF-DFX1 | u | Bastiment quadrat aparent de fosa dúctil per a pou de registre i tapa abatible, pas lliure de 700 mm de diàmetre i classe D400 segons norma UNE-EN 124 col·locat amb morter |  |  |  | Rend.: | 1.143 |  | 244.41
Mà d'obra
| A0D-0007 | h | Manobre | 0.41 | /R | x | 20.08 | = | 7.2028
| A0F-000S | h | Oficial 1a d'obra pública | 0.41 | /R | x | 23.53 | = | 8.4403
|  |  | Subtotal mà d'obra | [6 empty] | 15.6431
Material
| B07L-1PYA | t | Morter per a ram de paleta, classe M 5 (5 N/mm2), a granel, de designació (G) segons norma UNE-EN 998-2 | 0.0357 |  | x | 35.55 | = | 1.2691
| BDK5-1KIB | u | Bastiment quadrat aparent i tapa circular de fosa dúctil per a pou de registre, abatible, pas lliure de 700 mm i classe D400 segons norma UNE-EN 124 | 1 |  | x | 227.26 | = | 227.26
|  |  | Subtotal material | [6 empty] | 228.5291
|  |  | Despeses auxiliars |  |  |  | 1.5 | % | 0.23465
|  |  | Cost directe | [6 empty] | 244.4069
|  |  | Total | [6 empty] | 244.4069
| PQ18-HB9S | u | Banc de perfils de plàstic reciclat amb respatller, suports i recolzabraços de plàstic reciclat, de 180 cm de llargària, col·locat amb fixacions mecàniques. Model tipus CITIZEN ECO de Benito o similar |  |  |  | Rend.: | 0.29 |  | 511.94
Mà d'obra
| A0D-0007 | h | Manobre | 0.53 | /R | x | 20.08 | = | 36.6979
| A0F-000B | h | Oficial 1a | 0.53 | /R | x | 23.53 | = | 43.0031
|  |  | Subtotal mà d'obra | [6 empty] | 79.701
Material
| BQ17-H6PO | u | Banc de perfils de plàstic reciclat amb respatller, suports i recolzabraços de plàstic reciclat de 180 cm de llargària | 1 |  | x | 430.25 | = | 430.25
|  |  | Subtotal material | [6 empty] | 430.25
|  |  | Despeses auxiliars |  |  |  | 2.5 | % | 1.9925
|  |  | Cost directe | [6 empty] | 511.9436
|  |  | Total | [6 empty] | 511.9436
| PQ23-MCAU | U | Paperera trabucable d'eix de gir horitzontal de 30 l, 45,5 cm de diàmetre, semicircular de planxa perforada d'acer de gruix 0,002 mm amb acabat imprimació epoxi+pintura polièster, amb cendrer, i suports de tub de 0,04 mm, col·locada amb fixacions mecàniques |  |  |  | Rend.: | 1 |  | 177.43
Mà d'obra
| A0F-000B | h | Oficial 1a | 0.28 | /R | x | 23.53 | = | 6.5884
| A0D-0007 | h | Manobre | 0.28 | /R | x | 20.08 | = | 5.6224
|  |  | Subtotal mà d'obra | [6 empty] | 12.2108
Material
| BQ23-MHHT | u | Paperera trabucable d'eix de gir horitzontal de 30 l, 45,5 cm de diàmetre, semicircular de planxa perforada d'acer de gruix 0,002 mm amb acabat imprimació epoxi+pintura polièster, amb cendrer, i suports de tub de 0,04 mm | 1 |  | x | 165.04 | = | 165.04
|  |  | Subtotal material | [6 empty] | 165.04
|  |  | Despeses auxiliars |  |  |  | 1.5 | % | 0.18316
|  |  | Cost directe | [6 empty] | 177.434
|  |  | Total | [6 empty] | 177.434
| PR36-8RV4 | m3 | Terra vegetal de jardineria de categoria alta, amb una conductivitat elèctrica menor de 0,8 dS/m, segons NTJ 07A, subministrada a granel i escampada amb retroexcavadora petita i mitjans manuals |  |  |  | Rend.: | 1 |  | 58.88
Mà d'obra
| A01-FEPJ | h | Ajudant jardiner | 0.2 | /R | x | 31.11 | = | 6.222
|  |  | Subtotal mà d'obra | [6 empty] | 6.222
Maquinària
| C13C-00LP | h | Retroexcavadora sobre pneumàtics de 8 a 10 t | 0.0845 | /R | x | 61.89 | = | 5.2297
|  |  | Subtotal maquinària | [6 empty] | 5.2297
Material
| BR3D-21GI | m3 | Terra vegetal de jardineria de categoria alta, amb una conductivitat elèctrica menor de 0,8 dS/m, segons NTJ 07A, subministrada a granel | 1.155 |  | x | 40.98 | = | 47.3319
|  |  | Subtotal material | [6 empty] | 47.3319
|  |  | Despeses auxiliars |  |  |  | 1.5 | % | 0.09333
|  |  | Cost directe | [6 empty] | 58.8769
|  |  | Total | [6 empty] | 58.8769
| PR417-8TSP | u | Subministrament de Betula pendula Youngii de perímetre de 16 a 18 cm, amb pa de terra de diàmetre mínim 51 cm i profunditat mínima 35,7 cm segons fórmules NTJ |  |  |  | Rend.: | 1 |  | 167.15
Material
| BR417-2268 | u | Betula pendula Youngii de perímetre de 16 a 18 cm, amb pa de terra de diàmetre mínim 51 cm i profunditat mínima 35,7 cm segons fórmules NTJ | 1 |  | x | 167.15 | = | 167.15
|  |  | Subtotal material | [6 empty] | 167.15
|  |  | Cost directe | [6 empty] | 167.15
|  |  | Total | [6 empty] | 167.15
| PR420-8U3H | u | Subministrament de Celtis australisde perímetre de 16 a 18 cm, amb pa de terra de diàmetre mínim 51 cm i profunditat mínima 35,7 cm segons fórmules NTJ |  |  |  | Rend.: | 1 |  | 162.43
Material
| BR420-22BU | u | Celtis australis de perímetre de 16 a 18 cm, amb pa de terra de diàmetre mínim 51 cm i profunditat mínima 35,7 cm segons fórmules NTJ | 1 |  | x | 162.43 | = | 162.43
|  |  | Subtotal material | [6 empty] | 162.43
|  |  | Cost directe | [6 empty] | 162.43
|  |  | Total | [6 empty] | 162.43
| PR43G-8V7A | u | Subministrament de Ligustrum lucidum Excelsum Superbum (L. japonicum Variegatum) de perímetre de 12 a 14 cm, amb pa de terra de diàmetre mínim 26 cm i profunditat mínima 31,2 cm segons fórmules NTJ |  |  |  | Rend.: | 1 |  | 78.7
Material
| BR43F-22VD | u | Ligustrum lucidum Excelsum Superbum (L. japonicum Variegatum) de perímetre de 12 a 14 cm, amb pa de terra de diàmetre mínim 26 cm i profunditat mínima 31,2 cm segons fórmules NTJ | 1 |  | x | 78.7 | = | 78.7
|  |  | Subtotal material | [6 empty] | 78.7
|  |  | Cost directe | [6 empty] | 78.7
|  |  | Total | [6 empty] | 78.7
| PR43H-8VB5 | u | Subministrament de Liquidambar styraciflua Worplesdon de perímetre de 18 a 20 cm, amb pa de terra de diàmetre mínim 57 cm i profunditat mínima 39,9 cm segons fórmules NTJ |  |  |  | Rend.: | 1 |  | 201.14
Material
| BR43G-22XG | u | Liquidambar styraciflua Worplesdon de perímetre de 18 a 20 cm, amb pa de terra de diàmetre mínim 57 cm i profunditat mínima 39,9 cm segons fórmules NTJ | 1 |  | x | 201.14 | = | 201.14
|  |  | Subtotal material | [6 empty] | 201.14
|  |  | Cost directe | [6 empty] | 201.14
|  |  | Total | [6 empty] | 201.14
| PR444-8VOH | u | Subministrament de Morus alba Macrophylla de perímetre de 12 a 14 cm, amb l'arrel nua |  |  |  | Rend.: | 1 |  | 51.05
Material
| BR444-232T | u | Morus alba Macrophylla de perímetre de 12 a 14 cm, amb l'arrel nua | 1 |  | x | 51.05 | = | 51.05
|  |  | Subtotal material | [6 empty] | 51.05
|  |  | Cost directe | [6 empty] | 51.05
|  |  | Total | [6 empty] | 51.05
| PR44E-8WEK | u | Subministrament de Prunus cerasifera Pissardii (Atropurpurea) de perímetre de 16 a 18 cm, amb pa de terra de diàmetre mínim 51 cm i profunditat mínima 35,7 cm segons fórmules NTJ |  |  |  | Rend.: | 1 |  | 240.83
Material
| BR44E-23GU | u | Prunus cerasifera Pissardii (Atropurpurea) de perímetre de 16 a 18 cm, amb pa de terra de diàmetre mínim 51 cm i profunditat mínima 35,7 cm segons fórmules NTJ | 1 |  | x | 240.83 | = | 240.83
|  |  | Subtotal material | [6 empty] | 240.83
|  |  | Cost directe | [6 empty] | 240.83
|  |  | Total | [6 empty] | 240.83
| PR4H8-94XL | u | Subministrament de Salvia Verveneca en contenidor d'1 l |  |  |  | Rend.: | 1 |  | 1.87
Material
| BR4H8-26AF | u | Salvia farinacea en contenidor d'1 l | 1 |  | x | 1.87 | = | 1.87
|  |  | Subtotal material | [6 empty] | 1.87
|  |  | Cost directe | [6 empty] | 1.87
|  |  | Total | [6 empty] | 1.87
| PR4J5-95E6 | u | Subministrament de Thymus vulgaris 'Compacta' en contenidor d'1 l |  |  |  | Rend.: | 1 |  | 1.87
Material
| BR4J5-26EA | u | Thymus vulgaris 'Compacta' en contenidor d'1 l | 1 |  | x | 1.87 | = | 1.87
|  |  | Subtotal material | [6 empty] | 1.87
|  |  | Cost directe | [6 empty] | 1.87
|  |  | Total | [6 empty] | 1.87
| PR60-8YMD | u | Plantació d'arbre planifoli amb l'arrel nua, de 14 a 18 cm de perímetre de tronc a 1 m d'alçària (a partir del coll de l'arrel), excavació de clot de plantació de 80x80x60 cm amb mitjans mecànics, en un pendent inferior al 25 %, reblert del clot amb substitució parcial del 30% de terra de l'excavació per sorra rentada i compost (70%-30%), primer reg i càrrega de les terres sobrants a camió |  |  |  | Rend.: | 1 |  | 37.61
Mà d'obra
| A0G-0022 | h | Oficial 2a jardiner | 0.12 | /R | x | 32.83 | = | 3.9396
| A0F-000M | h | Oficial 1a jardiner | 0.06 | /R | x | 35.05 | = | 2.103
| A01-FEPJ | h | Ajudant jardiner | 0.16 | /R | x | 31.11 | = | 4.9776
|  |  | Subtotal mà d'obra | [6 empty] | 11.0202
Maquinària
| C151-002Z | h | Camió cisterna de 8 m3 | 0.07 | /R | x | 64.38 | = | 4.5066
| C13C-00LP | h | Retroexcavadora sobre pneumàtics de 8 a 10 t | 0.2174 | /R | x | 61.89 | = | 13.4549
|  |  | Subtotal maquinària | [6 empty] | 17.9615
Material
| B011-05ME | m3 | Aigua | 0.0768 |  | x | 2.32 | = | 0.17818
| BR32-21DJ | m3 | Compost de classe I, d'origen vegetal, segons NTJ 05C, subministrat a granel | 0.0346 |  | x | 44.17 | = | 1.5283
| B03L-05MX | t | Sorra de riu rentada de 0,1 a 0,5 mm | 0.121 |  | x | 55.88 | = | 6.7615
|  |  | Subtotal material | [6 empty] | 8.4679
|  |  | Despeses auxiliars |  |  |  | 1.5 | % | 0.1653
|  |  | Cost directe | [6 empty] | 37.6149
|  |  | Total | [6 empty] | 37.6149
| UBENACS50000 | u | Suministro e instalación de punto de luz de diseño cilíndrico sobrio y moderno, STARK de BENITO, dimensiones 4000xØ168 mm, 31 kg, potencia 40 W, distribución lumínica asimétrico, regulación y control ajustable, temperatura de color 3000K, de aluminio estrusionado, alta eficiencia, de gran robustez y durabilidad, distribución lumínica simétrica o asimétrica, de fácil mantenimiento, preparada para incorporar sistema de telegestión Ready4IoT, para aplicación en calles residenciales. Fijación mediante pernos sobre superficie preparada de hormigón. |  |  |  | Rend.: | 3.141 |  | 1400
Mà d'obra
| OGEN029 | h | Ayudante electricista | 0.3 | /R | x | 19.45 | = | 1.8577
| OGEN028 | h | Oficial 1ª electricista | 0.3 | /R | x | 21.61 | = | 2.064
|  |  | Subtotal mà d'obra | [6 empty] | 3.9217
Maquinària
| MGEN023 | h | Camión grúa 6 t | 1.2 | /R | x | 49.93 | = | 19.0755
|  |  | Subtotal maquinària | [6 empty] | 19.0755
Material
| PBENACS50SS3 | u | Punto de luz STARK 40W simétrico 3000K 4 m o similar | 1 |  | x | 1350 | = | 1350
|  |  | Subtotal material | [6 empty] | 1350
Altres
| PBENACS50SS3%UACC21 | % | % PP accesorios | 2 |  | % | 1350 | = | 27
|  |  | Subtotal altres | [6 empty] | 27
|  |  | Cost directe | [6 empty] | 1399.9971
|  |  | Total | [6 empty] | 1399.9971
| UBENACS52222 | u | Suministro e instalación de punto de luz de diseño cilíndrico sobrio y moderno, STARK de BENITO, dimensiones 4000xØ168 mm, 31 kg, potencia 40 W, distribución lumínica asimétrico, regulación y control ajustable, temperatura de color 3000K, de aluminio estrusionado, alta eficiencia, de gran robustez y durabilidad, distribución lumínica simétrica o asimétrica, de fácil mantenimiento, preparada para incorporar sistema de telegestión Ready4IoT, para aplicación en calles residenciales. Fijación mediante pernos sobre superficie preparada de hormigón. |  |  |  | Rend.: | 3.141 |  | 1400
Mà d'obra
| OGEN029 | h | Ayudante electricista | 0.3 | /R | x | 19.45 | = | 1.8577
| OGEN028 | h | Oficial 1ª electricista | 0.3 | /R | x | 21.61 | = | 2.064
|  |  | Subtotal mà d'obra | [6 empty] | 3.9217
Maquinària
| MGEN023 | h | Camión grúa 6 t | 1.2 | /R | x | 49.93 | = | 19.0755
|  |  | Subtotal maquinària | [6 empty] | 19.0755
Material
| PBENACS50SS3 | u | Punto de luz STARK 40W simétrico 3000K 4 m o similar | 1 |  | x | 1350 | = | 1350
|  |  | Subtotal material | [6 empty] | 1350
Altres
| PBENACS50SS3%UACC21 | % | % PP accesorios | 2 |  | % | 1350 | = | 27
|  |  | Subtotal altres | [6 empty] | 27
|  |  | Cost directe | [6 empty] | 1399.9971
|  |  | Total | [6 empty] | 1399.9971
P-1 | EYRFU011 | U | Estudis i proves pel control de qualitat de l'obra, i tramitació de documentació de certificats de materials. |  |  |  | Rend.: | 1 |  | 950
P-2 | EYRFU020 | PA | Partida alçada a justificar per imprevistos o excessos d'amidament durant l'execució de l'obra. |  |  |  | Rend.: | 1 |  | 8102.29
P-3 | FBB13351 | u | Placa rectangular per a senyals de trànsit, d'acer galvanitzat i pintat, de 60 cm de base, acabada amb làmina retrorreflectora classe RA2, fixada mecànicament |  |  |  | Rend.: | 0.349 |  | 108.06
Mà d'obra
| A012M000 | h | Oficial 1a muntador | 0.25 | /R | x | 19.82 | = | 14.1977
| A013M000 | h | Ajudant muntador | 0.25 | /R | x | 16.73 | = | 11.9842
|  |  | Subtotal mà d'obra | [6 empty] | 26.182
Maquinària
| C1503000 | h | Camió grua | 0.062 | /R | x | 50.82 | = | 9.0282
|  |  | Subtotal maquinària | [6 empty] | 9.0282
Material
| BBM13603 | u | Placa octogonal per a senyals de trànsit, d'acer galvanitzat i pintat, de 60 cm de diàmetre, acabada amb làmina retrorreflectora classe RA2 | 1 |  | x | 72.46 | = | 72.46
|  |  | Subtotal material | [6 empty] | 72.46
|  |  | Despeses auxiliars |  |  |  | 1.5 | % | 0.39273
|  |  | Cost directe | [6 empty] | 108.0629
|  |  | Total | [6 empty] | 108.0629
P-4 | FD7F0001 | ut | Partida alçada a justificar de treballs de connexionat de la xarxa de clavegueram de la nova actuació. Inclòs treballs de localització dels punts de connexió a xarxa general, apertura i tapa de rasa, formigonat i tapat de la rasa amb material igual existent. |  |  |  | Rend.: | 1 |  | 600
P-5 | FFB1UCON | PA | Partida alçada per a treballs de tancament i connexions amb xarxa existent. Inclós tapat de cales i reposició de voreres Inclòs imprevistos d'instal·lació d'aigua potable. |  |  |  | Rend.: | 1 |  | 900
P-6 | P2145-4RRY | u | Arrencada de pilones existents amb mitjans manuals i càrrega manual sobre camió o contenidor |  |  |  | Rend.: | 1 |  | 12.42
Mà d'obra
| A0D-0007 | h | Manobre | 0.3 | /R | x | 20.08 | = | 6.024
| A0F-000Y | h | Oficial 1a soldador | 0.2 | /R | x | 21.63 | = | 4.326
|  |  | Subtotal mà d'obra | [6 empty] | 10.35
Maquinària
| C207-00E1 | h | Equip i elements auxiliars per a tall oxiacetilènic | 0.2 | /R | x | 9.56 | = | 1.912
|  |  | Subtotal maquinària | [6 empty] | 1.912
|  |  | Despeses auxiliars |  |  |  | 1.5 | % | 0.15525
|  |  | Cost directe | [6 empty] | 12.4173
|  |  | Total | [6 empty] | 12.4173
P-7 | P2146-DJ25 | m2 | Demolició de paviment de formigó/asfalt de fins a 20 cm de gruix, d'amplària fins a 2 m amb retroexcavadora amb martell trencador i càrrega sobre camió amb mitjans mecànics |  |  |  | Rend.: | 0.987 |  | 7.16
Maquinària
| C13C-00LP | h | Retroexcavadora sobre pneumàtics de 8 a 10 t | 0.036 | /R | x | 61.89 | = | 2.2574
| C115-00EE | h | Retroexcavadora amb martell trencador | 0.072 | /R | x | 67.2 | = | 4.9021
|  |  | Subtotal maquinària | [6 empty] | 7.1595
|  |  | Cost directe | [6 empty] | 7.1595
|  |  | Total | [6 empty] | 7.1595
P-8 | P2146-DJ5M | m2 | Demolició de vorera formada per paviment de panots col·locats sobre base de formigó de fins a 20 cm de gruix, inclòs la demolició de la base, d'amplària més de 2 m amb retroexcavadora amb martell trencador i càrrega sobre camió amb mitjans mecànics |  |  |  | Rend.: | 0.971 |  | 5.4
Maquinària
| C115-00EE | h | Retroexcavadora amb martell trencador | 0.065 | /R | x | 67.2 | = | 4.4985
| C138-00KQ | h | Pala carregadora sobre pneumàtics de 15 a 20 t | 0.0078 | /R | x | 112.41 | = | 0.90298
|  |  | Subtotal maquinària | [6 empty] | 5.4014
|  |  | Cost directe | [6 empty] | 5.4014
|  |  | Total | [6 empty] | 5.4014
P-9 | P2147-JC9V | m | Demolició de rigola de pedra col·locats sobre formigó, inclòs la base, amb compressor i càrrega manual de runa sobre camió o contenidor, en Entorn urbà sense dificultat de mobilitat, en voreres <= 3 m d'amplària o calçada/plataforma única <= 7 m d'amplària, sense afectació per serveis o elements de mobiliari urbà, en Actuacions de fins a 1 1 m |  |  |  | Rend.: | 1 |  | 11.93
Mà d'obra
| A0E-000A | h | Manobre especialista | 0.24 | /R | x | 20.84 | = | 5.0016
| A0D-0007 | h | Manobre | 0.24 | /R | x | 20.08 | = | 4.8192
|  |  | Subtotal mà d'obra | [6 empty] | 9.8208
Maquinària
| C111-0056 | h | Compressor amb dos martells pneumàtics | 0.12 | /R | x | 16.31 | = | 1.9572
|  |  | Subtotal maquinària | [6 empty] | 1.9572
|  |  | Despeses auxiliars |  |  |  | 1.5 | % | 0.14731
|  |  | Cost directe | [6 empty] | 11.9253
|  |  | Total | [6 empty] | 11.9253
P-10 | P2148-1000 | m | Demolició de vorada amb pletina d'acer, inclòs la base, col·locada sobre formigó, amb martell trencador muntat sobre retroexcavadora i càrrega manual i mecànica de runa sobre camió o contenidor |  |  |  | Rend.: | 0.927 |  | 4.5
Maquinària
| C115-00EE | h | Retroexcavadora amb martell trencador | 0.04 | /R | x | 67.2 | = | 2.8997
| C13C-00LP | h | Retroexcavadora sobre pneumàtics de 8 a 10 t | 0.024 | /R | x | 61.89 | = | 1.6023
|  |  | Subtotal maquinària | [6 empty] | 4.502
|  |  | Cost directe | [6 empty] | 4.502
|  |  | Total | [6 empty] | 4.502
P-11 | P2148-49L6 | m | Demolició de vorada, inclòs la base, col·locada sobre formigó, amb martell trencador muntat sobre retroexcavadora i càrrega manual i mecànica de runa sobre camió o contenidor |  |  |  | Rend.: | 0.971 |  | 4.3
Maquinària
| C115-00EE | h | Retroexcavadora amb martell trencador | 0.04 | /R | x | 67.2 | = | 2.7683
| C13C-00LP | h | Retroexcavadora sobre pneumàtics de 8 a 10 t | 0.024 | /R | x | 61.89 | = | 1.5297
|  |  | Subtotal maquinària | [6 empty] | 4.298
|  |  | Cost directe | [6 empty] | 4.298
|  |  | Total | [6 empty] | 4.298
P-12 | P214R-8GX3 | m2 | Enderroc de paret de bloc foradat de morter de ciment de 30 cm de gruix, a mà i amb martell trencador manual i càrrega manual de runa sobre camió o contenidor |  |  |  | Rend.: | 1 |  | 17.18
Mà d'obra
| A0D-0007 | h | Manobre | 0.37 | /R | x | 20.08 | = | 7.4296
| A0E-000A | h | Manobre especialista | 0.37 | /R | x | 20.84 | = | 7.7108
|  |  | Subtotal mà d'obra | [6 empty] | 15.1404
Maquinària
| C20H-00DN | h | Martell trencador manual | 0.37 | /R | x | 4.91 | = | 1.8167
|  |  | Subtotal maquinària | [6 empty] | 1.8167
|  |  | Despeses auxiliars |  |  |  | 1.5 | % | 0.22711
|  |  | Cost directe | [6 empty] | 17.1842
|  |  | Total | [6 empty] | 17.1842
P-13 | P214W-FEMG | m | Tall en paviment de mescla bituminosa de 15 cm de fondària com a mínim amb màquina tallajunts amb disc de diamant per a paviment, per a delimitar la zona a demolir |  |  |  | Rend.: | 0.969 |  | 5.4
Mà d'obra
| A0E-000A | h | Manobre especialista | 0.17 | /R | x | 20.84 | = | 3.6561
|  |  | Subtotal mà d'obra | [6 empty] | 3.6561
Maquinària
| C178-00GF | h | Màquina tallajunts amb disc de diamant per a paviment | 0.17 | /R | x | 9.64 | = | 1.6912
|  |  | Subtotal maquinària | [6 empty] | 1.6912
|  |  | Despeses auxiliars |  |  |  | 1.5 | % | 0.05484
|  |  | Cost directe | [6 empty] | 5.4022
|  |  | Total | [6 empty] | 5.4022
P-14 | P21G2-54DC | m | Demolició de canonada d'acer corrugat de fins a 200 cm amb mitjans mecànics i càrrega sobre camió |  |  |  | Rend.: | 1 |  | 30.37
Mà d'obra
| A0F-000Y | h | Oficial 1a soldador | 0.72 | /R | x | 21.63 | = | 15.5736
| A0E-000A | h | Manobre especialista | 0.24 | /R | x | 20.84 | = | 5.0016
|  |  | Subtotal mà d'obra | [6 empty] | 20.5752
Maquinària
| C13C-00LP | h | Retroexcavadora sobre pneumàtics de 8 a 10 t | 0.042 | /R | x | 61.89 | = | 2.5994
| C207-00E1 | h | Equip i elements auxiliars per a tall oxiacetilènic | 0.72 | /R | x | 9.56 | = | 6.8832
|  |  | Subtotal maquinària | [6 empty] | 9.4826
|  |  | Despeses auxiliars |  |  |  | 1.5 | % | 0.30863
|  |  | Cost directe | [6 empty] | 30.3664
|  |  | Total | [6 empty] | 30.3664
P-15 | P21G5-54CN | u | Demolició d'embornal de 70x30x85 cm, de parets de 15 cm de maó, amb mitjans mecànics i càrrega sobre camió |  |  |  | Rend.: | 0.962 |  | 6.24
Maquinària
| C13C-00LP | h | Retroexcavadora sobre pneumàtics de 8 a 10 t | 0.097 | /R | x | 61.89 | = | 6.2405
|  |  | Subtotal maquinària | [6 empty] | 6.2405
|  |  | Cost directe | [6 empty] | 6.2405
|  |  | Total | [6 empty] | 6.2405
P-16 | P21Q2-8GXO | u | Retirada de banc de pedra o formigó de fins a 3 m de llargària, enderroc de daus de formigó, i càrrega manual i mecànica de l'equipament i la runa sobre camió o contenidor |  |  |  | Rend.: | 0.957 |  | 19.52
Mà d'obra
| A0E-000A | h | Manobre especialista | 0.3 | /R | x | 20.84 | = | 6.5329
|  |  | Subtotal mà d'obra | [6 empty] | 6.5329
Maquinària
| C152-003B | h | Camió grua | 0.15 | /R | x | 65.9 | = | 10.3292
| C111-0056 | h | Compressor amb dos martells pneumàtics | 0.15 | /R | x | 16.31 | = | 2.5564
|  |  | Subtotal maquinària | [6 empty] | 12.8856
|  |  | Despeses auxiliars |  |  |  | 1.5 | % | 0.09799
|  |  | Cost directe | [6 empty] | 19.5165
|  |  | Total | [6 empty] | 19.5165
P-17 | P2214-AYNM | m3 | Excavació per a caixa de paviment en terreny compacte (SPT 20-50), realitzada amb pala excavadora i càrrega directa sobre camió |  |  |  | Rend.: | 0.971 |  | 5.42
Maquinària
| C139-00LK | h | Pala excavadora giratòria sobre pneumàtics de 15 a 20 t | 0.045 | /R | x | 116.98 | = | 5.4213
|  |  | Subtotal maquinària | [6 empty] | 5.4213
|  |  | Cost directe | [6 empty] | 5.4213
|  |  | Total | [6 empty] | 5.4213
P-18 | P221B-EL71 | m3 | Excavació de rasa i pou de fins a 2 m de fondària, en terreny compacte (SPT 20-50), realitzada amb retroexcavadora de combustible i càrrega mecànica sobre camió |  |  |  | Rend.: | 0.97 |  | 9.12
Maquinària
| C13C-00LP | h | Retroexcavadora sobre pneumàtics de 8 a 10 t | 0.143 | /R | x | 61.89 | = | 9.124
|  |  | Subtotal maquinària | [6 empty] | 9.124
|  |  | Cost directe | [6 empty] | 9.124
|  |  | Total | [6 empty] | 9.124
P-19 | P2255-DPIZ | m3 | Rebliment i piconatge de rasa d'amplària fins a 0,6 m, amb sorres de material reciclat de formigons, en tongades de gruix de fins a 25 cm, utilitzant picó vibrant de combustible |  |  |  | Rend.: | 1 |  | 39.84
Mà d'obra
| A0E-000A | h | Manobre especialista | 0.3 | /R | x | 20.84 | = | 6.252
|  |  | Subtotal mà d'obra | [6 empty] | 6.252
Maquinària
| C13A-00FQ | h | Safata vibrant combustible amb placa de 60 cm | 0.3 | /R | x | 6.25 | = | 1.875
| C13C-00LP | h | Retroexcavadora sobre pneumàtics de 8 a 10 t | 0.121 | /R | x | 61.89 | = | 7.4887
|  |  | Subtotal maquinària | [6 empty] | 9.3637
Material
| B03D-21MB | t | Sorra de material reciclat de formigó de 0 a 5 mm | 1.9 |  | x | 12.7 | = | 24.13
|  |  | Subtotal material | [6 empty] | 24.13
|  |  | Despeses auxiliars |  |  |  | 1.5 | % | 0.09378
|  |  | Cost directe | [6 empty] | 39.8395
|  |  | Total | [6 empty] | 39.8395
P-20 | P2R3-FIO9 | m3 | Transport de terres contaminades a instal·lació autoritzada de gestió de residus, amb camió de 12 t i temps d'espera per a la càrrega amb mitjans mecànics, amb un recorregut de més de 15 i fins a 20 km |  |  |  | Rend.: | 0.971 |  | 10.79
Maquinària
| C154-003M | h | Camió per a transport de 12 t | 0.18 | /R | x | 58.18 | = | 10.7852
|  |  | Subtotal maquinària | [6 empty] | 10.7852
|  |  | Cost directe | [6 empty] | 10.7852
|  |  | Total | [6 empty] | 10.7852
P-21 | P2R5-DT1G | m3 | Transport de residus a instal·lació autoritzada de gestió de residus, amb camió de 12 t i temps d'espera per a la càrrega a màquina, amb un recorregut de més de 15 i fins a 20 km |  |  |  | Rend.: | 0.971 |  | 12.82
Maquinària
| C154-003M | h | Camió per a transport de 12 t | 0.214 | /R | x | 58.18 | = | 12.8224
|  |  | Subtotal maquinària | [6 empty] | 12.8224
|  |  | Cost directe | [6 empty] | 12.8224
|  |  | Total | [6 empty] | 12.8224
P-22 | P2RA-EU6Q | m3 | Disposició controlada en centre de reciclatge de residus barrejats no perillosos amb una densitat 0,17 t/m3, procedents de construcció o demolició, amb codi 17 09 04 segons la Llista Europea de Residus |  |  |  | Rend.: | 1 |  | 19.94
Material
| B2RA-28TO | t | Disposició controlada en centre de reciclatge de residus barrejats no perillosos amb una densitat 0,17 t/m3, procedents de construcció o demolició, amb codi 17 09 04 segons la Llista Europea de Residus | 0.17 |  | x | 117.32 | = | 19.9444
|  |  | Subtotal material | [6 empty] | 19.9444
|  |  | Cost directe | [6 empty] | 19.9444
|  |  | Total | [6 empty] | 19.9444
P-23 | P310-D51R | kg | Armadura de rases i pous AP500 S d'acer en barres corrugades B500S de límit elàstic >= 500 N/mm2 |  |  |  | Rend.: | 1 |  | 2.39
Mà d'obra
| A0F-000I | h | Oficial 1a ferrallista | 0.006 | /R | x | 49.24 | = | 0.29544
| A01-FEP0 | h | Ajudant ferrallista | 0.008 | /R | x | 39.39 | = | 0.31512
|  |  | Subtotal mà d'obra | [6 empty] | 0.61056
Material
| B0AM-078F | kg | Filferro recuit de diàmetre 1,3 mm | 0.005 |  | x | 2.3 | = | 0.0115
|  |  | Subtotal material | [6 empty] | 0.0115
Element compost
| B0B6-107E | kg | Acer en barres corrugades elaborat a l'obra i manipulat a taller B500S, de límit elàstic >= 400 N/mm2 | 1 |  | x | 1.7625 | = | 1.7625
|  |  | Subtotal element compost | [6 empty] | 1.7625
|  |  | Despeses auxiliars |  |  |  | 1.5 | % | 0.00916
|  |  | Cost directe | [6 empty] | 2.3938
|  |  | Total | [6 empty] | 2.3938
P-24 | P312-JSVP | m3 | Formigonament de rases i pous, amb formigó per armar HA - 30 / B / 20 / amb una quantitat de ciment de 275 kg/m3 i relació aigua ciment =< 0.6, abocat des de camió |  |  |  | Rend.: | 3.471 |  | 135.9
Mà d'obra
| A0D-0007 | h | Manobre | 0.25 | /R | x | 20.08 | = | 1.4463
| A0F-000T | h | Oficial 1a paleta | 0.0625 | /R | x | 23.53 | = | 0.42369
|  |  | Subtotal mà d'obra | [6 empty] | 1.87
Material
| B06F2-I6HP | m3 | Formigó per armar HA - 30 / B / 20 / XC2 amb una quantitat de ciment de 275 kg/m3 i relació aigua ciment =< 0.6 | 1.1 |  | x | 121.82 | = | 134.002
|  |  | Subtotal material | [6 empty] | 134.002
|  |  | Despeses auxiliars |  |  |  | 1.5 | % | 0.02805
|  |  | Cost directe | [6 empty] | 135.9
|  |  | Total | [6 empty] | 135.9
P-25 | P4520-LOME | m3 | Formigonament per a mur, amb formigó per armar amb additiu hidròfug HA - 25 / F / 20 / XC2 amb una quantitat de ciment de 275 kg/m3 i relació aigua ciment =< 0.6, abocat amb cubilot |  |  |  | Rend.: | 1.021 |  | 180.32
Mà d'obra
| A0F-000T | h | Oficial 1a paleta | 0.252 | /R | x | 23.53 | = | 5.8076
| A0D-0007 | h | Manobre | 1.008 | /R | x | 20.08 | = | 19.8243
|  |  | Subtotal mà d'obra | [6 empty] | 25.6319
Maquinària
| C172-003J | h | Camió amb bomba de formigonar | 0.125 | /R | x | 187.65 | = | 22.9738
|  |  | Subtotal maquinària | [6 empty] | 22.9738
Material
| B06F2-LR3A | m3 | Formigó per armar amb additiu hidròfug HA - 25 / F / 20 / XC2 amb una quantitat de ciment de 275 kg/m3 i relació aigua ciment =< 0.6 | 1.05 |  | x | 124.83 | = | 131.0715
|  |  | Subtotal material | [6 empty] | 131.0715
|  |  | Despeses auxiliars |  |  |  | 2.5 | % | 0.6408
|  |  | Cost directe | [6 empty] | 180.318
|  |  | Total | [6 empty] | 180.318
P-26 | P4BC-43MX | kg | Armadura per a mur AP500 SD d'acer en barres corrugades B500SD de límit elàstic >= 500 N/mm2 |  |  |  | Rend.: | 1 |  | 2.78
Mà d'obra
| A01-FEP0 | h | Ajudant ferrallista | 0.012 | /R | x | 39.39 | = | 0.47268
| A0F-000I | h | Oficial 1a ferrallista | 0.01 | /R | x | 49.24 | = | 0.4924
|  |  | Subtotal mà d'obra | [6 empty] | 0.96508
Material
| B0AM-078F | kg | Filferro recuit de diàmetre 1,3 mm | 0.012 |  | x | 2.3 | = | 0.0276
|  |  | Subtotal material | [6 empty] | 0.0276
Element compost
| B0B6-107I | kg | Acer en barres corrugades elaborat a l'obra i manipulat a taller B500SD, de límit elàstic >= 500 N/mm2 | 1 |  | x | 1.773 | = | 1.773
|  |  | Subtotal element compost | [6 empty] | 1.773
|  |  | Despeses auxiliars |  |  |  | 1.5 | % | 0.01448
|  |  | Cost directe | [6 empty] | 2.7802
|  |  | Total | [6 empty] | 2.7802
P-27 | P4DG-3XPL | m2 | Muntatge i desmuntatge d'una cara d'encofrat, amb plafó metàl·lic de 50x200 cm, per a murs de base rectilínia, encofrats a dues cares, d'alçària <= 3 m, per a deixar el formigó vist |  |  |  | Rend.: | 1.372 |  | 34.64
Mà d'obra
| A01-FEOZ | h | Ajudant encofrador | 0.475 | /R | x | 41.11 | = | 14.2327
| A0F-000F | h | Oficial 1a encofrador | 0.356 | /R | x | 51.38 | = | 13.3318
|  |  | Subtotal mà d'obra | [6 empty] | 27.5645
Material
| B0D80-0CNR | m2 | Plafó metàl·lic de 50x200 cm per a 20 usos | 1.1288 |  | x | 3.93 | = | 4.4362
| B0D62-07PL | cu | Puntal metàl·lic i telescòpic per a 3 m d'alçària i 150 usos | 0.0101 |  | x | 13.39 | = | 0.13524
| B0D21-07OY | m | Tauló de fusta de pi per a 10 usos | 1.496 |  | x | 0.49 | = | 0.73304
| B0AK-07AS | kg | Clau acer | 0.1007 |  | x | 1.96 | = | 0.19737
| B0DZ1-0ZLZ | l | Desencofrant | 0.1 |  | x | 2.98 | = | 0.298
| B0DZ5-0F6R | u | Part proporcional d'elements auxiliars per a plafons metàl·lics, de 50x200 cm | 1 |  | x | 0.59 | = | 0.59
|  |  | Subtotal material | [6 empty] | 6.3898
|  |  | Despeses auxiliars |  |  |  | 2.5 | % | 0.68911
|  |  | Cost directe | [6 empty] | 34.6435
|  |  | Total | [6 empty] | 34.6435
P-29 | P7B1-6Q3E | m2 | Geotèxtil format per feltre de polièster no teixit lligat mecànicament de 140 a 190 g/m2, col·locat sense adherir |  |  |  | Rend.: | 1 |  | 2.65
Mà d'obra
| A0F-000D | h | Oficial 1a col·locador | 0.04 | /R | x | 29.42 | = | 1.1768
| A01-FEP3 | h | Ajudant col·locador | 0.02 | /R | x | 26.12 | = | 0.5224
|  |  | Subtotal mà d'obra | [6 empty] | 1.6992
Material
| B7B1-0KQ0 | m2 | Geotèxtil format per feltre de polièster no teixit, lligat mecànicament de 140 a 190 g/m2 | 1.1 |  | x | 0.84 | = | 0.924
|  |  | Subtotal material | [6 empty] | 0.924
|  |  | Despeses auxiliars |  |  |  | 1.5 | % | 0.02549
|  |  | Cost directe | [6 empty] | 2.6487
|  |  | Total | [6 empty] | 2.6487
P-30 | P931-10RJI | m3 | Base de formigó de formigó en massa HM - 20 / B / 20 / X0 amb una quantitat de ciment de 200 kg/m3 i relació aigua ciment =< 0.6, abocat des de camió amb estesa i vibratge manual, amb acabat reglejat |  |  |  | Rend.: | 1.05 |  | 127.41
Mà d'obra
| A0F-000S | h | Oficial 1a d'obra pública | 0.15 | /R | x | 23.53 | = | 3.3614
| A0D-0007 | h | Manobre | 0.45 | /R | x | 20.08 | = | 8.6057
|  |  | Subtotal mà d'obra | [6 empty] | 11.9671
Maquinària
| C20K-00DP | h | Regle vibratori | 0.15 | /R | x | 5.88 | = | 0.84
|  |  | Subtotal maquinària | [6 empty] | 0.84
Material
| B06F1-I0IL | m3 | Formigó en massa HM - 20 / B / 20 / X0 amb una quantitat de ciment de 200 kg/m3 i relació aigua ciment =< 0.6 | 1.05 |  | x | 108.97 | = | 114.4185
|  |  | Subtotal material | [6 empty] | 114.4185
|  |  | Despeses auxiliars |  |  |  | 1.5 | % | 0.17951
|  |  | Cost directe | [6 empty] | 127.4051
|  |  | Total | [6 empty] | 127.4051
P-31 | P938-DFU8 | m3 | Base de tot-u artificial, amb estesa i piconatge del material al 98% del PM |  |  |  | Rend.: | 1 |  | 36.07
Mà d'obra
| A0D-0007 | h | Manobre | 0.05 | /R | x | 20.08 | = | 1.004
|  |  | Subtotal mà d'obra | [6 empty] | 1.004
Maquinària
| C131-005G | h | Corró vibratori autopropulsat, de 12 a 14 t | 0.04 | /R | x | 87.52 | = | 3.5008
| C136-00F4 | h | Motoanivelladora petita | 0.035 | /R | x | 90.27 | = | 3.1595
| C151-002Z | h | Camió cisterna de 8 m3 | 0.025 | /R | x | 64.38 | = | 1.6095
|  |  | Subtotal maquinària | [6 empty] | 8.2698
Material
| B011-05ME | m3 | Aigua | 0.05 |  | x | 2.32 | = | 0.116
| B03F-05NW | m3 | Tot-u artificial | 1.15 |  | x | 23.19 | = | 26.6685
|  |  | Subtotal material | [6 empty] | 26.7845
|  |  | Despeses auxiliars |  |  |  | 1.5 | % | 0.01506
|  |  | Cost directe | [6 empty] | 36.0733
|  |  | Total | [6 empty] | 36.0733
P-32 | P967-12D9S | m | Vorada feta amb peça recta de formigó per a vorades model T2, doble capa, amb secció normalitzada de calçada C5 25x15 cm, segons, de classe climàtica B, classe resistent a l'abrasió H i classe resistent a flexió S (R-3,5 MPa) segons, fabricada amb granulats reciclats, col·locada sobre base de formigó no estructural HNE-15/P/40 de 10 a 20 cm d'alçària, i rejuntat amb morter per a ram de paleta |  |  |  | Rend.: | 0.917 |  | 27.19
Mà d'obra
| A0F-000S | h | Oficial 1a d'obra pública | 0.23 | /R | x | 23.53 | = | 5.9017
| A0D-0007 | h | Manobre | 0.48 | /R | x | 20.08 | = | 10.5108
|  |  | Subtotal mà d'obra | [6 empty] | 16.4125
Material
| B069-2A9P | m3 | Formigó d'ús no estructural de resistència a compressió15 N/mm2, consistència plàstica i grandària màxima del granulat 40 mm, HNE-15/P/40 | 0.0825 |  | x | 66.95 | = | 5.5234
| B07L-1PYA | t | Morter per a ram de paleta, classe M 5 (5 N/mm2), a granel, de designació (G) segons norma UNE-EN 998-2 | 0.0021 |  | x | 35.55 | = | 0.07466
| B962-W65O | m | Peça recta de formigó per a vorades model T2, doble capa, amb secció normalitzada de calçada C5 25x15 cm, segons, de classe climàtica B, classe resistent a l'abrasió H i classe resistent a flexió S (R-3,5 MPa) segons, fabricada amb granulats reciclats | 1.05 |  | x | 4.7 | = | 4.935
|  |  | Subtotal material | [6 empty] | 10.533
|  |  | Despeses auxiliars |  |  |  | 1.5 | % | 0.24619
|  |  | Cost directe | [6 empty] | 27.1918
|  |  | Total | [6 empty] | 27.1918
P-33 | P981-V809 | m | Rampa per a gual de 62 cm d'amplària, amb peça de formigó per a guals de vehícles de doble capa per a posició central, de 40x62x10 cm, de color gris, fabricada amb granulats reciclats, col·locat sobre base de formigó d'ús no estructural HNE-15/P/40 de resistència a compressió 15 N/mm2, consistència plàstica i grandària màxima del granulat 40 mm, de 20 a 25 cm d'alçària, i rejuntat amb morter |  |  |  | Rend.: | 1 |  | 73.48
Mà d'obra
| A0F-000S | h | Oficial 1a d'obra pública | 0.55 | /R | x | 23.53 | = | 12.9415
| A0D-0007 | h | Manobre | 1.1 | /R | x | 20.08 | = | 22.088
|  |  | Subtotal mà d'obra | [6 empty] | 35.0295
Material
| B07L-1PY6 | t | Morter per a ram de paleta, classe M 5 (5 N/mm2), en sacs, de designació (G) segons norma UNE-EN 998-2 | 0.0021 |  | x | 62.46 | = | 0.13117
| B980-V7ZX | m | Peça de formigó per a guals de vehícles de doble capa per a posició central, de 40x62x10 cm, de color gris, fabricada amb granulats reciclats | 1.05 |  | x | 24.58 | = | 25.809
| B069-2A9P | m3 | Formigó d'ús no estructural de resistència a compressió15 N/mm2, consistència plàstica i grandària màxima del granulat 40 mm, HNE-15/P/40 | 0.179 |  | x | 66.95 | = | 11.984
|  |  | Subtotal material | [6 empty] | 37.9242
|  |  | Despeses auxiliars |  |  |  | 1.5 | % | 0.52544
|  |  | Cost directe | [6 empty] | 73.4792
|  |  | Total | [6 empty] | 73.4792
P-34 | P9A2-DN50 | m3 | Paviment de sauló, amb estesa i piconatge del material al 98 % del PM |  |  |  | Rend.: | 1.137 |  | 32.1
Mà d'obra
| A0D-0007 | h | Manobre | 0.05 | /R | x | 20.08 | = | 0.88303
|  |  | Subtotal mà d'obra | [6 empty] | 0.88303
Maquinària
| C131-005G | h | Corró vibratori autopropulsat, de 12 a 14 t | 0.05 | /R | x | 87.52 | = | 3.8487
| C151-002Z | h | Camió cisterna de 8 m3 | 0.025 | /R | x | 64.38 | = | 1.4156
| C136-00F4 | h | Motoanivelladora petita | 0.035 | /R | x | 90.27 | = | 2.7788
|  |  | Subtotal maquinària | [6 empty] | 8.0431
Material
| B011-05ME | m3 | Aigua | 0.05 |  | x | 2.32 | = | 0.116
| B03C-05NM | m3 | Sauló sense garbellar | 1.15 |  | x | 20.04 | = | 23.046
|  |  | Subtotal material | [6 empty] | 23.162
|  |  | Despeses auxiliars |  |  |  | 1.5 | % | 0.01325
|  |  | Cost directe | [6 empty] | 32.1013
|  |  | Total | [6 empty] | 32.1013
P-35 | P9E1-V6R7 | m2 | Paviment de panot per a vorera de color de 30x30x4 cm, classe 1a, preu alt, sobre suport de 3 cm de morter amb additius, col·locat a truc de maceta amb morter mixt 1:2:10 i beurada de color amb ciment blanc de ram de paleta |  |  |  | Rend.: | 0.931 |  | 45.01
Mà d'obra
| A0D-0007 | h | Manobre | 0.3297 | /R | x | 20.08 | = | 7.111
| A0F-000S | h | Oficial 1a d'obra pública | 0.4599 | /R | x | 23.53 | = | 11.6235
|  |  | Subtotal mà d'obra | [6 empty] | 18.7345
Material
| B9E2-0HOF | m2 | Panot de color de 30x30x4 cm, classe 1a, preu alt | 1.02 |  | x | 13.12 | = | 13.3824
| B083-06UD | kg | Colorant en pols per a formigó | 0.255 |  | x | 4.23 | = | 1.0787
| B055-065W | t | Ciment blanc de ram de paleta BL 22,5 X segons UNE 80305, en sacs | 0.0031 |  | x | 256.98 | = | 0.79664
| B011-05ME | m3 | Aigua | 0.001 |  | x | 2.32 | = | 0.00232
|  |  | Subtotal material | [6 empty] | 15.26
Element compost
| B07G-0MR9 | m3 | Morter de ciment amb ciment pòrtland CEM I i sorra, amb additiu inclusor aire/plastificant i 250 kg/m3 de ciment, amb una proporció en volum 1:6 i 5 N/mm2 de resistència a compressió, elaborat a l'obra | 0.0306 |  | x | 105.8838 | = | 3.24
| B07F-0LT6 | m3 | Morter mixt de ciment pòrtland amb filler calcari CEM II/B-L, calç i sorra, amb 200 kg/m3 de ciment, amb una proporció en volum 1:2:10 i 2,5 N/mm2 de resistència a compressió, elaborat a l'obra | 0.0315 |  | x | 238.0365 | = | 7.4981
|  |  | Subtotal element compost | [6 empty] | 10.7382
|  |  | Despeses auxiliars |  |  |  | 1.5 | % | 0.28102
|  |  | Cost directe | [6 empty] | 45.0137
|  |  | Total | [6 empty] | 45.0137
P-36 | P9E3-IZMB | m | Franja per a invidents de 60 cm d'amplària, de panot de 20x20x4 cm de color gris amb tacs tàctils de classe 1a, preu superior, col·locats a truc de maceta amb morter ciment 1:6 i beurada de ciment pòrtland |  |  |  | Rend.: | 1 |  | 25.45
Mà d'obra
| A0F-000B | h | Oficial 1a | 0.2891 | /R | x | 23.53 | = | 6.8025
| A0D-0007 | h | Manobre | 0.2072 | /R | x | 20.08 | = | 4.1606
|  |  | Subtotal mà d'obra | [6 empty] | 10.9631
Material
| B011-05ME | m3 | Aigua | 0.0005 |  | x | 2.32 | = | 0.00116
| B055-067M | t | Ciment pòrtland amb filler calcari CEM II/B-L 32,5 R segons UNE-EN 197-1, en sacs | 0.0018 |  | x | 165.63 | = | 0.29813
| B9E2-Z9HH | m2 | Panot gris de 20x20x4 cm, classe 1a, preu superior de textura tacs tàctils | 0.612 |  | x | 19.72 | = | 12.0686
|  |  | Subtotal material | [6 empty] | 12.3679
Element compost
| B07F-0LT4 | m3 | Morter de ciment pòrtland amb filler calcari CEM II/B-L i sorra, amb 250 kg/m3 de ciment, amb una proporció en volum 1:6 i 5 N/mm2 de resistència a compressió, elaborat a l'obra | 0.0189 |  | x | 103.5988 | = | 1.958
|  |  | Subtotal element compost | [6 empty] | 1.958
|  |  | Despeses auxiliars |  |  |  | 1.5 | % | 0.16445
|  |  | Cost directe | [6 empty] | 25.4535
|  |  | Total | [6 empty] | 25.4535
P-37 | P9F1-4XEG | m2 | Paviment de llambordins de formigó de forma irregular amb cares rectes de 16x12cm, de gruix 8 cm, preu superior, tipus GLS TARGA o equivalent, col·locats amb morter mixt 1:2:10. Colors vermell, masnou, gris i negre, alternats segons plànols de projecte i segons indicacions de la DF. |  |  |  | Rend.: | 1.163 |  | 52.1
Mà d'obra
| A0F-000S | h | Oficial 1a d'obra pública | 0.88 | /R | x | 23.53 | = | 17.8043
| A0D-0007 | h | Manobre | 0.285 | /R | x | 20.08 | = | 4.9207
|  |  | Subtotal mà d'obra | [6 empty] | 22.725
Material
| B9F0-0HQK | m2 | Llambordí de formigó de forma irregular amb cares rectes, de 8 cm de gruix, preu superior | 1.02 |  | x | 16.7 | = | 17.034
|  |  | Subtotal material | [6 empty] | 17.034
Element compost
| B07F-0LT6 | m3 | Morter mixt de ciment pòrtland amb filler calcari CEM II/B-L, calç i sorra, amb 200 kg/m3 de ciment, amb una proporció en volum 1:2:10 i 2,5 N/mm2 de resistència a compressió, elaborat a l'obra | 0.0504 |  | x | 238.0365 | = | 11.997
|  |  | Subtotal element compost | [6 empty] | 11.997
|  |  | Despeses auxiliars |  |  |  | 1.5 | % | 0.34088
|  |  | Cost directe | [6 empty] | 52.0969
|  |  | Total | [6 empty] | 52.0969
P-38 | P9GB-1279T | m3 | Paviment de formigó per armar HA - 30 / B / 10 / XC4 + XF3 + XM1 amb una quantitat de ciment de 325 kg/m3 i relació aigua ciment =< 0.5, escampat des de camió, estesa i vibratge mecànic, remolinat mecànic afegint 4 kg/m2 de pols de quars color |  |  |  | Rend.: | 1.486 |  | 160.4
Mà d'obra
| A0D-0007 | h | Manobre | 0.225 | /R | x | 20.08 | = | 3.0404
| A0F-000S | h | Oficial 1a d'obra pública | 0.142 | /R | x | 23.53 | = | 2.2485
|  |  | Subtotal mà d'obra | [6 empty] | 5.2889
Maquinària
| C20L-00DO | h | Remolinador mecànic | 0.075 | /R | x | 7.22 | = | 0.3644
| C175-00G6 | h | Estenedora per a paviments de formigó | 0.033 | /R | x | 99.35 | = | 2.2063
|  |  | Subtotal maquinària | [6 empty] | 2.5707
Material
| B9G3-0HRU | t | Pols de quars color | 0.02 |  | x | 987.48 | = | 19.7496
| B06F2-SVI8 | m3 | Formigó per armar HA - 30 / B / 10 / XC4 + XF3 + XM1 amb una quantitat de ciment de 325 kg/m3 i relació aigua ciment =< 0.5 | 1.05 |  | x | 126.39 | = | 132.7095
|  |  | Subtotal material | [6 empty] | 152.4591
|  |  | Despeses auxiliars |  |  |  | 1.5 | % | 0.07933
|  |  | Cost directe | [6 empty] | 160.398
|  |  | Total | [6 empty] | 160.398
P-39 | P9VH-HB4U | m2 | Llosa de pedra granítica rosa porrinyo, gra fi, flamejada, de 8 cm de gruix, col·locada amb morter |  |  |  | Rend.: | 1.044 |  | 165.5
Mà d'obra
| A0D-0007 | h | Manobre | 0.5 | /R | x | 20.08 | = | 9.6169
| A0F-000B | h | Oficial 1a | 1 | /R | x | 23.53 | = | 22.5383
|  |  | Subtotal mà d'obra | [6 empty] | 32.1552
Material
| B0G2-H4PB | m2 | Llosa de pedra granítica rosa porrinyo, blanc o gris castella, gra fi, flamejada, de 6 cm de gruix | 1.02 |  | x | 126.5 | = | 129.03
|  |  | Subtotal material | [6 empty] | 129.03
Element compost
| B07F-0LSX | m3 | Morter mixt de ciment pòrtland amb filler calcari CEM II/B-L, calç i sorra, amb 250 kg/m3 de ciment, amb una proporció en volum 1:1:7 i 5 N/mm2 de resistència a compressió, elaborat a l'obra | 0.02 |  | x | 191.6001 | = | 3.832
|  |  | Subtotal element compost | [6 empty] | 3.832
|  |  | Despeses auxiliars |  |  |  | 1.5 | % | 0.48233
|  |  | Cost directe | [6 empty] | 165.4995
|  |  | Total | [6 empty] | 165.4995
P-40 | PA220000 | U | Xapa corten aplacada a mur de contenció segons detall i dimensions de projecte. Subministre i col·locació |  |  |  | Rend.: | 1 |  | 850
P-41 | PADRESKK | PA | Partida alçada a justificar per treballs d'electricitat/enllumenat per la connexió de la xarxa d'enllumenat de la nova actuació amb la xarxa existent. Inclós connexió a armaris elèctrics existents. Tot inclòs per al seu correcte funcionament. Treball realitzat per empresa homologada per FECSA ENDESA. Legalització de la instal·lació inclosa. |  |  |  | Rend.: | 1 |  | 2000
P-42 | PBA4-DXTH | m | Pintat sobre paviment de marca vial transversal contínua per a ús permanent i retrorreflectant en sec, tipus P-R, de 50 cm d'amplària, amb pintura acrílica de color blanc i microesferes de vidre, aplicada amb màquina d'accionament manual |  |  |  | Rend.: | 1 |  | 2.47
Mà d'obra
| A0F-000B | h | Oficial 1a | 0.019 | /R | x | 23.53 | = | 0.44707
| A0D-0007 | h | Manobre | 0.0095 | /R | x | 20.08 | = | 0.19076
|  |  | Subtotal mà d'obra | [6 empty] | 0.63783
Maquinària
| C1B0-006D | h | Màquina per a pintar bandes de vial, d'accionament manual | 0.0095 | /R | x | 32 | = | 0.304
|  |  | Subtotal maquinària | [6 empty] | 0.304
Material
| BBA0-0SD6 | kg | Microesferes de vidre per a senyalització per a marques vials retrorreflectants en sec | 0.2448 |  | x | 1.81 | = | 0.44309
| BBA1-2XWQ | kg | Pintura acrílica de color blanc, per a marques vials | 0.3672 |  | x | 2.92 | = | 1.0722
|  |  | Subtotal material | [6 empty] | 1.5153
|  |  | Despeses auxiliars |  |  |  | 1.5 | % | 0.00957
|  |  | Cost directe | [6 empty] | 2.4667
|  |  | Total | [6 empty] | 2.4667
P-43 | PBBF-DUJT | u | Placa circular per a senyals de trànsit, d'acer galvanitzat i pintat, de 60 cm de, acabada amb làmina retrorreflectora classe RA2, fixada mecànicament |  |  |  | Rend.: | 1 |  | 99.23
Mà d'obra
| A01-FEPH | h | Ajudant muntador | 0.25 | /R | x | 20.49 | = | 5.1225
| A0F-000R | h | Oficial 1a muntador | 0.25 | /R | x | 24.32 | = | 6.08
|  |  | Subtotal mà d'obra | [6 empty] | 11.2025
Maquinària
| C152-003B | h | Camió grua | 0.062 | /R | x | 65.9 | = | 4.0858
|  |  | Subtotal maquinària | [6 empty] | 4.0858
Material
| BBM7-0RYM | u | Placa circular per a senyals de trànsit, d'acer galvanitzat i pintat, de 60 cm de, acabada amb làmina retrorreflectora classe RA2 | 1 |  | x | 83.77 | = | 83.77
|  |  | Subtotal material | [6 empty] | 83.77
|  |  | Despeses auxiliars |  |  |  | 1.5 | % | 0.16804
|  |  | Cost directe | [6 empty] | 99.2263
|  |  | Total | [6 empty] | 99.2263
P-44 | PBBM-4IMH | m | Suport rectangular de tub d'acer galvanitzat de 80x40x2 mm, col·locat a terra formigonat |  |  |  | Rend.: | 1 |  | 14.75
Mà d'obra
| A0F-000T | h | Oficial 1a paleta | 0.05 | /R | x | 23.53 | = | 1.1765
| A0D-0007 | h | Manobre | 0.1 | /R | x | 20.08 | = | 2.008
|  |  | Subtotal mà d'obra | [6 empty] | 3.1845
Material
| BBMF-0SIX | m | Suport de tub d'acer galvanitzat de 80x40x2 mm, per a senyalització vertical | 1 |  | x | 8.14 | = | 8.14
| B068-HPOJ | m3 | Formigó de neteja amb granulat reciclat, amb una dosificació de 150 kg/m3 de ciment, consistència tova i grandària màxima del granulat 20 mm, HL-150/B/ 20, amb una substitució del 50% del granulat gruixut per granulat reciclat mixt amb marcat CE, procedent de plantes de reciclat de residus de la construcció o demolició autoritzades | 0.028 |  | x | 120.53 | = | 3.3748
|  |  | Subtotal material | [6 empty] | 11.5148
|  |  | Despeses auxiliars |  |  |  | 1.5 | % | 0.04777
|  |  | Cost directe | [6 empty] | 14.7471
|  |  | Total | [6 empty] | 14.7471
P-46 | PD50-4814 | u | Bastiment i reixa practicable per a embornal, de fosa grisa de 800x364x50 mm exteriors i 52 kg de pes col·locat amb morter |  |  |  | Rend.: | 1.115 |  | 95.21
Mà d'obra
| A0F-000S | h | Oficial 1a d'obra pública | 0.42 | /R | x | 23.53 | = | 8.8633
| A0D-0007 | h | Manobre | 0.42 | /R | x | 20.08 | = | 7.5638
|  |  | Subtotal mà d'obra | [6 empty] | 16.4271
Material
| BD51-0M3Z | u | Bastiment i reixa practicable per a embornal, de fosa grisa de 800x364x50 mm exteriors i 52 kg de pes | 1 |  | x | 77.11 | = | 77.11
| B07L-1PYA | t | Morter per a ram de paleta, classe M 5 (5 N/mm2), a granel, de designació (G) segons norma UNE-EN 998-2 | 0.04 |  | x | 35.55 | = | 1.422
|  |  | Subtotal material | [6 empty] | 78.532
|  |  | Despeses auxiliars |  |  |  | 1.5 | % | 0.24641
|  |  | Cost directe | [6 empty] | 95.2055
|  |  | Total | [6 empty] | 95.2055
P-47 | PD55-E3NL | u | Caixa per a embornal de 70x30x85 cm, amb parets de 10 cm de gruix sobre solera de 10 cm de formigó en massa HM - 20 / B / 20 / X0 amb una quantitat de ciment de 200 kg/m3 i relació aigua ciment =< 0.6 |  |  |  | Rend.: | 1 |  | 79.32
Mà d'obra
| A0F-000S | h | Oficial 1a d'obra pública | 1.05 | /R | x | 23.53 | = | 24.7065
| A0D-0007 | h | Manobre | 1.05 | /R | x | 20.08 | = | 21.084
|  |  | Subtotal mà d'obra | [6 empty] | 45.7905
Material
| B0DZ1-0ZLZ | l | Desencofrant | 0.56 |  | x | 2.98 | = | 1.6688
| B0DF8-0FFB | u | Motlle metàl·lic per a encofrat de caixa d'embornal de 70x30x85 cm, per a 150 usos | 1.007 |  | x | 1.32 | = | 1.3292
| B06F1-I0IL | m3 | Formigó en massa HM - 20 / B / 20 / X0 amb una quantitat de ciment de 200 kg/m3 i relació aigua ciment =< 0.6 | 0.2739 |  | x | 108.97 | = | 29.8469
|  |  | Subtotal material | [6 empty] | 32.8449
|  |  | Despeses auxiliars |  |  |  | 1.5 | % | 0.68686
|  |  | Cost directe | [6 empty] | 79.3223
|  |  | Total | [6 empty] | 79.3223
P-48 | PD5M-50TZ | m | Drenatge amb tub ranurat de PVC de D=90 mm i reblert amb material filtrant fins màxim a 30 cm per sobre del dren |  |  |  | Rend.: | 1 |  | 23.39
Mà d'obra
| A0D-0007 | h | Manobre | 0.29 | /R | x | 20.08 | = | 5.8232
| A0F-000S | h | Oficial 1a d'obra pública | 0.17 | /R | x | 23.53 | = | 4.0001
|  |  | Subtotal mà d'obra | [6 empty] | 9.8233
Maquinària
| C13A-00FQ | h | Safata vibrant combustible amb placa de 60 cm | 0.1 | /R | x | 6.25 | = | 0.625
| C13C-00LP | h | Retroexcavadora sobre pneumàtics de 8 a 10 t | 0.051 | /R | x | 61.89 | = | 3.1564
|  |  | Subtotal maquinària | [6 empty] | 3.7814
Material
| BD5O-0LK0 | m | Tub volta ranurat de PVC, de paret simple i 90 mm | 1.05 |  | x | 3.5 | = | 3.675
| B03J-0K8V | t | Grava de pedrera, per a drens | 0.25 |  | x | 23.84 | = | 5.96
|  |  | Subtotal material | [6 empty] | 9.635
|  |  | Despeses auxiliars |  |  |  | 1.5 | % | 0.14735
|  |  | Cost directe | [6 empty] | 23.387
|  |  | Total | [6 empty] | 23.387
P-49 | PD5Z-V9UK | m | Canal de desguàs per a zones de circulació de vehicles i vianants, de fosa dúctil amb recobriment protector de pintura color negre forja, sense pendent incorporada, de 750x335x300 mm (llarg.x ampl.x fond.), amb reixeta de fosa dúctil antilliscant de la classe D400 segons norma UNE-EN 124, fixada amb cargols a la canal, construcció segons norma UNE-EN 1433, col·locada sobre solera de formigó de 15 cm de gruix i parets de 15 cm de gruix |  |  |  | Rend.: | 2.365 |  | 254.8
Mà d'obra
| A0F-000T | h | Oficial 1a paleta | 0.3 | /R | x | 23.53 | = | 2.9848
| A0D-0007 | h | Manobre | 0.6 | /R | x | 20.08 | = | 5.0943
|  |  | Subtotal mà d'obra | [6 empty] | 8.0791
Material
| B06F1-I62I | m3 | Formigó en massa HM - 20 / P / 20 / X0 amb una quantitat de ciment de 200 kg/m3 i relació aigua ciment =< 0.6 | 0.1543 |  | x | 114.13 | = | 17.6103
| BD58-V9UG | u | Canal de desguàs per a zones de circulació de vehicles i vianants, de fosa dúctil amb recobriment protector de pintura color negre forja, sense pendent incorporada, de 750x335x300 mm (llarg.x ampl.x fond.), amb reixeta de fosa dúctil antilliscant de la classe D400 segons norma UNE-EN 124, fixada amb cargols a la canal, construcció segons norma UNE-EN 1433 | 1.5 |  | x | 152.66 | = | 228.99
|  |  | Subtotal material | [6 empty] | 246.6003
|  |  | Despeses auxiliars |  |  |  | 1.5 | % | 0.12119
|  |  | Cost directe | [6 empty] | 254.8005
|  |  | Total | [6 empty] | 254.8005
P-50 | PD731-IQRK | m | Claveguera amb tub de paret estructurada per a sanejament soterrat sense pressió, de polietilè, diàmetre nominal DN 400, classe de rigidesa anular SN 8 (rigidesa anular 8 kN/m2), de superfícies interna llisa i externa perfilada de tipus B, codi d'àrea d'aplicació U, fabricació segons norma UNE-EN 13476-3, unió mitjançant maniguet extruït i junt elastomèric d'estanquitat, col·locat al fons de la rasa sobre llit de sorra de 15 cm de gruix, inclòs el reblert del recolzament del tub, amb picó vibrant de combustible |  |  |  | Rend.: | 1 |  | 51.45
Mà d'obra
| A0D-0007 | h | Manobre | 0.25 | /R | x | 20.08 | = | 5.02
| A0E-000A | h | Manobre especialista | 0.1 | /R | x | 20.84 | = | 2.084
| A0F-000B | h | Oficial 1a | 0.25 | /R | x | 23.53 | = | 5.8825
|  |  | Subtotal mà d'obra | [6 empty] | 12.9865
Maquinària
| C13C-00LP | h | Retroexcavadora sobre pneumàtics de 8 a 10 t | 0.0423 | /R | x | 61.89 | = | 2.6179
| C13A-00FP | h | Picó vibrant de combustible amb placa de 30x30 cm | 0.1 | /R | x | 6.34 | = | 0.634
| C152-003B | h | Camió grua | 0.0625 | /R | x | 65.9 | = | 4.1188
|  |  | Subtotal maquinària | [6 empty] | 7.3707
Material
| BD76-2AA9 | m | Tub de paret estructurada per a sanejament soterrat sense pressió, de polietilè, diàmetre nominal DN 400, classe de rigidesa anular SN 8 (rigidesa anular 8 kN/m2), de superfícies interna llisa i externa perfilada de tipus B, codi d'àrea d'aplicació U, fabricació segons norma UNE-EN 13476-3, unió mitjançant maniguet extruït i junt elastomèric d'estanquitat | 1.02 |  | x | 19.68 | = | 20.0736
| B03L-05N5 | t | Sorra de pedrera de 0 a 3,5 mm | 0.462 |  | x | 23.43 | = | 10.8247
|  |  | Subtotal material | [6 empty] | 30.8983
|  |  | Despeses auxiliars |  |  |  | 1.5 | % | 0.1948
|  |  | Cost directe | [6 empty] | 51.4503
|  |  | Total | [6 empty] | 51.4503
P-51 | PD731-IQRN | m | Claveguera amb tub de paret estructurada per a sanejament soterrat sense pressió, de polietilè, diàmetre nominal DN 200, classe de rigidesa anular SN 8 (rigidesa anular 8 kN/m2), de superfícies interna llisa i externa perfilada de tipus B, codi d'àrea d'aplicació U, fabricació segons norma UNE-EN 13476-3, unió mitjançant maniguet extruït i junt elastomèric d'estanquitat, col·locat al fons de la rasa sobre llit de sorra de 10 cm de gruix, inclòs el reblert del recolzament del tub, amb picó vibrant de combustible |  |  |  | Rend.: | 1 |  | 23.34
Mà d'obra
| A0D-0007 | h | Manobre | 0.175 | /R | x | 20.08 | = | 3.514
| A0F-000B | h | Oficial 1a | 0.175 | /R | x | 23.53 | = | 4.1178
| A0E-000A | h | Manobre especialista | 0.065 | /R | x | 20.84 | = | 1.3546
|  |  | Subtotal mà d'obra | [6 empty] | 8.9863
Maquinària
| C152-003B | h | Camió grua | 0.0438 | /R | x | 65.9 | = | 2.8864
| C13C-00LP | h | Retroexcavadora sobre pneumàtics de 8 a 10 t | 0.0254 | /R | x | 61.89 | = | 1.572
| C13A-00FP | h | Picó vibrant de combustible amb placa de 30x30 cm | 0.065 | /R | x | 6.34 | = | 0.4121
|  |  | Subtotal maquinària | [6 empty] | 4.8705
Material
| BD76-2AA6 | m | Tub de paret estructurada per a sanejament soterrat sense pressió, de polietilè, diàmetre nominal DN 200, classe de rigidesa anular SN 8 (rigidesa anular 8 kN/m2), de superfícies interna llisa i externa perfilada de tipus B, codi d'àrea d'aplicació U, fabricació segons norma UNE-EN 13476-3, unió mitjançant maniguet extruït i junt elastomèric d'estanquitat | 1.02 |  | x | 5.11 | = | 5.2122
| B03L-05N5 | t | Sorra de pedrera de 0 a 3,5 mm | 0.1764 |  | x | 23.43 | = | 4.133
|  |  | Subtotal material | [6 empty] | 9.3453
|  |  | Despeses auxiliars |  |  |  | 1.5 | % | 0.1348
|  |  | Cost directe | [6 empty] | 23.3369
|  |  | Total | [6 empty] | 23.3369
P-52 | PDK1-DXA4 | u | Bastiment quadrat i tapa quadrat de fosa dúctil per a pericó de serveis, recolzada, pas lliure de 400x400 mm classe B125 segons norma UNE-EN 124, col·locada amb morter per a ram de paleta |  |  |  | Rend.: | 1 |  | 56.3
Mà d'obra
| A0F-000S | h | Oficial 1a d'obra pública | 0.35 | /R | x | 23.53 | = | 8.2355
| A0D-0007 | h | Manobre | 0.35 | /R | x | 20.08 | = | 7.028
|  |  | Subtotal mà d'obra | [6 empty] | 15.2635
Material
| BDK5-1KH0 | u | Bastiment quadrat i tapa quadrat de fosa dúctil per a pericó de serveis, recolzada, pas lliure de 400x400 mm classe B125 segons norma UNE-EN 124 | 1 |  | x | 40.61 | = | 40.61
| B07L-1PY6 | t | Morter per a ram de paleta, classe M 5 (5 N/mm2), en sacs, de designació (G) segons norma UNE-EN 998-2 | 0.0032 |  | x | 62.46 | = | 0.19987
|  |  | Subtotal material | [6 empty] | 40.8099
|  |  | Despeses auxiliars |  |  |  | 1.5 | % | 0.22895
|  |  | Cost directe | [6 empty] | 56.3023
|  |  | Total | [6 empty] | 56.3023
P-53 | PDK4-Z9J4 | u | Pericó de formigó prefabricat sense fons de 40x40 cm i fondària de 54 cm, per a instal·lacions de serveis, col·locat sobre solera de formigó d'ús no estructural HNE-20/B/40 de resistència a compressió 20 N/mm2, consistència tova i grandària màxima del granulat 40 mm de 15 cm de gruix i reblert lateral amb terra de la mateixa excavació |  |  |  | Rend.: | 1 |  | 84.84
Mà d'obra
| A0D-0007 | h | Manobre | 1.2 | /R | x | 20.08 | = | 24.096
| A0F-000S | h | Oficial 1a d'obra pública | 0.6 | /R | x | 23.53 | = | 14.118
|  |  | Subtotal mà d'obra | [6 empty] | 38.214
Maquinària
| C152-003B | h | Camió grua | 0.24 | /R | x | 65.9 | = | 15.816
|  |  | Subtotal maquinària | [6 empty] | 15.816
Material
| BDK2-Z9J5 | u | Pericó de formigó prefabricat sense fons de 40x40 cm i fondària de 54 cm, per a instal·lacions de serveis | 1 |  | x | 27.08 | = | 27.08
| B069-I6LP | m3 | Formigó d'ús no estructural HNE-20/B/40 de resistència a compressió 20 N/mm2, consistència tova i grandària màxima del granulat 40 mm | 0.0342 |  | x | 92.21 | = | 3.1536
|  |  | Subtotal material | [6 empty] | 30.2336
|  |  | Despeses auxiliars |  |  |  | 1.5 | % | 0.57321
|  |  | Cost directe | [6 empty] | 84.8368
|  |  | Total | [6 empty] | 84.8368
P-54 | PG2N-EUGJ | m | Tub corbable corrugat de polietilè, de doble capa, llisa la interior i corrugada l'exterior, de 75 mm de diàmetre nominal, aïllant i no propagador de la flama, resistència a l'impacte de 20 J, resistència a compressió de 450 N, muntat com a canalització soterrada |  |  |  | Rend.: | 1 |  | 3.48
Mà d'obra
| A01-FEPD | h | Ajudant electricista | 0.02 | /R | x | 18.5 | = | 0.37
| A0F-000E | h | Oficial 1a electricista | 0.025 | /R | x | 22 | = | 0.55
|  |  | Subtotal mà d'obra | [6 empty] | 0.92
Material
| BG2Q-1KTD | m | Tub corbable corrugat de polietilè, de doble capa, llisa la interior i corrugada l'exterior, de 75 mm de diàmetre nominal, aïllant i no propagador de la flama, resistència a l'impacte de 20 J, resistència a compressió de 450 N, per a canalitzacions soterrades | 1.02 |  | x | 2.5 | = | 2.55
|  |  | Subtotal material | [6 empty] | 2.55
|  |  | Despeses auxiliars |  |  |  | 1.5 | % | 0.0138
|  |  | Cost directe | [6 empty] | 3.4838
|  |  | Total | [6 empty] | 3.4838
P-55 | PG33-E3ZC | m | Cable amb conductor de coure de tensió assignada0,6/1 kV, de designació RZ, construcció segons norma UNE 21030-2, bipolar, de secció 2x6 mm2, amb coberta del cable de poliolefines, classe de reacció al foc segons la norma UNE-EN 50575 amb baixa emissió fums |  |  |  | Rend.: | 0.647 |  | 5.15
Mà d'obra
| A01-FEPD | h | Ajudant electricista | 0.048 | /R | x | 18.5 | = | 1.3725
| A0F-000E | h | Oficial 1a electricista | 0.048 | /R | x | 22 | = | 1.6321
|  |  | Subtotal mà d'obra | [6 empty] | 3.0046
Material
| BG33-G2ZB | m | Cable amb conductor de coure de tensió assignada0,6/1 kV, de designació RZ, construcció segons norma UNE 21030-2, bipolar, de secció 2x6 mm2, amb coberta del cable de poliolefines, classe de reacció al foc segons la norma UNE-EN 50575 amb baixa emissió fums | 1.02 |  | x | 2.06 | = | 2.1012
|  |  | Subtotal material | [6 empty] | 2.1012
|  |  | Despeses auxiliars |  |  |  | 1.5 | % | 0.04507
|  |  | Cost directe | [6 empty] | 5.1509
|  |  | Total | [6 empty] | 5.1509
P-56 | PG33-E3ZI | m | Cable amb conductor de coure de tensió assignada0,6/1 kV, de designació RZ, construcció segons norma UNE 21030-2, tetrapolar, de secció 4x16 mm2, amb coberta del cable de poliolefines, classe de reacció al foc segons la norma UNE-EN 50575 amb baixa emissió fums, col·locat en tub corrugat |  |  |  | Rend.: | 1 |  | 12.13
Mà d'obra
| A01-FEPD | h | Ajudant electricista | 0.06 | /R | x | 18.5 | = | 1.11
| A0F-000E | h | Oficial 1a electricista | 0.06 | /R | x | 22 | = | 1.32
|  |  | Subtotal mà d'obra | [6 empty] | 2.43
Material
| BG33-G2YZ | m | Cable amb conductor de coure de tensió assignada0,6/1 kV, de designació RZ, construcció segons norma UNE 21030-2, tetrapolar, de secció 4x16 mm2, amb coberta del cable de poliolefines, classe de reacció al foc segons la norma UNE-EN 50575 amb baixa emissió fums | 1.02 |  | x | 9.47 | = | 9.6594
|  |  | Subtotal material | [6 empty] | 9.6594
|  |  | Despeses auxiliars |  |  |  | 1.5 | % | 0.03645
|  |  | Cost directe | [6 empty] | 12.1258
|  |  | Total | [6 empty] | 12.1258
P-57 | PG33-E6Q7 | m | Cable amb conductor de coure de tensió assignada0,6/1 kV, de designació RV-K, construcció segons norma UNE 21123-2, unipolar, de secció 1x16 mm2, amb coberta del cable de PVC, classe de reacció al foc Eca segons la norma UNE-EN 50575, col·locat en tub |  |  |  | Rend.: | 0.647 |  | 6
Mà d'obra
| A01-FEPD | h | Ajudant electricista | 0.05 | /R | x | 18.5 | = | 1.4297
| A0F-000E | h | Oficial 1a electricista | 0.05 | /R | x | 22 | = | 1.7002
|  |  | Subtotal mà d'obra | [6 empty] | 3.1298
Material
| BG33-G2T6 | m | Cable amb conductor de coure de tensió assignada0,6/1 kV, de designació RV-K, construcció segons norma UNE 21123-2, unipolar, de secció 1x16 mm2, amb coberta del cable de PVC, classe de reacció al foc Eca segons la norma UNE-EN 50575 | 1.02 |  | x | 2.77 | = | 2.8254
|  |  | Subtotal material | [6 empty] | 2.8254
|  |  | Despeses auxiliars |  |  |  | 1.5 | % | 0.04695
|  |  | Cost directe | [6 empty] | 6.0022
|  |  | Total | [6 empty] | 6.0022
P-58 | PGD1-E3BF | u | Piqueta de connexió a terra d'acer, amb recobriment de coure de gruix estàndard, de 2500 mm de llargària de 17,3 mm de diàmetre, clavada a terra |  |  |  | Rend.: | 1 |  | 32.57
Mà d'obra
| A01-FEPD | h | Ajudant electricista | 0.266 | /R | x | 18.5 | = | 4.921
| A0F-000E | h | Oficial 1a electricista | 0.266 | /R | x | 22 | = | 5.852
|  |  | Subtotal mà d'obra | [6 empty] | 10.773
Material
| BGD5-06SO | u | Piqueta de connexió a terra d'acer i recobriment de coure, de 2500 mm de llargària, de 17,3 mm de diàmetre, estàndard | 1 |  | x | 15.87 | = | 15.87
| BGYD-0B2W | u | Part proporcional d'elements especials per a piquetes de connexió a terra | 1 |  | x | 5.77 | = | 5.77
|  |  | Subtotal material | [6 empty] | 21.64
|  |  | Despeses auxiliars |  |  |  | 1.5 | % | 0.1616
|  |  | Cost directe | [6 empty] | 32.5746
|  |  | Total | [6 empty] | 32.5746
P-59 | PPAU0011 | U | Instal·lació de reg gota a gota per les línies d'arbres i zones verdes. Inclou: arqueta, material (tuberies, vàlvules i programador), rebliment de rases, mà d'obra i medis auxiliars. Tot segons plànol d'instal·lació de reg del projecte. |  |  |  | Rend.: | 1 |  | 3500
P-60 | PPAU0020 | PA | Treballs de localització de xarxa d'enllumenat existent existent i connexions de nova xarxa a la xarxa existent. Inclós retirada de braços existents d'enllumenat subjectat a façana. |  |  |  | Rend.: | 1 |  | 600
P-61 | PPAU5501 | U | Seguretat i Salut en l'obra. Inclou redacció PSS, EPIS, elements de protecció col·lectius, individuals, etc. |  |  |  | Rend.: | 1 |  | 2250
P-62 | PR30-8RVO | m3 | Escorça de pi de 10 a 35 mm, subministrada en sacs de 0,8 m3 i escampada amb mitjans manuals |  |  |  | Rend.: | 1 |  | 122.06
Mà d'obra
| A01-FEPJ | h | Ajudant jardiner | 0.9 | /R | x | 31.11 | = | 27.999
| A0F-000M | h | Oficial 1a jardiner | 0.9 | /R | x | 35.05 | = | 31.545
|  |  | Subtotal mà d'obra | [6 empty] | 59.544
Material
| BR35-21GN | m3 | Escorça de pi de 10 a 35 mm, subministrada en sacs de 0,8 m3 | 1.02 |  | x | 60.41 | = | 61.6182
|  |  | Subtotal material | [6 empty] | 61.6182
|  |  | Despeses auxiliars |  |  |  | 1.5 | % | 0.89316
|  |  | Cost directe | [6 empty] | 122.0554
|  |  | Total | [6 empty] | 122.0554
P-63 | PR36-8RVA | m3 | Terra vegetal de jardineria de categoria baixa, amb una conductivitat elèctrica menor de 3 dS/m, segons NTJ 07A, subministrada a granel i escampada amb retroexcavadora mitjana |  |  |  | Rend.: | 1 |  | 32.87
Mà d'obra
| A01-FEPJ | h | Ajudant jardiner | 0.07 | /R | x | 31.11 | = | 2.1777
|  |  | Subtotal mà d'obra | [6 empty] | 2.1777
Maquinària
| C13C-00LP | h | Retroexcavadora sobre pneumàtics de 8 a 10 t | 0.0845 | /R | x | 61.89 | = | 5.2297
|  |  | Subtotal maquinària | [6 empty] | 5.2297
Material
| BR3D-21GL | m3 | Terra vegetal de jardineria de categoria baixa, amb una conductivitat elèctrica menor de 3 dS/m, segons NTJ 07A, subministrada a granel | 1.155 |  | x | 22.02 | = | 25.4331
|  |  | Subtotal material | [6 empty] | 25.4331
|  |  | Despeses auxiliars |  |  |  | 1.5 | % | 0.03267
|  |  | Cost directe | [6 empty] | 32.8732
|  |  | Total | [6 empty] | 32.8732
P-64 | PR417-8TT6 | u | Subministrament de Betula pendula Youngii de perímetre de 14 a 16 cm, amb pa de terra de diàmetre mínim 45 cm i profunditat mínima 31,5 cm segons fórmules NTJ |  |  |  | Rend.: | 1 |  | 135.33
Material
| BR417-226O | u | Betula pendula Youngii de perímetre de 14 a 16 cm, amb pa de terra de diàmetre mínim 45 cm i profunditat mínima 31,5 cm segons fórmules NTJ | 1 |  | x | 135.33 | = | 135.33
|  |  | Subtotal material | [6 empty] | 135.33
|  |  | Cost directe | [6 empty] | 135.33
|  |  | Total | [6 empty] | 135.33
P-65 | PR420-8U3G | u | Subministrament de Celtis australisde perímetre de 14 a 16 cm, amb pa de terra de diàmetre mínim 45 cm i profunditat mínima 31,5 cm segons fórmules NTJ |  |  |  | Rend.: | 1 |  | 110.6
Material
| BR420-22BT | u | Celtis australis de perímetre de 14 a 16 cm, amb pa de terra de diàmetre mínim 45 cm i profunditat mínima 31,5 cm segons fórmules NTJ | 1 |  | x | 110.6 | = | 110.6
|  |  | Subtotal material | [6 empty] | 110.6
|  |  | Cost directe | [6 empty] | 110.6
|  |  | Total | [6 empty] | 110.6
P-66 | PR44E-8WE9 | u | Subministrament de Prunus cerasifera Pissardii (Atropurpurea) de perímetre de 14 a 16 cm, amb pa de terra de diàmetre mínim 45 cm i profunditat mínima 31,5 cm segons fórmules NTJ |  |  |  | Rend.: | 1 |  | 173.5
Material
| BR44E-23GV | u | Prunus cerasifera Pissardii (Atropurpurea) de perímetre de 14 a 16 cm, amb pa de terra de diàmetre mínim 45 cm i profunditat mínima 31,5 cm segons fórmules NTJ | 1 |  | x | 173.5 | = | 173.5
|  |  | Subtotal material | [6 empty] | 173.5
|  |  | Cost directe | [6 empty] | 173.5
|  |  | Total | [6 empty] | 173.5
P-67 | PR4B7-947N | u | Subministrament i plantació de Cerastium tomentosum var. Columnae d'alçària de 15 a 20 cm, en contenidor d'1,3 l |  |  |  | Rend.: | 1 |  | 2.66
Material
| BR4B7-25RM | u | Cerastium tomentosum var. Columnae d'alçària de 15 a 20 cm, en contenidor d'1,3 l | 1 |  | x | 2.66 | = | 2.66
|  |  | Subtotal material | [6 empty] | 2.66
|  |  | Cost directe | [6 empty] | 2.66
|  |  | Total | [6 empty] | 2.66
P-68 | PR4EC-94N3 | u | Subministrament de Lavandula dentata en contenidor d'1 l |  |  |  | Rend.: | 1 |  | 1.87
Material
| BR4EC-25XP | u | Lavandula dentata en contenidor d'1 l | 1 |  | x | 1.87 | = | 1.87
|  |  | Subtotal material | [6 empty] | 1.87
|  |  | Cost directe | [6 empty] | 1.87
|  |  | Total | [6 empty] | 1.87
P-69 | PR4HA-950B | u | Subministrament de Santolina chamacyparissus en contenidor d'1 l |  |  |  | Rend.: | 1 |  | 1.87
Material
| BR4HA-26BM | u | Santolina chamacyparissus en contenidor d'1 l | 1 |  | x | 1.87 | = | 1.87
|  |  | Subtotal material | [6 empty] | 1.87
|  |  | Cost directe | [6 empty] | 1.87
|  |  | Total | [6 empty] | 1.87
P-70 | PR60-8YMF | u | Plantació d'arbre planifoli amb l'arrel nua, de 14 a 18 cm de perímetre de tronc a 1 m d'alçària (a partir del coll de l'arrel), excavació de clot de plantació de 80x80x60 cm amb mitjans mecànics, en un pendent inferior al 25 %, reblert del clot amb substitució parcial del 30% de terra de l'excavació per terra de jardineria, primer reg i càrrega de les terres sobrants a camió |  |  |  | Rend.: | 1 |  | 34.05
Mà d'obra
| A01-FEPJ | h | Ajudant jardiner | 0.16 | /R | x | 31.11 | = | 4.9776
| A0F-000M | h | Oficial 1a jardiner | 0.06 | /R | x | 35.05 | = | 2.103
| A0G-0022 | h | Oficial 2a jardiner | 0.12 | /R | x | 32.83 | = | 3.9396
|  |  | Subtotal mà d'obra | [6 empty] | 11.0202
Maquinària
| C151-002Z | h | Camió cisterna de 8 m3 | 0.07 | /R | x | 64.38 | = | 4.5066
| C13C-00LP | h | Retroexcavadora sobre pneumàtics de 8 a 10 t | 0.2174 | /R | x | 61.89 | = | 13.4549
|  |  | Subtotal maquinària | [6 empty] | 17.9615
Material
| BR3D-21GI | m3 | Terra vegetal de jardineria de categoria alta, amb una conductivitat elèctrica menor de 0,8 dS/m, segons NTJ 07A, subministrada a granel | 0.1152 |  | x | 40.98 | = | 4.7209
| B011-05ME | m3 | Aigua | 0.0768 |  | x | 2.32 | = | 0.17818
|  |  | Subtotal material | [6 empty] | 4.8991
|  |  | Despeses auxiliars |  |  |  | 1.5 | % | 0.1653
|  |  | Cost directe | [6 empty] | 34.0461
|  |  | Total | [6 empty] | 34.0461
P-71 | PR61-8ZHX | u | Plantació d'arbust o arbre de petit format en contenidor d'1 a 1,5 l en obres d'urbanització, excavació de clot de plantació de 25x25x25 cm amb mitjans manuals, en un pendent inferior al 35 %, reblert del clot amb terra de l'excavació barrejada amb un 10% de compost i primer reg |  |  |  | Rend.: | 1 |  | 2.97
Mà d'obra
| A0F-000M | h | Oficial 1a jardiner | 0.008 | /R | x | 35.05 | = | 0.2804
| A0G-0022 | h | Oficial 2a jardiner | 0.016 | /R | x | 32.83 | = | 0.52528
| A01-FEPJ | h | Ajudant jardiner | 0.065 | /R | x | 31.11 | = | 2.0221
|  |  | Subtotal mà d'obra | [6 empty] | 2.8278
Material
| B011-05ME | m3 | Aigua | 0.0031 |  | x | 2.32 | = | 0.00719
| BR32-21DG | m3 | Compost de classe I, d'origen vegetal, segons NTJ 05C, subministrat en sacs de 0,8 m3 | 0.0016 |  | x | 60.62 | = | 0.09699
|  |  | Subtotal material | [6 empty] | 0.10418
|  |  | Despeses auxiliars |  |  |  | 1.5 | % | 0.04242
|  |  | Cost directe | [6 empty] | 2.9744
|  |  | Total | [6 empty] | 2.9744
P-72 | UBENACS50SS3 | u | Suministro e instalación de punto de luz de diseño cilíndrico sobrio y moderno, STARK de BENITO o similar, dimensiones 4000xØ168 mm, 31 kg, potencia 40 W, distribución lumínica asimétrico, regulación y control ajustable, temperatura de color 3000K, de aluminio estrusionado, alta eficiencia, de gran robustez y durabilidad, distribución lumínica simétrica o asimétrica, de fácil mantenimiento, preparada para incorporar sistema de telegestión Ready4IoT, para aplicación en calles residenciales. Fijación mediante pernos sobre superficie preparada de hormigón. |  |  |  | Rend.: | 3.141 |  | 1400
Mà d'obra
| OGEN028 | h | Oficial 1ª electricista | 0.3 | /R | x | 21.61 | = | 2.064
| OGEN029 | h | Ayudante electricista | 0.3 | /R | x | 19.45 | = | 1.8577
|  |  | Subtotal mà d'obra | [6 empty] | 3.9217
Maquinària
| MGEN023 | h | Camión grúa 6 t | 1.2 | /R | x | 49.93 | = | 19.0755
|  |  | Subtotal maquinària | [6 empty] | 19.0755
Material
| PBENACS50SS3 | u | Punto de luz STARK 40W simétrico 3000K 4 m o similar | 1 |  | x | 1350 | = | 1350
|  |  | Subtotal material | [6 empty] | 1350
Altres
| PBENACS50SS3%UACC21 | % | % PP accesorios | 2 |  | % | 1350 | = | 27
|  |  | Subtotal altres | [6 empty] | 27
|  |  | Cost directe | [6 empty] | 1399.9971
|  |  | Total | [6 empty] | 1399.9971
P-73 | UBENPA600G | u | Suministro e instalación de Papelera CIRCULAR PLUS de BENITO o similar, medidas totales (ancho x Ø x alto) 540x435x885 mm, 70 litros, fabricada con cubeta abatible de acero (tratados con el proceso Ferrus el protector de triple capa para el hierro, que garantiza una óptima resistencia a la corrosión) apoyada en estructura de tubo de Ø40 mm con base de anclaje y pletinas rectangulares con dos agujeros de Ø12 mm para su fijación en el suelo. Anclado sobre superficie preparada con 4 pernos de expansión M8 según superficie y proyecto. |  |  |  | Rend.: | 1 |  | 280.79
Mà d'obra
| OGEN003 | h | Oficial 1ª | 0.3 | /R | x | 20.91 | = | 6.273
| OGEN005 | h | Ayudante | 0.3 | /R | x | 19.48 | = | 5.844
|  |  | Subtotal mà d'obra | [6 empty] | 12.117
Material
| PBENPA600G | u | Papelera CIRCULAR PLUS 70 litros | 1 |  | x | 264.7 | = | 264.7
|  |  | Subtotal material | [6 empty] | 264.7
Altres
| PBENPA600G%UACCES1 | % | % PP accesorios | 1.5 |  | % | 264.7 | = | 3.9705
|  |  | Subtotal altres | [6 empty] | 3.9705
|  |  | Cost directe | [6 empty] | 280.7875
|  |  | Total | [6 empty] | 280.7875
P-74 | UBENUM301PR | u | Suministro e instalación de Banco de diseño CITIZEN ECO de BENITO o similar, medidas totales (largo x alto x profundo) 1800x810x650 mm, fabricado en plástico ReBnew (el polímero reciclado de BENITO que está producido íntegramente a partir de envases del contenedor amarillo y no requiere ningún tipo de mantenimiento) tanto los pies como el asiento y el respaldo. Un banco al que no le afecta ni la humedad ni la corrosión. Tornillería de acero inoxidable. Anclado sobre superficie preparada con pernos de expansión M10 según superficie y proyecto. |  |  |  | Rend.: | 1 |  | 568.4
Mà d'obra
| OGEN003 | h | Oficial 1ª | 0.5 | /R | x | 20.91 | = | 10.455
| OGEN005 | h | Ayudante | 0.5 | /R | x | 19.48 | = | 9.74
|  |  | Subtotal mà d'obra | [6 empty] | 20.195
Material
| PBENUM301PR | u | Banco CITIZEN ECO 1800 polímero reciclado | 1 |  | x | 540.1 | = | 540.1
|  |  | Subtotal material | [6 empty] | 540.1
Altres
| PBENUM301PR%UACCES1 | % | % PP accesorios | 1.5 |  | % | 540.1 | = | 8.1015
|  |  | Subtotal altres | [6 empty] | 8.1015
|  |  | Cost directe | [6 empty] | 568.3965
|  |  | Total | [6 empty] | 568.3965
P-28 | P791-8A6Z | m2 | Impermeabilització exterior de mur de contenció de <= 3 m d'alçària amb emulsió bituminosa, capa drenant amb làmina de drenatge nodular de polietilè d'alta densitat i capa filtrant amb un geotèxtil, fixada mecànicament. I2+D1 segons CTE/DB-HS 2006 |  |  |  | Rend.: | 1 |  | 18.53
Partida d'obra
| P783-8D35 | m2 | Impermeabilització de parament amb emulsió bituminosa per a impermeabilització tipus ED amb una dotació de <= 2 kg/m2 aplicada en dues capes | 1 |  | x | 9.4284 | = | 9.4284
| PD5J-43CZ | m2 | Làmina drenant nodular de polietilè d'alta densitat, amb un geotèxtil de polipropilè adherit en una de les seves cares, amb nòduls de 8 mm d'alçària aproximada i una resistència a la compressió aproximada de 150 kN/m2, fixada mecànicament sobre parament vertical | 1 |  | x | 9.1023 | = | 9.1023
|  |  | Subtotal partida d'obra | [6 empty] | 18.5307
|  |  | Cost directe | [6 empty] | 18.5307
|  |  | Total | [6 empty] | 18.5307
P-45 | PD06-VO3P | u | Pou de registre de formigó prefabricat circular de diàmetre 80 cm i 1,6 m de fondària, amb solera de formigó d'ús no estructural HNE-20/B/20 de resistència a compressió 20 N/mm2, consistència tova i grandària màxima del granulat 20 mm de 15 cm de gruix amb mitja canya, i part proporcional de peces especials, bastiment quadrat aparent de fosa dúctil per a pou de registre i tapa abatible, pas lliure de 700 mm de diàmetre i classe D400 segons norma UNE-EN 124 col·locat amb morter i graons de polipropilè armat |  |  |  | Rend.: | 1 |  | 498.7
Partida d'obra
| PDBF-DFX1 | u | Bastiment quadrat aparent de fosa dúctil per a pou de registre i tapa abatible, pas lliure de 700 mm de diàmetre i classe D400 segons norma UNE-EN 124 col·locat amb morter | 1 |  | x | 244.4069 | = | 244.4069
| PDB6-5CAE | m | Paret per a pou circular de diàmetre 80 cm de peces de formigó amb execució prefabricada, col·locades amb morter ciment 1:6 | 1 |  | x | 77.363 | = | 77.363
| PDBD-H86M | u | Graó per a pou de registre de polipropilè armat, de 250x350x250 mm i 3 kg de pes, col·locat amb morter de ciment 1:6, elaborat a l'obra | 6 |  | x | 18.2416 | = | 109.4498
| PDB3-ORMI | u | Solera amb mitja canya de formigó d'ús no estructural HNE-20/B/20 de resistència a compressió 20 N/mm2, consistència tova i grandària màxima del granulat 20 mm, de 15 cm de gruix mínim i de planta 1.2x1,2 m per a tub 50 cm | 1 |  | x | 67.4754 | = | 67.4754
|  |  | Cost directe | [6 empty] | 498.6952
|  |  | Total | [6 empty] | 498.6952

## T-SMP
REURBANITZACIÓ I ORDENACIÓ DE L'ENTORN DE LA PLAÇA ONZE DE SETEMBRE D'ALMENAR | REURBANITZACIÓ I ORDENACIÓ DE L'ENTORN DE LA PLAÇA ONZE DE SETEMBRE D'ALMENAR | REURBANITZACIÓ I ORDENACIÓ DE L'ENTORN DE LA PLAÇA ONZE DE SETEMBRE D'ALMENAR | REURBANITZACIÓ I ORDENACIÓ DE L'ENTORN DE LA PLAÇA ONZE DE SETEMBRE D'ALMENAR
ARQUITECTE: XAVIER GELONCH PIFARRÉ | ARQUITECTE: XAVIER GELONCH PIFARRÉ | ARQUITECTE: XAVIER GELONCH PIFARRÉ | ARQUITECTE: XAVIER GELONCH PIFARRÉ
Justificació d'elements | Justificació d'elements | Justificació d'elements | Justificació d'elements
Codi | U.A. | Descripció | Preu
Mà d'obra
A01-FEOZ | h | Ajudant encofrador | 41.11
A01-FEP0 | h | Ajudant ferrallista | 39.39
A01-FEP1 | h | Ajudant jardiner | 31.11
A01-FEP3 | h | Ajudant col·locador | 26.12
A01-FEPD | h | Ajudant electricista | 18.5
A01-FEPH | h | Ajudant muntador | 20.49
A01-FEPJ | h | Ajudant jardiner | 31.11
A0121000 | h | Oficial 1a | 15.96
A012H000 | h | Oficial 1a electricista | 19.82
A012M000 | h | Oficial 1a muntador | 19.82
A013H000 | h | Ajudant electricista | 16.71
A013M000 | h | Ajudant muntador | 16.73
A0140000 | h | Manobre | 15.58
A01-FEP10 | h | Ajudant jardiner | 31.11
A01-FEP11 | h | Ajudant jardiner | 31.11
A01-FEP12 | h | Ajudant jardiner | 31.11
A0D-0000 | h | Manobre | 18.16
A0D-0007 | h | Manobre | 20.08
A0D-00000 | h | Manobre | 18.16
A0D-00001 | h | Manobre | 18.16
A0D-00002 | h | Manobre | 18.16
A0D-00003 | h | Manobre | 18.16
A0D-00004 | h | Manobre | 18.16
A0D-00005 | h | Manobre | 18.16
A0D-00006 | h | Manobre | 18.16
A0D-00007 | h | Manobre | 18.16
A0D-00008 | h | Manobre | 18.16
A0D-00009 | h | Manobre | 18.16
A0D-0000A | h | Manobre | 18.16
A0D-0000B | h | Manobre | 18.16
A0D-0000C | h | Manobre | 18.16
A0D-0000D | h | Manobre | 18.16
A0D-0000E | h | Manobre | 18.16
A0D-0000F | h | Manobre | 18.16
A0D-0000G | h | Manobre | 18.16
A0D-0000H | h | Manobre | 18.16
A0D-0000I | h | Manobre | 18.16
A0D-0000J | h | Manobre | 18.16
A0D-0000K | h | Manobre | 18.16
A0E-0000 | h | Manobre especialista | 18.85
A0E-000A | h | Manobre especialista | 20.84
A0E-00000 | h | Manobre especialista | 18.85
A0E-00001 | h | Manobre especialista | 18.85
A0E-00002 | h | Manobre especialista | 18.85
A0E-00003 | h | Manobre especialista | 18.85
A0E-00004 | h | Manobre especialista | 18.85
A0E-00005 | h | Manobre especialista | 18.85
A0E-00006 | h | Manobre especialista | 18.85
A0E-00007 | h | Manobre especialista | 18.85
A0E-00008 | h | Manobre especialista | 18.85
A0E-00009 | h | Manobre especialista | 18.85
A0F-0000 | h | Oficial 1a d'obra pública | 21.28
A0F-0001 | h | Oficial 1a soldador | 21.63
A0F-0002 | h | Oficial 1a | 21.28
A0F-0003 | h | Oficial 1a jardiner | 35.05
A0F-0004 | h | Oficial 1a paleta | 21.28
A0F-000B | h | Oficial 1a | 23.53
A0F-000D | h | Oficial 1a col·locador | 29.42
A0F-000E | h | Oficial 1a electricista | 22
A0F-000F | h | Oficial 1a encofrador | 51.38
A0F-000I | h | Oficial 1a ferrallista | 49.24
A0F-000M | h | Oficial 1a jardiner | 35.05
A0F-000R | h | Oficial 1a muntador | 24.32
A0F-000S | h | Oficial 1a d'obra pública | 23.53
A0F-000T | h | Oficial 1a paleta | 23.53
A0F-000Y | h | Oficial 1a soldador | 21.63
A0F-00000 | h | Oficial 1a d'obra pública | 21.28
A0F-00001 | h | Oficial 1a d'obra pública | 21.28
A0F-00002 | h | Oficial 1a d'obra pública | 21.28
A0F-00003 | h | Oficial 1a d'obra pública | 21.28
A0F-00004 | h | Oficial 1a d'obra pública | 21.28
A0F-00005 | h | Oficial 1a d'obra pública | 21.28
A0F-00006 | h | Oficial 1a d'obra pública | 21.28
A0F-00007 | h | Oficial 1a d'obra pública | 21.28
A0F-00008 | h | Oficial 1a d'obra pública | 21.28
A0F-00011 | h | Oficial 1a soldador | 21.63
A0F-00020 | h | Oficial 1a | 21.28
A0F-00021 | h | Oficial 1a | 21.28
A0F-00022 | h | Oficial 1a | 21.28
A0F-00030 | h | Oficial 1a jardiner | 35.05
A0F-00031 | h | Oficial 1a jardiner | 35.05
A0F-00032 | h | Oficial 1a jardiner | 35.05
A0F-00041 | h | Oficial 1a paleta | 21.28
A0G-0020 | h | Oficial 2a jardiner | 32.83
A0G-0022 | h | Oficial 2a jardiner | 32.83
A0G-00200 | h | Oficial 2a jardiner | 32.83
A0G-00201 | h | Oficial 2a jardiner | 32.83
A0G-00202 | h | Oficial 2a jardiner | 32.83
OGEN003 | h | Oficial 1ª | 20.91
OGEN005 | h | Ayudante | 19.48
OGEN028 | h | Oficial 1ª electricista | 21.61
OGEN029 | h | Ayudante electricista | 19.45
Maquinària
C111-0050 | h | Compressor amb dos martells pneumàtics | 18.08
C111-0056 | h | Compressor amb dos martells pneumàtics | 16.31
C111-00500 | h | Compressor amb dos martells pneumàtics | 18.08
C111-00501 | h | Compressor amb dos martells pneumàtics | 18.08
C111-00502 | h | Compressor amb dos martells pneumàtics | 18.08
C111-00503 | h | Compressor amb dos martells pneumàtics | 18.08
C111-00504 | h | Compressor amb dos martells pneumàtics | 18.08
C113-00JJ | h | Fresadora per a paviment amb càrrega automàtica | 115.44
C115-00E0 | h | Retroexcavadora amb martell trencador | 74.5
C115-00EE | h | Retroexcavadora amb martell trencador | 67.2
C115-00E01 | h | Retroexcavadora amb martell trencador | 74.5
C131-005G | h | Corró vibratori autopropulsat, de 12 a 14 t | 87.52
C136-00F4 | h | Motoanivelladora petita | 90.27
C138-00KQ | h | Pala carregadora sobre pneumàtics de 15 a 20 t | 112.41
C139-00LK | h | Pala excavadora giratòria sobre pneumàtics de 15 a 20 t | 116.98
C13A-00FP | h | Picó vibrant de combustible amb placa de 30x30 cm | 6.34
C13A-00FQ | h | Safata vibrant combustible amb placa de 60 cm | 6.25
C13C-00L0 | h | Retroexcavadora sobre pneumàtics de 8 a 10 t | 67.13
C13C-00LP | h | Retroexcavadora sobre pneumàtics de 8 a 10 t | 61.89
C13C-00L00 | h | Retroexcavadora sobre pneumàtics de 8 a 10 t | 67.13
C13C-00L01 | h | Retroexcavadora sobre pneumàtics de 8 a 10 t | 67.13
C13C-00L02 | h | Retroexcavadora sobre pneumàtics de 8 a 10 t | 67.13
C13C-00L03 | h | Retroexcavadora sobre pneumàtics de 8 a 10 t | 67.13
C13C-00L04 | h | Retroexcavadora sobre pneumàtics de 8 a 10 t | 67.13
C13C-00L05 | h | Retroexcavadora sobre pneumàtics de 8 a 10 t | 67.13
C13C-00L06 | h | Retroexcavadora sobre pneumàtics de 8 a 10 t | 67.13
C1503000 | h | Camió grua | 50.82
C151-0020 | h | Camió cisterna de 8 m3 | 71.22
C151-002Z | h | Camió cisterna de 8 m3 | 64.38
C151-00200 | h | Camió cisterna de 8 m3 | 71.22
C151-00201 | h | Camió cisterna de 8 m3 | 71.22
C151-00202 | h | Camió cisterna de 8 m3 | 71.22
C152-0030 | h | Camió grua | 73.79
C152-003B | h | Camió grua | 65.9
C152-00301 | h | Camió grua | 73.79
C154-003M | h | Camió per a transport de 12 t | 58.18
C172-003J | h | Camió amb bomba de formigonar | 187.65
C174-00GD | h | Escombradora autopropulsada | 48.36
C175-00G0 | h | Estenedora per a paviments de formigó | 99.35
C175-00G6 | h | Estenedora per a paviments de formigó | 99.35
C175-00G00 | h | Estenedora per a paviments de formigó | 99.35
C175-00G01 | h | Estenedora per a paviments de formigó | 99.35
C175-00G02 | h | Estenedora per a paviments de formigó | 99.35
C176-00F0 | h | Formigonera de 165 l | 2.44
C176-00FX | h | Formigonera de 165 l | 2.39
C176-00F00 | h | Formigonera de 165 l | 2.44
C176-00F01 | h | Formigonera de 165 l | 2.44
C178-00GF | h | Màquina tallajunts amb disc de diamant per a paviment | 9.64
C17A-00J0 | h | Mesclador continu per a morter preparat en sacs | 2.26
C17A-00JL | h | Mesclador continu per a morter preparat en sacs | 1.62
C17A-00J01 | h | Mesclador continu per a morter preparat en sacs | 2.26
C1B0-006D | h | Màquina per a pintar bandes de vial, d'accionament manual | 32
C207-00E0 | h | Equip i elements auxiliars per a tall oxiacetilènic | 9.97
C207-00E1 | h | Equip i elements auxiliars per a tall oxiacetilènic | 9.56
C207-00E01 | h | Equip i elements auxiliars per a tall oxiacetilènic | 9.97
C20H-00DN | h | Martell trencador manual | 4.91
C20K-00DP | h | Regle vibratori | 5.88
C20L-00D0 | h | Remolinador mecànic | 7.22
C20L-00DO | h | Remolinador mecànic | 7.22
C20L-00D00 | h | Remolinador mecànic | 7.22
C20L-00D01 | h | Remolinador mecànic | 7.22
C20L-00D02 | h | Remolinador mecànic | 7.22
MGEN023 | h | Camión grúa 6 t | 49.93
Material
B011-05M0 | m3 | Aigua | 2.42
B011-05ME | m3 | Aigua | 2.32
B011-05M00 | m3 | Aigua | 2.42
B011-05M01 | m3 | Aigua | 2.42
B011-05M02 | m3 | Aigua | 2.42
B011-05M03 | m3 | Aigua | 2.42
B011-05M04 | m3 | Aigua | 2.42
B011-05M05 | m3 | Aigua | 2.42
B011-05M06 | m3 | Aigua | 2.42
B011-05M07 | m3 | Aigua | 2.42
B011-05M08 | m3 | Aigua | 2.42
B03C-05NM | m3 | Sauló sense garbellar | 20.04
B03D-21MB | t | Sorra de material reciclat de formigó de 0 a 5 mm | 12.7
B03F-05NW | m3 | Tot-u artificial | 23.19
B03J-0K8V | t | Grava de pedrera, per a drens | 23.84
B03L-05MX | t | Sorra de riu rentada de 0,1 a 0,5 mm | 55.88
B03L-05N0 | t | Sorra de pedrera per a morters | 24.77
B03L-05N5 | t | Sorra de pedrera de 0 a 3,5 mm | 23.43
B03L-05N7 | t | Sorra de pedrera per a morters | 23.93
B03L-05N00 | t | Sorra de pedrera per a morters | 24.77
B03L-05N01 | t | Sorra de pedrera per a morters | 24.77
B054-06D0 | kg | Calç aèria hidratada CL 90-S, en sacs | 0.39
B054-06DH | kg | Calç aèria hidratada CL 90-S, en sacs | 0.36
B054-06D01 | kg | Calç aèria hidratada CL 90-S, en sacs | 0.39
B055-065W | t | Ciment blanc de ram de paleta BL 22,5 X segons UNE 80305, en sacs | 256.98
B055-0661 | t | Ciment pòrtland CEM I 32,5 R segons UNE-EN 197-1, en sacs | 170.95
B055-0670 | t | Ciment pòrtland amb filler calcari CEM II/B-L 32,5 R segons UNE-EN 197-1, en sacs | 164.18
B055-067M | t | Ciment pòrtland amb filler calcari CEM II/B-L 32,5 R segons UNE-EN 197-1, en sacs | 165.63
B055-06700 | t | Ciment pòrtland amb filler calcari CEM II/B-L 32,5 R segons UNE-EN 197-1, en sacs | 164.18
B055-06701 | t | Ciment pòrtland amb filler calcari CEM II/B-L 32,5 R segons UNE-EN 197-1, en sacs | 164.18
B055-06702 | t | Ciment pòrtland amb filler calcari CEM II/B-L 32,5 R segons UNE-EN 197-1, en sacs | 164.18
B055-06703 | t | Ciment pòrtland amb filler calcari CEM II/B-L 32,5 R segons UNE-EN 197-1, en sacs | 164.18
B055-06704 | t | Ciment pòrtland amb filler calcari CEM II/B-L 32,5 R segons UNE-EN 197-1, en sacs | 164.18
B0641080 | M3 | Formigó HM-20/P/20/I de consistència plàstica, grandària màxima del granulat 20 mm, amb >= 200 kg/m3 de ciment, apte per a classe d'exposició I | 70
B068-HPOJ | m3 | Formigó de neteja amb granulat reciclat, amb una dosificació de 150 kg/m3 de ciment, consistència tova i grandària màxima del granulat 20 mm, HL-150/B/ 20, amb una substitució del 50% del granulat gruixut per granulat reciclat mixt amb marcat CE, procedent de plantes de reciclat de residus de la construcció o demolició autoritzades | 120.53
B069-2A9P | m3 | Formigó d'ús no estructural de resistència a compressió15 N/mm2, consistència plàstica i grandària màxima del granulat 40 mm, HNE-15/P/40 | 66.95
B069-I4L0 | m3 | Formigó d'ús no estructural HNE-20/B/20 de resistència a compressió 20 N/mm2, consistència tova i grandària màxima del granulat 20 mm | 109.56
B069-I4L6 | m3 | Formigó d'ús no estructural HNE-20/B/20 de resistència a compressió 20 N/mm2, consistència tova i grandària màxima del granulat 20 mm | 93.99
B069-I6LP | m3 | Formigó d'ús no estructural HNE-20/B/40 de resistència a compressió 20 N/mm2, consistència tova i grandària màxima del granulat 40 mm | 92.21
B069-I4L01 | m3 | Formigó d'ús no estructural HNE-20/B/20 de resistència a compressió 20 N/mm2, consistència tova i grandària màxima del granulat 20 mm | 109.56
B06F1-I0IL | m3 | Formigó en massa HM - 20 / B / 20 / X0 amb una quantitat de ciment de 200 kg/m3 i relació aigua ciment =< 0.6 | 108.97
B06F1-I62I | m3 | Formigó en massa HM - 20 / P / 20 / X0 amb una quantitat de ciment de 200 kg/m3 i relació aigua ciment =< 0.6 | 114.13
B06F1-KB8G | m3 | Formigó en massa HM - 30 / F / 10 / X0 amb una quantitat de ciment de 275 kg/m3 i relació aigua ciment =< 0.6 | 129.51
B06F1-SZJP | m3 | Formigó en massa amb additiu hidròfug HM - 30 / F / 10 / XF3 amb una quantitat de ciment de 300 kg/m3 i relació aigua ciment =< 0.55 | 134.69
B06F2-I6HP | m3 | Formigó per armar HA - 30 / B / 20 / XC2 amb una quantitat de ciment de 275 kg/m3 i relació aigua ciment =< 0.6 | 121.82
B06F2-LR3A | m3 | Formigó per armar amb additiu hidròfug HA - 25 / F / 20 / XC2 amb una quantitat de ciment de 275 kg/m3 i relació aigua ciment =< 0.6 | 124.83
B06F2-SVI8 | m3 | Formigó per armar HA - 30 / B / 10 / XC4 + XF3 + XM1 amb una quantitat de ciment de 325 kg/m3 i relació aigua ciment =< 0.5 | 126.39
B06F7-MDZ1 | m3 | Formigó per armar, amb 20% de granulats de material reciclat de formigons, amb additiu hidròfug HRA - 30 / B / 10 / XC4 + XS1 amb una quantitat de ciment de 300 kg/m3 i relació aigua ciment =< 0.5 | 142.56
B06F7-V9DE | m3 | Formigó per armar, amb 20% de granulats de material reciclat de formigons, HRA - 30 / B / 10 / XC4 + XF3 amb una quantitat de ciment de 300 kg/m3 i relació aigua ciment =< 0.55 | 137.08
B07L-1PY0 | t | Morter per a ram de paleta, classe M 5 (5 N/mm2), en sacs, de designació (G) segons norma UNE-EN 998-2 | 66.43
B07L-1PY6 | t | Morter per a ram de paleta, classe M 5 (5 N/mm2), en sacs, de designació (G) segons norma UNE-EN 998-2 | 62.46
B07L-1PYA | t | Morter per a ram de paleta, classe M 5 (5 N/mm2), a granel, de designació (G) segons norma UNE-EN 998-2 | 35.55
B07L-1PY01 | t | Morter per a ram de paleta, classe M 5 (5 N/mm2), en sacs, de designació (G) segons norma UNE-EN 998-2 | 66.43
B081-06U6 | kg | Additiu inclusor aire/plastificant per a morter, segons la norma UNE-EN 934-3 | 1.91
B083-06UD | kg | Colorant en pols per a formigó | 4.23
B0871-13Z95 | kg | Fibres d'acer de diàmetre 1,13 mm, llargària 48,5 mm, conformades als extrems, grup I, filferro estirat en fred, per a formigó | 1.35
B0AK-07AS | kg | Clau acer | 1.96
B0AM-078F | kg | Filferro recuit de diàmetre 1,3 mm | 2.3
B0AO-07II | u | Tac de niló de 6 a 8 mm de diàmetre, amb vis | 0.19
B0B7-106Q | kg | Acer en barres corrugades B500S de límit elàstic >= 400 N/mm2 | 1.23
B0B7-106S | kg | Acer en barres corrugades B500SD de límit elàstic >= 500 N/mm2 | 1.24
B0D21-07OY | m | Tauló de fusta de pi per a 10 usos | 0.49
B0D62-07PL | cu | Puntal metàl·lic i telescòpic per a 3 m d'alçària i 150 usos | 13.39
B0D80-0CNR | m2 | Plafó metàl·lic de 50x200 cm per a 20 usos | 3.93
B0DF8-0FFB | u | Motlle metàl·lic per a encofrat de caixa d'embornal de 70x30x85 cm, per a 150 usos | 1.32
B0DZ1-0ZLZ | l | Desencofrant | 2.98
B0DZ5-0F6R | u | Part proporcional d'elements auxiliars per a plafons metàl·lics, de 50x200 cm | 0.59
B0G2-H4PB | m2 | Llosa de pedra granítica rosa porrinyo, blanc o gris castella, gra fi, flamejada, de 6 cm de gruix | 126.5
B2RA-28TO | t | Disposició controlada en centre de reciclatge de residus barrejats no perillosos amb una densitat 0,17 t/m3, procedents de construcció o demolició, amb codi 17 09 04 segons la Llista Europea de Residus | 117.32
B7B1-0KQ0 | m2 | Geotèxtil format per feltre de polièster no teixit, lligat mecànicament de 140 a 190 g/m2 | 0.84
B7Z0-13F3 | kg | Emulsió bituminosa, tipus ED | 0.86
B962-W65O | m | Peça recta de formigó per a vorades model T2, doble capa, amb secció normalitzada de calçada C5 25x15 cm, segons, de classe climàtica B, classe resistent a l'abrasió H i classe resistent a flexió S (R-3,5 MPa) segons, fabricada amb granulats reciclats | 4.7
B971-HDKC | u | Peça doble capa de formigó color blanc, de 20x20x8 cm, per a rigoles | 1.22
B971-TT40 | u | Peça monocapa de formigó color gris, de 40x20x8 cm, per a rigoles | 1.01
B980-V7ZX | m | Peça de formigó per a guals de vehícles de doble capa per a posició central, de 40x62x10 cm, de color gris, fabricada amb granulats reciclats | 24.58
B9E2-0HOF | m2 | Panot de color de 30x30x4 cm, classe 1a, preu alt | 13.12
B9E2-Z9HH | m2 | Panot gris de 20x20x4 cm, classe 1a, preu superior de textura tacs tàctils | 19.72
B9F0-0HQK | m2 | Llambordí de formigó de forma irregular amb cares rectes, de 8 cm de gruix, preu superior | 16.7
B9G3-0HR0 | t | Pols de quars color | 987.48
B9G3-0HRU | t | Pols de quars color | 987.48
B9G3-0HRV | t | Pols de quars color gris | 705.33
B9G3-0HR01 | t | Pols de quars color | 987.48
BBA0-0SD5 | kg | Microesferes de vidre per a marques vials retrorreflectants en sec, amb humitat i amb pluja | 1.44
BBA0-0SD6 | kg | Microesferes de vidre per a senyalització per a marques vials retrorreflectants en sec | 1.81
BBA1-2XWQ | kg | Pintura acrílica de color blanc, per a marques vials | 2.92
BBM13603 | u | Placa octogonal per a senyals de trànsit, d'acer galvanitzat i pintat, de 60 cm de diàmetre, acabada amb làmina retrorreflectora classe RA2 | 72.46
BBM7-0RYM | u | Placa circular per a senyals de trànsit, d'acer galvanitzat i pintat, de 60 cm de, acabada amb làmina retrorreflectora classe RA2 | 83.77
BBMF-0SIX | m | Suport de tub d'acer galvanitzat de 80x40x2 mm, per a senyalització vertical | 8.14
BD51-0M3Z | u | Bastiment i reixa practicable per a embornal, de fosa grisa de 800x364x50 mm exteriors i 52 kg de pes | 77.11
BD58-V9UG | u | Canal de desguàs per a zones de circulació de vehicles i vianants, de fosa dúctil amb recobriment protector de pintura color negre forja, sense pendent incorporada, de 750x335x300 mm (llarg.x ampl.x fond.), amb reixeta de fosa dúctil antilliscant de la classe D400 segons norma UNE-EN 124, fixada amb cargols a la canal, construcció segons norma UNE-EN 1433 | 152.66
BD5G-0LIE | m2 | Làmina drenant nodular de polietilè d'alta densitat, amb un geotèxtil de polipropilè adherit en una de les seves cares, amb nòduls de 8 mm d'alçària aproximada i una resistència a la compressió aproximada de 150 kN/m2 | 3.75
BD5O-0LK0 | m | Tub volta ranurat de PVC, de paret simple i 90 mm | 3.5
BD76-2AA6 | m | Tub de paret estructurada per a sanejament soterrat sense pressió, de polietilè, diàmetre nominal DN 200, classe de rigidesa anular SN 8 (rigidesa anular 8 kN/m2), de superfícies interna llisa i externa perfilada de tipus B, codi d'àrea d'aplicació U, fabricació segons norma UNE-EN 13476-3, unió mitjançant maniguet extruït i junt elastomèric d'estanquitat | 5.11
BD76-2AA9 | m | Tub de paret estructurada per a sanejament soterrat sense pressió, de polietilè, diàmetre nominal DN 400, classe de rigidesa anular SN 8 (rigidesa anular 8 kN/m2), de superfícies interna llisa i externa perfilada de tipus B, codi d'àrea d'aplicació U, fabricació segons norma UNE-EN 13476-3, unió mitjançant maniguet extruït i junt elastomèric d'estanquitat | 19.68
BDD4-H4XN | u | Graó per a pou de registre de polipropilè de 250x350x250 mm i 3 kg de pes | 4.03
BDD5-0M3U | m | Peça cilíndrica de formigó per a formació de pou circular de diàmetre 80 cm, prefabricada | 50.37
BDK2-Z9J5 | u | Pericó de formigó prefabricat sense fons de 40x40 cm i fondària de 54 cm, per a instal·lacions de serveis | 27.08
BDK5-1KH0 | u | Bastiment quadrat i tapa quadrat de fosa dúctil per a pericó de serveis, recolzada, pas lliure de 400x400 mm classe B125 segons norma UNE-EN 124 | 40.61
BDK5-1KIB | u | Bastiment quadrat aparent i tapa circular de fosa dúctil per a pou de registre, abatible, pas lliure de 700 mm i classe D400 segons norma UNE-EN 124 | 227.26
BFA1U142 | ut | Canal de fundició i reixa 980x550x395 tipus D-400 de BENITO. Tot inclòs per al seu correcte funcionament | 158
BG2Q-1KTD | m | Tub corbable corrugat de polietilè, de doble capa, llisa la interior i corrugada l'exterior, de 75 mm de diàmetre nominal, aïllant i no propagador de la flama, resistència a l'impacte de 20 J, resistència a compressió de 450 N, per a canalitzacions soterrades | 2.5
BG33-G2T6 | m | Cable amb conductor de coure de tensió assignada0,6/1 kV, de designació RV-K, construcció segons norma UNE 21123-2, unipolar, de secció 1x16 mm2, amb coberta del cable de PVC, classe de reacció al foc Eca segons la norma UNE-EN 50575 | 2.77
BG33-G2YZ | m | Cable amb conductor de coure de tensió assignada0,6/1 kV, de designació RZ, construcció segons norma UNE 21030-2, tetrapolar, de secció 4x16 mm2, amb coberta del cable de poliolefines, classe de reacció al foc segons la norma UNE-EN 50575 amb baixa emissió fums | 9.47
BG33-G2ZB | m | Cable amb conductor de coure de tensió assignada0,6/1 kV, de designació RZ, construcció segons norma UNE 21030-2, bipolar, de secció 2x6 mm2, amb coberta del cable de poliolefines, classe de reacció al foc segons la norma UNE-EN 50575 amb baixa emissió fums | 2.06
BGD5-06SO | u | Piqueta de connexió a terra d'acer i recobriment de coure, de 2500 mm de llargària, de 17,3 mm de diàmetre, estàndard | 15.87
BGYD-0B2W | u | Part proporcional d'elements especials per a piquetes de connexió a terra | 5.77
BHN15FC4 | u | Punt de llum tipus CICLO de BENITO o similiar de 8m altura D.120mm+Perns Ancoratge amb tres projectors LED 40W asimetrics Ext. 3000K | 2430
BQ17-H6PO | u | Banc de perfils de plàstic reciclat amb respatller, suports i recolzabraços de plàstic reciclat de 180 cm de llargària | 430.25
BQ23-MHHT | u | Paperera trabucable d'eix de gir horitzontal de 30 l, 45,5 cm de diàmetre, semicircular de planxa perforada d'acer de gruix 0,002 mm amb acabat imprimació epoxi+pintura polièster, amb cendrer, i suports de tub de 0,04 mm | 165.04
BR32-21DG | m3 | Compost de classe I, d'origen vegetal, segons NTJ 05C, subministrat en sacs de 0,8 m3 | 60.62
BR32-21DJ | m3 | Compost de classe I, d'origen vegetal, segons NTJ 05C, subministrat a granel | 44.17
BR35-21GN | m3 | Escorça de pi de 10 a 35 mm, subministrada en sacs de 0,8 m3 | 60.41
BR3D-21G0 | m3 | Terra vegetal de jardineria de categoria alta, amb una conductivitat elèctrica menor de 0,8 dS/m, segons NTJ 07A, subministrada a granel | 40.98
BR3D-21GI | m3 | Terra vegetal de jardineria de categoria alta, amb una conductivitat elèctrica menor de 0,8 dS/m, segons NTJ 07A, subministrada a granel | 40.98
BR3D-21GL | m3 | Terra vegetal de jardineria de categoria baixa, amb una conductivitat elèctrica menor de 3 dS/m, segons NTJ 07A, subministrada a granel | 22.02
BR3D-21G01 | m3 | Terra vegetal de jardineria de categoria alta, amb una conductivitat elèctrica menor de 0,8 dS/m, segons NTJ 07A, subministrada a granel | 40.98
BR417-2268 | u | Betula pendula Youngii de perímetre de 16 a 18 cm, amb pa de terra de diàmetre mínim 51 cm i profunditat mínima 35,7 cm segons fórmules NTJ | 167.15
BR417-226O | u | Betula pendula Youngii de perímetre de 14 a 16 cm, amb pa de terra de diàmetre mínim 45 cm i profunditat mínima 31,5 cm segons fórmules NTJ | 135.33
BR420-22BT | u | Celtis australis de perímetre de 14 a 16 cm, amb pa de terra de diàmetre mínim 45 cm i profunditat mínima 31,5 cm segons fórmules NTJ | 110.6
BR420-22BU | u | Celtis australis de perímetre de 16 a 18 cm, amb pa de terra de diàmetre mínim 51 cm i profunditat mínima 35,7 cm segons fórmules NTJ | 162.43
BR43F-22VD | u | Ligustrum lucidum Excelsum Superbum (L. japonicum Variegatum) de perímetre de 12 a 14 cm, amb pa de terra de diàmetre mínim 26 cm i profunditat mínima 31,2 cm segons fórmules NTJ | 78.7
BR43G-22XG | u | Liquidambar styraciflua Worplesdon de perímetre de 18 a 20 cm, amb pa de terra de diàmetre mínim 57 cm i profunditat mínima 39,9 cm segons fórmules NTJ | 201.14
BR444-232T | u | Morus alba Macrophylla de perímetre de 12 a 14 cm, amb l'arrel nua | 51.05
BR44E-23GU | u | Prunus cerasifera Pissardii (Atropurpurea) de perímetre de 16 a 18 cm, amb pa de terra de diàmetre mínim 51 cm i profunditat mínima 35,7 cm segons fórmules NTJ | 240.83
BR44E-23GV | u | Prunus cerasifera Pissardii (Atropurpurea) de perímetre de 14 a 16 cm, amb pa de terra de diàmetre mínim 45 cm i profunditat mínima 31,5 cm segons fórmules NTJ | 173.5
BR4B7-25RM | u | Cerastium tomentosum var. Columnae d'alçària de 15 a 20 cm, en contenidor d'1,3 l | 2.66
BR4EC-25XP | u | Lavandula dentata en contenidor d'1 l | 1.87
BR4H8-26AF | u | Salvia farinacea en contenidor d'1 l | 1.87
BR4HA-26BM | u | Santolina chamacyparissus en contenidor d'1 l | 1.87
BR4J5-26EA | u | Thymus vulgaris 'Compacta' en contenidor d'1 l | 1.87
PBENACS50SS3 | u | Punto de luz STARK 40W simétrico 3000K 4 m o similar | 1350
PBENPA600G | u | Papelera CIRCULAR PLUS 70 litros | 264.7
PBENUM301PR | u | Banco CITIZEN ECO 1800 polímero reciclado | 540.1

## T-DIM
|  |  |  | REURBANITZACIÓ I ORDENACIÓ DE L'ENTORN DE LA PLAÇA ONZE DE SETEMBRE D'ALMENAR | REURBANITZACIÓ I ORDENACIÓ DE L'ENTORN DE LA PLAÇA ONZE DE SETEMBRE D'ALMENAR | REURBANITZACIÓ I ORDENACIÓ DE L'ENTORN DE LA PLAÇA ONZE DE SETEMBRE D'ALMENAR | REURBANITZACIÓ I ORDENACIÓ DE L'ENTORN DE LA PLAÇA ONZE DE SETEMBRE D'ALMENAR
|  |  |  | ARQUITECTE: XAVIER GELONCH PIFARRÉ | ARQUITECTE: XAVIER GELONCH PIFARRÉ | ARQUITECTE: XAVIER GELONCH PIFARRÉ | ARQUITECTE: XAVIER GELONCH PIFARRÉ
|  | AMIDAMENTS | AMIDAMENTS | AMIDAMENTS | AMIDAMENTS | AMIDAMENTS
| N | Obra | 01 | Pressupost01110108_02
| N | Capítol | 01 | ENDERROCS
'01.01.001 | L | P214W-FEMG | m | Tall en paviment de mescla bituminosa de 15 cm de fondària com a mínim amb màquina tallajunts amb disc de diamant per a paviment, per a delimitar la zona a demolir | Tall en paviment de mescla bituminosa de 15 cm de fondària com a mínim amb màquina tallajunts amb disc de diamant per a paviment, per a delimitar la zona a demolir | 132.05
AV.LLEIDA |  | 13.4 |  |  |  | 13.4
|  | 3.15 | 2 |  |  | 6.3
C/MELCIOR |  | 12.35 |  |  |  | 12.35
Connexió sanejament Pou existent |  | 1 | 4 | 2 |  | 8
C/PONT DEL MOLÍ |  | 10.65 |  |  |  | 10.65
Connexió sanejament Pou existent |  | 22.5 | 2 |  |  | 45
|  | 1 | 4 |  |  | 4
PLAÇA |  | 32.35 |  |  |  | 32.35
'01.01.002 | L | P2148-49L6 | m | Demolició de vorada, inclòs la base, col·locada sobre formigó, amb martell trencador muntat sobre retroexcavadora i càrrega manual i mecànica de runa sobre camió o contenidor | Demolició de vorada, inclòs la base, col·locada sobre formigó, amb martell trencador muntat sobre retroexcavadora i càrrega manual i mecànica de runa sobre camió o contenidor | 98.8
-BANDA NORD
Av.Lleida |  | 4 |  |  |  | 4
C/Melcior |  | 8 |  |  |  | 8
-BANDA SUD
Vorera Pl.Onze Setembre-C/Pont del Molí |  | 55 |  |  |  | 55
-PLACETA CENTRAL
C/Melcior-C/Pont del Molí |  | 31.8 |  |  |  | 31.8
'01.01.003 | L | P2146-DJ25 | m2 | Demolició de paviment de formigó/asfalt de fins a 20 cm de gruix, d'amplària fins a 2 m amb retroexcavadora amb martell trencador i càrrega sobre camió amb mitjans mecànics | Demolició de paviment de formigó/asfalt de fins a 20 cm de gruix, d'amplària fins a 2 m amb retroexcavadora amb martell trencador i càrrega sobre camió amb mitjans mecànics | 825.09
-BANDA NORD
Zona Plaça |  | 13.79 |  |  |  | 13.79
Entrega plaça-asfalt |  | 21.45 |  |  |  | 21.45
-VIAL ASFALT |  | 689.85 |  |  |  | 689.85
|  | 15 |  |  |  | 15
Badén Cami Pont del Molí |  | 9 | 9 |  |  | 81
Connexions sanejament Pou existent
C/Melcior |  | 1 | 1 | 2 |  | 2
C/Pont del Molí |  | 1 | 1 | 2 |  | 2
'01.01.004 | L | P2148-1000 | m | Demolició de vorada amb pletina d'acer, inclòs la base, col·locada sobre formigó, amb martell trencador muntat sobre retroexcavadora i càrrega manual i mecànica de runa sobre camió o contenidor | Demolició de vorada amb pletina d'acer, inclòs la base, col·locada sobre formigó, amb martell trencador muntat sobre retroexcavadora i càrrega manual i mecànica de runa sobre camió o contenidor | 41.36
-BANDA NORD
|  | 41.36 |  |  |  | 41.36
'01.01.005 | L | P2146-DJ5M | m2 | Demolició de vorera formada per paviment de panots col·locats sobre base de formigó de fins a 20 cm de gruix, inclòs la demolició de la base, d'amplària més de 2 m amb retroexcavadora amb martell trencador i càrrega sobre camió amb mitjans mecànics | Demolició de vorera formada per paviment de panots col·locats sobre base de formigó de fins a 20 cm de gruix, inclòs la demolició de la base, d'amplària més de 2 m amb retroexcavadora amb martell trencador i càrrega sobre camió amb mitjans mecànics | 208.63
-BANDA NORD
Av.Lleida |  | 8.06 |  |  |  | 8.06
C/Melcior |  | 12.55 |  |  |  | 12.55
-BANDA SUD
Plaça-C/Melcior |  | 61.57 |  |  |  | 61.57
-ZONA CENTRAL
Plaça central |  | 126.45 |  |  |  | 126.45
'01.01.006 | L | P21Q2-8GXO | u | Retirada de banc de pedra o formigó de fins a 3 m de llargària, enderroc de daus de formigó, i càrrega manual i mecànica de l'equipament i la runa sobre camió o contenidor | Retirada de banc de pedra o formigó de fins a 3 m de llargària, enderroc de daus de formigó, i càrrega manual i mecànica de l'equipament i la runa sobre camió o contenidor | 4
Bancs |  | 4 |  |  |  | 4
'01.01.007 | L | P21G2-54DC | m | Demolició de canonada d'acer corrugat de fins a 200 cm amb mitjans mecànics i càrrega sobre camió | Demolició de canonada d'acer corrugat de fins a 200 cm amb mitjans mecànics i càrrega sobre camió | 18
|  | 9 | 2 |  |  | 18
'01.01.008 | L | P21G5-54CN | u | Demolició d'embornal de 70x30x85 cm, de parets de 15 cm de maó, amb mitjans mecànics i càrrega sobre camió | Demolició d'embornal de 70x30x85 cm, de parets de 15 cm de maó, amb mitjans mecànics i càrrega sobre camió | 2
|  | 2 |  |  |  | 2
'01.01.009 | L | P2147-JC9V | m | Demolició de rigola de pedra col·locats sobre formigó, inclòs la base, amb compressor i càrrega manual de runa sobre camió o contenidor, en Entorn urbà sense dificultat de mobilitat, en voreres <= 3 m d'amplària o calçada/plataforma única <= 7 m d'amplària, sense afectació per serveis o elements de mobiliari urbà, en Actuacions de fins a 1 1 m | Demolició de rigola de pedra col·locats sobre formigó, inclòs la base, amb compressor i càrrega manual de runa sobre camió o contenidor, en Entorn urbà sense dificultat de mobilitat, en voreres <= 3 m d'amplària o calçada/plataforma única <= 7 m d'amplària, sense afectació per serveis o elements de mobiliari urbà, en Actuacions de fins a 1 1 m | 5.81
-RIGOLES EXISTENTS |  | 0.95 | 2 |  |  | 1.9
|  | 0.35 | 5 |  |  | 1.75
|  | 0.85 |  |  |  | 0.85
|  | 1.31 |  |  |  | 1.31
'01.01.010 | L | P214R-8GX3 | m2 | Enderroc de paret de bloc foradat de morter de ciment de 30 cm de gruix, a mà i amb martell trencador manual i càrrega manual de runa sobre camió o contenidor | Enderroc de paret de bloc foradat de morter de ciment de 30 cm de gruix, a mà i amb martell trencador manual i càrrega manual de runa sobre camió o contenidor | 22.125
MURETS EXISTENTS |  | 7.7 | 1 |  |  | 7.7
|  | 9 | 1 |  |  | 9
|  | 10.85 | 0.5 |  |  | 5.425
'01.01.011 | L | P2145-4RRY | u | Arrencada de pilones existents amb mitjans manuals i càrrega manual sobre camió o contenidor | Arrencada de pilones existents amb mitjans manuals i càrrega manual sobre camió o contenidor | 18
PILONES EXISTENTS |  | 12 |  |  |  | 12
|  | 6 |  |  |  | 6
'01.01.012 | L | P2R5-DT1G | m3 | Transport de residus a instal·lació autoritzada de gestió de residus, amb camió de 12 t i temps d'espera per a la càrrega a màquina, amb un recorregut de més de 15 i fins a 20 km | Transport de residus a instal·lació autoritzada de gestió de residus, amb camió de 12 t i temps d'espera per a la càrrega a màquina, amb un recorregut de més de 15 i fins a 20 km | 222.942
ENDERROC VORADA |  | 98.8 | 0.2 | 0.2 |  | 3.952
|  | 41.36 | 0.2 | 0.01 |  | 0.08272
ENDERROC PAVIMENT FORMIGÓ/ASFALT |  | 825.09 | 0.2 |  |  | 165.018
ENDERROC VORERA |  | 208.63 | 0.2 |  |  | 41.726
RETIRADA TUBERIES |  | 18 | 0.2 | 0.1 |  | 0.36
EMBORNAL |  | 2 | 0.7 | 0.85 | 0.3 | 0.357
ENDERROC MURETS |  | 22.125 | 0.3 |  |  | 6.6375
ENDERROC RIGOLA |  | 5.81 | 0.4 | 0.2 |  | 0.4648
ENDERROC PILONES |  | 18 | 1 | 0.008 |  | 0.144
BANCS |  | 4 | 1.75 | 0.6 |  | 4.2
'01.01.013 | L | P2RA-EU6Q | m3 | Disposició controlada en centre de reciclatge de residus barrejats no perillosos amb una densitat 0,17 t/m3, procedents de construcció o demolició, amb codi 17 09 04 segons la Llista Europea de Residus | Disposició controlada en centre de reciclatge de residus barrejats no perillosos amb una densitat 0,17 t/m3, procedents de construcció o demolició, amb codi 17 09 04 segons la Llista Europea de Residus | 222.942
ENDERROC VORADA |  | 98.8 | 0.2 | 0.2 |  | 3.952
|  | 41.36 | 0.2 | 0.01 |  | 0.08272
ENDERROC PAVIMENT FORMIGÓ/ASFALT |  | 825.09 | 0.2 |  |  | 165.018
ENDERROC VORERA |  | 208.63 | 0.2 |  |  | 41.726
RETIRADA TUBERIES |  | 18 | 0.2 | 0.1 |  | 0.36
EMBORNAL |  | 2 | 0.7 | 0.85 | 0.3 | 0.357
ENDERROC MURETS |  | 22.125 | 0.3 |  |  | 6.6375
ENDERROC RIGOLA |  | 5.81 | 0.4 | 0.2 |  | 0.4648
ENDERROC PILONES |  | 18 | 1 | 0.008 |  | 0.144
BANCS |  | 4 | 1.75 | 0.6 |  | 4.2
| N | Obra | 01 | Pressupost01110108_02
| N | Capítol | 02 | MOVIMENT DE TERRES I TRANSPORTS
'01.02.001 | L | P221B-EL71 | m3 | Excavació de rasa i pou de fins a 2 m de fondària, en terreny compacte (SPT 20-50), realitzada amb retroexcavadora de combustible i càrrega mecànica sobre camió | Excavació de rasa i pou de fins a 2 m de fondària, en terreny compacte (SPT 20-50), realitzada amb retroexcavadora de combustible i càrrega mecànica sobre camió | 49.7364
-SANEJAMENT PLUVIALS
TUB 400mm
.C/Melcior |  | 47.5 | 0.4 | 1 |  | 19
C/Pont del Molí |  | 22.5 | 0.4 | 1 |  | 9
TUB 200mm
Pl.Onze de Setembre |  | 1.3 | 0.4 | 1 | 4 | 2.08
C/Pont del Molí |  | 1.2 | 0.4 | 1 |  | 0.48
-FONAMENT MUR |  | 7.87 | 0.45 | 0.5 |  | 1.7708
|  | 2.41 | 0.45 | 0.5 |  | 0.54225
-POUS |  | 3 | 1 | 1 |  | 3
-REIXES INTERCEPTORES |  | 6.15 | 0.8 | 0.4 |  | 1.968
|  | 8.27 | 0.8 | 0.4 |  | 2.6464
EMBORNALS |  | 3 | 0.8 | 0.4 |  | 0.96
ESPONJAMENT |  | 20 | 41.445 |  |  | 8.289
'01.02.002 | L | P2214-AYNM | m3 | Excavació per a caixa de paviment en terreny compacte (SPT 20-50), realitzada amb pala excavadora i càrrega directa sobre camió | Excavació per a caixa de paviment en terreny compacte (SPT 20-50), realitzada amb pala excavadora i càrrega directa sobre camió | 493.248
|  | 1027.6 | 0.4 |  |  | 411.04
ESPONJAMENT |  | 20 | 411.04 |  |  | 82.208
'01.02.003 | L | P2R3-FIO9 | m3 | Transport de terres contaminades a instal·lació autoritzada de gestió de residus, amb camió de 12 t i temps d'espera per a la càrrega amb mitjans mecànics, amb un recorregut de més de 15 i fins a 20 km | Transport de terres contaminades a instal·lació autoritzada de gestió de residus, amb camió de 12 t i temps d'espera per a la càrrega amb mitjans mecànics, amb un recorregut de més de 15 i fins a 20 km | 542.984
RASES |  | 49.736 |  |  |  | 49.736
CAIXA PAVIMENT |  | 493.248 |  |  |  | 493.248
| N | Obra | 01 | Pressupost01110108_02
| N | Capítol | 03 | PAVIMENTACIÓ I MUR
'01.03.001 | L | P938-DFU8 | m3 | Base de tot-u artificial, amb estesa i piconatge del material al 98% del PM | Base de tot-u artificial, amb estesa i piconatge del material al 98% del PM | 207.32
-ÀMBIT |  | 1027.6 | 0.2 |  |  | 205.52
-RASA CONNEXIÓ CLAVEGUERAM C/PONT DEL MOLÍ |  | 22.5 | 0.4 | 0.2 |  | 1.8
'01.03.002 | L | P9A2-DN50 | m3 | Paviment de sauló, amb estesa i piconatge del material al 98 % del PM | Paviment de sauló, amb estesa i piconatge del material al 98 % del PM | 11.214
-ZONES AMB SAULÓ |  | 8.1 | 0.2 |  |  | 1.62
|  | 8.44 | 0.2 |  |  | 1.688
|  | 6.75 | 0.2 |  |  | 1.35
|  | 5.91 | 0.2 |  |  | 1.182
|  | 7.6 | 0.2 |  |  | 1.52
|  | 10.82 | 0.2 |  |  | 2.164
|  | 8.45 | 0.2 |  |  | 1.69
'01.03.003 | L | P981-V809 | m | Rampa per a gual de 62 cm d'amplària, amb peça de formigó per a guals de vehícles de doble capa per a posició central, de 40x62x10 cm, de color gris, fabricada amb granulats reciclats, col·locat sobre base de formigó d'ús no estructural HNE-15/P/40 de resistència a compressió 15 N/mm2, consistència plàstica i grandària màxima del granulat 40 mm, de 20 a 25 cm d'alçària, i rejuntat amb morter | Rampa per a gual de 62 cm d'amplària, amb peça de formigó per a guals de vehícles de doble capa per a posició central, de 40x62x10 cm, de color gris, fabricada amb granulats reciclats, col·locat sobre base de formigó d'ús no estructural HNE-15/P/40 de resistència a compressió 15 N/mm2, consistència plàstica i grandària màxima del granulat 40 mm, de 20 a 25 cm d'alçària, i rejuntat amb morter | 17.45
C/MELCIOR |  | 6.15 |  |  |  | 6.15
C/PONT DEL MOLÍ |  | 7.3 |  |  |  | 7.3
AV.LLEIDA |  | 4 |  |  |  | 4
'01.03.004 | L | P931-10RJI | m3 | Base de formigó de formigó en massa HM - 20 / B / 20 / X0 amb una quantitat de ciment de 200 kg/m3 i relació aigua ciment =< 0.6, abocat des de camió amb estesa i vibratge manual, amb acabat reglejat | Base de formigó de formigó en massa HM - 20 / B / 20 / X0 amb una quantitat de ciment de 200 kg/m3 i relació aigua ciment =< 0.6, abocat des de camió amb estesa i vibratge manual, amb acabat reglejat | 5.712
-AV.LLEIDA |  | 8.92 | 0.15 |  |  | 1.338
|  | 17.16 | 0.15 |  |  | 2.574
-RASA CONNEXIÓ CLAVEGUERAM C/PONT DEL MOLÍ |  | 22.5 | 0.4 | 0.2 |  | 1.8
'01.03.005 | L | P967-12D9S | m | Vorada feta amb peça recta de formigó per a vorades model T2, doble capa, amb secció normalitzada de calçada C5 25x15 cm, segons, de classe climàtica B, classe resistent a l'abrasió H i classe resistent a flexió S (R-3,5 MPa) segons, fabricada amb granulats reciclats, col·locada sobre base de formigó no estructural HNE-15/P/40 de 10 a 20 cm d'alçària, i rejuntat amb morter per a ram de paleta | Vorada feta amb peça recta de formigó per a vorades model T2, doble capa, amb secció normalitzada de calçada C5 25x15 cm, segons, de classe climàtica B, classe resistent a l'abrasió H i classe resistent a flexió S (R-3,5 MPa) segons, fabricada amb granulats reciclats, col·locada sobre base de formigó no estructural HNE-15/P/40 de 10 a 20 cm d'alçària, i rejuntat amb morter per a ram de paleta | 16.94
-AV.LLEIDA |  | 3.7 |  |  |  | 3.7
|  | 6.9 |  |  |  | 6.9
-C/MELCIOR |  | 1.53 |  |  |  | 1.53
|  | 3.25 |  |  |  | 3.25
-C/PONT DEL MOLÍ |  | 1.56 |  |  |  | 1.56
'01.03.006 | L | P9E1-V6R7 | m2 | Paviment de panot per a vorera de color de 30x30x4 cm, classe 1a, preu alt, sobre suport de 3 cm de morter amb additius, col·locat a truc de maceta amb morter mixt 1:2:10 i beurada de color amb ciment blanc de ram de paleta | Paviment de panot per a vorera de color de 30x30x4 cm, classe 1a, preu alt, sobre suport de 3 cm de morter amb additius, col·locat a truc de maceta amb morter mixt 1:2:10 i beurada de color amb ciment blanc de ram de paleta | 26.08
-AV.LLEIDA |  | 8.92 |  |  |  | 8.92
|  | 17.16 |  |  |  | 17.16
'01.03.007 | L | PR36-8RVA | m3 | Terra vegetal de jardineria de categoria baixa, amb una conductivitat elèctrica menor de 3 dS/m, segons NTJ 07A, subministrada a granel i escampada amb retroexcavadora mitjana | Terra vegetal de jardineria de categoria baixa, amb una conductivitat elèctrica menor de 3 dS/m, segons NTJ 07A, subministrada a granel i escampada amb retroexcavadora mitjana | 13.2
-ZONES AMB VEGETACIÓ+ESCORÇA |  | 66 | 0.2 |  |  | 13.2
'01.03.008 | L | PR30-8RVO | m3 | Escorça de pi de 10 a 35 mm, subministrada en sacs de 0,8 m3 i escampada amb mitjans manuals | Escorça de pi de 10 a 35 mm, subministrada en sacs de 0,8 m3 i escampada amb mitjans manuals | 3.3
-ZONES AMB VEGETACIÓ+ESCORÇA |  | 66 | 0.05 |  |  | 3.3
'01.03.009 | L | PA220000 | U | Xapa corten aplacada a mur de contenció segons detall i dimensions de projecte. Subministre i col·locació | Xapa corten aplacada a mur de contenció segons detall i dimensions de projecte. Subministre i col·locació | 1
|  | 1 |  |  |  | 1
'01.03.010 | L | P9GB-1279T | m3 | Paviment de formigó per armar HA - 30 / B / 10 / XC4 + XF3 + XM1 amb una quantitat de ciment de 325 kg/m3 i relació aigua ciment =< 0.5, escampat des de camió, estesa i vibratge mecànic, remolinat mecànic afegint 4 kg/m2 de pols de quars color | Paviment de formigó per armar HA - 30 / B / 10 / XC4 + XF3 + XM1 amb una quantitat de ciment de 325 kg/m3 i relació aigua ciment =< 0.5, escampat des de camió, estesa i vibratge mecànic, remolinat mecànic afegint 4 kg/m2 de pols de quars color | 136.6
PAVIMENT |  | 683 | 0.2 |  |  | 136.6
'01.03.011 | L | P9VH-HB4U | m2 | Llosa de pedra granítica rosa porrinyo, gra fi, flamejada, de 8 cm de gruix, col·locada amb morter | Llosa de pedra granítica rosa porrinyo, gra fi, flamejada, de 8 cm de gruix, col·locada amb morter | 85.38
-RIGOLA GRANIT |  | 3.27 | 2 | 0.4 |  | 2.616
|  | 2.68 | 7 | 0.4 |  | 7.504
|  | 2.11 | 0.4 |  |  | 0.844
|  | 1.63 | 0.4 |  |  | 0.652
|  | 5.79 | 0.4 |  |  | 2.316
|  | 7 | 0.4 |  |  | 2.8
|  | 8.17 | 0.4 |  |  | 3.268
|  | 9.48 | 0.4 |  |  | 3.792
|  | 13.2 | 0.4 |  |  | 5.28
|  | 18.07 | 0.4 |  |  | 7.228
|  | 22.8 | 0.4 |  |  | 9.12
|  | 14.1 | 0.4 |  |  | 5.64
|  | 11.9 | 0.4 |  |  | 4.76
|  | 18.42 | 0.4 |  |  | 7.368
|  | 10.35 | 0.4 |  |  | 4.14
|  | 21.28 | 0.4 |  |  | 8.512
|  | 5.35 | 0.4 |  |  | 2.14
|  | 18.5 | 0.4 |  |  | 7.4
'01.03.012 | L | P9E3-IZMB | m | Franja per a invidents de 60 cm d'amplària, de panot de 20x20x4 cm de color gris amb tacs tàctils de classe 1a, preu superior, col·locats a truc de maceta amb morter ciment 1:6 i beurada de ciment pòrtland | Franja per a invidents de 60 cm d'amplària, de panot de 20x20x4 cm de color gris amb tacs tàctils de classe 1a, preu superior, col·locats a truc de maceta amb morter ciment 1:6 i beurada de ciment pòrtland | 75.94
-BANDA NORD |  | 51.04 |  |  |  | 51.04
-BANDA SUD |  | 24.9 |  |  |  | 24.9
'01.03.013 | L | EYRFU020 | PA | Partida alçada a justificar per imprevistos o excessos d'amidament durant l'execució de l'obra. | Partida alçada a justificar per imprevistos o excessos d'amidament durant l'execució de l'obra. | 1
|  | 1 |  |  |  | 1
'01.03.014 | L | P9F1-4XEG | m2 | Paviment de llambordins de formigó de forma irregular amb cares rectes de 16x12cm, de gruix 8 cm, preu superior, tipus GLS TARGA o equivalent, col·locats amb morter mixt 1:2:10. Colors vermell, masnou, gris i negre, alternats segons plànols de projecte i segons indicacions de la DF. | Paviment de llambordins de formigó de forma irregular amb cares rectes de 16x12cm, de gruix 8 cm, preu superior, tipus GLS TARGA o equivalent, col·locats amb morter mixt 1:2:10. Colors vermell, masnou, gris i negre, alternats segons plànols de projecte i segons indicacions de la DF. | 318.58
-LLAMBORDINS COLORS |  | 2.65 | 2 |  |  | 5.3
|  | 4.22 | 10 | 2 |  | 84.4
|  | 4.22 | 6 |  |  | 25.32
|  | 0.73 | 2 |  |  | 1.46
|  | 3.73 |  |  |  | 3.73
|  | 4.22 | 5 |  |  | 21.1
|  | 3.1 |  |  |  | 3.1
|  | 3.58 |  |  |  | 3.58
|  | 4.22 | 4 |  |  | 16.88
|  | 4.22 | 2 |  |  | 8.44
Zona bosquet |  | 3.62 | 2 |  |  | 7.24
|  | 4.22 | 15 |  |  | 63.3
|  | 2.02 |  |  |  | 2.02
|  | 3.81 |  |  |  | 3.81
|  | 1.72 |  |  |  | 1.72
|  | 3.62 |  |  |  | 3.62
|  | 2.38 |  |  |  | 2.38
|  | 2.07 |  |  |  | 2.07
|  | 1.98 |  |  |  | 1.98
|  | 1.33 | 3 |  |  | 3.99
C/Pont del Molí |  | 2.95 |  |  |  | 2.95
|  | 4.22 | 2 |  |  | 8.44
|  | 2.8 |  |  |  | 2.8
|  | 4.22 | 4 |  |  | 16.88
|  | 2.1 |  |  |  | 2.1
|  | 0.9 |  |  |  | 0.9
|  | 6.06 |  |  |  | 6.06
|  | 5.76 |  |  |  | 5.76
|  | 4.96 |  |  |  | 4.96
|  | 2.29 |  |  |  | 2.29
'01.03.015 | L | P4DG-3XPL | m2 | Muntatge i desmuntatge d'una cara d'encofrat, amb plafó metàl·lic de 50x200 cm, per a murs de base rectilínia, encofrats a dues cares, d'alçària <= 3 m, per a deixar el formigó vist | Muntatge i desmuntatge d'una cara d'encofrat, amb plafó metàl·lic de 50x200 cm, per a murs de base rectilínia, encofrats a dues cares, d'alçària <= 3 m, per a deixar el formigó vist | 5.44
-MUR |  | 7.87 | 0.5 |  |  | 3.935
|  | 2.41 | 0.5 |  |  | 1.205
|  | 0.3 | 0.5 | 2 |  | 0.3
'01.03.016 | L | P4520-LOME | m3 | Formigonament per a mur, amb formigó per armar amb additiu hidròfug HA - 25 / F / 20 / XC2 amb una quantitat de ciment de 275 kg/m3 i relació aigua ciment =< 0.6, abocat amb cubilot | Formigonament per a mur, amb formigó per armar amb additiu hidròfug HA - 25 / F / 20 / XC2 amb una quantitat de ciment de 275 kg/m3 i relació aigua ciment =< 0.6, abocat amb cubilot | 1.842
-MUR |  | 7.87 | 0.5 | 0.3 |  | 1.1805
|  | 2.41 | 0.5 | 0.3 |  | 0.3615
|  | 0.3 | 0.5 | 2 |  | 0.3
'01.03.017 | L | P4BC-43MX | kg | Armadura per a mur AP500 SD d'acer en barres corrugades B500SD de límit elàstic >= 500 N/mm2 | Armadura per a mur AP500 SD d'acer en barres corrugades B500SD de límit elàstic >= 500 N/mm2 | 216.3105
Extradós D.12mm/20 (VERT) |  | 50 | 1.35 | 0.89 |  | 60.075
Extradós D.12mm/20 (TRANSV) |  | 3 | 9.88 | 0.89 |  | 26.3796
Intradós D.12mm/20 (LONG) |  | 50 | 2 | 0.89 |  | 89
Intradós D.12mm/20 (TRANSV) |  | 3 | 1.35 | 0.89 |  | 3.6045
D.12mm correguts |  | 7.47 | 2 | 0.89 |  | 13.2966
|  | 2.41 | 2 | 0.89 |  | 4.2898
PP Esperes i altres |  | 10 | 196.65 |  |  | 19.665
'01.03.018 | L | P310-D51R | kg | Armadura de rases i pous AP500 S d'acer en barres corrugades B500S de límit elàstic >= 500 N/mm2 | Armadura de rases i pous AP500 S d'acer en barres corrugades B500S de límit elàstic >= 500 N/mm2 | 146.7432
-MUR
Long.
Superior. 3D12mm/15 |  | 3 | 9.88 | 0.89 |  | 26.3796
Inferior. 3D12mm/15 |  | 3 | 9.88 | 0.89 |  | 26.3796
Transv.
Superior D12/15mm |  | 66 | 0.8 | 0.89 |  | 46.992
Inferior D12/15mm |  | 66 | 0.8 | 0.89 |  | 46.992
'01.03.019 | L | P312-JSVP | m3 | Formigonament de rases i pous, amb formigó per armar HA - 30 / B / 20 / amb una quantitat de ciment de 275 kg/m3 i relació aigua ciment =< 0.6, abocat des de camió | Formigonament de rases i pous, amb formigó per armar HA - 30 / B / 20 / amb una quantitat de ciment de 275 kg/m3 i relació aigua ciment =< 0.6, abocat des de camió | 2.313
-FONAMENTACIÓ
MUR |  | 7.87 | 0.45 | 0.5 |  | 1.7708
|  | 2.41 | 0.45 | 0.5 |  | 0.54225
'01.03.020 | L | P791-8A6Z | m2 | Impermeabilització exterior de mur de contenció de <= 3 m d'alçària amb emulsió bituminosa, capa drenant amb làmina de drenatge nodular de polietilè d'alta densitat i capa filtrant amb un geotèxtil, fixada mecànicament. I2+D1 segons CTE/DB-HS 2006 | Impermeabilització exterior de mur de contenció de <= 3 m d'alçària amb emulsió bituminosa, capa drenant amb làmina de drenatge nodular de polietilè d'alta densitat i capa filtrant amb un geotèxtil, fixada mecànicament. I2+D1 segons CTE/DB-HS 2006 | 5.44
-MUR |  | 7.87 | 0.5 |  |  | 3.935
|  | 2.41 | 0.5 |  |  | 1.205
|  | 0.3 | 0.5 | 2 |  | 0.3
'01.03.021 | L | PD5M-50TZ | m | Drenatge amb tub ranurat de PVC de D=90 mm i reblert amb material filtrant fins màxim a 30 cm per sobre del dren | Drenatge amb tub ranurat de PVC de D=90 mm i reblert amb material filtrant fins màxim a 30 cm per sobre del dren | 9.88
-MUR |  | 9.88 |  |  |  | 9.88
'01.03.022 | L | P7B1-6Q3E | m2 | Geotèxtil format per feltre de polièster no teixit lligat mecànicament de 140 a 190 g/m2, col·locat sense adherir | Geotèxtil format per feltre de polièster no teixit lligat mecànicament de 140 a 190 g/m2, col·locat sense adherir | 15.42
-MUR |  | 7.87 | 1.5 |  |  | 11.805
|  | 2.41 | 1.5 |  |  | 3.615
| N | Obra | 01 | Pressupost01110108_02
| N | Capítol | 04 | ENJARDINAMENT I MOBILIARI URBÀ
'01.04.001 | L | PR4EC-94N3 | u | Subministrament de Lavandula dentata en contenidor d'1 l | Subministrament de Lavandula dentata en contenidor d'1 l | 45
|  | 9 | 5 |  |  | 45
'01.04.002 | L | PR4HA-950B | u | Subministrament de Santolina chamacyparissus en contenidor d'1 l | Subministrament de Santolina chamacyparissus en contenidor d'1 l | 45
|  | 9 | 5 |  |  | 45
'01.04.003 | L | PR61-8ZHX | u | Plantació d'arbust o arbre de petit format en contenidor d'1 a 1,5 l en obres d'urbanització, excavació de clot de plantació de 25x25x25 cm amb mitjans manuals, en un pendent inferior al 35 %, reblert del clot amb terra de l'excavació barrejada amb un 10% de compost i primer reg | Plantació d'arbust o arbre de petit format en contenidor d'1 a 1,5 l en obres d'urbanització, excavació de clot de plantació de 25x25x25 cm amb mitjans manuals, en un pendent inferior al 35 %, reblert del clot amb terra de l'excavació barrejada amb un 10% de compost i primer reg | 135
|  | 135 |  |  |  | 135
'01.04.004 | L | UBENPA600G | u | Suministro e instalación de Papelera CIRCULAR PLUS de BENITO o similar, medidas totales (ancho x Ø x alto) 540x435x885 mm, 70 litros, fabricada con cubeta abatible de acero (tratados con el proceso Ferrus el protector de triple capa para el hierro, que garantiza una óptima resistencia a la corrosión) apoyada en estructura de tubo de Ø40 mm con base de anclaje y pletinas rectangulares con dos agujeros de Ø12 mm para su fijación en el suelo. Anclado sobre superficie preparada con 4 pernos de expansión M8 según superficie y proyecto. | Suministro e instalación de Papelera CIRCULAR PLUS de BENITO o similar, medidas totales (ancho x Ø x alto) 540x435x885 mm, 70 litros, fabricada con cubeta abatible de acero (tratados con el proceso Ferrus el protector de triple capa para el hierro, que garantiza una óptima resistencia a la corrosión) apoyada en estructura de tubo de Ø40 mm con base de anclaje y pletinas rectangulares con dos agujeros de Ø12 mm para su fijación en el suelo. Anclado sobre superficie preparada con 4 pernos de expansión M8 según superficie y proyecto. | 3
|  | 3 |  |  |  | 3
'01.04.005 | L | UBENUM301PR | u | Suministro e instalación de Banco de diseño CITIZEN ECO de BENITO o similar, medidas totales (largo x alto x profundo) 1800x810x650 mm, fabricado en plástico ReBnew (el polímero reciclado de BENITO que está producido íntegramente a partir de envases del contenedor amarillo y no requiere ningún tipo de mantenimiento) tanto los pies como el asiento y el respaldo. Un banco al que no le afecta ni la humedad ni la corrosión. Tornillería de acero inoxidable. Anclado sobre superficie preparada con pernos de expansión M10 según superficie y proyecto. | Suministro e instalación de Banco de diseño CITIZEN ECO de BENITO o similar, medidas totales (largo x alto x profundo) 1800x810x650 mm, fabricado en plástico ReBnew (el polímero reciclado de BENITO que está producido íntegramente a partir de envases del contenedor amarillo y no requiere ningún tipo de mantenimiento) tanto los pies como el asiento y el respaldo. Un banco al que no le afecta ni la humedad ni la corrosión. Tornillería de acero inoxidable. Anclado sobre superficie preparada con pernos de expansión M10 según superficie y proyecto. | 3
|  | 3 |  |  |  | 3
'01.04.006 | L | PR60-8YMF | u | Plantació d'arbre planifoli amb l'arrel nua, de 14 a 18 cm de perímetre de tronc a 1 m d'alçària (a partir del coll de l'arrel), excavació de clot de plantació de 80x80x60 cm amb mitjans mecànics, en un pendent inferior al 25 %, reblert del clot amb substitució parcial del 30% de terra de l'excavació per terra de jardineria, primer reg i càrrega de les terres sobrants a camió | Plantació d'arbre planifoli amb l'arrel nua, de 14 a 18 cm de perímetre de tronc a 1 m d'alçària (a partir del coll de l'arrel), excavació de clot de plantació de 80x80x60 cm amb mitjans mecànics, en un pendent inferior al 25 %, reblert del clot amb substitució parcial del 30% de terra de l'excavació per terra de jardineria, primer reg i càrrega de les terres sobrants a camió | 21
|  | 21 |  |  |  | 21
'01.04.007 | L | PR417-8TT6 | u | Subministrament de Betula pendula Youngii de perímetre de 14 a 16 cm, amb pa de terra de diàmetre mínim 45 cm i profunditat mínima 31,5 cm segons fórmules NTJ | Subministrament de Betula pendula Youngii de perímetre de 14 a 16 cm, amb pa de terra de diàmetre mínim 45 cm i profunditat mínima 31,5 cm segons fórmules NTJ | 6
|  | 6 |  |  |  | 6
'01.04.008 | L | PR44E-8WE9 | u | Subministrament de Prunus cerasifera Pissardii (Atropurpurea) de perímetre de 14 a 16 cm, amb pa de terra de diàmetre mínim 45 cm i profunditat mínima 31,5 cm segons fórmules NTJ | Subministrament de Prunus cerasifera Pissardii (Atropurpurea) de perímetre de 14 a 16 cm, amb pa de terra de diàmetre mínim 45 cm i profunditat mínima 31,5 cm segons fórmules NTJ | 8
|  | 8 |  |  |  | 8
'01.04.009 | L | PR420-8U3G | u | Subministrament de Celtis australisde perímetre de 14 a 16 cm, amb pa de terra de diàmetre mínim 45 cm i profunditat mínima 31,5 cm segons fórmules NTJ | Subministrament de Celtis australisde perímetre de 14 a 16 cm, amb pa de terra de diàmetre mínim 45 cm i profunditat mínima 31,5 cm segons fórmules NTJ | 6
|  | 6 |  |  |  | 6
'01.04.010 | L | PR4B7-947N | u | Subministrament i plantació de Cerastium tomentosum var. Columnae d'alçària de 15 a 20 cm, en contenidor d'1,3 l | Subministrament i plantació de Cerastium tomentosum var. Columnae d'alçària de 15 a 20 cm, en contenidor d'1,3 l | 45
|  | 9 | 5 |  |  | 45
| N | Obra | 01 | Pressupost01110108_02
| N | Capítol | 05 | SANEJAMENT
'01.05.001 | L | PD06-VO3P | u | Pou de registre de formigó prefabricat circular de diàmetre 80 cm i 1,6 m de fondària, amb solera de formigó d'ús no estructural HNE-20/B/20 de resistència a compressió 20 N/mm2, consistència tova i grandària màxima del granulat 20 mm de 15 cm de gruix amb mitja canya, i part proporcional de peces especials, bastiment quadrat aparent de fosa dúctil per a pou de registre i tapa abatible, pas lliure de 700 mm de diàmetre i classe D400 segons norma UNE-EN 124 col·locat amb morter i graons de polipropilè armat | Pou de registre de formigó prefabricat circular de diàmetre 80 cm i 1,6 m de fondària, amb solera de formigó d'ús no estructural HNE-20/B/20 de resistència a compressió 20 N/mm2, consistència tova i grandària màxima del granulat 20 mm de 15 cm de gruix amb mitja canya, i part proporcional de peces especials, bastiment quadrat aparent de fosa dúctil per a pou de registre i tapa abatible, pas lliure de 700 mm de diàmetre i classe D400 segons norma UNE-EN 124 col·locat amb morter i graons de polipropilè armat | 3
|  | 3 |  |  |  | 3
'01.05.002 | L | PD731-IQRK | m | Claveguera amb tub de paret estructurada per a sanejament soterrat sense pressió, de polietilè, diàmetre nominal DN 400, classe de rigidesa anular SN 8 (rigidesa anular 8 kN/m2), de superfícies interna llisa i externa perfilada de tipus B, codi d'àrea d'aplicació U, fabricació segons norma UNE-EN 13476-3, unió mitjançant maniguet extruït i junt elastomèric d'estanquitat, col·locat al fons de la rasa sobre llit de sorra de 15 cm de gruix, inclòs el reblert del recolzament del tub, amb picó vibrant de combustible | Claveguera amb tub de paret estructurada per a sanejament soterrat sense pressió, de polietilè, diàmetre nominal DN 400, classe de rigidesa anular SN 8 (rigidesa anular 8 kN/m2), de superfícies interna llisa i externa perfilada de tipus B, codi d'àrea d'aplicació U, fabricació segons norma UNE-EN 13476-3, unió mitjançant maniguet extruït i junt elastomèric d'estanquitat, col·locat al fons de la rasa sobre llit de sorra de 15 cm de gruix, inclòs el reblert del recolzament del tub, amb picó vibrant de combustible | 69.5
-SANEJAMENT PLUVIALS
C/Melcior |  | 47 |  |  |  | 47
C/Pont del Molí |  | 22.5 |  |  |  | 22.5
'01.05.003 | L | PD731-IQRN | m | Claveguera amb tub de paret estructurada per a sanejament soterrat sense pressió, de polietilè, diàmetre nominal DN 200, classe de rigidesa anular SN 8 (rigidesa anular 8 kN/m2), de superfícies interna llisa i externa perfilada de tipus B, codi d'àrea d'aplicació U, fabricació segons norma UNE-EN 13476-3, unió mitjançant maniguet extruït i junt elastomèric d'estanquitat, col·locat al fons de la rasa sobre llit de sorra de 10 cm de gruix, inclòs el reblert del recolzament del tub, amb picó vibrant de combustible | Claveguera amb tub de paret estructurada per a sanejament soterrat sense pressió, de polietilè, diàmetre nominal DN 200, classe de rigidesa anular SN 8 (rigidesa anular 8 kN/m2), de superfícies interna llisa i externa perfilada de tipus B, codi d'àrea d'aplicació U, fabricació segons norma UNE-EN 13476-3, unió mitjançant maniguet extruït i junt elastomèric d'estanquitat, col·locat al fons de la rasa sobre llit de sorra de 10 cm de gruix, inclòs el reblert del recolzament del tub, amb picó vibrant de combustible | 6.2
-SANEJAMENT |  | 4 | 1.3 |  |  | 5.2
|  | 1 | 1 |  |  | 1
'01.05.004 | L | PD55-E3NL | u | Caixa per a embornal de 70x30x85 cm, amb parets de 10 cm de gruix sobre solera de 10 cm de formigó en massa HM - 20 / B / 20 / X0 amb una quantitat de ciment de 200 kg/m3 i relació aigua ciment =< 0.6 | Caixa per a embornal de 70x30x85 cm, amb parets de 10 cm de gruix sobre solera de 10 cm de formigó en massa HM - 20 / B / 20 / X0 amb una quantitat de ciment de 200 kg/m3 i relació aigua ciment =< 0.6 | 3
NOUS EMBORNALS |  | 3 |  |  |  | 3
'01.05.005 | L | PD50-4814 | u | Bastiment i reixa practicable per a embornal, de fosa grisa de 800x364x50 mm exteriors i 52 kg de pes col·locat amb morter | Bastiment i reixa practicable per a embornal, de fosa grisa de 800x364x50 mm exteriors i 52 kg de pes col·locat amb morter | 3
NOUS EMBORNALS |  | 3 |  |  |  | 3
'01.05.006 | L | P2255-DPIZ | m3 | Rebliment i piconatge de rasa d'amplària fins a 0,6 m, amb sorres de material reciclat de formigons, en tongades de gruix de fins a 25 cm, utilitzant picó vibrant de combustible | Rebliment i piconatge de rasa d'amplària fins a 0,6 m, amb sorres de material reciclat de formigons, en tongades de gruix de fins a 25 cm, utilitzant picó vibrant de combustible | 15.441
-SANEJAMENT D.400mm
C/Melcior |  | 47 | 0.4 | 0.65 |  | 12.22
C/Pont del Molí |  | 22.5 | 0.4 | 0.65 |  | 5.85
A descomptar tubs
D.400mm |  | -47 | 0.4 | 0.125 |  | -2.35
D.200mm |  | -22.5 | 0.4 | 0.031 |  | -0.279
'01.05.007 | L | FD7F0001 | ut | Partida alçada a justificar de treballs de connexionat de la xarxa de clavegueram de la nova actuació. Inclòs treballs de localització dels punts de connexió a xarxa general, apertura i tapa de rasa, formigonat i tapat de la rasa amb material igual existent. | Partida alçada a justificar de treballs de connexionat de la xarxa de clavegueram de la nova actuació. Inclòs treballs de localització dels punts de connexió a xarxa general, apertura i tapa de rasa, formigonat i tapat de la rasa amb material igual existent. | 1
|  | 1 |  |  |  | 1
'01.05.008 | L | PD5Z-V9UK | m | Canal de desguàs per a zones de circulació de vehicles i vianants, de fosa dúctil amb recobriment protector de pintura color negre forja, sense pendent incorporada, de 750x335x300 mm (llarg.x ampl.x fond.), amb reixeta de fosa dúctil antilliscant de la classe D400 segons norma UNE-EN 124, fixada amb cargols a la canal, construcció segons norma UNE-EN 1433, col·locada sobre solera de formigó de 15 cm de gruix i parets de 15 cm de gruix | Canal de desguàs per a zones de circulació de vehicles i vianants, de fosa dúctil amb recobriment protector de pintura color negre forja, sense pendent incorporada, de 750x335x300 mm (llarg.x ampl.x fond.), amb reixeta de fosa dúctil antilliscant de la classe D400 segons norma UNE-EN 124, fixada amb cargols a la canal, construcció segons norma UNE-EN 1433, col·locada sobre solera de formigó de 15 cm de gruix i parets de 15 cm de gruix | 26
-REIXA INTERCEPTORA
C/Melcior |  | 11 |  |  |  | 11
C/Pont del Molí |  | 15 |  |  |  | 15
| N | Obra | 01 | Pressupost01110108_02
| N | Capítol | 06 | XARXA REG
'01.06.001 | L | PPAU0011 | U | Instal·lació de reg gota a gota per les línies d'arbres i zones verdes. Inclou: arqueta, material (tuberies, vàlvules i programador), rebliment de rases, mà d'obra i medis auxiliars. Tot segons plànol d'instal·lació de reg del projecte. | Instal·lació de reg gota a gota per les línies d'arbres i zones verdes. Inclou: arqueta, material (tuberies, vàlvules i programador), rebliment de rases, mà d'obra i medis auxiliars. Tot segons plànol d'instal·lació de reg del projecte. | 1
BANDA OEST |  | 1 |  |  |  | 1
'01.06.002 | L | FFB1UCON | PA | Partida alçada per a treballs de tancament i connexions amb xarxa existent. Inclós tapat de cales i reposició de voreres Inclòs imprevistos d'instal·lació d'aigua potable. | Partida alçada per a treballs de tancament i connexions amb xarxa existent. Inclós tapat de cales i reposició de voreres Inclòs imprevistos d'instal·lació d'aigua potable. | 1
|  | 1 |  |  |  | 1
| N | Obra | 01 | Pressupost01110108_02
| N | Capítol | 07 | ENLLUMENAT
'01.07.001 | L | PDK4-Z9J4 | u | Pericó de formigó prefabricat sense fons de 40x40 cm i fondària de 54 cm, per a instal·lacions de serveis, col·locat sobre solera de formigó d'ús no estructural HNE-20/B/40 de resistència a compressió 20 N/mm2, consistència tova i grandària màxima del granulat 40 mm de 15 cm de gruix i reblert lateral amb terra de la mateixa excavació | Pericó de formigó prefabricat sense fons de 40x40 cm i fondària de 54 cm, per a instal·lacions de serveis, col·locat sobre solera de formigó d'ús no estructural HNE-20/B/40 de resistència a compressió 20 N/mm2, consistència tova i grandària màxima del granulat 40 mm de 15 cm de gruix i reblert lateral amb terra de la mateixa excavació | 6
|  | 6 |  |  |  | 6
'01.07.002 | L | PDK1-DXA4 | u | Bastiment quadrat i tapa quadrat de fosa dúctil per a pericó de serveis, recolzada, pas lliure de 400x400 mm classe B125 segons norma UNE-EN 124, col·locada amb morter per a ram de paleta | Bastiment quadrat i tapa quadrat de fosa dúctil per a pericó de serveis, recolzada, pas lliure de 400x400 mm classe B125 segons norma UNE-EN 124, col·locada amb morter per a ram de paleta | 6
|  | 6 |  |  |  | 6
'01.07.003 | L | P931-10RJI | m3 | Base de formigó de formigó en massa HM - 20 / B / 20 / X0 amb una quantitat de ciment de 200 kg/m3 i relació aigua ciment =< 0.6, abocat des de camió amb estesa i vibratge manual, amb acabat reglejat | Base de formigó de formigó en massa HM - 20 / B / 20 / X0 amb una quantitat de ciment de 200 kg/m3 i relació aigua ciment =< 0.6, abocat des de camió amb estesa i vibratge manual, amb acabat reglejat | 3.888
-ENLLUMENAT
Creuament carrers i transit rodat |  | 9.75 | 0.4 | 0.3 |  | 1.17
|  | 22.65 | 0.4 | 0.3 |  | 2.718
'01.07.004 | L | PGD1-E3BF | u | Piqueta de connexió a terra d'acer, amb recobriment de coure de gruix estàndard, de 2500 mm de llargària de 17,3 mm de diàmetre, clavada a terra | Piqueta de connexió a terra d'acer, amb recobriment de coure de gruix estàndard, de 2500 mm de llargària de 17,3 mm de diàmetre, clavada a terra | 6
|  | 6 |  |  |  | 6
'01.07.005 | L | PG33-E6Q7 | m | Cable amb conductor de coure de tensió assignada0,6/1 kV, de designació RV-K, construcció segons norma UNE 21123-2, unipolar, de secció 1x16 mm2, amb coberta del cable de PVC, classe de reacció al foc Eca segons la norma UNE-EN 50575, col·locat en tub | Cable amb conductor de coure de tensió assignada0,6/1 kV, de designació RV-K, construcció segons norma UNE 21123-2, unipolar, de secció 1x16 mm2, amb coberta del cable de PVC, classe de reacció al foc Eca segons la norma UNE-EN 50575, col·locat en tub | 60.51
- CABLE TERRA |  | 18.86 |  |  |  | 18.86
|  | 32.65 |  |  |  | 32.65
|  | 9 |  |  |  | 9
'01.07.006 | L | PG33-E3ZI | m | Cable amb conductor de coure de tensió assignada0,6/1 kV, de designació RZ, construcció segons norma UNE 21030-2, tetrapolar, de secció 4x16 mm2, amb coberta del cable de poliolefines, classe de reacció al foc segons la norma UNE-EN 50575 amb baixa emissió fums, col·locat en tub corrugat | Cable amb conductor de coure de tensió assignada0,6/1 kV, de designació RZ, construcció segons norma UNE 21030-2, tetrapolar, de secció 4x16 mm2, amb coberta del cable de poliolefines, classe de reacció al foc segons la norma UNE-EN 50575 amb baixa emissió fums, col·locat en tub corrugat | 60.51
- CABLE TERRA |  | 18.86 |  |  |  | 18.86
|  | 32.65 |  |  |  | 32.65
|  | 9 |  |  |  | 9
'01.07.007 | L | PG33-E3ZC | m | Cable amb conductor de coure de tensió assignada0,6/1 kV, de designació RZ, construcció segons norma UNE 21030-2, bipolar, de secció 2x6 mm2, amb coberta del cable de poliolefines, classe de reacció al foc segons la norma UNE-EN 50575 amb baixa emissió fums | Cable amb conductor de coure de tensió assignada0,6/1 kV, de designació RZ, construcció segons norma UNE 21030-2, bipolar, de secció 2x6 mm2, amb coberta del cable de poliolefines, classe de reacció al foc segons la norma UNE-EN 50575 amb baixa emissió fums | 60
-INTERIOR COLUMNES |  | 4 | 8 |  |  | 32
|  | 2 | 5 |  |  | 10
|  | 2 | 9 |  |  | 18
'01.07.008 | L | PG2N-EUGJ | m | Tub corbable corrugat de polietilè, de doble capa, llisa la interior i corrugada l'exterior, de 75 mm de diàmetre nominal, aïllant i no propagador de la flama, resistència a l'impacte de 20 J, resistència a compressió de 450 N, muntat com a canalització soterrada | Tub corbable corrugat de polietilè, de doble capa, llisa la interior i corrugada l'exterior, de 75 mm de diàmetre nominal, aïllant i no propagador de la flama, resistència a l'impacte de 20 J, resistència a compressió de 450 N, muntat com a canalització soterrada | 61
-TUB CORRUGAT |  | 61 |  |  |  | 61
'01.07.009 | L | PADRESKK | PA | Partida alçada a justificar per treballs d'electricitat/enllumenat per la connexió de la xarxa d'enllumenat de la nova actuació amb la xarxa existent. Inclós connexió a armaris elèctrics existents. Tot inclòs per al seu correcte funcionament. Treball realitzat per empresa homologada per FECSA ENDESA. Legalització de la instal·lació inclosa. | Partida alçada a justificar per treballs d'electricitat/enllumenat per la connexió de la xarxa d'enllumenat de la nova actuació amb la xarxa existent. Inclós connexió a armaris elèctrics existents. Tot inclòs per al seu correcte funcionament. Treball realitzat per empresa homologada per FECSA ENDESA. Legalització de la instal·lació inclosa. | 1
|  | 1 |  |  |  | 1
'01.07.010 | L | PPAU0020 | PA | Treballs de localització de xarxa d'enllumenat existent existent i connexions de nova xarxa a la xarxa existent. Inclós retirada de braços existents d'enllumenat subjectat a façana. | Treballs de localització de xarxa d'enllumenat existent existent i connexions de nova xarxa a la xarxa existent. Inclós retirada de braços existents d'enllumenat subjectat a façana. | 1
|  | 1 |  |  |  | 1
'01.07.011 | L | UBENACS50SS3 | u | Suministro e instalación de punto de luz de diseño cilíndrico sobrio y moderno, STARK de BENITO o similar, dimensiones 4000xØ168 mm, 31 kg, potencia 40 W, distribución lumínica asimétrico, regulación y control ajustable, temperatura de color 3000K, de aluminio estrusionado, alta eficiencia, de gran robustez y durabilidad, distribución lumínica simétrica o asimétrica, de fácil mantenimiento, preparada para incorporar sistema de telegestión Ready4IoT, para aplicación en calles residenciales. Fijación mediante pernos sobre superficie preparada de hormigón. | Suministro e instalación de punto de luz de diseño cilíndrico sobrio y moderno, STARK de BENITO o similar, dimensiones 4000xØ168 mm, 31 kg, potencia 40 W, distribución lumínica asimétrico, regulación y control ajustable, temperatura de color 3000K, de aluminio estrusionado, alta eficiencia, de gran robustez y durabilidad, distribución lumínica simétrica o asimétrica, de fácil mantenimiento, preparada para incorporar sistema de telegestión Ready4IoT, para aplicación en calles residenciales. Fijación mediante pernos sobre superficie preparada de hormigón. | 6
|  | 6 |  |  |  | 6
| N | Obra | 01 | Pressupost01110108_02
| N | Capítol | 08 | SENYALITZACIÓ VERTICAL I HORITZONTAL
'01.08.001 | L | PBBM-4IMH | m | Suport rectangular de tub d'acer galvanitzat de 80x40x2 mm, col·locat a terra formigonat | Suport rectangular de tub d'acer galvanitzat de 80x40x2 mm, col·locat a terra formigonat | 12.5
PASSOS VIANANTS |  | 5 | 2.5 |  |  | 12.5
'01.08.002 | L | FBB13351 | u | Placa rectangular per a senyals de trànsit, d'acer galvanitzat i pintat, de 60 cm de base, acabada amb làmina retrorreflectora classe RA2, fixada mecànicament | Placa rectangular per a senyals de trànsit, d'acer galvanitzat i pintat, de 60 cm de base, acabada amb làmina retrorreflectora classe RA2, fixada mecànicament | 2
PASOS VIANANTS |  | 2 |  |  |  | 2
'01.08.003 | L | PBA4-DXTH | m | Pintat sobre paviment de marca vial transversal contínua per a ús permanent i retrorreflectant en sec, tipus P-R, de 50 cm d'amplària, amb pintura acrílica de color blanc i microesferes de vidre, aplicada amb màquina d'accionament manual | Pintat sobre paviment de marca vial transversal contínua per a ús permanent i retrorreflectant en sec, tipus P-R, de 50 cm d'amplària, amb pintura acrílica de color blanc i microesferes de vidre, aplicada amb màquina d'accionament manual | 30.6
-PASSOS ZEBRA |  | 4 | 4 |  |  | 16
|  | 4 | 3.65 |  |  | 14.6
'01.08.004 | L | PBBF-DUJT | u | Placa circular per a senyals de trànsit, d'acer galvanitzat i pintat, de 60 cm de, acabada amb làmina retrorreflectora classe RA2, fixada mecànicament | Placa circular per a senyals de trànsit, d'acer galvanitzat i pintat, de 60 cm de, acabada amb làmina retrorreflectora classe RA2, fixada mecànicament | 3
PROHIBIT PAS |  | 2 |  |  |  | 2
PROHIBIT APARCAR |  | 1 |  |  |  | 1
| N | Obra | 01 | Pressupost01110108_02
| N | Capítol | 09 | SEGURETAT I SALUT I CONTROL DE QUALITAT
'01.09.001 | L | PPAU5501 | U | Seguretat i Salut en l'obra. Inclou redacció PSS, EPIS, elements de protecció col·lectius, individuals, etc. | Seguretat i Salut en l'obra. Inclou redacció PSS, EPIS, elements de protecció col·lectius, individuals, etc. | 1
Redacció PSS |  | 0.2 |  |  |  | 0.2
Mesures de protecció col·lectives |  | 0.4 |  |  |  | 0.4
Mesures de protecció individuals |  | 0.4 |  |  |  | 0.4
'01.09.002 | L | EYRFU011 | U | Estudis i proves pel control de qualitat de l'obra, i tramitació de documentació de certificats de materials. | Estudis i proves pel control de qualitat de l'obra, i tramitació de documentació de certificats de materials. | 1
Assaig densitats i proctor |  | 0.3 |  |  |  | 0.3
Probetes formigó voreres |  | 0.45 |  |  |  | 0.45
Altres |  | 0.25 |  |  |  | 0.25