## SDA-SB-IDI-2025-001-CE-2025-001
Lot | Codi | Producte | Descripció producte | Preu maxim de licitació | Previsió Consum Anual | Nom de la marca comercial | Preu unitari sense IVA | IVA aplicat | Preu unitari amb IVA | Referència
1 | MB00000184 | Lliteres hospitalàries per al trasllat de pacient dins del centre hospitalari | Llitera amb estructura d'hacer inoxidable o alumini amb recobriment antibacterìa, longitud entre 190 i 210cm, amplada entre 55 i 70cm i alçada regulable mínim 50cm màxim 85cm. Baranes laterals abatibles i rodes giratories 360º | 2700 | 4
2 | AF00000820 | Lliteres hospitalàries per al trasllat de pacient dins de zones amb equipament de ressonància magnètica | Llitera amb estructura d'alumini, titani o plàstics tècnics compatibles amb RM mínima a 3 Tesles amb longitud entre 190 i 210cm, amplada entre 55 i 65cm i alçada regulable mínim 50cm màxim 85cm amb tots els components no ferromagnètics | 3600 | 2
3 | AF00000825 | Cadira de rodes destinades al trasllat de pacients dins del centre hosptalari | Cadira d'estructura en alumini o acern inoxidable, lleugera, amplada màxim 70cm i amb capacitat de carrega mínim 130kg | 190 | 5
4 | AF00000156 | Cadira de rodes per al trasllat de pacient dins del centre hospitalari compatible amb equipaments de ressonància magnètica | Cadira amb tots els seus components no ferromagnètics, compatible amb RM 3 Tesles, amplada 70cm i capacitat de carrega mínim 130kg | 2100 | 1
5 | AF00000161 | Taula de transferència per a facilitar el moviment lateral de pacientes entre superficies | Possibilitat taula rígida, semi-rígida o flexible, longitud entre 170 i 200cm, amplada entre 50 i 65cm, amb superfície lliscant de baixa fricció | 350 | 10
6 | AF99999999 | Mampara mòbil per separació en zona de recovery al servei de Medicina Nuclear | Mampara mòbil plegable, amb superficies llises, no poroses, sistema de rodes amb bloqueig i amplada aproximada de 3 metres | 1696 | 1