## T-PRES
|  |  |  | Reparacions Diverses en 6 Poliesportius de Badalona. | Reparacions Diverses en 6 Poliesportius de Badalona. | Reparacions Diverses en 6 Poliesportius de Badalona. | Reparacions Diverses en 6 Poliesportius de Badalona.
PRESSUPOST
[5 empty] | Preu | Amidament | Import
|  | Obra | 01 | PressupostReparacions Diverses en 6 Poliesportius de Badalona.
|  | Capítol | 01 | Poliesportiu Casagemes
|  | Titol 3 | 01 | Magatzem Pilotes i Magatzem Material Esportiu Instal·lació
01.01.01 | 1 | DAT-0001 | ud | Trasllat del material esportiu de dins Magatzem de material esportiu o sala de pilotes d'entitats, trasllat dins de la instal·lació a nova ubicació i posterior recol·locació a cada magatzem, una vegada repintat l'espai, amb mitjans manuals, per a poder treballar a l'interior. | 51.74 | 2
01.01.01 | 2 | DAT-0002 | m2 | Desmuntatge i retirada de fals sostre de lames de la sala de magatzem de pilotes d'entitats, amb mitjans manuals o mecànics. Carrega manuals de la runa o de les lames, a dins d'obra fins a conternidor o saca. | 12.95 | 42.75
01.01.01 | 3 | P653-UCMQ | m2 | Formació de calaix vertical de cantonada en sala magatzem pilotes d'entitats, amb envà de plaques de guix laminat d'una sola cara, format per estructura senzilla normal amb perfileria de planxa d'acer galvanitzat, amb un gruix total de l'envà de 66 mm, muntants cada 600 mm de 36 mm d'amplària i canals de 36 mm d'amplària, amb una sola placa , una estàndard (A) de 15 mm i l'altra amb duresa superficial (I) de 15 mm de gruix, fixades mecànicament. Per ocultar instal·lacions existents. | 40.49 | 5
01.01.01 | 4 | DAT-0003 | pa | Adequació i modificacio instal·lació electrica existent per a col·locar els llums nous al magatzem de pilotes. Es col·locaran dues llums noves tipus LED. Llumenera decorativa monotub amb xassís d'alumini anoditzat i difusor de cubeta de plàstic, per a 1 tubs tipus led de 54 W, per a muntar superficialment. | 260.89 | 2
01.01.01 | 5 | P89I-4V8T | m2 | Pintat de parament vertical de guix, amb pintura plàstica amb acabat llis, amb una capa segelladora i dues d'acabat | 13.54 | 92.5
01.01.01 | 6 | P89I-4V8R | m2 | Pintat de parament horitzontal de guix, amb pintura plàstica amb acabat llis, amb una capa segelladora i dues d'acabat | 7.54 | 42.75
01.01.01 | 7 | P878-5Z4Y | m2 | Preparació de paraments verticals i horitzontals a mes de tres metres d'alçada, per a pintar, realitzada amb pasta anivelladora, per a interior. | 11.31 | 135.25
01.01.01 | 8 | P846-9JNA | m2 | Subministrament i col·locació de fals sostre de Placa de guix laminat estàndard (A) i gruix 15 mm, amb vora afinada (BA), segons la norma UNE-EN 520, amb entramat estructura senzilla d'acer galvanitzat format per perfils col·locats cada 600 mm fixats al sostre mitjançant vareta de suspensió cada 1,2 m, per a una alçària de cel ras de 4 m com a màxim. Sostre magatzem pilotes entitats | 40.25 | 42.75
TOTAL
|  | Obra | 01 | PressupostReparacions Diverses en 6 Poliesportius de Badalona.
|  | Capítol | 01 | Poliesportiu Casagemes
|  | Titol 3 | 02 | Reparacio Parquet Pista Central
01.01.02 | 1 | P2143-H8DF | m2 | Proces de desmuntatge manual i amb classificació del parquet tipus tarima clavada sobre llates, per poder arribar a la zona afectada per l'humitat. Desmuntatge en forma esglaonada, es desmuntarà de forma que es numerin les peces per al seu posterior col·locament de nou, en el mateix ordre. Caldrà tallar les puntes i tornar a col·locar en el mateix ordre la tarima. Una vegada feta la reparació de la subbase, cal tornar a col·locar de nou les tarimes retirades i enmagatzemades. Inclou la , neteja i aplec de material per a la seva reutilització i càrrega manual de runa sobre camió o contenidor | 47.14 | 150
01.01.02 | 2 | P2143-H8DG | m2 | Arrencada de paviment de parquet de tablira de roure encolada. inclosos taulells de suport i sabatetes de goma. amb mitjans manuals o mecànics fins arribar a la base, neteja del suport de restes de i càrrega manual de runa sobre camió o contenidor | 7.88 | 60
01.01.02 | 3 | P9Q1-H9DF | m2 | Subministrament i col·locació de taulell laminat de fusta hidròfug per a fer subbase, col·locat sobre peus de PVC. En tres capes. Lamina de PVC, per aíllar de la subbase. Primera capa de 19 mm, segona capa colocada a 45 graus de la primera i tercera capa en substitució del parquet de roure original. Fins arribar al nivell del paviment de parquet de roure existent original, per despres col·locar de nou el paviment retirat i enmagatzemat. | 90.92 | 60
01.01.02 | 4 | P9Q4-5V5Q | m2 | Subministrament i col·locació de parquet de fusta massisa tipus HEVEA SELECT de 22 mm o equivalent. Format per tarima de 22x130x2180 de doble tablilla , secat al forn i envernissat els sis costats, amb sis capes de vernís amb secat UV a la cara superficial. Instal·lat amb claus amb sistema ocult sobre sistema ocult de rastells de xapa de fusta laminada de pi, de 20x48x3600 mm, suportadas sobre ties de foam elastic continues de 10x480 mm. El foam esta fixat a la part inferior dels rastells . | 102.32 | 40
01.01.02 | 5 | PBA5-HB5J | u | Repintat de pista poliesportiva tipus PP3 segons normes NIDE, amb pintura de poliuretà, amb mitjans manuals, amb neteja prèvia de les marques antigues | 1922.53 | 1
TOTAL
|  | Obra | 01 | PressupostReparacions Diverses en 6 Poliesportius de Badalona.
|  | Capítol | 01 | Poliesportiu Casagemes
|  | Titol 3 | 04 | Repacions Gimnas
01.01.04 | 1 | P127-EKJO | m2 | Muntatge i desmuntatge de bastida tubular metàl·lica amb rodes, formada per bastiments de 70 cm i alçària <= 200 cm, amb bases regulables, tubs travessers, tubs de travament, plataformes de treball d'amplària com a mínim de 60 cm, escales d'accés, baranes laterals, sòcols i xarxa de protecció de poliamida, col·locada a tota la cara exterior i amarradors cada 20 m2 de façana, inclosos tots els elements de senyalització normalitzats i el transport amb un recorregut total màxim de 20 km. Es fixarà mecaniment per evitar el seu desplaçament. | 59.66 | 30
01.01.04 | 2 | P121-EKK0 | m2 | Amortització diària de bastida tubular metàl·lica fixa, formada per bastiments de 70 cm d'amplària i alçària <= 200 cm, amb bases regulables, tubs travessers, tubs de travament, plataformes de treball d'amplària com a mínim de 60 cm, escales d'accés, baranes laterals, col·locada a a la pista, inclosos tots els elements de senyalització normalitzats, seguretat i salut. ( Es tracta d'una previsio per una bastida de 20 m2, durant 2 dies) | 13.3 | 30
01.01.04 | 3 | P846-9JO8 | m2 | Cel ras de placa de guix laminat estàndard (A) i gruix 12,5 mm, amb vora afinada (BA), segons la norma UNE-EN 520, amb entramat estructura senzilla d'acer galvanitzat format per perfils col·locats cada 600 mm fixats al sostre mitjançant vareta de suspensió cada 1,2 m | 45.06 | 39
01.01.04 | 4 | P878-5Z4Y | m2 | Preparació de paraments verticals i horitzontals a mes de tres metres d'alçada, per a pintar, realitzada amb pasta anivelladora, per a interior. | 11.31 | 100
01.01.04 | 5 | P89I-4V8T | m2 | Pintat de parament vertical de guix, amb pintura plàstica amb acabat llis, amb una capa segelladora i dues d'acabat | 13.54 | 100
TOTAL
|  | Obra | 01 | PressupostReparacions Diverses en 6 Poliesportius de Badalona.
|  | Capítol | 01 | Poliesportiu Casagemes
|  | Titol 3 | 07 | Instal·lació Maquina Gel Infermeria
01.01.07 | 1 | PJ07-628M | u | Refer la instal·lació de lampisteria existent en sala infermeria, per a col·locar maquina generadora de glassons de gel, amb tub de coure fixacions, completament muntant i instal·lat. Queden incloses totes les peces especials necessaries per al seu connexionat a la xarxa de subministrament existent. | 200.58 | 1
01.01.07 | 2 | PH01-61UR | u | Refer la instal·lació d'electricitat a la sala d'infermeria, per a connectar la maquina generadora de glassos a enllumenat, per anar muntada superficialment, amb tub rigid, tipus fergondur o equivalent, sense halògens de DN 20 mm, conductors de coure de designació H07Z1-K (AS) Type 2 d'1,5 mm2 de secció, caixa de derivació quadrada de 90x90 mm col·locada superficialment, i part proporcional del quadre elèctric del minuter. Tot completament instal·lat i en funcionament. | 154.02 | 1
01.01.07 | 3 | PJ32-3EGZ | u | Refer el sistema de desgüas existent a la sala d'infermeria, per a connectar el desguas de la maquina de glassos al desguas de la pica existent a la a sala d'infermeria. Connectat a un ramal o a un sifó de PVC, amb tub flexible de PVC, de diametre adequat, fixat a parament amb grapes cada 30 o 40 centimtres, fins arribar a la pica o element sanitari pertinent. Inclou treballs de connexionat a ramal de desguas existent.Tot completament muntat i en funcionament. | 111.59 | 1
TOTAL
|  | Obra | 01 | PressupostReparacions Diverses en 6 Poliesportius de Badalona.
|  | Capítol | 01 | Poliesportiu Casagemes
|  | Titol 3 | 08 | Runes
01.01.08 | 1 | P2RR-WLVN | u | Subministrament de sac de polipropilè blanc gran, volum de càrrega aproximadament d'1 m3, mides de 90x90x110 cm amb tapa superior i anses, amb senyalització normalitzada de presència d'amiant, inclòs preparació i precintat del sac per la retirada d'obra. | 42.29 | 12
TOTAL
|  | Obra | 01 | PressupostReparacions Diverses en 6 Poliesportius de Badalona.
|  | Capítol | 01 | Poliesportiu Casagemes
|  | Titol 3 | 09 | Xarxa Aturapilotes Futbol Sala
01.01.09 | 1 | DAT-001 | pa | Desmuntatge de Xarxa aturapilotes existent | 1.34 | 300
01.01.09 | 2 | P127-EKJO | m2 | Muntatge i desmuntatge de bastida tubular metàl·lica amb rodes, formada per bastiments de 70 cm i alçària <= 200 cm, amb bases regulables, tubs travessers, tubs de travament, plataformes de treball d'amplària com a mínim de 60 cm, escales d'accés, baranes laterals, sòcols i xarxa de protecció de poliamida, col·locada a tota la cara exterior i amarradors cada 20 m2 de façana, inclosos tots els elements de senyalització normalitzats i el transport amb un recorregut total màxim de 20 km. Es fixarà mecaniment per evitar el seu desplaçament. | 59.66 | 20
01.01.09 | 3 | P121-EKK0 | m2 | Amortització diària de bastida tubular metàl·lica fixa, formada per bastiments de 70 cm d'amplària i alçària <= 200 cm, amb bases regulables, tubs travessers, tubs de travament, plataformes de treball d'amplària com a mínim de 60 cm, escales d'accés, baranes laterals, col·locada a a la pista, inclosos tots els elements de senyalització normalitzats, seguretat i salut. ( Es tracta d'una previsio per una bastida de 20 m2, durant 2 dies) | 13.3 | 20
01.01.09 | 4 | PQS3-HBP9 | u | Subministrament i col·locació de xarxa fons pista de 25 x 8 m. aprox. Composta de, cable d´acer de 8 mm. I ganxos metàl·lics galvanitzats o rodetes, fixats al cable d'acer existent per a subjectar la xarxa confeccionada en niló de 3 mm i malla de 100 x 100 mm. | 1207.52 | 2
TOTAL
|  | Obra | 01 | PressupostReparacions Diverses en 6 Poliesportius de Badalona.
|  | Capítol | 02 | Poliesportiu La Plana
|  | Titol 3 | 02 | Instal·lació maquina Gel Infermeria
01.02.02 | 1 | PJ07-628M | u | Refer la instal·lació de lampisteria existent en sala infermeria, per a col·locar maquina generadora de glassons de gel, amb tub de coure fixacions, completament muntant i instal·lat. Queden incloses totes les peces especials necessaries per al seu connexionat a la xarxa de subministrament existent. | 200.58 | 1
01.02.02 | 2 | PH01-61UR | u | Refer la instal·lació d'electricitat a la sala d'infermeria, per a connectar la maquina generadora de glassos a enllumenat, per anar muntada superficialment, amb tub rigid, tipus fergondur o equivalent, sense halògens de DN 20 mm, conductors de coure de designació H07Z1-K (AS) Type 2 d'1,5 mm2 de secció, caixa de derivació quadrada de 90x90 mm col·locada superficialment, i part proporcional del quadre elèctric del minuter. Tot completament instal·lat i en funcionament. | 154.02 | 1
01.02.02 | 3 | PJ32-3EGZ | u | Refer el sistema de desgüas existent a la sala d'infermeria, per a connectar el desguas de la maquina de glassos al desguas de la pica existent a la a sala d'infermeria. Connectat a un ramal o a un sifó de PVC, amb tub flexible de PVC, de diametre adequat, fixat a parament amb grapes cada 30 o 40 centimtres, fins arribar a la pica o element sanitari pertinent. Inclou treballs de connexionat a ramal de desguas existent.Tot completament muntat i en funcionament. | 111.59 | 1
TOTAL
|  | Obra | 01 | PressupostReparacions Diverses en 6 Poliesportius de Badalona.
|  | Capítol | 02 | Poliesportiu La Plana
|  | Titol 3 | 03 | Sala Consergeria Petita
01.02.03 | 1 | P878-5Z4Y | m2 | Preparació de paraments verticals i horitzontals a mes de tres metres d'alçada, per a pintar, realitzada amb pasta anivelladora, per a interior. | 11.31 | 49
01.02.03 | 2 | P89I-4V8T | m2 | Pintat de parament vertical de guix, amb pintura plàstica amb acabat llis, amb una capa segelladora i dues d'acabat | 13.54 | 49
01.02.03 | 3 | DAT-0001 | ud | Trasllat del material esportiu de dins Magatzem de material esportiu o sala de pilotes d'entitats, trasllat dins de la instal·lació a nova ubicació i posterior recol·locació a cada magatzem, una vegada repintat l'espai, amb mitjans manuals, per a poder treballar a l'interior. | 51.74 | 1
TOTAL
|  | Obra | 01 | PressupostReparacions Diverses en 6 Poliesportius de Badalona.
|  | Capítol | 02 | Poliesportiu La Plana
|  | Titol 3 | 04 | Magatzem Pilotes Entitats
01.02.04 | 1 | DAT-0001 | ud | Trasllat del material esportiu de dins Magatzem de material esportiu o sala de pilotes d'entitats, trasllat dins de la instal·lació a nova ubicació i posterior recol·locació a cada magatzem, una vegada repintat l'espai, amb mitjans manuals, per a poder treballar a l'interior. | 51.74 | 1
01.02.04 | 2 | P653-UCMQ | m2 | Formació de calaix vertical de cantonada en sala magatzem pilotes d'entitats, amb envà de plaques de guix laminat d'una sola cara, format per estructura senzilla normal amb perfileria de planxa d'acer galvanitzat, amb un gruix total de l'envà de 66 mm, muntants cada 600 mm de 36 mm d'amplària i canals de 36 mm d'amplària, amb una sola placa , una estàndard (A) de 15 mm i l'altra amb duresa superficial (I) de 15 mm de gruix, fixades mecànicament. Per ocultar instal·lacions existents. | 40.49 | 24
01.02.04 | 3 | P878-5Z4Y | m2 | Preparació de paraments verticals i horitzontals a mes de tres metres d'alçada, per a pintar, realitzada amb pasta anivelladora, per a interior. | 11.31 | 48
01.02.04 | 4 | P89I-4V8T | m2 | Pintat de parament vertical de guix, amb pintura plàstica amb acabat llis, amb una capa segelladora i dues d'acabat | 13.54 | 48
01.02.04 | 5 | P89I-4V8R | m2 | Pintat de parament horitzontal de guix, amb pintura plàstica amb acabat llis, amb una capa segelladora i dues d'acabat | 7.54 | 14
TOTAL
|  | Obra | 01 | PressupostReparacions Diverses en 6 Poliesportius de Badalona.
|  | Capítol | 02 | Poliesportiu La Plana
|  | Titol 3 | 05 | Sala Consergeria Gran
01.02.05 | 1 | P2143-4RR2 | m2 | Arrencada de paviment ceràmic, amb mitjans manuals i càrrega manual de runa sobre camió o contenidor | 9.08 | 25.5
01.02.05 | 2 | P214R-8GWZ | m2 | Enderroc de paret de maó calat de 15 cm de gruix, amb mitjans manuals o mecànics, càrrega i transport de runa dins d'obra fins a contenidor o saca | 10.62 | 3
01.02.05 | 3 | P4FD-9JN7 | m | Subministrament i instal·lació de bigueta per a formació de llinda per a paret de 15 cm d'amplària amb biguetes de formigó pretesat de 18 cm de cantell, per a obrir posterirment els forats de les fusteries, amb un moment flector màxim de 6,08 kN·m, reblert amb el mateix morter de la paret | 37.61 | 3
01.02.05 | 4 | P2143-4RR9 | m2 | Arrencada de recrescut del paviment de morter de ciment, de fins a 5 cm de gruix, amb mitjans manuals i càrrega manual de runa sobre camió o contenidor | 18.11 | 25.5
01.02.05 | 5 | P21GN-4RUN | u | Desmuntatge i retirada de la llum existent, per a substitució de llumenera interior de superfície, a una alçària <= 3 m, amb mitjans manuals i càrrega manual sobre camió o contenidor. | 5.56 | 3
01.02.05 | 6 | PH13-BZBF | u | Subministrament de llumenera decorativa per a línia continua, amb pantalla i difusor d'1 de 58 W, de PVC i pantalla | 91.92 | 3
01.02.05 | 7 | P93G-57PZ | m2 | Recrescuda del suport de paviments, de 3 cm de gruix, amb morter de ciment 1:6 | 12.2 | 25.5
01.02.05 | 8 | P9D5-366C | m2 | Paviment interior, de rajola de gres extruït esmaltat de forma rectangular o quadrada, de 16 a 25 peces/m2, preu alt, grup AI-AIIa (UNE-EN 14411), col·locades amb adhesiu per a rajola ceràmica C1-E (UNE-EN 12004) i rejuntat amb beurada CG2 (UNE-EN 13888) | 60.08 | 25.5
01.02.05 | 9 | DAT-0003 | pa | Adequació i modificacio instal·lació electrica existent per a col·locar els llums nous al magatzem de pilotes. Es col·locaran dues llums noves tipus LED. Llumenera decorativa monotub amb xassís d'alumini anoditzat i difusor de cubeta de plàstic, per a 1 tubs tipus led de 54 W, per a muntar superficialment. | 260.89 | 1
01.02.05 | 10 | P878-5Z4Y | m2 | Preparació de paraments verticals i horitzontals a mes de tres metres d'alçada, per a pintar, realitzada amb pasta anivelladora, per a interior. | 11.31 | 62.5
01.02.05 | 11 | P89I-4V8T | m2 | Pintat de parament vertical de guix, amb pintura plàstica amb acabat llis, amb una capa segelladora i dues d'acabat | 13.54 | 70
01.02.05 | 12 | P89I-4V8R | m2 | Pintat de parament horitzontal de guix, amb pintura plàstica amb acabat llis, amb una capa segelladora i dues d'acabat | 7.54 | 25.5
01.02.05 | 13 | PAZA-I6V2 | m2 | Fusteria amb perfileria d'alumini anoditzat i vidre lluna simple incolora de 5 mm de gruix, de dues fulles corredisses, per a un buit d'obra de <= 5 m2, per a doblat de finestra existent | 184.33 | 3
TOTAL
|  | Obra | 01 | PressupostReparacions Diverses en 6 Poliesportius de Badalona.
|  | Capítol | 02 | Poliesportiu La Plana
|  | Titol 3 | 08 | Runes
01.02.08 | 1 | P2RR-WLVN | u | Subministrament de sac de polipropilè blanc gran, volum de càrrega aproximadament d'1 m3, mides de 90x90x110 cm amb tapa superior i anses, amb senyalització normalitzada de presència d'amiant, inclòs preparació i precintat del sac per la retirada d'obra. | 42.29 | 9
TOTAL
|  | Obra | 01 | PressupostReparacions Diverses en 6 Poliesportius de Badalona.
|  | Capítol | 03 | Poliesportiu Països Catalans
|  | Titol 3 | 02 | Instal·lacio AFCH Labavos Publics P Baixa
01.03.02 | 1 | DAT-0010 | pa | Reparacio instal·lacio de lampisteria dels aseos publics. amb tub de tipus multicapa. Incluo mecanisme presto de buidat per a wc. Cal reparar, sis fluxors presto per a taces de water, quatre pulsadors prestro per a urinanis i sis aixetes tipus presto per a piques de lavabo, inclosos els mecanismes de subministrament. | 2044.87 | 1
TOTAL
|  | Obra | 01 | PressupostReparacions Diverses en 6 Poliesportius de Badalona.
|  | Capítol | 04 | Pista Poliesportiva Joaquim Blume
|  | Titol 3 | 01 | Instal·lació màquina Gel Infermeria
01.04.01 | 1 | PJ07-628M | u | Refer la instal·lació de lampisteria existent en sala infermeria, per a col·locar maquina generadora de glassons de gel, amb tub de coure fixacions, completament muntant i instal·lat. Queden incloses totes les peces especials necessaries per al seu connexionat a la xarxa de subministrament existent. | 200.58 | 1
01.04.01 | 2 | PH01-61UR | u | Refer la instal·lació d'electricitat a la sala d'infermeria, per a connectar la maquina generadora de glassos a enllumenat, per anar muntada superficialment, amb tub rigid, tipus fergondur o equivalent, sense halògens de DN 20 mm, conductors de coure de designació H07Z1-K (AS) Type 2 d'1,5 mm2 de secció, caixa de derivació quadrada de 90x90 mm col·locada superficialment, i part proporcional del quadre elèctric del minuter. Tot completament instal·lat i en funcionament. | 154.02 | 1
01.04.01 | 3 | PJ32-3EGZ | u | Refer el sistema de desgüas existent a la sala d'infermeria, per a connectar el desguas de la maquina de glassos al desguas de la pica existent a la a sala d'infermeria. Connectat a un ramal o a un sifó de PVC, amb tub flexible de PVC, de diametre adequat, fixat a parament amb grapes cada 30 o 40 centimtres, fins arribar a la pica o element sanitari pertinent. Inclou treballs de connexionat a ramal de desguas existent.Tot completament muntat i en funcionament. | 111.59 | 1
TOTAL
|  | Obra | 01 | PressupostReparacions Diverses en 6 Poliesportius de Badalona.
|  | Capítol | 05 | Poliesportiu Bufalà
|  | Titol 3 | 01 | Instal·lació màquina Gel Infermeria
01.05.01 | 1 | PJ07-628M | u | Refer la instal·lació de lampisteria existent en sala infermeria, per a col·locar maquina generadora de glassons de gel, amb tub de coure fixacions, completament muntant i instal·lat. Queden incloses totes les peces especials necessaries per al seu connexionat a la xarxa de subministrament existent. | 200.58 | 1
01.05.01 | 2 | PH01-61UR | u | Refer la instal·lació d'electricitat a la sala d'infermeria, per a connectar la maquina generadora de glassos a enllumenat, per anar muntada superficialment, amb tub rigid, tipus fergondur o equivalent, sense halògens de DN 20 mm, conductors de coure de designació H07Z1-K (AS) Type 2 d'1,5 mm2 de secció, caixa de derivació quadrada de 90x90 mm col·locada superficialment, i part proporcional del quadre elèctric del minuter. Tot completament instal·lat i en funcionament. | 154.02 | 1
01.05.01 | 3 | PJ32-3EGZ | u | Refer el sistema de desgüas existent a la sala d'infermeria, per a connectar el desguas de la maquina de glassos al desguas de la pica existent a la a sala d'infermeria. Connectat a un ramal o a un sifó de PVC, amb tub flexible de PVC, de diametre adequat, fixat a parament amb grapes cada 30 o 40 centimtres, fins arribar a la pica o element sanitari pertinent. Inclou treballs de connexionat a ramal de desguas existent.Tot completament muntat i en funcionament. | 111.59 | 1
TOTAL
|  | Obra | 01 | PressupostReparacions Diverses en 6 Poliesportius de Badalona.
|  | Capítol | 05 | Poliesportiu Bufalà
|  | Titol 3 | 02 | Acabats de Vestidors-Pista
01.05.02 | 1 | P9U4-4ZAY | m | Sòcol de fusta de roure envernissada, de 10 cm d'alçària, col·locat amb tacs d'expansió i cargols acer inoxidable | 10.73 | 150
01.05.02 | 2 | P2143-4RQV | m | Arrencada de sòcol de fusta, amb mitjans manuals i càrrega manual de runa sobre camió o contenidor | 1.21 | 150
TOTAL
|  | Obra | 01 | PressupostReparacions Diverses en 6 Poliesportius de Badalona.
|  | Capítol | 06 | Poliesportiu Llefià
|  | Titol 3 | 01 | Instal·lació Fontaneria Vestidors
01.06.01 | 1 | DAT-0013 | m2 | Desmuntatge de fals sostre existent en vestidor, per veure el recorregut dels tubs i procedir a la realització dels treballs. Posterior muntantge del sostre una vegada realitzada la reforma dels conductes. | 13.58 | 90
01.06.01 | 2 | DAT-0011 | ud | Desmuntatge d'instal·lació barrejadora existent i dels tubs de distribució d'ACS dins del nucli de les dutxes. | 30.26 | 10
01.06.01 | 3 | DAT-0012 | ud | Modificació de distribució d'ACS, des de la nova barrejadora, fins al punt de consum, dins del nucli de dutxes, per tal que a cada dutxa hi arribi aigua barrejada des de la valvula barrejadora. Amb tub de coure pel dins del fals sostre fins a conectar amb el baixant de subministrament de cada dutxa. No es realitzara tub de retorn del circuit d'ACS, dins de cada nucli de dutxes. | 386.4 | 10
01.06.01 | 4 | PNF2-H9QB | ud | Vàlvula barrejadora termostàtica de la cas GENEBRE o equivalent, de bronze, d'1'', amb vàlvules de retenció i vàlvules de tall, muntada superficialment | 899.59 | 10
TOTAL
|  | Obra | 01 | PressupostReparacions Diverses en 6 Poliesportius de Badalona.
|  | Capítol | 06 | Poliesportiu Llefià
|  | Titol 3 | 02 | Instal·lació màquina Gel Infermeria
01.06.02 | 1 | PJ07-628M | u | Refer la instal·lació de lampisteria existent en sala infermeria, per a col·locar maquina generadora de glassons de gel, amb tub de coure fixacions, completament muntant i instal·lat. Queden incloses totes les peces especials necessaries per al seu connexionat a la xarxa de subministrament existent. | 200.58 | 1
01.06.02 | 2 | PH01-61UR | u | Refer la instal·lació d'electricitat a la sala d'infermeria, per a connectar la maquina generadora de glassos a enllumenat, per anar muntada superficialment, amb tub rigid, tipus fergondur o equivalent, sense halògens de DN 20 mm, conductors de coure de designació H07Z1-K (AS) Type 2 d'1,5 mm2 de secció, caixa de derivació quadrada de 90x90 mm col·locada superficialment, i part proporcional del quadre elèctric del minuter. Tot completament instal·lat i en funcionament. | 154.02 | 1
01.06.02 | 3 | PJ32-3EGZ | u | Refer el sistema de desgüas existent a la sala d'infermeria, per a connectar el desguas de la maquina de glassos al desguas de la pica existent a la a sala d'infermeria. Connectat a un ramal o a un sifó de PVC, amb tub flexible de PVC, de diametre adequat, fixat a parament amb grapes cada 30 o 40 centimtres, fins arribar a la pica o element sanitari pertinent. Inclou treballs de connexionat a ramal de desguas existent.Tot completament muntat i en funcionament. | 111.59 | 1
TOTAL
|  | Obra | 01 | PressupostReparacions Diverses en 6 Poliesportius de Badalona.
|  | Capítol | 06 | Poliesportiu Llefià
|  | Titol 3 | 08 | Runes
01.06.08 | 1 | P2RR-WLVN | u | Subministrament de sac de polipropilè blanc gran, volum de càrrega aproximadament d'1 m3, mides de 90x90x110 cm amb tapa superior i anses, amb senyalització normalitzada de presència d'amiant, inclòs preparació i precintat del sac per la retirada d'obra. | 42.29 | 1
TOTAL
|  | Obra | 01 | PressupostReparacions Diverses en 6 Poliesportius de Badalona.
|  | Capítol | 07 | Seguretat i Salut
01.07 | 1 | P-0008 | Pa | Pla de seguretat. Redacció e implantació del corresponent Pla de seguretat redactat per l'empresa adjudicataria. Inclourà tot el material necessari per a la correcta execució de les obres descrit en el Plà de seguretat. | 347.6 | 1
TOTAL
IMPORT TOTAL DEL PRESSUPOST :

## T-APU
Reparacions Diverses en 6 Poliesportius de Badalona. | Reparacions Diverses en 6 Poliesportius de Badalona. | Reparacions Diverses en 6 Poliesportius de Badalona. | Reparacions Diverses en 6 Poliesportius de Badalona. | Reparacions Diverses en 6 Poliesportius de Badalona. | Reparacions Diverses en 6 Poliesportius de Badalona. | Reparacions Diverses en 6 Poliesportius de Badalona. | Reparacions Diverses en 6 Poliesportius de Badalona. | Reparacions Diverses en 6 Poliesportius de Badalona. | Reparacions Diverses en 6 Poliesportius de Badalona. | Reparacions Diverses en 6 Poliesportius de Badalona.
Justificació d'elements | Justificació d'elements | Justificació d'elements | Justificació d'elements | Justificació d'elements | Justificació d'elements | Justificació d'elements | Justificació d'elements | Justificació d'elements | Justificació d'elements | Justificació d'elements
Nº | Codi | U.A. | Descripció | [6 empty] | Preu | Descripció curta
Element compost
| B07F-0LT4 | m3 | Morter de ciment pòrtland amb filler calcari CEM II/B-L i sorra, amb 250 kg/m3 de ciment, amb una proporció en volum 1:6 i 5 N/mm2 de resistència a compressió, elaborat a l'obra |  |  |  | Rend.: | 1 |  |  | Morter ciment pòrtland+fill.calc. CEM II/B-L,sorra,250kg/m3 ciment,1:6,5N/mm2,elab.a obra
Mà d'obra
| A0E-000A | h | Manobre especialista | 1 | /R | x | 24.69 | =
Subtotal mà d'obra
Maquinària
| C176-00FX | h | Formigonera de 165 l | 0.7 | /R | x | 2.1 | =
Subtotal maquinària
Material
| B03L-05N7 | t | Sorra de pedrera per a morters | 1.63 |  | x | 21.01 | =
| B055-067M | t | Ciment pòrtland amb filler calcari CEM II/B-L 32,5 R segons UNE-EN 197-1, en sacs | 0.25 |  | x | 145.42 | =
| B011-05ME | m3 | Aigua | 0.2 |  | x | 2.04 | =
Subtotal material
Cost directe
|  |  | Despeses auxiliars |  |  |  | 1 | %
Total
| B07F-0LT5 | m3 | Morter de ciment pòrtland amb filler calcari CEM II/B-L i sorra, amb 380 kg/m3 de ciment, amb una proporció en volum 1:4 i 10 N/mm2 de resistència a compressió, elaborat a l'obra |  |  |  | Rend.: | 1 |  |  | Morter ciment pòrtland+fill.calc. CEM II/B-L,sorra,380kg/m3 ciment,1:4,10N/mm2,elab.a obra
Mà d'obra
| A0E-000A | h | Manobre especialista | 1 | /R | x | 24.69 | =
Subtotal mà d'obra
Maquinària
| C176-00FX | h | Formigonera de 165 l | 0.7 | /R | x | 2.1 | =
Subtotal maquinària
Material
| B055-067M | t | Ciment pòrtland amb filler calcari CEM II/B-L 32,5 R segons UNE-EN 197-1, en sacs | 0.38 |  | x | 145.42 | =
| B03L-05N7 | t | Sorra de pedrera per a morters | 1.52 |  | x | 21.01 | =
| B011-05ME | m3 | Aigua | 0.2 |  | x | 2.04 | =
Subtotal material
Cost directe
|  |  | Despeses auxiliars |  |  |  | 1 | %
Total
| WT15-FMEB | m3 | Runa element fusta |  |  |  | Rend.: | 1 |  | 0 | Runa element fusta
| WT23-FMEL | m3 | Runa d'obra de fàbrica ceràmica de maó calat |  |  |  | Rend.: | 1 |  | 0 | Runa d'obra de fàbrica ceràmica de maó calat
| WT29-FMER | m3 | Runa de paviment de rajola ceràmica |  |  |  | Rend.: | 1 |  | 0 | Runa de paviment de rajola ceràmica
| WT34-FMEW | m3 | Runa de revestiment de morter de ciment |  |  |  | Rend.: | 1 |  |  | Runa de revestiment de morter de ciment
Cost directe
Total
Partida d'obra
| DAT-0004 | ud | Reparació de desguas de coberta plana entrada. Es procedira al desmuntatge del desguas, el reomplert perimetral amb escuma de poliuretà al voltant del baixant de coberta, la retallada posterior de l'escuma sobrant i el segellat perimetral entre el parament i el tub de desgüas. S'aplicarà pintura de clor cautxu al voltant i interior del desguas. |  |  |  | Rend.: | 1 |  |  | Reparació de desguas de coberta plana entrada
Mà d'obra
| A0F-000D | h | Oficial 1a col·locador | 6 | /R | x | 28.61 | =
| A0D-W61I | h | Manobre per a treballs penosos, tòxics o perillosos i alçada | 6 | /R | x | 26.41 | =
Subtotal mà d'obra
Material
| B8ZE-158X | kg | Pasta anivelladora tixotròpica i d'assecatge ultraràpid | 1 |  | x | 1.03 | =
| B8ZM-0P35 | kg | Segelladora | 1 |  | x | 4.38 | =
| B7JE-0GTJ | dm3 | Massilla per a segellats, d'aplicació amb pistola, de base poliuretà de polimerització ràpida monocomponent | 1 |  | x | 19.97 | =
Subtotal material
Cost directe
Total
| DAT-0005 | ud | Modificacio Instal·lacio Electrica |  |  |  | Rend.: | 1 |  | 0 | Modificacio Instal·lacio Electrica
| DAT-0007 | ud | Modificacio Instal·lació Sanejament |  |  |  | Rend.: | 1 |  | 0 | Modificacio Instal·lació Sanejament
| DAT-0009 | m2 | Subministrament i col·locació de cortina Teixit a sala de Ping Pong |  |  |  | Rend.: | 1.334 |  |  | Subministrament i col·locació de cortina Teixit a sala de Ping Pong
Mà d'obra
| A0F-000D | h | Oficial 1a col·locador | 1 | /R | x | 28.61 | =
| A01-FEP3 | h | Ajudant col·locador | 1 | /R | x | 25.4 | =
Subtotal mà d'obra
Material
| BAF4-2ITJ | m2 | Cortina de teixit de fibra de vidre i recobriment de PVC de 1.5 a 2 m d'amplària i 2 m d'alçària, amb sistema d'accionament amb cadeneta i guia d'alumini | 1 |  | x | 60 | =
Subtotal material
Cost directe
Total
| DAT-0014 | ud | Retirada de motors existents i elements de la instal·lació. Amb mitjans manuals o mecànics, càrrega i transport dins de l'obra fins a contenidor o saca de runa. Inclou la retirada de tots els mecanismes electrics i de funcionament. |  |  |  | Rend.: | 1 |  |  | Retirada de motors existents i elements de la instal·lació. Amb mitjans manuals o mecànics, càrrega
Mà d'obra
| A0E-0000 | h | Manobre especialista | 6 | /R | x | 24.69 | =
| A0F-000E | h | Oficial 1a electricista | 6 | /R | x | 29.57 | =
Subtotal mà d'obra
Cost directe
Total
| DAT-0015 | pa | Retirada clablejat electric existent, quadres de comandament i o quasevol altra equip de control de la instal·lació antiga. |  |  |  | Rend.: | 1 |  |  | Retirada clablejat electric existent, quadres de comandament i o quasevol altra equip de control de
Mà d'obra
| A0E-0000 | h | Manobre especialista | 8 | /R | x | 24.69 | =
Subtotal mà d'obra
Cost directe
Total
| DAT-0016 | ud | Subminstrament i instal·lació de nous motors electrics, per elevació de les cistelles de basquet de la pista central. De potencia entre 5 a 10 Caballs. Incloura la correcta instal·lació dels motors sobre estructura portant, incloent la modificació d'aquesta per la diferencia entre motors. Modificacio del quadre electric principal de la instal·lació, per incorporar linea electrica independent per al funcionament dels motors, amb diferencia i PIA independent. Tirada de cable electric fins a quadre d'accionament dels motors de les cistelles a nivell de pista de basquet. El quadre d'accionament de les cistelles, estarà en una posició que permeti la visual de les cistelles en el moment de la manipulació. Tirada de cablejat fins a motor ubicat a l'estructura metal·lica. Tot completament instal·lat i en correcte funcionament |  |  |  | Rend.: | 1 |  |  | Subminstrament i instal·lació de nous motors electrics, per elevació de les cistelles de basquet de
Mà d'obra
| A0F-000R | h | Oficial 1a muntador | 2.5 | /R | x | 29.57 | =
| A0F-000E | h | Oficial 1a electricista | 40 | /R | x | 29.57 | =
| A0E-0000 | h | Manobre especialista | 40 | /R | x | 24.69 | =
| A01-FEPH | h | Ajudant muntador | 2.5 | /R | x | 25.4 | =
Subtotal mà d'obra
Material
| BG18-0BWW | u | Caixa per a quadre de comandament i protecció, de material antixoc, amb porta, amb deu mòduls i per a muntar superficialment | 0.5 |  | x | 15.13 | =
| BG4L-09YI | u | Interruptor diferencial de la classe AC, gamma residencial, de 25 A d'intensitat nominal, bipolar (2P), de 0,03 A de sensibilitat, de desconnexió fix instantani, amb botó de test incorporat i indicador mecànic de defecte, construït segons les especificacions de la norma UNE-EN 61008-1, de 2 mòduls DIN de 18 mm d'amplària, per a muntar en perfil DIN | 0.5 |  | x | 27.01 | =
| BG35-HIIU | m | Cable amb conductor de coure de tensió assignada inferior o igual a 450/750 V, de designació H07Z1-K (AS) Type 2, construcció segons norma UNE-EN 50525-3-31, unipolar, de secció 1x2,5 mm2, amb aïllament de poliolefines, classe de reacció al foc Cca-s1b, d1, a1 segons la norma UNE-EN 50575, amb baixa emissió fums | 500 |  | x | 0.47 | =
| BNH3-331F | u | Motor Electric de 10 CV, per elevació de cistella de basquet. Completament muntat i instal·lat i en correcte funcionament | 1 |  | x | 3178.83 | =
| BG49-18JN | u | Interruptor automàtic magnetotèrmic de 20 A d'intensitat nominal, tipus PIA corba C, bipolar (2P), de 6000 A de poder de tall segons UNE-EN 60898, de 2 mòduls DIN de 18 mm d'amplària, per a muntar en perfil DIN | 0.5 |  | x | 13.16 | =
Subtotal material
|  |  | Despeses auxiliars |  |  |  | 1.5 | %
Cost directe
Total
| DAT-0017 | pa | Nova instal·lació electrica |  |  |  | Rend.: | 1 |  | 15500 | Nova instal·lació electrica
| DAT-006 | pa | Nova instal·lació electrica |  |  |  | Rend.: | 1 |  | 0 | Nova instal·lació electrica
| P121-EKJZ | m2 | Amortització diària de bastida tubular metàl·lica fixa, formada per bastiments de 70 cm d'amplària i alçària <= 200 cm, amb bases regulables, tubs travessers, tubs de travament, plataformes de treball d'amplària com a mínim de 60 cm, escales d'accés, baranes laterals, sòcols i xarxa de protecció de poliamida col·locada a tota la cara exterior i amarradors cada 20 m2 de façana, inclosos tots els elements de senyalització normalitzats |  |  |  | Rend.: | 1 |  |  | Amort.dia bast.tub.metàl fixa,bast.70cm,h<= 200 cm,base+plataform.+escala accés+baran+xarxa,amarrad.
Material
| B0Y1-12V6 | m2 | Amortització diària de bastida tubular metàl·lica fixa, formada per bastiments de 70 cm d'amplària i alçària <= 200 cm, amb bases regulables, tubs travessers, tubs de travament, plataformes de treball d'amplària com a mínim de 60 cm, escales d'accés, baranes laterals, sòcols i xarxa de protecció de poliamida, col·locada a tota la cara exterior i amarradors cada 20 m2 de façana, inclosos tots els elements de senyalització normalitzats | 1 |  | x | 0.08 | =
Subtotal material
Cost directe
Total
| P127-HKBN | m2 | Muntatge i desmuntatge de bastida tubular metàl·lica fixa en zones de difícil accés, formada per bastiments de 70 cm i alçària <= 200 cm, amb bases regulables, tubs travessers, tubs de travament, plataformes de treball d'amplària com a mínim de 60 cm, escales d'accés, baranes laterals, sòcols i xarxa de protecció de poliamida, col·locada a tota la cara exterior i amarradors cada 20 m2 de façana, inclosos tots els elements de senyalització normalitzats i el transport amb un recorregut total màxim de 20 km |  |  |  | Rend.: | 1 |  |  | Munt/desm.bast.tub metàl fixa zones dif.accés, bast.70cm,h<= 200 cm,base+plataform.+escala accés+bar
Mà d'obra
| A01-FEPH | h | Ajudant muntador | 1.2 | /R | x | 25.4 | =
| A0F-000R | h | Oficial 1a muntador | 0.6 | /R | x | 29.57 | =
Subtotal mà d'obra
Maquinària
| C154-003N | h | Camió per a transport de 7 t | 0.2 | /R | x | 42.85 | =
Subtotal maquinària
|  |  | Despeses auxiliars |  |  |  | 1.5 | %
Cost directe
Total
| P214T-4RQI | m2 | Retirada de porta de fusta, amb mitjans manuals i càrrega manual de runa sobre camió o contenidor |  |  |  | Rend.: | 1 |  |  | Retirada de porta de fusta, amb mitjans manuals i càrrega manual de runa sobre camió o contenidor
Mà d'obra
| A0E-000A | h | Manobre especialista | 1 | /R | x | 24.69 | =
| A0D-0007 | h | Peón | 1 | /R | x | 23.88 | =
Subtotal mà d'obra
|  |  | Despeses auxiliars |  |  |  | 1.5 | %
Cost directe
Total
| P21Z1-52UX | m2 | Repicat de 4 cm de gruix mitjà per a la regularització de superfícies de formigó en paraments verticals amb compressor i càrrega mecànica de runa sobre camió o contenidor |  |  |  | Rend.: | 0.869 |  |  | Repicat g=4cm.p/regul.superf.form.params.vert.amb compressor+càrr.mec.
Mà d'obra
| A0E-000A | h | Manobre especialista | 0.5 | /R | x | 24.69 | =
Subtotal mà d'obra
Maquinària
| C111-0056 | h | Compressor amb dos martells pneumàtics | 0.075 | /R | x | 14.32 | =
Subtotal maquinària
|  |  | Despeses auxiliars |  |  |  | 1.5 | %
Cost directe
Total
| P45R7-4SMB | m | Sanejat i repicat d'element estructural de formigó armat i sanejat de les armadures fins descobrir-les, amb mitjans manuals o mecànics, càrrega manual de runa sobre contenidor |  |  |  | Rend.: | 0.888 |  |  | Sanejat i repicat d'element estructural de formigó armat i sanejat d'armadures
Mà d'obra
| A0D-0007 | h | Peón | 0.5 | /R | x | 23.88 | =
Subtotal mà d'obra
Maquinària
| CZ11-005C | h | Compressor portàtil entre 7 i 10 m3/min de cabal i 8 bar de pressió | 0.2 | /R | x | 16.34 | =
Subtotal maquinària
|  |  | Despeses auxiliars |  |  |  | 2.5 | %
Cost directe
Total
| P5ZH4-4SSI | u | Substitució de bonera i de reixa metàl·lica de desgüàs de terrat, inclou càrrega manual sobre camió o contenidor i transport a dipòsit controlat |  |  |  | Rend.: | 1 |  |  | Substit. de bonera i reixa met.desg.terrat,càrr.man.,transp.dipòsit.
Mà d'obra
| A0F-000T | h | Oficial 1a paleta | 0.75 | /R | x | 28.61 | =
| A0D-0007 | h | Peón | 0.5 | /R | x | 23.88 | =
Subtotal mà d'obra
Material
| B5ZH1-12XV | u | Morrió d'acer galvanitzat acabat en forma d'angle, per a fixar a pressió a la peça de suport | 1 |  | x | 2.79 | =
| B5ZZ7-1311 | u | Peça de suport per a bonera de paret, de planxa d'acer galvanitzat de 0,7 mm de gruix i 35 cm de desenvolupament, amb 3 plecs i un forat de 105x105 mm | 1 |  | x | 5.49 | =
Subtotal material
|  |  | Despeses auxiliars |  |  |  | 1.5 | %
Cost directe
Total
| P5ZZ3-6PJ3 | m | Neteja de canal i desembussament de desguas de material i carrega i transpost a saca de runa |  |  |  | Rend.: | 1 |  |  | Neteja de canal i desembussament de desguas de material i carrega i transpost a saca de runa
Mà d'obra
| A0D-0007 | h | Peón | 1 | /R | x | 23.88 | =
Subtotal mà d'obra
|  |  | Despeses auxiliars |  |  |  | 2.5 | %
Cost directe
Total
| P6125-7BM6 | m2 | Paret de tancament passant d'una cara vista de gruix 14 cm, de maó calat, de 290x140x50 mm, cares vistes, categoria I, HD, segons la norma UNE-EN 771-1, col·locat amb morter per a ram de paleta industrialitzat M 5 (5 N/mm2) de designació (G) segons norma UNE-EN 998-2 |  |  |  | Rend.: | 1 |  |  | Paret tanc.pass.,1cara,14cm,maó calat,290x140x50mm,c.vist.,categoria I,HD,UNE-EN 771-1mort.ram palet
Mà d'obra
| A0D-0007 | h | Peón | 0.6 | /R | x | 23.88 | =
| A0E-000A | h | Manobre especialista | 0.3 | /R | x | 24.69 | =
| A0F-000T | h | Oficial 1a paleta | 1.2 | /R | x | 28.61 | =
Subtotal mà d'obra
Maquinària
| C17A-00JM | h | Mesclador continu amb sitja per a morter preparat a granel | 0.3 | /R | x | 1.7 | =
Subtotal maquinària
Material
| B07L-1PYA | t | Morter per a ram de paleta, classe M 5 (5 N/mm2), a granel, de designació (G) segons norma UNE-EN 998-2 | 0.07881 |  | x | 44.3 | =
| B011-05ME | m3 | Aigua | 0.0169 |  | x | 2.04 | =
| B0F1A-06YE | u | Maó calat, de 290x140x50 mm, cares vistes, categoria I, HD, segons la norma UNE-EN 771-1 | 63.0556 |  | x | 0.32 | =
Subtotal material
|  |  | Despeses auxiliars |  |  |  | 2.5 | %
Cost directe
Total
| P6125-7BNN | m2 | Formacio de paret de tancament recolzada d'una cara vista de gruix 14 cm, de maó calat, de 290x140x50 mm, cares vistes, categoria I, HD, segons la norma UNE-EN 771-1, col·locat amb morter per a ram de paleta industrialitzat M 7.5 (7,5 N/mm2) de designació (G) segons norma UNE-EN 998-2 |  |  |  | Rend.: | 0.841 |  |  | Paret tanc.recolzada,1cara,14cm,maó calat,290x140x50mm,c.vist.,categoria I,HD,UNE-EN 771-1mort.ram p
Mà d'obra
| A0D-0007 | h | Peón | 1 | /R | x | 23.88 | =
| A0E-000A | h | Manobre especialista | 1 | /R | x | 24.69 | =
| A0F-000T | h | Oficial 1a paleta | 1.5 | /R | x | 28.61 | =
Subtotal mà d'obra
Maquinària
| C17A-00JM | h | Mesclador continu amb sitja per a morter preparat a granel | 0.325 | /R | x | 1.7 | =
Subtotal maquinària
Material
| B07L-1PYC | t | Morter per a ram de paleta, classe M 7.5 (7,5 N/mm2), a granel, de designació (G) segons norma UNE-EN 998-2 | 0.07881 |  | x | 45.46 | =
| B0F1A-06YE | u | Maó calat, de 290x140x50 mm, cares vistes, categoria I, HD, segons la norma UNE-EN 771-1 | 63.0556 |  | x | 0.32 | =
| B011-05ME | m3 | Aigua | 0.0169 |  | x | 2.04 | =
Subtotal material
|  |  | Despeses auxiliars |  |  |  | 2.5 | %
Cost directe
Total
| P843-A8DI | m2 | Formació de cel ras flotant de placa guix laminat, amb subjecció al sostre amb, de 60 mm de llargària i 52 mm d'amplària, amb carsassa metàl·lica per a una càrrega màxima admissible de 25 kg/m2, entramat ocult amb suspenció mitjançant vareta de suspensió, sandwich format per dues plaques de guix laminat tipus estàndard (A) de 12,5 mm de gruix cada una i làmina betum modificat de 2,2 mm de gruix, de 3 kg/m2, autoadhesiva. |  |  |  | Rend.: | 1 |  |  | Formació de cel ras flotant placa guix laminat
Mà d'obra
| A01-FEP3 | h | Ajudant col·locador | 0.4 | /R | x | 25.4 | =
| A0F-000D | h | Oficial 1a col·locador | 0.875 | /R | x | 28.61 | =
Subtotal mà d'obra
Material
| B845-2L8P | m2 | Entramat d'estructura senzilla d'acer galvanitzat per a cel ras continu de plaques de guix laminat format per perfils col·locats cada 600 mm com a màxim, per a fixar al sostre mitjançant vareta de suspensió cada 1,2 m, per a suportar una càrrega de fins a 15 kg | 1 |  | x | 4.57 | =
| B7J6-0GSL | kg | Massilla per a junt de plaques de cartró-guix | 0.4725 |  | x | 1.37 | =
| B0AQ-07GR | cu | Visos per a plaques de guix laminat | 0.18 |  | x | 11.5 | =
| B0CC0-21OV | m2 | Placa de guix laminat estàndard (A) i gruix 12,5 mm, amb vora afinada (BA), segons la norma UNE-EN 520 | 2.1 |  | x | 6.66 | =
| B7J1-0SL0 | m | Cinta de paper resistent per a junts de plaques de guix laminat | 1.89 |  | x | 0.04 | =
Subtotal material
|  |  | Despeses auxiliars |  |  |  | 1.5 | %
Cost directe
Total
| P879-H8G2 | m2 | Reparació de superfícies escorstonades, amb segregacions, escantellades, erosions o zones amb desprendiments en paraments de formigó, amb morter tixotròpic de dos components de ciment, resines sintètiques, fum de sílice i reforçat amb fibres, inclòs sanejat manual, repicat fins a 2 cm darrera l'armadura principal i amb un repicat màxim de 6 cm, amb aplicació de pont d'unió i passivat d'armadures |  |  |  | Rend.: | 0.762 |  |  | Reparació superficies de formigó morter polimèric g=6 cm
Mà d'obra
| A0F-000B | h | Oficial 1a | 2 | /R | x | 28.61 | =
| A0D-0007 | h | Peón | 2.3 | /R | x | 23.88 | =
Subtotal mà d'obra
Material
| B079-06TE | kg | Morter polimèric de ciment amb resines sintètiques i fibres, tixotròpic i de retracció controlada per a reparació | 135 |  | x | 1.2 | =
| B079-06TD | kg | Morter polimèric de ciment amb resines epoxi per a imprimació anticorrosiva i pont d'unió | 1.2 |  | x | 8 | =
Subtotal material
|  |  | Despeses auxiliars |  |  |  | 2.5 | %
Cost directe
Total
| P8A1-45XT | m2 | Envernissat de finestres i balconeres de fusta, al vernís sintètic d'un component, per a fusta, amb una capa de protector químic insecticida-fungicida i dues d'acabat mat |  |  |  | Rend.: | 1 |  |  | Envernissat finestra/balconera fusta,vernís sint.,1protector+2acab. mat
Mà d'obra
| A0F-000V | h | Oficial 1a pintor | 0.5 | /R | x | 28.61 | =
| A01-FEP9 | h | Ajudant pintor | 0.05 | /R | x | 25.4 | =
Subtotal mà d'obra
Material
| B8ZK-0P39 | l | Protector químic insecticida-fungicida per a fusta (TP8) | 0.15 |  | x | 7.12 | =
| B8A1-0P13 | kg | Vernís sintètic d'un component, per a fusta | 0.255 |  | x | 11.99 | =
Subtotal material
|  |  | Despeses auxiliars |  |  |  | 1.5 | %
Cost directe
Total
| P8B4-CVJE | m2 | Tractament de protecció superficial de superfície vertical exterior de formigó, amb pintura al silicat, aplicat en dues capes |  |  |  | Rend.: | 0.886 |  |  | Prot.superf.,superf.vert.ext.form.,pint.silicat,aplic.2 capes
Mà d'obra
| A0F-000V | h | Oficial 1a pintor | 1 | /R | x | 28.61 | =
| A01-FEP9 | h | Ajudant pintor | 1 | /R | x | 25.4 | =
Subtotal mà d'obra
Material
| B8B1-2XPM | kg | Pintura al silicat per a protecció superficial del formigó (C), segons UNE-EN 1504-2 | 0.153 |  | x | 19.09 | =
Subtotal material
|  |  | Despeses auxiliars |  |  |  | 1.5 | %
Cost directe
Total
| P9GC-12HHJ | m2 | Paviment de formigó de 10 cm de gruix acabat amb 3 kg/m2 de Pols de quars color, amb Formigó per armar HA - 30 / F / 20 / XC1 + XM1 amb una quantitat de ciment de 325 kg/m3 i relació aigua ciment =< 0.5, col·locat amb transport interior mecànic, estesa i vibratge manual i remolinat mecànic, amb dúmper elèctric |  |  |  | Rend.: | 1 |  |  | Paviment form. 10cm gruix,acabat3kg/m2 Pols quars color,Formigó per armar HA - 30 / F / 20 / XC1 + X
Mà d'obra
| A0F-000B | h | Oficial 1a | 0.022 | /R | x | 28.61 | =
| A0E-000A | h | Manobre especialista | 0.044 | /R | x | 24.69 | =
Subtotal mà d'obra
Maquinària
| C20L-00DO | h | Remolinador mecànic | 0.07 | /R | x | 6.08 | =
| C15E-VEN2 | h | Dúmper elèctric de 6,5 kW, d'1,5 t de càrrega útil, amb mecanisme hidràulic | 0.02 | /R | x | 33.14 | =
Subtotal maquinària
Material
| B9G3-0HRU | t | Pols de quars color | 0.00315 |  | x | 831.21 | =
| B06F2-M3MR | m3 | Formigó per armar HA - 30 / F / 20 / XC1 + XM1 amb una quantitat de ciment de 325 kg/m3 i relació aigua ciment =< 0.5 | 0.105 |  | x | 106.13 | =
Subtotal material
|  |  | Despeses auxiliars |  |  |  | 1.5 | %
Cost directe
Total
| P9U0-6RZI | m | Col·locació de sòcol de rajola ceràmica amb adhesiu per a rajola ceràmica |  |  |  | Rend.: | 1 |  |  | Col.sòcol raj.ceràm. adhes.rajola
Mà d'obra
| A01-FEP3 | h | Ajudant col·locador | 0.05 | /R | x | 25.4 | =
| A0F-000D | h | Oficial 1a col·locador | 0.1 | /R | x | 28.61 | =
Subtotal mà d'obra
Material
| B053-1VF8 | kg | Material per a rejuntat de rajoles ceràmiques CG1 segons norma UNE-EN 13888, de color | 0.10005 |  | x | 0.46 | =
| B094-06TJ | kg | Adhesiu cimentós tipus C1 segons norma UNE-EN 12004 | 0.1995 |  | x | 0.36 | =
Subtotal material
|  |  | Despeses auxiliars |  |  |  | 1.5 | %
Cost directe
Total
| P9U5-92JY | m | Sòcol de làmina de goma, de 10 cm d'alçària i superfície llisa, col·locat amb adhesiu en dispersió aquosa |  |  |  | Rend.: | 1 |  |  | Sòcol goma,h=10cm,superf.llisa,col.adhes.dispers.aquosa
Mà d'obra
| A0F-000D | h | Oficial 1a col·locador | 0.1 | /R | x | 28.61 | =
Subtotal mà d'obra
Material
| B091-06VH | kg | Adhesiu en dispersió aquosa | 0.063 |  | x | 3.86 | =
| B8Z3-0P26 | kg | Producte decapant de baixa alcalinitat | 0.01 |  | x | 4.37 | =
| B8ZM-0P32 | kg | Segelladora amb polímers acrílics | 0.01 |  | x | 5.44 | =
| B9U3-25DP | m | Sòcol de làmina de goma, de 10 cm d'alçària i superfície llisa | 1.05 |  | x | 5.12 | =
Subtotal material
|  |  | Despeses auxiliars |  |  |  | 1.5 | %
Cost directe
Total
| P9U5-92JZ | m | Sòcol de làmina de goma, de 6 cm d'alçària i superfície llisa, col·locat amb adhesiu en dispersió aquosa |  |  |  | Rend.: | 1 |  |  | Sòcol goma,h=6cm,superf.llisa,col.adhes.dispers.aquosa
Mà d'obra
| A0F-000D | h | Oficial 1a col·locador | 0.1 | /R | x | 28.61 | =
Subtotal mà d'obra
Material
| B091-06VH | kg | Adhesiu en dispersió aquosa | 0.063 |  | x | 3.86 | =
| B8Z3-0P26 | kg | Producte decapant de baixa alcalinitat | 0.01 |  | x | 4.37 | =
| B8ZM-0P32 | kg | Segelladora amb polímers acrílics | 0.01 |  | x | 5.44 | =
| B9U3-25DQ | m | Sòcol de làmina de goma, de 6 cm d'alçària i superfície llisa | 1.05 |  | x | 4.27 | =
Subtotal material
|  |  | Despeses auxiliars |  |  |  | 1.5 | %
Cost directe
Total
| P9U9-6Y48 | m | Sòcol de PVC imitant la fusta, de 60 mm d'alçària, col·locat amb adhesiu |  |  |  | Rend.: | 1 |  |  | Sòcol PVC imitació fusta, h=60mm,col.adhes.
Mà d'obra
| A0F-000D | h | Oficial 1a col·locador | 0.12 | /R | x | 28.61 | =
| A0D-0007 | h | Peón | 0.01 | /R | x | 23.88 | =
Subtotal mà d'obra
Material
| B091-06VG | kg | Adhesiu de PVC | 0.065 |  | x | 6.07 | =
| B9U4-1KZ7 | m | Sòcol de PVC imitant la fusta, de 60 mm d'alçària | 1.02 |  | x | 2.45 | =
Subtotal material
|  |  | Despeses auxiliars |  |  |  | 1.5 | %
Cost directe
Total
| PA12-83G2 | u | Balconera de fusta de roure per a envernissar, col·locada sobre bastiment de base, amb dues fulles batents, per a un buit d'obra aproximat de 120x220 cm, classificació mínima 3 de permeabilitat a l'aire segons UNE-EN 12207, classificació mínima 8A d'estanquitat a l'aigua segons UNE-EN 12208 i classificació mínima C4 de resistència al vent segons UNE-EN 12210, amb bastiment amb caixa de persiana i guies |  |  |  | Rend.: | 1 |  |  | Balconera fusta roure,2bat.,120x220cm,classif.3 8A C4,bast.caixa persiana+guies,col.
Mà d'obra
| A0F-000K | h | Oficial 1a fuster | 0.7 | /R | x | 29.12 | =
| A01-FEP6 | h | Ajudant fuster | 0.15 | /R | x | 25.6 | =
Subtotal mà d'obra
Material
| B7JE-0GTM | dm3 | Massilla per a segellats, d'aplicació amb pistola, de base silicona neutra monocomponent | 0.14 |  | x | 24.75 | =
| BA10-1Y4S | m2 | Balconera de fusta de roure per a envernissar, per a col·locar sobre bastiment de base, amb dues fulles batents, per a un buit d'obra de 2 a 2,99 m2 de superfície, classificació mínima 3 de permeabilitat a l'aire segons UNE-EN 12207, classificació mínima 8A d'estanquitat a l'aigua segons UNE-EN 12208 i classificació mínima C4 de resistència al vent segons UNE-EN 12210, amb bastiment amb caixa de persiana i guies | 2.64 |  | x | 379.51 | =
| B7JE-0GTI | dm3 | Massilla per a segellats, d'aplicació amb pistola, de base poliuretà monocomponent | 0.41 |  | x | 19.97 | =
Subtotal material
|  |  | Despeses auxiliars |  |  |  | 2.5 | %
Cost directe
Total
| PA1G-614C | ud | Restauració de porta corredera d'una sola fulla, per a un buit d'obra de 150x230 cm, amb substitució d'elements deteriorats (guies metal·liques, rodaments, ferratges i tiradors) |  |  |  | Rend.: | 1 |  |  | Restauració de porta corredera d'una sola fulla, per a un buit d'obra de 150x230 cm, amb substitució
Mà d'obra
| A01-FEP6 | h | Ajudant fuster | 5 | /R | x | 25.6 | =
| A0F-000K | h | Oficial 1a fuster | 5 | /R | x | 29.12 | =
Subtotal mà d'obra
Material
| BAZ3-2V7K | u | Ferramenta per a portes corredisses composada per guia d'alumini anoditzat de 3 m, llarg, per a una porta de pes màxim de 90 kg, 2 carros per a suspensió de la porta, topalls retenedors, peça de guiat inferior i elements de fixació | 1 |  | x | 80.92 | =
| BAS0-H5FW | u | Parella de tiradors d'acer inoxidable 316 sorrejat, de 30 mm de diàmetre i 40 cm de llargària | 1 |  | x | 126.28 | =
| BAS0-H5FV | u | Pany mestrejat amb tres punts d'enclavament | 1 |  | x | 118.55 | =
Subtotal material
|  |  | Despeses auxiliars |  |  |  | 3 | %
Cost directe
Total
| PAF2-7X0D | u | Balconera d'alumini lacat blanc, col·locada sobre bastiment de base, amb dues fulles batents i dues fulles de practicabilitat fixa i posició lateral, per a un buit d'obra aproximat de 300x220 cm, elaborada amb perfils de preu alt, classificació mínima 4 de permeabilitat a l'aire segons UNE-EN 12207, classificació mínima 9A d'estanquitat a l'aigua segons UNE-EN 12208 i classificació mínima C5 de resistència al vent segons UNE-EN 12210, sense persiana |  |  |  | Rend.: | 1 |  |  | Balconera alumini lacat blanc,2bat.+2fulles fixa lat.,300x220cm,preu alt,4 9A C5,s/persiana
Mà d'obra
| A0F-000R | h | Oficial 1a muntador | 1.1 | /R | x | 29.57 | =
| A01-FEPH | h | Ajudant muntador | 0.22 | /R | x | 25.4 | =
Subtotal mà d'obra
Material
| B7JE-0GTM | dm3 | Massilla per a segellats, d'aplicació amb pistola, de base silicona neutra monocomponent | 0.21 |  | x | 24.75 | =
| B7JE-0GTI | dm3 | Massilla per a segellats, d'aplicació amb pistola, de base poliuretà monocomponent | 0.62 |  | x | 19.97 | =
| BAF1-1TYI | m2 | Balconera d'alumini lacat blanc, per a col·locar sobre bastiment de base, amb dues fulles batents, per a un buit d'obra de 3 a 3,99 m2 de superfície, elaborada amb perfils de preu alt, classificació mínima 4 de permeabilitat a l'aire segons UNE-EN 12207, classificació mínima 9A d'estanquitat a l'aigua segons UNE-EN 12208 i classificació mínima C5 de resistència al vent segons UNE-EN 12210, sense persiana | 3.3 |  | x | 207.77 | =
| BAF6-1V82 | m2 | Fulla fixa d'alumini lacat blanc, per a col·locar sobre bastiment de base, per a un buit d'obra de 2,25 a 3,49 m2 de superfície, elaborada amb perfils de preu alt, classificació mínima 4 de permeabilitat a l'aire segons UNE-EN 12207, classificació mínima 9A d'estanquitat a l'aigua segons UNE-EN 12208 i classificació mínima C5 de resistència al vent segons UNE-EN 12210, sense persiana | 3.3 |  | x | 132.53 | =
Subtotal material
|  |  | Despeses auxiliars |  |  |  | 2.5 | %
Cost directe
Total
| PAF8-7E17 | u | Finestra d'alumini anoditzat natural amb trencament de pont tèrmic, col·locada sobre bastiment de base, amb una fulla basculant, per a un buit d'obra aproximat de 60x120 cm, elaborada amb perfils de preu superior, classificació mínima 4 de permeabilitat a l'aire segons UNE-EN 12207, classificació mínima 9A d'estanquitat a l'aigua segons UNE-EN 12208 i classificació mínima C5 de resistència al vent segons UNE-EN 12210, sense persiana |  |  |  | Rend.: | 1 |  |  | Finestra alumini anoditzat nat.,trenc.pont tèrmic,1bascul.,60x120cm,preu sup.,classif. 4 9A C5,s/per
Mà d'obra
| A0F-000R | h | Oficial 1a muntador | 0.4 | /R | x | 29.57 | =
| A01-FEPH | h | Ajudant muntador | 0.1 | /R | x | 25.4 | =
Subtotal mà d'obra
Material
| B7JE-0GTM | dm3 | Massilla per a segellats, d'aplicació amb pistola, de base silicona neutra monocomponent | 0.07 |  | x | 24.75 | =
| B7JE-0GTI | dm3 | Massilla per a segellats, d'aplicació amb pistola, de base poliuretà monocomponent | 0.22 |  | x | 19.97 | =
| BAF4-1ROC | m2 | Finestra d'alumini anoditzat natural, amb trencament de pont tèrmic, per a col·locar sobre bastiment de base, amb una fulla basculant, per a un buit d'obra de 0,5 a 0,74 m2 de superfície, elaborada amb perfils de preu superior, classificació mínima 4 de permeabilitat a l'aire segons UNE-EN 12207, classificació mínima 9A d'estanquitat a l'aigua segons UNE-EN 12208 i classificació mínima C5 de resistència al vent segons UNE-EN 12210, sense persiana | 0.72 |  | x | 345.03 | =
Subtotal material
|  |  | Despeses auxiliars |  |  |  | 2.5 | %
Cost directe
Total
| PAN3-86O3 | u | Bastiment de base per a balconera, de fusta de pi roig de secció 70x35 mm2 amb accessoris per a persiana, per a un buit d'obra aproximat de 120x220 cm |  |  |  | Rend.: | 1 |  |  | Bastiment base p/balcon.,fusta pi roig 70x35mm2 +acces.persiana,p/buit obra 120x220cm
Material
| BAN4-1YAW | m | Bastiment de base de fusta de pi roig de secció 70x35 mm, amb accessoris per a persiana | 5.6 |  | x | 5.25 | =
Subtotal material
Cost directe
Total
| PAR0-4URQ | u | Porta basculant articulada de dues fulles, de 3,6 m d'amplària i 2,75 m d'alçària de llum de pas, amb bastiment i estructura de perfils d'acer galvanitzat, acabada amb planxa d'acer galvanitzat i prelacat, compensada amb contrapès lateral protegit dins de caixa registrable, amb guies i pany, ancorada amb morter de ciment 1:4 |  |  |  | Rend.: | 1 |  |  | Porta basculant artic.2fulles,3,6mx2,75m,bastim.metàl.+ac.galv.+prelacat,contrapès,anc.mort.
Mà d'obra
| A0F-000B | h | Oficial 1a | 4 | /R | x | 28.61 | =
| A0D-0007 | h | Peón | 4 | /R | x | 23.88 | =
Subtotal mà d'obra
Material
| BAR0-0YXW | u | Porta basculant articulada de dues fulles, de 3,6 m d'amplària i 2,75 m d'alçària de llum de pas, amb bastiment i estructura de perfils d'acer galvanitzat, acabada amb planxa d'acer galvanitzat i prelacat, compensada amb contrapès lateral protegit dins de caixa registrable, amb guies i pany | 1 |  | x | 881.35 | =
Subtotal material
Element compost
| B07F-0LT5 | m3 | Morter de ciment pòrtland amb filler calcari CEM II/B-L i sorra, amb 380 kg/m3 de ciment, amb una proporció en volum 1:4 i 10 N/mm2 de resistència a compressió, elaborat a l'obra | 0.0042 |  | x | 114.0097 | =
Subtotal element compost
|  |  | Despeses auxiliars |  |  |  | 2.5 | %
Cost directe
Total
| PAV0-4WBT | u | Comandament manual amb cinta per a persianes entre 120 i 150 cm d'amplària |  |  |  | Rend.: | 1 |  |  | Com.man.cinta ampl.=entre 120 i 150cm
Mà d'obra
| A0F-000D | h | Oficial 1a col·locador | 0.2 | /R | x | 28.61 | =
| A01-FEP3 | h | Ajudant col·locador | 0.05 | /R | x | 25.4 | =
Subtotal mà d'obra
Material
| BAV3-0Z87 | u | Comandament manual amb cinta per a persianes entre 120 i 150 cm d'amplària | 1 |  | x | 14.75 | =
Subtotal material
|  |  | Despeses auxiliars |  |  |  | 1.5 | %
Cost directe
Total
| PAV5-4WDM | m | Guies d'alumini per a persianes enrotllables |  |  |  | Rend.: | 1 |  |  | Guies alum.p/persi.enrotll.
Mà d'obra
| A01-FEP3 | h | Ajudant col·locador | 0.13 | /R | x | 25.4 | =
Subtotal mà d'obra
Material
| BAV9-0Z94 | m | Guies d'alumini per a persianes enrotllables | 1 |  | x | 3.79 | =
| B0AQ-07EX | cu | Visos, d'acer galvanitzats | 0.03 |  | x | 3.57 | =
Subtotal material
|  |  | Despeses auxiliars |  |  |  | 1.5 | %
Cost directe
Total
| PAV9-4VJY | m2 | Persiana enrotllable d'alumini, de lamel·les de 14 a 14.5 mm de gruix, 55 a 60 mm d'alçària i de 6 a 6.5 kg per m2 |  |  |  | Rend.: | 1 |  |  | Persi.enr.alum.,lamel. g=14 a 14.5mm,h=55 a 60mm,6 a 6.5kg/m2
Mà d'obra
| A0F-000D | h | Oficial 1a col·locador | 0.2 | /R | x | 28.61 | =
| A01-FEP3 | h | Ajudant col·locador | 0.05 | /R | x | 25.4 | =
Subtotal mà d'obra
Material
| BAVC-0Z7R | m2 | Persiana enrotllable d'alumini de lamel·les de 14 a 14.5 mm de gruix, de 55 a 60 mm d'alçària i de 6 a 6.5 kg per m2 | 1 |  | x | 81.27 | =
Subtotal material
|  |  | Despeses auxiliars |  |  |  | 2.5 | %
Cost directe
Total
| PAZ2-BTJ1 | u | Ferramenta per a portes corredisses composada per guia d'acer galvanitzat de 3 m, llarg, per a una porta de pes màxim de 75 kg, 2 carros per a suspensió de la porta, topalls retenedors, peça de guiat inferior i elements de fixació, muntada als paraments de suport i a la porta |  |  |  | Rend.: | 1 |  |  | Ferramenta p/portes corred. guia acer galv. l=3m, pes porta <=75kg, munt.
Mà d'obra
| A0F-000R | h | Oficial 1a muntador | 0.6 | /R | x | 29.57 | =
| A01-FEPH | h | Ajudant muntador | 0.6 | /R | x | 25.4 | =
Subtotal mà d'obra
Material
| BAZ3-2V7F | u | Ferramenta per a portes corredisses composada per guia d'acer galvanitzat de 3 m, llarg, per a una porta de pes màxim de 75 kg, 2 carros per a suspensió de la porta, topalls retenedors, peça de guiat inferior i elements de fixació | 1 |  | x | 66.75 | =
Subtotal material
|  |  | Despeses auxiliars |  |  |  | 1.5 | %
Cost directe
Total
| PAZ2-BTJW | u | Ferramenta per a portes corredisses composada per guia d'alumini anoditzat de 3 m, llarg, per a una porta de pes màxim de 90 kg, 2 carros per a suspensió de la porta, topalls retenedors, peça de guiat inferior i elements de fixació, muntada als paraments de suport i a la porta |  |  |  | Rend.: | 1 |  |  | Ferramenta p/portes corred. guia alumini anoditzat l=3m, pes porta <=90kg, munt.
Mà d'obra
| A01-FEPH | h | Ajudant muntador | 0.6 | /R | x | 25.4 | =
| A0F-000R | h | Oficial 1a muntador | 0.6 | /R | x | 29.57 | =
Subtotal mà d'obra
Material
| BAZ3-2V7K | u | Ferramenta per a portes corredisses composada per guia d'alumini anoditzat de 3 m, llarg, per a una porta de pes màxim de 90 kg, 2 carros per a suspensió de la porta, topalls retenedors, peça de guiat inferior i elements de fixació | 1 |  | x | 80.92 | =
Subtotal material
|  |  | Despeses auxiliars |  |  |  | 1.5 | %
Cost directe
Total
| PAZ3-B6JM | u | Mecanisme antipànic per a porta d'evacuació de 2 fulles, amb sistema d'accionament per pressió, amb 3 punts de tancament, per a mecanisme vist, homologat segons UNE-EN 1125, instal·lat |  |  |  | Rend.: | 1 |  |  | Mec.antipànic 2 fulles accionam. pressió,3 punts de tancament mecanisme vist,UNE-EN 1125 instal·lat
Mà d'obra
| A0F-000R | h | Oficial 1a muntador | 1.2 | /R | x | 29.57 | =
Subtotal mà d'obra
Material
| BAZ6-2P4R | u | Mecanisme antipànic per a porta d'evacuació de 2 fulles, amb sistema d'accionament per pressió, amb 3 punts de tancament, per a mecanisme vist, homologat segons UNE-EN 1125 | 1 |  | x | 655.69 | =
Subtotal material
|  |  | Despeses auxiliars |  |  |  | 1.5 | %
Cost directe
Total
| PAZ7-4XHX | m | Tapajunts de fusta de roure per a envernissar de secció rectangular llisa de 9 mm de gruix i de 60 mm d'amplària |  |  |  | Rend.: | 1 |  |  | Tapajunts fusta roure,sec.rectang.llisa,9mmx60mm
Mà d'obra
| A0F-000K | h | Oficial 1a fuster | 0.044 | /R | x | 29.12 | =
Subtotal mà d'obra
Material
| B0AK-07AS | kg | Clau acer | 0.01 |  | x | 1.83 | =
| BAZA-0Z9R | m | Tapajunts de fusta de roure per a envernissar de secció rectangular llisa de 9 mm de gruix i de 60 mm d'amplària | 1.05 |  | x | 3.66 | =
Subtotal material
|  |  | Despeses auxiliars |  |  |  | 1.5 | %
Cost directe
Total
| PAZA-I6V3 | m2 | Subministrament de fusteria amb perfileria d'alumini anoditzat i vidre seguretat 6+6 de gruix, de dos fulles batents i muntant seprador fixa entre el conjut de portes, per a un buit d'obra de <= 10 m2, per a formació de pas entre distribuidor i pista. inclou pany i clau. Inclou ferratges i mecanismes de tancament. Completament instal·lat i en funcionament. Porta amb accionament de sistema antipànic. |  |  |  | Rend.: | 1 |  |  | Subministrament de fusteria amb perfileria d'alumini anoditzat i vidre seguretat 6+6 de gruix, de qu
Mà d'obra
| A01-FEPH | h | Ajudant muntador | 0.35 | /R | x | 25.4 | =
| A0F-000R | h | Oficial 1a muntador | 0.12 | /R | x | 29.57 | =
Subtotal mà d'obra
Material
| BAF0-1UCD | m2 | Balconera d'alumini anoditzat natural, per a col·locar sobre bastiment de base, amb dues fulles corredisses, per a un buit d'obra de 4 a 4,99 m2 de superfície, elaborada amb perfils de preu mitjà, classificació mínima 2 de permeabilitat a l'aire segons UNE-EN 12207, classificació mínima 6A d'estanquitat a l'aigua segons UNE-EN 12208 i classificació mínima C2 de resistència al vent segons UNE-EN 12210, sense persiana | 0.5 |  | x | 163.81 | =
| BC1A-0TNY | m2 | Vidre laminar de seguretat 2 llunes, amb acabat de lluna incolora, de 6+6 mm de gruix, amb 1 butiral transparent, classe 2 (B) 2 segons UNE-EN 12600 | 1 |  | x | 60.05 | =
| BAF6-1V4V | m2 | Fulla fixa d'alumini anoditzat natural, per a col·locar sobre bastiment de base, per a un buit d'obra de 3,5 a 5,24 m2 de superfície, elaborada amb perfils de preu mitjà, classificació mínima 3 de permeabilitat a l'aire segons UNE-EN 12207, classificació mínima 8A d'estanquitat a l'aigua segons UNE-EN 12208 i classificació mínima C4 de resistència al vent segons UNE-EN 12210, sense persiana | 0.5 |  | x | 103.39 | =
| B7JE-0GTI | dm3 | Massilla per a segellats, d'aplicació amb pistola, de base poliuretà monocomponent | 0.11 |  | x | 19.97 | =
| BAN6-1WGS | m | Bastiment de base de tub d'acer galvanitzat de secció 40x20 mm | 1.35 |  | x | 4.31 | =
Subtotal material
|  |  | Despeses auxiliars |  |  |  | 2.5 | %
Cost directe
Total
| PBA5-HB5G | u | Repintat de pista poliesportiva tipus PP2 segons normes NIDE, amb pintura de poliuretà, amb mitjans manuals, amb neteja prèvia de les marques antigues |  |  |  | Rend.: | 1 |  |  | Repintat pista poliesportiva PP2,poliuretà,m.manuals
Mà d'obra
| A0D-0007 | h | Peón | 8 | /R | x | 23.88 | =
| A0F-000V | h | Oficial 1a pintor | 8 | /R | x | 28.61 | =
| A01-FEP9 | h | Ajudant pintor | 8 | /R | x | 25.4 | =
Subtotal mà d'obra
Material
| B891-0P01 | kg | Esmalt de poliuretà d'un u component | 25 |  | x | 8.48 | =
| B017-05MM | l | Dissolvent universal | 5 |  | x | 8.52 | =
Subtotal material
|  |  | Despeses auxiliars |  |  |  | 1.5 | %
Cost directe
Total
| PC16-5NMH | m2 | Subministre i col·locació de mirall de lluna acolorida de 5 mm de gruix, col·locat adherit sobre tauler de fusta. Adherit amb silicona |  |  |  | Rend.: | 2.848 |  |  | Mirall de lluna color g=5mm,col.adherit tauler fusta
Mà d'obra
| A0F-0010 | h | Oficial 1a vidrier | 1 | /R | x | 27.79 | =
Subtotal mà d'obra
Material
| B7JE-0GTJ | dm3 | Massilla per a segellats, d'aplicació amb pistola, de base poliuretà de polimerització ràpida monocomponent | 0.105 |  | x | 19.97 | =
| BC1K-0WNR | m2 | Mirall de lluna acolorida de gruix 5 mm | 1 |  | x | 57.9 | =
Subtotal material
|  |  | Despeses auxiliars |  |  |  | 2.5 | %
Cost directe
Total
| PC1D-9QP9 | m2 | Vidre aïllant de lluna incolora de 8+8 mm de gruix amb 1 butiral transparent classe 2 (B) 2 segons UNE-EN 12600, cambra d'aire de 6 mm i lluna de 3+3 mm de gruix amb 2 butiral transparent de lluna incolora, classe 1 (B) 1 segons UNE-EN 12600, col·locat amb perfils conformats de neoprè sobre alumini o PVC |  |  |  | Rend.: | 1 |  |  | Vidre aïllant, incolora 8+8.1 but.transparent / 6 / 3+3.2 but.transparent, col.perf.neop.
Mà d'obra
| A0F-0010 | h | Oficial 1a vidrier | 0.7 | /R | x | 27.79 | =
Subtotal mà d'obra
Material
| BC14-1MM8 | m2 | Vidre aïllant de lluna incolora de 8+8 mm de gruix amb 1 butiral transparent classe 2 (B) 2 segons UNE-EN 12600, cambra d'aire de 6 mm i lluna de 3+3 mm de gruix amb 2 butiral transparent de lluna incolora, classe 1 (B) 1 segons UNE-EN 12600 | 1 |  | x | 83.19 | =
Subtotal material
|  |  | Despeses auxiliars |  |  |  | 1.5 | %
Cost directe
Total
| PC1E-5DFA | m2 | Vidre aïllant de lluna incolora de 4 mm de gruix, cambra d'aire de 8 mm i lluna de 6 mm de gruix incolora, col·locat amb llistó de vidre sobre fusta, acer o alumini |  |  |  | Rend.: | 1 |  |  | Vidre aïlla., incolora 4/8/6 incolora, col.llistó vidre
Mà d'obra
| A0F-0010 | h | Oficial 1a vidrier | 0.6 | /R | x | 27.79 | =
Subtotal mà d'obra
Material
| BC15-0U5X | m2 | Vidre aïllant de lluna incolora de 4 mm de gruix, cambra d'aire de 8 mm i lluna de 6 mm de gruix incolora | 1 |  | x | 27.46 | =
Subtotal material
|  |  | Despeses auxiliars |  |  |  | 2.5 | %
Cost directe
Total
| PF53-3C6S | m | Tub de coure R220 (recuit) de 12 mm de diàmetre nominal, d'1 mm de gruix, segons normaUNE-EN 1057, soldat per capil·laritat, amb grau de dificultat mitjà i col·locat encastat |  |  |  | Rend.: | 1 |  |  | Tub Cu R220 (recuit),DN=12mm,g=1mm,soldat capil.,dific.mitjà,encastat
Mà d'obra
| A01-FEPH | h | Ajudant muntador | 0.135 | /R | x | 25.4 | =
| A0F-000R | h | Oficial 1a muntador | 0.135 | /R | x | 29.57 | =
Subtotal mà d'obra
Material
| BF51-04NF | m | Tub de coure R220 (recuit) de 12 mm de diàmetre nominal i de gruix 1 mm, segons la norma UNE-EN 1057 | 1.02 |  | x | 2.92 | =
| BFW6-04NZ | u | Accessori per a tub de coure 12 mm de diàmetre nominal per a soldar per capil·laritat | 0.3 |  | x | 1.23 | =
| BFYC-04OW | u | Part proporcional d'elements de muntatge, per a tub de coure sanitari de 12 mm de diàmetre nominal, per a soldar per capilaritat | 1 |  | x | 0.28 | =
Subtotal material
|  |  | Despeses auxiliars |  |  |  | 1.5 | %
Cost directe
Total
| PF56-FJEH | m | Tub de coure R250 (semidur) de 22 mm de diàmetre nominal, d'1 mm de gruix, segons la norma UNE-EN 1057, soldat per capil·laritat, amb grau de dificultat mitjà i col·locat encastat |  |  |  | Rend.: | 1 |  |  | Tub Cu R250 (semidur),DN=22mm,g=1mm,UNE-EN 1057,soldat capil.,dific.mitjà,col.encastat
Mà d'obra
| A0F-000R | h | Oficial 1a muntador | 0.18 | /R | x | 29.57 | =
| A01-FEPH | h | Ajudant muntador | 0.18 | /R | x | 25.4 | =
Subtotal mà d'obra
Material
| BF53-FGLJ | m | Tub de coure R250 (semidur) de 22 mm de diàmetre nominal i de gruix 1 mm, segons la norma UNE-EN 1057 | 1.02 |  | x | 5.07 | =
| BFW6-04O0 | u | Accessori per a tub de coure 22 mm de diàmetre nominal per a soldar per capil·laritat | 0.3 |  | x | 2.3 | =
| BFYC-04OK | u | Part proporcional d'elements de muntatge, per a tub de coure sanitari de 22 mm de diàmetre nominal, per a soldar per capilaritat | 1 |  | x | 0.41 | =
Subtotal material
|  |  | Despeses auxiliars |  |  |  | 1.5 | %
Cost directe
Total
| PF91-76N5 | m | Tub de polipropilè multicapa amb tub interior de polipropilè d'1/2 *, aïllament i protecció exterior de polipropilè, amb una pressió màxima de servei de 16 bar, connectat a pressió i col·locat superficialment |  |  |  | Rend.: | 1 |  |  | Tub poliprop.multic,tub int.PP,D=1/2*,aïll. i protecció ext.PP,pressió màx=16bar,connect.pressió col
Mà d'obra
| A01-FEPH | h | Ajudant muntador | 0.05 | /R | x | 25.4 | =
| A0F-000R | h | Oficial 1a muntador | 0.05 | /R | x | 29.57 | =
Subtotal mà d'obra
Material
| BFYF-0AQE | u | Part proporcional d'elements de muntatge per a tubs de polipropilè a pressió, d'1/2 * de, soldat | 1 |  | x | 0.05 | =
| BFWA-0APJ | u | Accessori per a tubs de polipropilè a pressió, d'1/2 * de diàmetre, per a soldar | 0.3 |  | x | 0.61 | =
| BF91-1N6Q | m | Tub de polipropilè multicapa amb tub interior de polipropilè d'1/2 *, aïllament i protecció exterior de polipropilè, amb una pressió màxima de servei de 16 bar | 1.02 |  | x | 3.27 | =
| B0A1-07KI | u | Abraçadora plàstica, de 12 mm de diàmetre interior | 1.6 |  | x | 0.38 | =
Subtotal material
|  |  | Despeses auxiliars |  |  |  | 1.5 | %
Cost directe
Total
| PG12-DH7C | u | Caixa de derivació quadrada de plàstic, de 90x90 mm, amb grau de protecció IP-40, encastada |  |  |  | Rend.: | 1 |  |  | Caixa deriv.plàstic,90x90mm,prot.IP-40,encastada
Mà d'obra
| A01-FEPD | h | Ajudant electricista | 0.05 | /R | x | 25.36 | =
| A0F-000E | h | Oficial 1a electricista | 0.15 | /R | x | 29.57 | =
Subtotal mà d'obra
Material
| BG12-0G6T | u | Caixa de derivació quadrada de plàstic, de 90x90 mm, amb grau de protecció IP-40 i per a encastar | 1 |  | x | 1.95 | =
Subtotal material
|  |  | Despeses auxiliars |  |  |  | 1.5 | %
Cost directe
Total
| PG1A-DGO7 | u | Caixa per a quadre de comandaments i protecció, de material antixoc, amb porta, per a deu mòduls i muntada superficialment |  |  |  | Rend.: | 1 |  |  | Caixa comand./prot.,mat.antixoc+porta,10 mòduls,munt.superf.
Mà d'obra
| A01-FEPD | h | Ajudant electricista | 0.1 | /R | x | 25.36 | =
| A0F-000E | h | Oficial 1a electricista | 0.1 | /R | x | 29.57 | =
Subtotal mà d'obra
Material
| BG18-0BWW | u | Caixa per a quadre de comandament i protecció, de material antixoc, amb porta, amb deu mòduls i per a muntar superficialment | 1 |  | x | 15.13 | =
| BGW2-093K | u | Part proporcional d'accessoris de caixa per a quadre de comandament i protecció | 1 |  | x | 1.43 | =
Subtotal material
|  |  | Despeses auxiliars |  |  |  | 1.5 | %
Cost directe
Total
| PG2N-EUJK | m | Tub flexible corrugat de plàstic sense halògens, de 20 mm de diàmetre nominal, aïllant i no propagador de la flama, de baixa emissió de fums i sense emissió de gasos tòxics ni corrosius, resistència a l'impacte de 2 J, resistència a compressió de 320 N i una rigidesa dielèctrica de 2000 V, muntat encastat |  |  |  | Rend.: | 1 |  |  | Tub flexible corrugat plàstic s/halògens,DN=20mmbaixa emissió fums,2J,320N,2000V,encastat
Mà d'obra
| A0F-000E | h | Oficial 1a electricista | 0.016 | /R | x | 29.57 | =
| A01-FEPD | h | Ajudant electricista | 0.02 | /R | x | 25.36 | =
Subtotal mà d'obra
Material
| BG2Q-1KT4 | m | Tub flexible corrugat de plàstic sense halògens, de 20 mm de diàmetre nominal, aïllant i no propagador de la flama, de baixa emissió de fums i sense emissió de gasos tòxics ni corrosius, resistència a l'impacte de 2 J, resistència a compressió de 320 N i una rigidesa dielèctrica de 2000 V | 1.02 |  | x | 1.03 | =
Subtotal material
|  |  | Despeses auxiliars |  |  |  | 1.5 | %
Cost directe
Total
| PG35-HIJA | m | Cable amb conductor de coure de tensió assignada inferior o igual a 450/750 V, de designació H07Z1-K (AS) Type 2, construcció segons norma UNE-EN 50525-3-31, unipolar, de secció 1x2,5 mm2, amb aïllament de poliolefines, classe de reacció al foc Cca-s1b, d1, a1 segons la norma UNE-EN 50575, amb baixa emissió fums, col·locat en tub |  |  |  | Rend.: | 1 |  |  | Cable Cu 450/750 V, H07Z1-K (AS) Type 2, 1x2,5mm2, Cca-s1b, d1, a1,col.tub
Mà d'obra
| A01-FEPD | h | Ajudant electricista | 0.015 | /R | x | 25.36 | =
| A0F-000E | h | Oficial 1a electricista | 0.015 | /R | x | 29.57 | =
Subtotal mà d'obra
Material
| BG35-HIIU | m | Cable amb conductor de coure de tensió assignada inferior o igual a 450/750 V, de designació H07Z1-K (AS) Type 2, construcció segons norma UNE-EN 50525-3-31, unipolar, de secció 1x2,5 mm2, amb aïllament de poliolefines, classe de reacció al foc Cca-s1b, d1, a1 segons la norma UNE-EN 50575, amb baixa emissió fums | 1.02 |  | x | 0.47 | =
Subtotal material
|  |  | Despeses auxiliars |  |  |  | 1.5 | %
Cost directe
Total
| PG35-HIXS | m | Cable amb conductor de coure de tensió assignada inferior o igual a 450/750 V, de designació H07Z1-K (AS) Type 2, construcció segons norma UNE-EN 50525-3-31, unipolar, de secció 1x1,5 mm2, amb aïllament de poliolefines, classe de reacció al foc Cca-s1b, d1, a1 segons la norma UNE-EN 50575, amb baixa emissió fums, col·locat en tub |  |  |  | Rend.: | 1 |  |  | Cable Cu 450/750 V, H07Z1-K (AS) Type 2, 1x1,5mm2, Cca-s1b, d1, a1,col.tub
Mà d'obra
| A01-FEPD | h | Ajudant electricista | 0.015 | /R | x | 25.36 | =
| A0F-000E | h | Oficial 1a electricista | 0.015 | /R | x | 29.57 | =
Subtotal mà d'obra
Material
| BG35-HFVQ | m | Cable amb conductor de coure de tensió assignada inferior o igual a 450/750 V, de designació H07Z1-K (AS) Type 2, construcció segons norma UNE-EN 50525-3-31, unipolar, de secció 1x1,5 mm2, amb aïllament de poliolefines, classe de reacció al foc Cca-s1b, d1, a1 segons la norma UNE-EN 50575, amb baixa emissió fums | 1.02 |  | x | 0.28 | =
Subtotal material
|  |  | Despeses auxiliars |  |  |  | 1.5 | %
Cost directe
Total
| PG47-EOH6 | u | Interruptor automàtic magnetotèrmic de 20 A d'intensitat nominal, tipus PIA corba C, bipolar (2P), de 6000 A de poder de tall segons UNE-EN 60898, de 2 mòduls DIN de 18 mm d'amplària, muntat en perfil DIN |  |  |  | Rend.: | 1 |  |  | Interruptor auto.magnet.,I=20A,PIA corbaC,(2P),tall=6000A,2mòd.DIN,munt.perf.DIN
Mà d'obra
| A01-FEPD | h | Ajudant electricista | 0.2 | /R | x | 25.36 | =
| A0F-000E | h | Oficial 1a electricista | 0.2 | /R | x | 29.57 | =
Subtotal mà d'obra
Material
| BGWD-0AS2 | u | Part proporcional d'accessoris per a interruptors magnetotèrmics | 1 |  | x | 0.45 | =
| BG49-18JN | u | Interruptor automàtic magnetotèrmic de 20 A d'intensitat nominal, tipus PIA corba C, bipolar (2P), de 6000 A de poder de tall segons UNE-EN 60898, de 2 mòduls DIN de 18 mm d'amplària, per a muntar en perfil DIN | 1 |  | x | 13.16 | =
Subtotal material
|  |  | Despeses auxiliars |  |  |  | 1.5 | %
Cost directe
Total
| PG4B-DX37 | u | Interruptor diferencial de la classe AC, gamma residencial, de 25 A d'intensitat nominal, bipolar (2P), de sensibilitat 0,03 A, de desconnexió fix instantani, amb botó de test incorporat i indicador mecànic de defecte, construït segons les especificacions de la norma UNE-EN 61008-1, de 2 mòduls DIN de 18 mm d'amplària, muntat en perfil DIN |  |  |  | Rend.: | 1 |  |  | Interruptor dif.cl.AC,gam.residen.,I=25A,(2P),0,03A,fix.inst.,2mòd.DIN,munt.perf.DIN
Mà d'obra
| A0F-000E | h | Oficial 1a electricista | 0.35 | /R | x | 29.57 | =
| A01-FEPD | h | Ajudant electricista | 0.2 | /R | x | 25.36 | =
Subtotal mà d'obra
Material
| BGWD-0AS3 | u | Part proporcional d'accessoris per a interruptors diferencials | 1 |  | x | 0.41 | =
| BG4L-09YI | u | Interruptor diferencial de la classe AC, gamma residencial, de 25 A d'intensitat nominal, bipolar (2P), de 0,03 A de sensibilitat, de desconnexió fix instantani, amb botó de test incorporat i indicador mecànic de defecte, construït segons les especificacions de la norma UNE-EN 61008-1, de 2 mòduls DIN de 18 mm d'amplària, per a muntar en perfil DIN | 1 |  | x | 27.01 | =
Subtotal material
|  |  | Despeses auxiliars |  |  |  | 1.5 | %
Cost directe
Total
| PG65-4843 | u | Caixa de mecanismes, per a un element, preu alt, encastada |  |  |  | Rend.: | 1 |  |  | Caixa mecanismes,p/un element,preu alt,encastada
Mà d'obra
| A0F-000E | h | Oficial 1a electricista | 0.02 | /R | x | 29.57 | =
| A01-FEPD | h | Ajudant electricista | 0.02 | /R | x | 25.36 | =
Subtotal mà d'obra
Material
| BG64-07EI | u | Caixa per a mecanismes, per a un element, preu alt | 1 |  | x | 1.62 | =
Subtotal material
|  |  | Despeses auxiliars |  |  |  | 1.5 | %
Cost directe
Total
| PG6I-78DA | u | Marc per a mecanisme universal, d'1 element, preu alt, col·locat |  |  |  | Rend.: | 1 |  |  | Marc p/mec.universal,1elem.,preu alt,col.
Mà d'obra
| A01-FEPD | h | Ajudant electricista | 0.016 | /R | x | 25.36 | =
| A0F-000E | h | Oficial 1a electricista | 0.03 | /R | x | 29.57 | =
Subtotal mà d'obra
|  |  | Despeses auxiliars |  |  |  | 1.5 | %
Cost directe
Total
| PG6K-77LG | u | Polsador de tipus universal, 10 A 250 V, amb 1 contacte NA, amb tecla i làmpada pilot, preu alt, encastat |  |  |  | Rend.: | 1 |  |  | Pols. tipus univ.,10A/250V,1NA,a/tecla+pilot,preu alt,encastat
Mà d'obra
| A01-FEPD | h | Ajudant electricista | 0.133 | /R | x | 25.36 | =
| A0F-000E | h | Oficial 1a electricista | 0.15 | /R | x | 29.57 | =
Subtotal mà d'obra
Material
| BG6E-1NTQ | u | Polsador de tipus universal, 10 A 250 V, amb 1 contacte NA, amb tecla i làmpada pilot, preu alt, per a encastar | 1 |  | x | 8.05 | =
Subtotal material
|  |  | Despeses auxiliars |  |  |  | 1.5 | %
Cost directe
Total
| PG74-614I | u | Minuter regulable d'1 a 7 minuts, de dues posicions, permanent i temporitzat, de 16 A, de 1300 W de potència resistiva, fixat a pressió |  |  |  | Rend.: | 1 |  |  | Minuter regul.1-7 min.,2 posic.,perm/tempor.,16A,1300W,fix.pres.
Mà d'obra
| A01-FEPD | h | Ajudant electricista | 0.2 | /R | x | 25.36 | =
| A0F-000E | h | Oficial 1a electricista | 0.21 | /R | x | 29.57 | =
Subtotal mà d'obra
Material
| BG73-16WB | u | Minuter regulable d'1 a 7 minuts, de dues posicions, permanent i temporitzat, de 16 A, de 1300 W de potència resistiva | 1 |  | x | 25.12 | =
| BGW9-16WC | u | Part proporcional d'accessoris per a minuters | 1 |  | x | 2.01 | =
Subtotal material
|  |  | Despeses auxiliars |  |  |  | 1.5 | %
Cost directe
Total
| PH11-AZWQ | u | Llumenera decorativa tipus downlight d'alumini i metacril·lat amb 16 leds, de 21 W de potència de la llumenera, amb font d'alimentació, muntada superficialment |  |  |  | Rend.: | 1 |  |  | Llum.decor.downlight alumini+metacril·lat,16 leds,pot.llum 21W,+font d'alimentació,munt.superf.
Mà d'obra
| A01-FEPD | h | Ajudant electricista | 0.3 | /R | x | 25.36 | =
| A0F-000E | h | Oficial 1a electricista | 0.3 | /R | x | 29.57 | =
Subtotal mà d'obra
Material
| BH11-2LSY | u | Llumenera decorativa tipus downlight d'alumini i metacril·lat amb 16 leds, de 21 W de potència de la llumenera, amb font d'alimentació, per a col·locar superficialment | 1 |  | x | 196.86 | =
Subtotal material
|  |  | Despeses auxiliars |  |  |  | 1.5 | %
Cost directe
Total
| PJ211-3E9P | u | Aixeta de pas, encastada, de llautó cromat, preu alt, amb sortida d'1/2 i entrada d'1/2 |  |  |  | Rend.: | 1 |  |  | Aixeta pas,encastada,llautó cromat,preu alt,sort.D=1/2,entradaD=1/2
Mà d'obra
| A01-FEPE | h | Ajudant lampista | 0.075 | /R | x | 25.36 | =
| A0F-000N | h | Oficial 1a lampista | 0.3 | /R | x | 29.57 | =
Subtotal mà d'obra
Material
| BJ211-0R4W | u | Aixeta de pas mural, per a encastar, de llautó cromat, preu alt, amb sortida d'1/2 i entrada d'1/2 | 1 |  | x | 48.74 | =
Subtotal material
|  |  | Despeses auxiliars |  |  |  | 1.5 | %
Cost directe
Total
| PJ242-H7TZ | u | Fluxor per a placa turca muntatge encastat, amb aixeta de regulació i tub de descàrrega incorporats, de llautó cromat, preu alt, amb entrada d'1 1/4'', accionament per polsador |  |  |  | Rend.: | 1 |  |  | Fluxor p/placa turca,encastat
Mà d'obra
| A01-FEPE | h | Ajudant lampista | 0.4 | /R | x | 25.36 | =
| A0F-000N | h | Oficial 1a lampista | 1.5 | /R | x | 29.57 | =
Subtotal mà d'obra
Material
| BJ242-H5AH | u | Fluxor per a placa turca per a muntar encastat, amb aixeta de regulació i tub de descàrrega incorporats, de llautó cromat, preu alt, amb entrada d'1 1/4'', accionament per polsador | 1 |  | x | 128.25 | =
Subtotal material
|  |  | Despeses auxiliars |  |  |  | 1.5 | %
Cost directe
Total
| PJ32-3EGX | u | Desguàs mecànic recte per a lavabo, de llautó, de diàmetre 1´´1/4 amb enllaç de diàmetre 30 mm, soldat a un sifó o a un ramal de plom |  |  |  | Rend.: | 1 |  |  | Desguàs mecànic recte p/p/lavab.,llautó,D=1´´1/4,enllaç D=30mm,sold.sifó/ramal plom
Mà d'obra
| A0F-000N | h | Oficial 1a lampista | 0.4 | /R | x | 29.57 | =
| A01-FEPE | h | Ajudant lampista | 0.1 | /R | x | 25.36 | =
Subtotal mà d'obra
Material
| BJ32-0RLT | u | Desguàs mecànic recte per a lavabo, de llautó 1´´1/4 amb enllaç de diàmetre 30 mm, per a soldar al sifó o al ramal de plom | 1 |  | x | 31.61 | =
Subtotal material
|  |  | Despeses auxiliars |  |  |  | 1.5 | %
Cost directe
Total
| PJA8-3HWH | u | Escalfador acumulador elèctric de 50 l de capacitat, amb cubeta d'acer esmaltat, per a col·locar en posició horitzontal, de 750 a 1500 W de potència, dissenyat segons els requisits del REGLAMENTO (UE) 814/2013, amb una classe d'eficiència energètica segons REGLAMENTO (UE) 812/2013, col·locat en posició horitzontal amb fixacions murals i connectat |  |  |  | Rend.: | 1 |  |  | Escalf.acumulador elèct.,50l,acer esmalt.,p/col.horitz.,pot=750 a 1500W,col.horitz.fix.mural+connec.
Mà d'obra
| A0F-000N | h | Oficial 1a lampista | 1.1 | /R | x | 29.57 | =
| A01-FEPE | h | Ajudant lampista | 0.275 | /R | x | 25.36 | =
Subtotal mà d'obra
Material
| BJAD-0QWA | u | Escalfador acumulador elèctric de 50 l de capacitat, amb cubeta d'acer esmaltat, de 750 a 1500 W de potència, horitzontal, dissenyat segons els requisits del REGLAMENTO (UE) 814/2013, amb una classe d'eficiència energètica en aigua calenta sanitària segons REGLAMENTO (UE) 812/2013 | 1 |  | x | 173.23 | =
Subtotal material
|  |  | Despeses auxiliars |  |  |  | 2.5 | %
Cost directe
Total
| PNF2-H9QA | u | Vàlvula barrejadora termostàtica, de bronze, de 3/4'', amb vàlvules de retenció i vàlvules de tall, muntada superficialment |  |  |  | Rend.: | 1 |  |  | Vàlvula barrej.termostàtica,bronze,3/4'',amb vàlv.retenció+tall,munt.superficialment
Mà d'obra
| A01-FEPH | h | Ajudant muntador | 0.165 | /R | x | 25.4 | =
| A0F-000R | h | Oficial 1a muntador | 0.165 | /R | x | 29.57 | =
Subtotal mà d'obra
Material
| BNF1-H5OR | u | Vàlvula barrejadora termostàtica, de bronze, de 3/4'', amb vàlvules de retenció i vàlvules de tall | 1 |  | x | 439.4 | =
Subtotal material
|  |  | Despeses auxiliars |  |  |  | 1.5 | %
Cost directe
Total
| PNH4-CKF4 | u | Bomba centrífuga muntada sobre bancada, normalitzada segons UNE-EN 733, mida normalitzada 50-200, diàmetre nominal de la impulsió 50 mm, diàmetre nominal del rotor 200 mm, diàmetre nominal de l'aspiració 65 mm, pressió nominal 10 bar, índex d'eficiència mínima de la bomba (MEI)<=0.4 segons REGLAMENTO (UE) 547/2012, motor trifàsic de 400 V i 9,2 kW a 2900 rpm, amb una classe d'eficiència energètica IE3 segons REGLAMENTO (CE) 640/2009, cos de fosa grisa EN-GJL-250 (GG25), muntada superficialment |  |  |  | Rend.: | 1 |  |  | Bomba bancada,norm.50-200,PN=10bar,400V,9,2kW,2900rpm,EN-GJL-250,munt.superf.
Mà d'obra
| A01-FEPH | h | Ajudant muntador | 2.5 | /R | x | 25.4 | =
| A0F-000R | h | Oficial 1a muntador | 2.5 | /R | x | 29.57 | =
Subtotal mà d'obra
Material
| BNH3-331F | u | Motor Electric de 10 CV, per elevació de cistella de basquet. Completament muntat i instal·lat i en correcte funcionament | 1 |  | x | 3178.83 | =
Subtotal material
|  |  | Despeses auxiliars |  |  |  | 1.5 | %
Cost directe
Total
| PY04-5T84 | u | Formació d'encast per a petits elements a paret de maó massís, amb mitjans manuals, i collat amb guix B1 i acabat lliscat amb guix C6 |  |  |  | Rend.: | 1 |  |  | Formació encast petits elem.paret maó mass.,m.man.,collat guix B1+llisc.guix C6
Mà d'obra
| A0F-000T | h | Oficial 1a paleta | 0.25 | /R | x | 28.61 | =
| A0D-0007 | h | Peón | 0.22 | /R | x | 23.88 | =
Subtotal mà d'obra
Material
| B059-06FO | kg | Guix de designació B1/20/2, segons la norma UNE-EN 13279-1 | 0.505 |  | x | 0.16 | =
| B059-06FN | kg | Guix de designació C6/20/2, segons la norma UNE-EN 13279-1 | 0.00505 |  | x | 0.16 | =
| B011-05ME | m3 | Aigua | 0.001 |  | x | 2.04 | =
Subtotal material
|  |  | Despeses auxiliars |  |  |  | 1.5 | %
Cost directe
Total
| PY05-5CIV | m | Obertura de regata en paret de maó massís, amb mitjans manuals i tapada amb guix B1 i acabat lliscat amb guix C6 |  |  |  | Rend.: | 1 |  |  | Obertura regata paret maó mass.,m.man.,tapada guix B1+llisc.C6
Mà d'obra
| A0D-0007 | h | Peón | 0.25 | /R | x | 23.88 | =
| A0F-000T | h | Oficial 1a paleta | 0.12 | /R | x | 28.61 | =
Subtotal mà d'obra
Material
| B059-06FO | kg | Guix de designació B1/20/2, segons la norma UNE-EN 13279-1 | 3.03 |  | x | 0.16 | =
| B011-05ME | m3 | Aigua | 0.002 |  | x | 2.04 | =
| B059-06FN | kg | Guix de designació C6/20/2, segons la norma UNE-EN 13279-1 | 0.0404 |  | x | 0.16 | =
Subtotal material
|  |  | Despeses auxiliars |  |  |  | 1.5 | %
Cost directe
Total
| PY05-5CJ1 | m | Obertura de regata en paret de maó foradat, amb mitjans manuals i tapada amb morter de ciment 1:4 |  |  |  | Rend.: | 1 |  |  | Obertura regata paret maó for.,m.man.,tapada morter 1:4
Mà d'obra
| A0F-000T | h | Oficial 1a paleta | 0.1 | /R | x | 28.61 | =
| A0D-0007 | h | Peón | 0.15 | /R | x | 23.88 | =
Subtotal mà d'obra
Element compost
| B07F-0LT5 | m3 | Morter de ciment pòrtland amb filler calcari CEM II/B-L i sorra, amb 380 kg/m3 de ciment, amb una proporció en volum 1:4 i 10 N/mm2 de resistència a compressió, elaborat a l'obra | 0.00303 |  | x | 114.0097 | =
Subtotal element compost
|  |  | Despeses auxiliars |  |  |  | 1.5 | %
Cost directe
Total
P-1 | DAT-0001 | ud | Trasllat del material esportiu de dins Magatzem de material esportiu o sala de pilotes d'entitats, trasllat dins de la instal·lació a nova ubicació i posterior recol·locació a cada magatzem, una vegada repintat l'espai, amb mitjans manuals, per a poder treballar a l'interior. |  |  |  | Rend.: | 0.923 |  |  | Trasllat del material esportiu de dins Magatzem de material esportiu o sala de pilotes d'entitats,
Mà d'obra
| A0D-00001 | h | Manobre | 2 | /R | x | 23.88 | =
Subtotal mà d'obra
Cost directe
Total
P-2 | DAT-0002 | m2 | Desmuntatge i retirada de fals sostre de lames de la sala de magatzem de pilotes d'entitats, amb mitjans manuals o mecànics. Carrega manuals de la runa o de les lames, a dins d'obra fins a conternidor o saca. |  |  |  | Rend.: | 0.922 |  |  | Desmuntatge i retirada de fals sostre de lames de la sala de magatzem de pilotes d'entitats
Mà d'obra
| A0D-00001 | h | Manobre | 0.5 | /R | x | 23.88 | =
Subtotal mà d'obra
Cost directe
Total
P-3 | DAT-0003 | pa | Adequació i modificacio instal·lació electrica existent per a col·locar els llums nous al magatzem de pilotes. Es col·locaran dues llums noves tipus LED. Llumenera decorativa monotub amb xassís d'alumini anoditzat i difusor de cubeta de plàstic, per a 1 tubs tipus led de 54 W, per a muntar superficialment. |  |  |  | Rend.: | 0.739 |  |  | Adequació i modificacio instal·lació electrica existent per a col·locar els llums nous al magatzem d
Mà d'obra
| A0F-000E | h | Oficial 1a electricista | 2 | /R | x | 29.57 | =
| A01-FEPD | h | Ajudant electricista | 2 | /R | x | 25.36 | =
Subtotal mà d'obra
Material
| BH14-0GA3 | u | Llumenera decorativa monotub amb xassís d'alumini anoditzat i difusor de cubeta de plàstic, per a 1 tubs tipus led de 54 W, per a muntar superficialment | 2 |  | x | 55 | =
Subtotal material
|  |  | Despeses auxiliars |  |  |  | 1.5 | %
Cost directe
Total
P-4 | DAT-001 | pa | Desmuntatge de Xarxa aturapilotes existent |  |  |  | Rend.: | 0.919 |  |  | Desmuntatge de Xarxa aturapilotes existent
Mà d'obra
| A0E-00000 | h | Manobre especialista | 0.05 | /R | x | 24.69 | =
Subtotal mà d'obra
Cost directe
Total
P-6 | DAT-0011 | ud | Desmuntatge d'instal·lació barrejadora existent i dels tubs de distribució d'ACS dins del nucli de les dutxes. |  |  |  | Rend.: | 0.922 |  |  | Desmuntatge d'instal·lació barrejadora existent i dels tubs de distribució d'ACS dins del nucli de l
Mà d'obra
| A0F-000R | h | Oficial 1a muntador | 0.5 | /R | x | 29.57 | =
| A01-FEPH | h | Ajudant muntador | 0.5 | /R | x | 25.4 | =
Subtotal mà d'obra
|  |  | Despeses auxiliars |  |  |  | 1.5 | %
Cost directe
Total
P-7 | DAT-0012 | ud | Modificació de distribució d'ACS, des de la nova barrejadora, fins al punt de consum, dins del nucli de dutxes, per tal que a cada dutxa hi arribi aigua barrejada des de la valvula barrejadora. Amb tub de coure pel dins del fals sostre fins a conectar amb el baixant de subministrament de cada dutxa. No es realitzara tub de retorn del circuit d'ACS, dins de cada nucli de dutxes. |  |  |  | Rend.: | 0.904 |  |  | Modificació de distribució d'ACS, des de la nova barrejadora, fins al punt de consum, dins del nucli
Mà d'obra
| A01-FEPH | h | Ajudant muntador | 5 | /R | x | 25.4 | =
| A0F-000R | h | Oficial 1a muntador | 5 | /R | x | 29.57 | =
Subtotal mà d'obra
Material
| BFYC-04OK | u | Part proporcional d'elements de muntatge, per a tub de coure sanitari de 22 mm de diàmetre nominal, per a soldar per capilaritat | 10 |  | x | 0.41 | =
| BFW6-04O0 | u | Accessori per a tub de coure 22 mm de diàmetre nominal per a soldar per capil·laritat | 10 |  | x | 2.3 | =
| BF53-FGLJ | m | Tub de coure R250 (semidur) de 22 mm de diàmetre nominal i de gruix 1 mm, segons la norma UNE-EN 1057 | 10 |  | x | 5.07 | =
Subtotal material
|  |  | Despeses auxiliars |  |  |  | 1.5 | %
Cost directe
Total
P-8 | DAT-0013 | m2 | Desmuntatge de fals sostre existent en vestidor, per veure el recorregut dels tubs i procedir a la realització dels treballs. Posterior muntantge del sostre una vegada realitzada la reforma dels conductes. |  |  |  | Rend.: | 0.923 |  |  | Desmuntatge de fals sostre existent en vestidor, per veure el recorregut dels tubs i procedir a la r
Mà d'obra
| A0E-00000 | h | Manobre especialista | 0.5 | /R | x | 24.69 | =
Subtotal mà d'obra
|  |  | Despeses auxiliars |  |  |  | 1.5 | %
Cost directe
Total
P-9 | P-0008 | Pa | Pla de seguretat. Redacció e implantació del corresponent Pla de seguretat redactat per l'empresa adjudicataria. Inclourà tot el material necessari per a la correcta execució de les obres descrit en el Plà de seguretat. |  |  |  | Rend.: | 1 |  | 347.6 | Pla de seguretat
P-10 | P121-EKK0 | m2 | Amortització diària de bastida tubular metàl·lica fixa, formada per bastiments de 70 cm d'amplària i alçària <= 200 cm, amb bases regulables, tubs travessers, tubs de travament, plataformes de treball d'amplària com a mínim de 60 cm, escales d'accés, baranes laterals, col·locada a a la pista, inclosos tots els elements de senyalització normalitzats, seguretat i salut. ( Es tracta d'una previsio per una bastida de 20 m2, durant 2 dies) |  |  |  | Rend.: | 1 |  |  | Amort.dia bast.tub.metàl fixa,bast.70cm,h<= 200cm,base+plataform.+escala accés+baran+xarxa,amarrad.c
Material
| B0Y1-12V7 | m2 | Amortització diària de bastida tubular metàl·lica fixa, formada per bastiments de 70 cm d'amplària i alçària <= 200 cm, amb bases regulables, tubs travessers, tubs de travament, plataformes de treball d'amplària com a mínim de 60 cm, escales d'accés, baranes laterals, sòcols i xarxa de protecció de poliamida, col·locada a tota la cara exterior i amarradors cada 20 m2 de façana, inclosos tots els elements de senyalització normalitzats, per a seguretat i salut | 14 |  | x | 0.95 | =
Subtotal material
Cost directe
Total
P-11 | P127-EKJO | m2 | Muntatge i desmuntatge de bastida tubular metàl·lica amb rodes, formada per bastiments de 70 cm i alçària <= 200 cm, amb bases regulables, tubs travessers, tubs de travament, plataformes de treball d'amplària com a mínim de 60 cm, escales d'accés, baranes laterals, sòcols i xarxa de protecció de poliamida, col·locada a tota la cara exterior i amarradors cada 20 m2 de façana, inclosos tots els elements de senyalització normalitzats i el transport amb un recorregut total màxim de 20 km. Es fixarà mecaniment per evitar el seu desplaçament. |  |  |  | Rend.: | 0.82 |  |  | Munt/desm.bast.tub metàl fixa, bast.70cm,h<= 200cm,base+plataform.+escala accés+baran+xarxa, amarrad
Mà d'obra
| A0F-000R | h | Oficial 1a muntador | 0.8 | /R | x | 29.57 | =
| A01-FEPH | h | Ajudant muntador | 0.8 | /R | x | 25.4 | =
Subtotal mà d'obra
Maquinària
| C154-003N | h | Camió per a transport de 7 t | 0.1 | /R | x | 42.85 | =
Subtotal maquinària
|  |  | Despeses auxiliars |  |  |  | 1.5 | %
Cost directe
Total
P-12 | P2143-4RQV | m | Arrencada de sòcol de fusta, amb mitjans manuals i càrrega manual de runa sobre camió o contenidor |  |  |  | Rend.: | 0.799 |  |  | Arrencada sòcol fusta,m.man.,càrrega manual
Mà d'obra
| A0D-0007 | h | Peón | 0.04 | /R | x | 23.88 | =
Subtotal mà d'obra
|  |  | Despeses auxiliars |  |  |  | 1.5 | %
Cost directe
Total
P-13 | P2143-4RR2 | m2 | Arrencada de paviment ceràmic, amb mitjans manuals i càrrega manual de runa sobre camió o contenidor |  |  |  | Rend.: | 0.801 |  |  | Arrencada pavim. ceràmic,m.man.,càrrega manual
Mà d'obra
| A0D-0007 | h | Peón | 0.3 | /R | x | 23.88 | =
Subtotal mà d'obra
|  |  | Despeses auxiliars |  |  |  | 1.5 | %
Cost directe
Total
P-14 | P2143-4RR9 | m2 | Arrencada de recrescut del paviment de morter de ciment, de fins a 5 cm de gruix, amb mitjans manuals i càrrega manual de runa sobre camió o contenidor |  |  |  | Rend.: | 0.803 |  |  | Arrencada recresc.pavim. mort.ciment,fins a 5cm,m.man.,càrrega manual
Mà d'obra
| A0D-0007 | h | Peón | 0.6 | /R | x | 23.88 | =
Subtotal mà d'obra
|  |  | Despeses auxiliars |  |  |  | 1.5 | %
Cost directe
Total
P-15 | P2143-H8DF | m2 | Proces de desmuntatge manual i amb classificació del parquet tipus tarima clavada sobre llates, per poder arribar a la zona afectada per l'humitat. Desmuntatge en forma esglaonada, es desmuntarà de forma que es numerin les peces per al seu posterior col·locament de nou, en el mateix ordre. Caldrà tallar les puntes i tornar a col·locar en el mateix ordre la tarima. Una vegada feta la reparació de la subbase, cal tornar a col·locar de nou les tarimes retirades i enmagatzemades. Inclou la , neteja i aplec de material per a la seva reutilització i càrrega manual de runa sobre camió o contenidor |  |  |  | Rend.: | 0.924 |  |  | Proces de desmuntatge manual i amb classificació del parquet tipus tarima clavada sobre llates
Mà d'obra
| A0F-000D | h | Oficial 1a col·locador | 1.5 | /R | x | 28.61 | =
Subtotal mà d'obra
|  |  | Despeses auxiliars |  |  |  | 1.5 | %
Cost directe
Total
P-16 | P2143-H8DG | m2 | Arrencada de paviment de parquet de tablira de roure encolada. inclosos taulells de suport i sabatetes de goma. amb mitjans manuals o mecànics fins arribar a la base, neteja del suport de restes de i càrrega manual de runa sobre camió o contenidor |  |  |  | Rend.: | 0.921 |  |  | Arrencada de paviment de parquet de tablira de roure encolada.
Mà d'obra
| A0F-000D | h | Oficial 1a col·locador | 0.25 | /R | x | 28.61 | =
Subtotal mà d'obra
|  |  | Despeses auxiliars |  |  |  | 1.5 | %
Cost directe
Total
P-17 | P214R-8GWZ | m2 | Enderroc de paret de maó calat de 15 cm de gruix, amb mitjans manuals o mecànics, càrrega i transport de runa dins d'obra fins a contenidor o saca |  |  |  | Rend.: | 0.8 |  |  | Enderroc de paret de maó calat de 15 cm de gruix, amb mitjans manuals o mecànics, càrrega i transpor
Mà d'obra
| A0D-0007 | h | Peón | 0.022 | /R | x | 23.88 | =
Subtotal mà d'obra
Maquinària
| C20H-00DN | h | Martell trencador manual | 2 | /R | x | 3.98 | =
Subtotal maquinària
|  |  | Despeses auxiliars |  |  |  | 1.5 | %
Cost directe
Total
P-18 | P21GN-4RUN | u | Desmuntatge i retirada de la llum existent, per a substitució de llumenera interior de superfície, a una alçària <= 3 m, amb mitjans manuals i càrrega manual sobre camió o contenidor. |  |  |  | Rend.: | 0.802 |  |  | Desm.p/subst. llumenera int.superf.,h<= 3m,m.man.,càrr.man.
Mà d'obra
| A0F-000E | h | Oficial 1a electricista | 0.08 | /R | x | 29.57 | =
| A01-FEPD | h | Ajudant electricista | 0.08 | /R | x | 25.36 | =
Subtotal mà d'obra
|  |  | Despeses auxiliars |  |  |  | 1.5 | %
Cost directe
Total
P-19 | P2RR-WLVN | u | Subministrament de sac de polipropilè blanc gran, volum de càrrega aproximadament d'1 m3, mides de 90x90x110 cm amb tapa superior i anses, amb senyalització normalitzada de presència d'amiant, inclòs preparació i precintat del sac per la retirada d'obra. |  |  |  | Rend.: | 0.201 |  |  | Subministrament de sac de polipropilè blanc gran, volum de càrrega aproximadament d'1 m3, mides de 9
Mà d'obra
| A0D-W61I | h | Manobre per a treballs penosos, tòxics o perillosos i alçada | 0.25 | /R | x | 26.41 | =
Subtotal mà d'obra
Material
| B2RR-WLS6 | u | Sac de polipropilè blanc gran, volum de càrrega aproximadament d'1 m3, mides de 90x90x110 cm amb tapa superior i anses, amb senyalització normalitzada de presència d'amiant | 1 |  | x | 8.95 | =
Subtotal material
|  |  | Despeses auxiliars |  |  |  | 1.5 | %
Cost directe
Total
P-20 | P4FD-9JN7 | m | Subministrament i instal·lació de bigueta per a formació de llinda per a paret de 15 cm d'amplària amb biguetes de formigó pretesat de 18 cm de cantell, per a obrir posterirment els forats de les fusteries, amb un moment flector màxim de 6,08 kN·m, reblert amb el mateix morter de la paret |  |  |  | Rend.: | 0.52 |  |  | Llinda per a paret de 15 cm d'amplària amb biguetes de formigó pretesat de 18 cm de cantell, amb un
Mà d'obra
| A0D-0007 | h | Peón | 0.15 | /R | x | 23.88 | =
| A0F-000B | h | Oficial 1a | 0.15 | /R | x | 28.61 | =
Subtotal mà d'obra
Material
| B4L0-0KXR | m | Bigueta de formigó pretesat de 17 a 18 cm d'alçària, amb armadura activa de tensió compresa entre 26 i 61 kN | 2.2 |  | x | 10.04 | =
Subtotal material
|  |  | Despeses auxiliars |  |  |  | 2.5 | %
Cost directe
Total
P-21 | P653-UCMQ | m2 | Formació de calaix vertical de cantonada en sala magatzem pilotes d'entitats, amb envà de plaques de guix laminat d'una sola cara, format per estructura senzilla normal amb perfileria de planxa d'acer galvanitzat, amb un gruix total de l'envà de 66 mm, muntants cada 600 mm de 36 mm d'amplària i canals de 36 mm d'amplària, amb una sola placa , una estàndard (A) de 15 mm i l'altra amb duresa superficial (I) de 15 mm de gruix, fixades mecànicament. Per ocultar instal·lacions existents. |  |  |  | Rend.: | 0.569 |  |  | Formació de calaix vertical de cantonada en sala magatzem pilotes d'entitats, amb envà de plaques de
Mà d'obra
| A01-FEP3 | h | Ajudant col·locador | 0.085 | /R | x | 25.4 | =
| A0F-000D | h | Oficial 1a col·locador | 0.29 | /R | x | 28.61 | =
Subtotal mà d'obra
Material
| B6B1-0KK2 | m | Canal de planxa d'acer galvanitzat, en paraments horitzontals amb perfils 36 mm d'amplària | 0.9975 |  | x | 0.94 | =
| B6B0-1BTM | m | Banda acústica autoadhesiva fins a 50 mm d'amplària per a junts de plaques de guix laminat | 0.47 |  | x | 0.71 | =
| B0CC0-21OR | m2 | Placa de guix laminat amb duresa superficial (I) i gruix 15 mm, amb vora afinada (BA), segons la norma UNE-EN 520 | 1.06 |  | x | 11.05 | =
| B0AQ-07EX | cu | Visos, d'acer galvanitzats | 0.12 |  | x | 3.57 | =
| B0AQ-07GR | cu | Visos per a plaques de guix laminat | 0.3 |  | x | 11.5 | =
| B7J1-0SL0 | m | Cinta de paper resistent per a junts de plaques de guix laminat | 4 |  | x | 0.04 | =
| B7J6-0GSL | kg | Massilla per a junt de plaques de cartró-guix | 0.8 |  | x | 1.37 | =
| B6B1-0KK6 | m | Muntant de planxa d'acer galvanitzat, en paraments verticals amb perfils 36 mm d'amplària | 2.4465 |  | x | 0.98 | =
| B0AO-07II | u | Tac de niló de 6 a 8 mm, amb vis | 6 |  | x | 0.22 | =
Subtotal material
|  |  | Despeses auxiliars |  |  |  | 1.5 | %
Cost directe
Total
P-22 | P846-9JNA | m2 | Subministrament i col·locació de fals sostre de Placa de guix laminat estàndard (A) i gruix 15 mm, amb vora afinada (BA), segons la norma UNE-EN 520, amb entramat estructura senzilla d'acer galvanitzat format per perfils col·locats cada 600 mm fixats al sostre mitjançant vareta de suspensió cada 1,2 m, per a una alçària de cel ras de 4 m com a màxim. Sostre magatzem pilotes entitats |  |  |  | Rend.: | 0.876 |  |  | Subministrament i col·locació de fals sostre de Placa de guix laminat estàndard (A) i gruix 15 mm, a
Mà d'obra
| A01-FEP3 | h | Ajudant col·locador | 0.4 | /R | x | 25.4 | =
| A0F-000D | h | Oficial 1a col·locador | 0.4 | /R | x | 28.61 | =
Subtotal mà d'obra
Material
| B0AQ-07GR | cu | Visos per a plaques de guix laminat | 0.18 |  | x | 11.5 | =
| B0CC0-21OU | m2 | Placa de guix laminat estàndard (A) i gruix 15 mm, amb vora afinada (BA), segons la norma UNE-EN 520 | 1.03 |  | x | 7.63 | =
| B7J1-0SL0 | m | Cinta de paper resistent per a junts de plaques de guix laminat | 1.89 |  | x | 0.04 | =
| B7J6-0GSL | kg | Massilla per a junt de plaques de cartró-guix | 0.4725 |  | x | 1.37 | =
| B845-2L8P | m2 | Entramat d'estructura senzilla d'acer galvanitzat per a cel ras continu de plaques de guix laminat format per perfils col·locats cada 600 mm com a màxim, per a fixar al sostre mitjançant vareta de suspensió cada 1,2 m, per a suportar una càrrega de fins a 15 kg | 1 |  | x | 4.57 | =
Subtotal material
|  |  | Despeses auxiliars |  |  |  | 1.5 | %
Cost directe
Total
P-23 | P846-9JO8 | m2 | Cel ras de placa de guix laminat estàndard (A) i gruix 12,5 mm, amb vora afinada (BA), segons la norma UNE-EN 520, amb entramat estructura senzilla d'acer galvanitzat format per perfils col·locats cada 600 mm fixats al sostre mitjançant vareta de suspensió cada 1,2 m |  |  |  | Rend.: | 0.711 |  |  | Cel ras,placa guix lamin.,A,g=12,5mm,vora afinada,entram. estruc.senzilla acer galv. perfils c/600mm
Mà d'obra
| A0F-000D | h | Oficial 1a col·locador | 0.4 | /R | x | 28.61 | =
| A01-FEP3 | h | Ajudant col·locador | 0.4 | /R | x | 25.4 | =
Subtotal mà d'obra
Material
| B0AQ-07GR | cu | Visos per a plaques de guix laminat | 0.18 |  | x | 11.5 | =
| B0CC0-21OV | m2 | Placa de guix laminat estàndard (A) i gruix 12,5 mm, amb vora afinada (BA), segons la norma UNE-EN 520 | 1.03 |  | x | 6.66 | =
| B7J1-0SL0 | m | Cinta de paper resistent per a junts de plaques de guix laminat | 1.89 |  | x | 0.04 | =
| B7J6-0GSL | kg | Massilla per a junt de plaques de cartró-guix | 0.4725 |  | x | 1.37 | =
| B845-2L8P | m2 | Entramat d'estructura senzilla d'acer galvanitzat per a cel ras continu de plaques de guix laminat format per perfils col·locats cada 600 mm com a màxim, per a fixar al sostre mitjançant vareta de suspensió cada 1,2 m, per a suportar una càrrega de fins a 15 kg | 1 |  | x | 4.57 | =
Subtotal material
|  |  | Despeses auxiliars |  |  |  | 1.5 | %
Cost directe
Total
P-24 | P878-5Z4Y | m2 | Preparació de paraments verticals i horitzontals a mes de tres metres d'alçada, per a pintar, realitzada amb pasta anivelladora, per a interior. |  |  |  | Rend.: | 0.79 |  |  | Preparació de paraments verticals i horitzontals fins a tres metres d'alçada,
Mà d'obra
| A01-FEP9 | h | Ajudant pintor | 0.1 | /R | x | 25.4 | =
| A0F-000V | h | Oficial 1a pintor | 0.2 | /R | x | 28.61 | =
Subtotal mà d'obra
Material
| B8ZE-158X | kg | Pasta anivelladora tixotròpica i d'assecatge ultraràpid | 0.5775 |  | x | 1.03 | =
Subtotal material
|  |  | Despeses auxiliars |  |  |  | 2.5 | %
Cost directe
Total
P-25 | P89I-4V8R | m2 | Pintat de parament horitzontal de guix, amb pintura plàstica amb acabat llis, amb una capa segelladora i dues d'acabat |  |  |  | Rend.: | 0.728 |  |  | Pint.horitz.guix,pintura plàstica llis+segelladora+2acab.
Mà d'obra
| A0F-000V | h | Oficial 1a pintor | 0.125 | /R | x | 28.61 | =
| A01-FEP9 | h | Ajudant pintor | 0.015 | /R | x | 25.4 | =
Subtotal mà d'obra
Material
| B8ZM-0P35 | kg | Segelladora | 0.153 |  | x | 4.38 | =
| B896-HYAR | kg | Pintura plàstica, per a interiors | 0.3978 |  | x | 3.4 | =
Subtotal material
|  |  | Despeses auxiliars |  |  |  | 1.5 | %
Cost directe
Total
P-26 | P89I-4V8T | m2 | Pintat de parament vertical de guix, amb pintura plàstica amb acabat llis, amb una capa segelladora i dues d'acabat |  |  |  | Rend.: | 0.728 |  |  | Pint.vert.guix,pintura plàstica llis+segelladora+2acab.
Mà d'obra
| A01-FEP9 | h | Ajudant pintor | 0.1 | /R | x | 25.4 | =
| A0F-000V | h | Oficial 1a pintor | 0.2 | /R | x | 28.61 | =
Subtotal mà d'obra
Material
| B8ZM-0P35 | kg | Segelladora | 0.153 |  | x | 4.38 | =
| B896-HYAR | kg | Pintura plàstica, per a interiors | 0.3978 |  | x | 3.4 | =
Subtotal material
|  |  | Despeses auxiliars |  |  |  | 1.5 | %
Cost directe
Total
P-27 | P93G-57PZ | m2 | Recrescuda del suport de paviments, de 3 cm de gruix, amb morter de ciment 1:6 |  |  |  | Rend.: | 0.733 |  |  | Recrescuda supo.pavim.,g=3cm,mort.ciment 1:6
Mà d'obra
| A0D-0007 | h | Peón | 0.18 | /R | x | 23.88 | =
| A0F-000T | h | Oficial 1a paleta | 0.08 | /R | x | 28.61 | =
Subtotal mà d'obra
Material
| B7C24-0KLD | m2 | Planxa de poliestirè expandit (EPS) elastificat de 10 mm de gruix | 0.0105 |  | x | 1.15 | =
Subtotal material
Element compost
| B07F-0LT4 | m3 | Morter de ciment pòrtland amb filler calcari CEM II/B-L i sorra, amb 250 kg/m3 de ciment, amb una proporció en volum 1:6 i 5 N/mm2 de resistència a compressió, elaborat a l'obra | 0.0315 |  | x | 97.4162 | =
Subtotal element compost
|  |  | Despeses auxiliars |  |  |  | 1.5 | %
Cost directe
Total
P-28 | P9D5-366C | m2 | Paviment interior, de rajola de gres extruït esmaltat de forma rectangular o quadrada, de 16 a 25 peces/m2, preu alt, grup AI-AIIa (UNE-EN 14411), col·locades amb adhesiu per a rajola ceràmica C1-E (UNE-EN 12004) i rejuntat amb beurada CG2 (UNE-EN 13888) |  |  |  | Rend.: | 0.673 |  |  | Paviment int.rajola gres extruït esmalt.,rectang/quadr. 16 a 25 peces/m2,preu altadhes.rajola C1-E,b
Mà d'obra
| A01-FEP3 | h | Ajudant col·locador | 0.24 | /R | x | 25.4 | =
| A0D-0007 | h | Peón | 0.035 | /R | x | 23.88 | =
| A0F-000D | h | Oficial 1a col·locador | 0.6 | /R | x | 28.61 | =
Subtotal mà d'obra
Material
| B094-06TU | kg | Adhesiu cimentós tipus C1 E segons norma UNE-EN 12004 | 7.0035 |  | x | 0.48 | =
| B053-1VF9 | kg | Material per a rejuntat de rajoles ceràmiques CG2 segons norma UNE-EN 13888, de color | 1.425 |  | x | 1.22 | =
| B0FG2-0GNP | m2 | Rajola de gres extruït esmaltat de forma rectangular o quadrada, de 16 a 25 peces/m2, preu alt, grup AI-AIIa (UNE-EN 14411) | 1.04 |  | x | 17.92 | =
Subtotal material
|  |  | Despeses auxiliars |  |  |  | 1.5 | %
Cost directe
Total
P-29 | P9Q1-H9DF | m2 | Subministrament i col·locació de taulell laminat de fusta hidròfug per a fer subbase, col·locat sobre peus de PVC. En tres capes. Lamina de PVC, per aíllar de la subbase. Primera capa de 19 mm, segona capa colocada a 45 graus de la primera i tercera capa en substitució del parquet de roure original. Fins arribar al nivell del paviment de parquet de roure existent original, per despres col·locar de nou el paviment retirat i enmagatzemat. |  |  |  | Rend.: | 0.825 |  |  | Subministrament i col·locació de taulell laminat de fusta hidròfug per a fer subbase, col·locat sobr
Mà d'obra
| A01-FEP6 | h | Ajudant fuster | 0.6 | /R | x | 25.6 | =
| A0F-000K | h | Oficial 1a fuster | 0.6 | /R | x | 29.12 | =
Subtotal mà d'obra
Material
| B740-0SLL | m2 | Làmina de PVC flexible resistent a la intempèrie de gruix 1,2 mm i sense armadura | 1.05 |  | x | 5.26 | =
| B9Q5-H69W | m3 | Subministrament de taulell laminat hidròfug per a fer subbase, col·locat sobre peus de PVC. En tres capes. Primera capa de 19 mm, segona capa colocada a 45 graus de la primera i tercera capa en substitució del parquet de roure original. Fins arribar al nivell del paviment de parquet de roure existent | 0.06 |  | x | 750 | =
Subtotal material
|  |  | Despeses auxiliars |  |  |  | 1.5 | %
Cost directe
Total
P-30 | P9Q4-5V5Q | m2 | Subministrament i col·locació de parquet de fusta massisa tipus HEVEA SELECT de 22 mm o equivalent. Format per tarima de 22x130x2180 de doble tablilla , secat al forn i envernissat els sis costats, amb sis capes de vernís amb secat UV a la cara superficial. Instal·lat amb claus amb sistema ocult sobre sistema ocult de rastells de xapa de fusta laminada de pi, de 20x48x3600 mm, suportadas sobre ties de foam elastic continues de 10x480 mm. El foam esta fixat a la part inferior dels rastells . |  |  |  | Rend.: | 0.672 |  |  | Subministrament i col·locació de parquet de fusta massisa tipus HEVEA SELECT de 22 mm o equivalent.
Mà d'obra
| A01-FEP3 | h | Ajudant col·locador | 0.3 | /R | x | 25.4 | =
| A0F-000D | h | Oficial 1a col·locador | 0.3 | /R | x | 28.61 | =
Subtotal mà d'obra
Material
| B9Q3-141C | m2 | Subministrament de parquet de fusta massisa tipus HEVEA SELECT de 22 mm o equivalent. Format per tarima de 22x130x2180 de doble tablilla , secat al forn i envernissat els sis costats, amb sis capes de vernís amb secat UV a la cara superficial. Instal·lat amb claus amb sistema ocult sobre sistema ocult de rastells de xapa de fusta laminada de pi, de 20x48x3600 mm, suportadas sobre ties de foam elastic continues de 10x480 mm. El foam esta fixat a la part inferior dels rastells . | 1.03 |  | x | 75 | =
| B090-06VU | kg | Adhesiu d'aplicació a dues cares de cautxú sintètic | 0.0294 |  | x | 5.46 | =
| B7C77-0JDH | m2 | Làmina de polietilè expandit no reticulat, de 3 mm de gruix | 1.03 |  | x | 0.42 | =
Subtotal material
|  |  | Despeses auxiliars |  |  |  | 1.5 | %
Cost directe
Total
P-31 | P9U4-4ZAY | m | Sòcol de fusta de roure envernissada, de 10 cm d'alçària, col·locat amb tacs d'expansió i cargols acer inoxidable |  |  |  | Rend.: | 0.633 |  |  | Sòcol fusta roure envern.,h=10cm,col.+tacs+carg.
Mà d'obra
| A0D-0007 | h | Peón | 0.01 | /R | x | 23.88 | =
| A0F-000D | h | Oficial 1a col·locador | 0.12 | /R | x | 28.61 | =
Subtotal mà d'obra
Material
| B9U2-0JCS | m | Sòcol de fusta de roure envernissada, de 10 cm d'alçària | 1.02 |  | x | 4.24 | =
| B0AO-07IG | u | Tac de niló de 5 mm de diàmetre, com a màxim, amb vis | 4 |  | x | 0.13 | =
Subtotal material
|  |  | Despeses auxiliars |  |  |  | 1.5 | %
Cost directe
Total
P-32 | PAZA-I6V2 | m2 | Fusteria amb perfileria d'alumini anoditzat i vidre lluna simple incolora de 5 mm de gruix, de dues fulles corredisses, per a un buit d'obra de <= 5 m2, per a doblat de finestra existent |  |  |  | Rend.: | 0.356 |  |  | Fusteria perfileria alum.anodit.+vidre lluna simple incolora g=5mm,2corred.,,p/<= 5 m2,p/doblat fine
Mà d'obra
| A0F-000R | h | Oficial 1a muntador | 0.22 | /R | x | 29.57 | =
| A01-FEPH | h | Ajudant muntador | 0.05 | /R | x | 25.4 | =
Subtotal mà d'obra
Material
| BC1B-0TL9 | m2 | Vidre lluna incolora de gruix 5 mm | 1 |  | x | 12.58 | =
| BAN6-1WGS | m | Bastiment de base de tub d'acer galvanitzat de secció 40x20 mm | 2.4 |  | x | 4.31 | =
| B7JE-0GTI | dm3 | Massilla per a segellats, d'aplicació amb pistola, de base poliuretà monocomponent | 0.408 |  | x | 19.97 | =
| BAF3-1RYF | m2 | Finestra d'alumini anoditzat natural, per a col·locar sobre bastiment de base, amb dues fulles corredisses, per a un buit d'obra de 4 a 5,49 m2 de superfície, elaborada amb perfils de preu mitjà, classificació mínima 2 de permeabilitat a l'aire segons UNE-EN 12207, classificació mínima 6A d'estanquitat a l'aigua segons UNE-EN 12208 i classificació mínima C2 de resistència al vent segons UNE-EN 12210, sense persiana | 1 |  | x | 130.87 | =
Subtotal material
|  |  | Despeses auxiliars |  |  |  | 2.5 | %
Cost directe
Total
P-33 | PBA5-HB5J | u | Repintat de pista poliesportiva tipus PP3 segons normes NIDE, amb pintura de poliuretà, amb mitjans manuals, amb neteja prèvia de les marques antigues |  |  |  | Rend.: | 0.895 |  |  | Repintat pista poliesportiva PP3,poliuretà,m.manuals
Mà d'obra
| A01-FEP9 | h | Ajudant pintor | 16 | /R | x | 25.4 | =
| A0D-0007 | h | Peón | 16 | /R | x | 23.88 | =
| A0F-000V | h | Oficial 1a pintor | 16 | /R | x | 28.61 | =
Subtotal mà d'obra
Material
| B017-05MM | l | Dissolvent universal | 10 |  | x | 8.52 | =
| B891-0P01 | kg | Esmalt de poliuretà d'un u component | 50 |  | x | 8.48 | =
Subtotal material
|  |  | Despeses auxiliars |  |  |  | 1.5 | %
Cost directe
Total
P-35 | PH13-BZBF | u | Subministrament de llumenera decorativa per a línia continua, amb pantalla i difusor d'1 de 58 W, de PVC i pantalla |  |  |  | Rend.: | 0.453 |  |  | Llumenera decorativa LED linea continua, d'1 de 58 W,
Mà d'obra
| A01-FEPD | h | Ajudant electricista | 0.3 | /R | x | 25.36 | =
| A0F-000E | h | Oficial 1a electricista | 0.3 | /R | x | 29.57 | =
Subtotal mà d'obra
Material
| BH14-0GA3 | u | Llumenera decorativa monotub amb xassís d'alumini anoditzat i difusor de cubeta de plàstic, per a 1 tubs tipus led de 54 W, per a muntar superficialment | 1 |  | x | 55 | =
Subtotal material
|  |  | Despeses auxiliars |  |  |  | 1.5 | %
Cost directe
Total
P-36 | PJ07-628M | u | Refer la instal·lació de lampisteria existent en sala infermeria, per a col·locar maquina generadora de glassons de gel, amb tub de coure fixacions, completament muntant i instal·lat. Queden incloses totes les peces especials necessaries per al seu connexionat a la xarxa de subministrament existent. |  |  |  | Rend.: | 0.77 |  |  | Refer la instal·lació de lampisteria existent en sala infermeria
Mà d'obra
| A01-FEPH | h | Ajudant muntador | 1.5 | /R | x | 25.4 | =
| A0F-000T | h | Oficial 1a paleta | 1 | /R | x | 28.61 | =
| A0F-000R | h | Oficial 1a muntador | 1 | /R | x | 29.57 | =
| A0D-0007 | h | Peón | 1.5 | /R | x | 23.88 | =
Subtotal mà d'obra
Material
| BFW6-04NZ | u | Accessori per a tub de coure 12 mm de diàmetre nominal per a soldar per capil·laritat | 2 |  | x | 1.23 | =
| BFYC-04OW | u | Part proporcional d'elements de muntatge, per a tub de coure sanitari de 12 mm de diàmetre nominal, per a soldar per capilaritat | 2 |  | x | 0.28 | =
| BF51-04NF | m | Tub de coure R220 (recuit) de 12 mm de diàmetre nominal i de gruix 1 mm, segons la norma UNE-EN 1057 | 5 |  | x | 2.92 | =
Subtotal material
Element compost
| B07F-0LT5 | m3 | Morter de ciment pòrtland amb filler calcari CEM II/B-L i sorra, amb 380 kg/m3 de ciment, amb una proporció en volum 1:4 i 10 N/mm2 de resistència a compressió, elaborat a l'obra | 0.1 |  | x | 114.0097 | =
Subtotal element compost
Cost directe
Total
P-37 | PJ32-3EGZ | u | Refer el sistema de desgüas existent a la sala d'infermeria, per a connectar el desguas de la maquina de glassos al desguas de la pica existent a la a sala d'infermeria. Connectat a un ramal o a un sifó de PVC, amb tub flexible de PVC, de diametre adequat, fixat a parament amb grapes cada 30 o 40 centimtres, fins arribar a la pica o element sanitari pertinent. Inclou treballs de connexionat a ramal de desguas existent.Tot completament muntat i en funcionament. |  |  |  | Rend.: | 0.716 |  |  | Refer el sistema de desgüas existent a la sala d'infermeria,
Mà d'obra
| A01-FEPE | h | Ajudant lampista | 1 | /R | x | 25.36 | =
| A0F-000N | h | Oficial 1a lampista | 1 | /R | x | 29.57 | =
Subtotal mà d'obra
Material
| BJ32-0RLR | u | Desguàs mecànic recte per a lavabo, de llautó 1´´1/4 amb enllaç de diàmetre 32 mm, per a connectar al sifó o al ramal de PVC | 1 |  | x | 33.72 | =
Subtotal material
|  |  | Despeses auxiliars |  |  |  | 1.5 | %
Cost directe
Total
P-38 | PNF2-H9QB | ud | Vàlvula barrejadora termostàtica de la cas GENEBRE o equivalent, de bronze, d'1'', amb vàlvules de retenció i vàlvules de tall, muntada superficialment |  |  |  | Rend.: | 0.761 |  |  | Vàlvula barrejadora termostàtica de la cas GENEBRE o equivalent, de bronze, d'1'', amb vàlvules de r
Mà d'obra
| A0F-000R | h | Oficial 1a muntador | 4 | /R | x | 29.57 | =
| A01-FEPH | h | Ajudant muntador | 4 | /R | x | 25.4 | =
Subtotal mà d'obra
Material
| BNF1-H5P4 | u | Vàlvula barrejadora termostàtica, de bronze, d'1'', de la Casa GENEBRE o equivalent. 1. Cuerpo realizado en latón s/ UNE-EN 1982 2. Cuerpo niquelado. 3. Termómetro sumergido para el control de la temperatura de salida del agua mezclada 4. Sistema de bloqueo de seguridad antiescaldamiento según norma EN 1111 5. Temperatura máx. entrada de agua caliente 85ºC 6. Campo de regulación de 20÷65ºC. 7. Presión máxima de funcionamiento 10 bar | 1 |  | x | 439.4 | =
| BN38-0XC8 | u | Vàlvula de bola manual amb rosca, de dues peces amb pas total, de bronze, de diàmetre nominal 1 ´´,i preu alt de 16 bar de PN | 3 |  | x | 26.64 | =
| BN85-0X47 | u | Vàlvula de retenció de clapeta, amb rosca, d'1´´ de diàmetre nominal, de 16 bar de pressió nominal, cos de llautó, clapeta de llautó i tancament de seient elàstic | 3 |  | x | 7.94 | =
| BEUE-1CJ9 | u | Termòmetre de mercuri amb beina de 1/2´´, d'esfera de 100 mm, de <= 120 °C | 3 |  | x | 21.06 | =
Subtotal material
|  |  | Despeses auxiliars |  |  |  | 1.5 | %
Cost directe
Total
P-39 | PQS3-HBP9 | u | Subministrament i col·locació de xarxa fons pista de 25 x 8 m. aprox. Composta de, cable d´acer de 8 mm. I ganxos metàl·lics galvanitzats o rodetes, fixats al cable d'acer existent per a subjectar la xarxa confeccionada en niló de 3 mm i malla de 100 x 100 mm. |  |  |  | Rend.: | 0.693 |  |  | Xarxa fons pista de 25x8m+suports+cable instal.
Mà d'obra
| A0F-000B | h | Oficial 1a | 4 | /R | x | 28.61 | =
| A0D-0007 | h | Peón | 4 | /R | x | 23.88 | =
Subtotal mà d'obra
Material
| BQS7-H6VC | u | Xarxa fons pista de 25 x 8 m aproximadament per a protecció composta suports metàl-lics en els extrems i cable d´acer de 5 mm i ganxos metàl-lics galvanitzats per a subjectar la xarxa confeccionada en niló de 3 mm amb un pas de malla de 100x100 mm | 1 |  | x | 900 | =
Subtotal material
|  |  | Despeses auxiliars |  |  |  | 1.5 | %
Cost directe
Total
| DAT-0006 | ud | Modificacio Instal·lacio Fontaneria |  |  |  | Rend.: | 1 |  |  | Modificacio Instal·lacio Fontaneria
Partida d'obra
| PJ07-628M | u | Refer la instal·lació de lampisteria existent en sala infermeria, per a col·locar maquina generadora de glassons de gel, amb tub de coure fixacions, completament muntant i instal·lat. Queden incloses totes les peces especials necessaries per al seu connexionat a la xarxa de subministrament existent. | 1 |  | x | 200.5794 | =
Subtotal partida d'obra
Cost directe
Total
| PA14-88ZL | m2 | Tancament exterior practicable per a un buit d'obra aproximat de 120x220 cm, amb balconera de fusta de roure envernissada de dues fulles batents i classificació mínima 3 8A C4 segons normes, bastiment de base de fusta, vidre aïllant de 2 llunes incolores i cambra d'aire 6/8/4, i persiana enrotllable d'alumini lacat amb comandament amb cinta i guies |  |  |  | Rend.: | 1 |  |  | Tancament ext.pract.120x220cm,balconera fusta roure envern. 2bat.,bastim.base fusta,vidre aïlla.6/8/
Partida d'obra
| PA12-83G2 | u | Balconera de fusta de roure per a envernissar, col·locada sobre bastiment de base, amb dues fulles batents, per a un buit d'obra aproximat de 120x220 cm, classificació mínima 3 de permeabilitat a l'aire segons UNE-EN 12207, classificació mínima 8A d'estanquitat a l'aigua segons UNE-EN 12208 i classificació mínima C4 de resistència al vent segons UNE-EN 12210, amb bastiment amb caixa de persiana i guies | 0.379 |  | x | 1038.3887 | =
| PC1E-5DFA | m2 | Vidre aïllant de lluna incolora de 4 mm de gruix, cambra d'aire de 8 mm i lluna de 6 mm de gruix incolora, col·locat amb llistó de vidre sobre fusta, acer o alumini | 0.8 |  | x | 44.5508 | =
| PAZ7-4XHX | m | Tapajunts de fusta de roure per a envernissar de secció rectangular llisa de 9 mm de gruix i de 60 mm d'amplària | 2.121 |  | x | 5.1618 | =
| PAV9-4VJY | m2 | Persiana enrotllable d'alumini, de lamel·les de 14 a 14.5 mm de gruix, 55 a 60 mm d'alçària i de 6 a 6.5 kg per m2 | 1.045 |  | x | 88.4368 | =
| PAV5-4WDM | m | Guies d'alumini per a persianes enrotllables | 1.705 |  | x | 7.2486 | =
| PAV0-4WBT | u | Comandament manual amb cinta per a persianes entre 120 i 150 cm d'amplària | 0.379 |  | x | 21.8469 | =
| PAN3-86O3 | u | Bastiment de base per a balconera, de fusta de pi roig de secció 70x35 mm2 amb accessoris per a persiana, per a un buit d'obra aproximat de 120x220 cm | 0.379 |  | x | 29.4 | =
| P8A1-45XT | m2 | Envernissat de finestres i balconeres de fusta, al vernís sintètic d'un component, per a fusta, amb una capa de protector químic insecticida-fungicida i dues d'acabat mat | 1 |  | x | 19.9341 | =
Subtotal partida d'obra
Cost directe
Total
P-5 | DAT-0010 | pa | Reparacio instal·lacio de lampisteria dels aseos publics. amb tub de tipus multicapa. Incluo mecanisme presto de buidat per a wc. Cal reparar, sis fluxors presto per a taces de water, quatre pulsadors prestro per a urinanis i sis aixetes tipus presto per a piques de lavabo, inclosos els mecanismes de subministrament. |  |  |  | Rend.: | 1.437 |  |  | Reparacio instal·lacio de lampisteria dels aseos publics. amb tub de tipus multicapa. Incluo mecanis
Mà d'obra
| A0F-00010 | h | Oficial 1a muntador | 12 | /R | x | 29.57 | =
| A0D-00003 | h | Manobre | 12 | /R | x | 23.88 | =
Subtotal mà d'obra
Material
| BFYC-04OW | u | Part proporcional d'elements de muntatge, per a tub de coure sanitari de 12 mm de diàmetre nominal, per a soldar per capilaritat | 20 |  | x | 0.28 | =
| BFYF-0AQE | u | Part proporcional d'elements de muntatge per a tubs de polipropilè a pressió, d'1/2 * de, soldat | 20 |  | x | 0.05 | =
| BJ211-0R4W | u | Aixeta de pas mural, per a encastar, de llautó cromat, preu alt, amb sortida d'1/2 i entrada d'1/2 | 6 |  | x | 48.74 | =
| BJ211-H5A5 | u | Polsador antirrobatori | 4 |  | x | 13 | =
| BF53-FGLB | m | Tub de coure R250 (semidur) de 12 mm de diàmetre nominal i de gruix 1 mm, segons la norma UNE-EN 1057 | 20 |  | x | 2.79 | =
Subtotal material
Partida d'obra
| PJ242-H7TZ | u | Fluxor per a placa turca muntatge encastat, amb aixeta de regulació i tub de descàrrega incorporats, de llautó cromat, preu alt, amb entrada d'1 1/4'', accionament per polsador | 6 |  | x | 183.5665 | =
| PF91-76N5 | m | Tub de polipropilè multicapa amb tub interior de polipropilè d'1/2 *, aïllament i protecció exterior de polipropilè, amb una pressió màxima de servei de 16 bar, connectat a pressió i col·locat superficialment | 12 |  | x | 6.9661 | =
Subtotal partida d'obra
|  |  | Despeses auxiliars |  |  |  | 1.5 | %
Cost directe
Total
P-34 | PH01-61UR | u | Refer la instal·lació d'electricitat a la sala d'infermeria, per a connectar la maquina generadora de glassos a enllumenat, per anar muntada superficialment, amb tub rigid, tipus fergondur o equivalent, sense halògens de DN 20 mm, conductors de coure de designació H07Z1-K (AS) Type 2 d'1,5 mm2 de secció, caixa de derivació quadrada de 90x90 mm col·locada superficialment, i part proporcional del quadre elèctric del minuter. Tot completament instal·lat i en funcionament. |  |  |  | Rend.: | 1 |  |  | Refer la instal·lació d'electricitat a la sala d'infermeria,
Partida d'obra
| PG2N-EUJK | m | Tub flexible corrugat de plàstic sense halògens, de 20 mm de diàmetre nominal, aïllant i no propagador de la flama, de baixa emissió de fums i sense emissió de gasos tòxics ni corrosius, resistència a l'impacte de 2 J, resistència a compressió de 320 N i una rigidesa dielèctrica de 2000 V, muntat encastat | 11 |  | x | 2.0456 | =
| PY04-5T84 | u | Formació d'encast per a petits elements a paret de maó massís, amb mitjans manuals, i collat amb guix B1 i acabat lliscat amb guix C6 | 1 |  | x | 12.6758 | =
| PG6I-78DA | u | Marc per a mecanisme universal, d'1 element, preu alt, col·locat | 1 |  | x | 1.3122 | =
| PG65-4843 | u | Caixa de mecanismes, per a un element, preu alt, encastada | 1 |  | x | 2.7351 | =
| PG4B-DX37 | u | Interruptor diferencial de la classe AC, gamma residencial, de 25 A d'intensitat nominal, bipolar (2P), de sensibilitat 0,03 A, de desconnexió fix instantani, amb botó de test incorporat i indicador mecànic de defecte, construït segons les especificacions de la norma UNE-EN 61008-1, de 2 mòduls DIN de 18 mm d'amplària, muntat en perfil DIN | 1 |  | x | 43.0728 | =
| PG35-HIXS | m | Cable amb conductor de coure de tensió assignada inferior o igual a 450/750 V, de designació H07Z1-K (AS) Type 2, construcció segons norma UNE-EN 50525-3-31, unipolar, de secció 1x1,5 mm2, amb aïllament de poliolefines, classe de reacció al foc Cca-s1b, d1, a1 segons la norma UNE-EN 50575, amb baixa emissió fums, col·locat en tub | 32 |  | x | 1.1219 | =
| PG1A-DGO7 | u | Caixa per a quadre de comandaments i protecció, de material antixoc, amb porta, per a deu mòduls i muntada superficialment | 0.15 |  | x | 22.1354 | =
| PG12-DH7C | u | Caixa de derivació quadrada de plàstic, de 90x90 mm, amb grau de protecció IP-40, encastada | 1 |  | x | 7.739 | =
| PG47-EOH6 | u | Interruptor automàtic magnetotèrmic de 20 A d'intensitat nominal, tipus PIA corba C, bipolar (2P), de 6000 A de poder de tall segons UNE-EN 60898, de 2 mòduls DIN de 18 mm d'amplària, muntat en perfil DIN | 1 |  | x | 24.7608 | =
Cost directe
Total

## T-SMP
Reparacions Diverses en 6 Poliesportius de Badalona. | Reparacions Diverses en 6 Poliesportius de Badalona. | Reparacions Diverses en 6 Poliesportius de Badalona. | Reparacions Diverses en 6 Poliesportius de Badalona.
Justificació d'elements | Justificació d'elements | Justificació d'elements | Justificació d'elements
Codi | U.A. | Descripció | Preu | Descripció curta | CO2eq (kg) | MJ
Mà d'obra
A01-FEP0 | h | Ajudant muntador | 25.4 | Ajudant muntador | 0 | 0
A01-FEP3 | h | Ajudant col·locador | 25.4 | Ajudant col·locador | 0 | 0
A01-FEP6 | h | Ajudant fuster | 25.6 | Ajudant fuster | 0 | 0
A01-FEP9 | h | Ajudant pintor | 25.4 | Ajudant pintor | 0 | 0
A01-FEPD | h | Ajudant electricista | 25.36 | Ajudant electricista | 0 | 0
A01-FEPE | h | Ajudant lampista | 25.36 | Ajudant lampista | 0 | 0
A01-FEPH | h | Ajudant muntador | 25.4 | Ajudant muntador | 0 | 0
A01-FEP00 | h | Ajudant muntador | 25.4 | Ajudant muntador | 0 | 0
A01-FEP01 | h | Ajudant muntador | 25.4 | Ajudant muntador | 0 | 0
A01-FEP02 | h | Ajudant muntador | 25.4 | Ajudant muntador | 0 | 0
A01-FEP03 | h | Ajudant muntador | 25.4 | Ajudant muntador | 0 | 0
A01-FEP04 | h | Ajudant muntador | 25.4 | Ajudant muntador | 0 | 0
A01-FEP05 | h | Ajudant muntador | 25.4 | Ajudant muntador | 0 | 0
A01-FEP06 | h | Ajudant muntador | 25.4 | Ajudant muntador | 0 | 0
A01-FEP07 | h | Ajudant muntador | 25.4 | Ajudant muntador | 0 | 0
A01-FEP08 | h | Ajudant muntador | 25.4 | Ajudant muntador | 0 | 0
A01-FEP09 | h | Ajudant muntador | 25.4 | Ajudant muntador | 0 | 0
A01-FEP0A | h | Ajudant muntador | 26.12 | Ajudant muntador | 0 | 0
A01-FEP0B | h | Ajudant muntador | 26.12 | Ajudant muntador | 0 | 0
A01-FEP0C | h | Ajudant muntador | 26.12 | Ajudant muntador | 0 | 0
A01-FEP0D | h | Ajudant muntador | 26.12 | Ajudant muntador | 0 | 0
A01-FEP0E | h | Ajudant muntador | 26.12 | Ajudant muntador | 0 | 0
A01-FEP0F | h | Ajudant muntador | 26.12 | Ajudant muntador | 0 | 0
A01-FEP0G | h | Ajudant muntador | 26.12 | Ajudant muntador | 0 | 0
A01-FEP0H | h | Ajudant muntador | 26.12 | Ajudant muntador | 0 | 0
A01-FEP0I | h | Ajudant muntador | 26.12 | Ajudant muntador | 0 | 0
A01-FEP0J | h | Ajudant muntador | 26.12 | Ajudant muntador | 0 | 0
A01-FEP0K | h | Ajudant muntador | 25.4 | Ajudant muntador | 0 | 0
A01-FEP0L | h | Ajudant muntador | 25.4 | Ajudant muntador | 0 | 0
A0D-0000 | h | Manobre | 23.88 | Manobre | 0 | 0
A0D-0007 | h | Peón | 23.88 | Peón | 0 | 0
A0D-W61I | h | Manobre per a treballs penosos, tòxics o perillosos i alçada | 26.41 | Manobre p/treb.penos,tòx.,perill.,alç. | 0 | 0
A0D-00000 | h | Manobre | 23.88 | Manobre | 0 | 0
A0D-00001 | h | Manobre | 23.88 | Manobre | 0 | 0
A0D-00002 | h | Manobre | 23.88 | Manobre | 0 | 0
A0D-00003 | h | Manobre | 23.88 | Manobre | 0 | 0
A0D-00004 | h | Manobre | 23.88 | Manobre | 0 | 0
A0D-00005 | h | Manobre | 23.88 | Manobre | 0 | 0
A0D-00006 | h | Manobre | 23.88 | Manobre | 0 | 0
A0D-00007 | h | Manobre | 23.88 | Manobre | 0 | 0
A0D-00008 | h | Manobre | 23.88 | Manobre | 0 | 0
A0D-00009 | h | Manobre | 23.88 | Manobre | 0 | 0
A0D-0000A | h | Manobre | 23.88 | Manobre | 0 | 0
A0D-0000B | h | Manobre | 23.88 | Manobre | 0 | 0
A0D-0000C | h | Manobre | 23.88 | Manobre | 0 | 0
A0D-0000D | h | Manobre | 23.88 | Manobre | 0 | 0
A0D-0000E | h | Manobre | 23.88 | Manobre | 0 | 0
A0D-0000F | h | Manobre | 23.88 | Manobre | 0 | 0
A0D-0000G | h | Manobre | 23.88 | Manobre | 0 | 0
A0D-0000H | h | Manobre | 23.88 | Manobre | 0 | 0
A0D-0000I | h | Manobre | 23.88 | Manobre | 0 | 0
A0D-0000J | h | Manobre | 23.88 | Manobre | 0 | 0
A0D-0000K | h | Manobre | 23.88 | Manobre | 0 | 0
A0D-0000L | h | Manobre | 23.88 | Manobre | 0 | 0
A0D-0000M | h | Manobre | 23.88 | Manobre | 0 | 0
A0D-0000N | h | Manobre | 23.88 | Manobre | 0 | 0
A0D-0000O | h | Manobre | 23.88 | Manobre | 0 | 0
A0D-0000P | h | Manobre | 23.88 | Manobre | 0 | 0
A0D-0000Q | h | Manobre | 23.88 | Manobre | 0 | 0
A0D-0000R | h | Manobre | 24.55 | Manobre | 0 | 0
A0D-0000S | h | Manobre | 24.55 | Manobre | 0 | 0
A0D-0000T | h | Manobre | 24.55 | Manobre | 0 | 0
A0D-0000U | h | Manobre | 24.55 | Manobre | 0 | 0
A0D-0000V | h | Manobre | 24.55 | Manobre | 0 | 0
A0D-0000W | h | Manobre | 24.55 | Manobre | 0 | 0
A0E-0000 | h | Manobre especialista | 24.69 | Manobre especialista | 0 | 0
A0E-000A | h | Manobre especialista | 24.69 | Manobre especialista | 0 | 0
A0E-00000 | h | Manobre especialista | 24.69 | Manobre especialista | 0 | 0
A0E-00001 | h | Manobre especialista | 24.69 | Manobre especialista | 0 | 0
A0E-00002 | h | Manobre especialista | 24.69 | Manobre especialista | 0 | 0
A0E-00003 | h | Manobre especialista | 24.69 | Manobre especialista | 0 | 0
A0E-00004 | h | Manobre especialista | 24.69 | Manobre especialista | 0 | 0
A0E-00005 | h | Manobre especialista | 24.69 | Manobre especialista | 0 | 0
A0E-00006 | h | Manobre especialista | 24.69 | Manobre especialista | 0 | 0
A0E-00007 | h | Manobre especialista | 24.69 | Manobre especialista | 0 | 0
A0E-00008 | h | Manobre especialista | 25.38 | Manobre especialista | 0 | 0
A0E-00009 | h | Manobre especialista | 25.38 | Manobre especialista | 0 | 0
A0F-0000 | h | Oficial 1a paleta | 28.61 | Oficial 1a paleta | 0 | 0
A0F-0001 | h | Oficial 1a muntador | 29.57 | Oficial 1a muntador | 0 | 0
A0F-0002 | h | Oficial 1a | 28.61 | Oficial 1a | 0 | 0
A0F-000B | h | Oficial 1a | 28.61 | Oficial 1a | 0 | 0
A0F-000D | h | Oficial 1a col·locador | 28.61 | Oficial 1a col·locador | 0 | 0
A0F-000E | h | Oficial 1a electricista | 29.57 | Oficial 1a electricista | 0 | 0
A0F-000K | h | Oficial 1a fuster | 29.12 | Oficial 1a fuster | 0 | 0
A0F-000N | h | Oficial 1a lampista | 29.57 | Oficial 1a lampista | 0 | 0
A0F-000R | h | Oficial 1a muntador | 29.57 | Oficial 1a muntador | 0 | 0
A0F-000T | h | Oficial 1a paleta | 28.61 | Oficial 1a paleta | 0 | 0
A0F-000V | h | Oficial 1a pintor | 28.61 | Oficial 1a pintor | 0 | 0
A0F-0010 | h | Oficial 1a vidrier | 27.79 | Oficial 1a vidrier | 0 | 0
A0F-00000 | h | Oficial 1a paleta | 28.61 | Oficial 1a paleta | 0 | 0
A0F-00001 | h | Oficial 1a paleta | 28.61 | Oficial 1a paleta | 0 | 0
A0F-00002 | h | Oficial 1a paleta | 28.61 | Oficial 1a paleta | 0 | 0
A0F-00003 | h | Oficial 1a paleta | 28.61 | Oficial 1a paleta | 0 | 0
A0F-00004 | h | Oficial 1a paleta | 28.61 | Oficial 1a paleta | 0 | 0
A0F-00005 | h | Oficial 1a paleta | 28.61 | Oficial 1a paleta | 0 | 0
A0F-00006 | h | Oficial 1a paleta | 28.61 | Oficial 1a paleta | 0 | 0
A0F-00010 | h | Oficial 1a muntador | 29.57 | Oficial 1a muntador | 0 | 0
A0F-00011 | h | Oficial 1a muntador | 29.57 | Oficial 1a muntador | 0 | 0
A0F-00012 | h | Oficial 1a muntador | 29.57 | Oficial 1a muntador | 0 | 0
A0F-00013 | h | Oficial 1a muntador | 29.57 | Oficial 1a muntador | 0 | 0
A0F-00014 | h | Oficial 1a muntador | 29.57 | Oficial 1a muntador | 0 | 0
A0F-00015 | h | Oficial 1a muntador | 29.57 | Oficial 1a muntador | 0 | 0
A0F-00016 | h | Oficial 1a muntador | 29.57 | Oficial 1a muntador | 0 | 0
A0F-00017 | h | Oficial 1a muntador | 29.57 | Oficial 1a muntador | 0 | 0
A0F-00018 | h | Oficial 1a muntador | 29.57 | Oficial 1a muntador | 0 | 0
A0F-00019 | h | Oficial 1a muntador | 29.57 | Oficial 1a muntador | 0 | 0
A0F-0001A | h | Oficial 1a muntador | 30.41 | Oficial 1a muntador | 0 | 0
A0F-0001B | h | Oficial 1a muntador | 30.41 | Oficial 1a muntador | 0 | 0
A0F-0001C | h | Oficial 1a muntador | 30.41 | Oficial 1a muntador | 0 | 0
A0F-0001D | h | Oficial 1a muntador | 30.41 | Oficial 1a muntador | 0 | 0
A0F-0001E | h | Oficial 1a muntador | 30.41 | Oficial 1a muntador | 0 | 0
A0F-0001F | h | Oficial 1a muntador | 30.41 | Oficial 1a muntador | 0 | 0
A0F-0001G | h | Oficial 1a muntador | 30.41 | Oficial 1a muntador | 0 | 0
A0F-0001H | h | Oficial 1a muntador | 30.41 | Oficial 1a muntador | 0 | 0
A0F-0001I | h | Oficial 1a muntador | 30.41 | Oficial 1a muntador | 0 | 0
A0F-0001J | h | Oficial 1a muntador | 30.41 | Oficial 1a muntador | 0 | 0
A0F-0001K | h | Oficial 1a muntador | 30.41 | Oficial 1a muntador | 0 | 0
A0F-0001L | h | Oficial 1a muntador | 30.41 | Oficial 1a muntador | 0 | 0
A0F-0001M | h | Oficial 1a muntador | 30.41 | Oficial 1a muntador | 0 | 0
A0F-0001N | h | Oficial 1a muntador | 30.41 | Oficial 1a muntador | 0 | 0
A0F-0001O | h | Oficial 1a muntador | 30.41 | Oficial 1a muntador | 0 | 0
A0F-0001P | h | Oficial 1a muntador | 30.41 | Oficial 1a muntador | 0 | 0
A0F-0001Q | h | Oficial 1a muntador | 29.57 | Oficial 1a muntador | 0 | 0
A0F-0001R | h | Oficial 1a muntador | 29.57 | Oficial 1a muntador | 0 | 0
A0F-00020 | h | Oficial 1a | 28.61 | Oficial 1a | 0 | 0
A0F-00021 | h | Oficial 1a | 28.61 | Oficial 1a | 0 | 0
A0F-00022 | h | Oficial 1a | 28.61 | Oficial 1a | 0 | 0
A0F-00023 | h | Oficial 1a | 29.42 | Oficial 1a | 0 | 0
A0F-00024 | h | Oficial 1a | 29.42 | Oficial 1a | 0 | 0
A0F-00025 | h | Oficial 1a | 29.42 | Oficial 1a | 0 | 0
A0F-00026 | h | Oficial 1a | 29.42 | Oficial 1a | 0 | 0
Maquinària
C111-0056 | h | Compressor amb dos martells pneumàtics | 14.32 | Compressor+dos martells pneumàtics | 0 | 0
C13C-00LP | h | Retroexcavadora sobre pneumàtics de 8 a 10 t | 54.34 | Retroexcavadora s/pneumàtics 8 a 10t | 36.6922 | 575.4117
C154-0030 | h | Camió per a transport de 7 t | 45.45 | Camió transp.7 t | 0 | 0
C154-003N | h | Camió per a transport de 7 t | 42.85 | Camió transp.7 t | 14.1265 | 195.6151
C154-00301 | h | Camió per a transport de 7 t | 45.45 | Camió transp.7 t | 0 | 0
C15E-VEN2 | h | Dúmper elèctric de 6,5 kW, d'1,5 t de càrrega útil, amb mecanisme hidràulic | 33.14 | Dúmper elèctric,6,5kW,1,5t,hidràulic | 5.7328 | 214.617
C176-00FX | h | Formigonera de 165 l | 2.1 | Formigonera 165l | 1.9214 | 46.7044
C17A-00JM | h | Mesclador continu amb sitja per a morter preparat a granel | 1.7 | Mesc.cont.+sitja granel | 3.8429 | 93.4088
C1R1-00CY | m3 | Subministrament de contenidor metàl·lic de 5 m3 de capacitat i recollida amb residus inerts o no especials | 23.18 | Subministr.contenidor metàl·lic,5m3 +recollida residus inerts o no especials | 0 | 0
C20H-00DN | h | Martell trencador manual | 3.98 | Martell trenc.man. | 2.152 | 52.3089
C20L-00DO | h | Remolinador mecànic | 6.08 | Remolinador mecànic | 0.0028136 | 0.10533
CZ11-005C | h | Compressor portàtil entre 7 i 10 m3/min de cabal i 8 bar de pressió | 16.34 | Compressor portàt.,7 i 10m3/min,pres=8bar | 0 | 0
Material
B011-05ME | m3 | Aigua | 2.04 | Aigua | 0.25151 | 5.0347
B017-05MM | l | Dissolvent universal | 8.52 | Dissolvent univ. | 3.1031 | 71.8881
B03L-05N7 | t | Sorra de pedrera per a morters | 21.01 | Sorra p/morters | 2.6549 | 51.1173
B053-1VF8 | kg | Material per a rejuntat de rajoles ceràmiques CG1 segons norma UNE-EN 13888, de color | 0.46 | Beurada p/ceràmica CG1 (UNE-EN 13888),color | 0.83291 | 3.5579
B053-1VF9 | kg | Material per a rejuntat de rajoles ceràmiques CG2 segons norma UNE-EN 13888, de color | 1.22 | Beurada p/ceràmica CG2 (UNE-EN 13888),color | 0.83291 | 3.5579
B055-067M | t | Ciment pòrtland amb filler calcari CEM II/B-L 32,5 R segons UNE-EN 197-1, en sacs | 145.42 | Ciment pòrtland+fill.calc. CEM II/B-L 32,5R, & sacs | 925.1961 | 3949.1631
B059-06FN | kg | Guix de designació C6/20/2, segons la norma UNE-EN 13279-1 | 0.16 | Guix C6/20/2 | 0.002329 | 0.036869
B059-06FO | kg | Guix de designació B1/20/2, segons la norma UNE-EN 13279-1 | 0.16 | Guix B1/20/2 | 0.002329 | 0.036869
B06F2-M3MR | m3 | Formigó per armar HA - 30 / F / 20 / XC1 + XM1 amb una quantitat de ciment de 325 kg/m3 i relació aigua ciment =< 0.5 | 106.13 | Formigó per armar HA - 30 / F / 20 / XC1 + XM1 quant.ciment 325kg/m3, aigua/ciment =< 0.5 | 174.0957 | 881.7733
B079-06TD | kg | Morter polimèric de ciment amb resines epoxi per a imprimació anticorrosiva i pont d'unió | 8 | Morter polimèric ciment+res.epoxi,p/impr.+pont unió | 0 | 0
B079-06TE | kg | Morter polimèric de ciment amb resines sintètiques i fibres, tixotròpic i de retracció controlada per a reparació | 1.2 | Morter polimèric ciment+res.sint.fibr.,tixotròpic+retrac.control.,p/reparac. | 0 | 0
B07L-1PYA | t | Morter per a ram de paleta, classe M 5 (5 N/mm2), a granel, de designació (G) segons norma UNE-EN 998-2 | 44.3 | Mort.ram paleta M5,granel,(G) UNE-EN 998-2 | 122.5853 | 557.8632
B07L-1PYC | t | Morter per a ram de paleta, classe M 7.5 (7,5 N/mm2), a granel, de designació (G) segons norma UNE-EN 998-2 | 45.46 | Mort.ram paleta M7.5,granel,(G) UNE-EN 998-2 | 154.8742 | 694.2948
B090-06VU | kg | Adhesiu d'aplicació a dues cares de cautxú sintètic | 5.46 | Adh.apl.2cares,cautxú | 2.7601 | 84.2371
B091-06VG | kg | Adhesiu de PVC | 6.07 | Adhesiu PVC | 2.0049 | 59.6232
B091-06VH | kg | Adhesiu en dispersió aquosa | 3.86 | Adhesiu dispers.aquosa | 1.2575 | 35.4779
B091-06VL | kg | Adhesiu de resines epoxi sense dissolvents, de dos components i baixa viscositat, per a ús estructural per a injectar | 21.81 | Adhesiu res.epoxi s/dissolv.baix.visc.,p/ús estruc.p/injec. | 3.7392 | 79.6527
B092-078D | kg | Oxiasfalt en sacs tipus OA 80/25 d'aplicació en calent | 2.06 | Oxiasfalt sacs,OA 80/25,en cal. | 0 | 0
B094-06TJ | kg | Adhesiu cimentós tipus C1 segons norma UNE-EN 12004 | 0.36 | Adhesiu cimentós C1 | 0.65539 | 12.3812
B094-06TU | kg | Adhesiu cimentós tipus C1 E segons norma UNE-EN 12004 | 0.48 | Adhesiu cimentós C1 E | 0.65539 | 12.3812
B0A1-07KI | u | Abraçadora plàstica, de 12 mm de diàmetre interior | 0.38 | Abraçadora plàstica,d/int.=12mm | 0.026366 | 0.44557
B0A6-12X4 | u | Cargol autoroscant d'acer inoxidable | 0.88 | Cargol autorosc.,acer inox. | 0.19115 | 2.397
B0AK-07AS | kg | Clau acer | 1.83 | Clau acer | 2.3075 | 24.2738
B0AO-07IG | u | Tac de niló de 5 mm de diàmetre, com a màxim, amb vis | 0.13 | Tac niló D<=5mm,+vis | 0.063515 | 0.82101
B0AO-07II | u | Tac de niló de 6 a 8 mm, amb vis | 0.22 | Tac niló D=6 a 8mm,+vis | 0.11052 | 1.3704
B0AQ-07EX | cu | Visos, d'acer galvanitzats | 3.57 | Visos acer,galvanitzats | 1.6153 | 16.9917
B0AQ-07GR | cu | Visos per a plaques de guix laminat | 11.5 | Visos p/guix lam. | 1.5122 | 16.8004
B0CC0-21OR | m2 | Placa de guix laminat amb duresa superficial (I) i gruix 15 mm, amb vora afinada (BA), segons la norma UNE-EN 520 | 11.05 | Placa guix lamin.,I,g=15mm,vora afinada | 2.7863 | 50.8183
B0CC0-21OU | m2 | Placa de guix laminat estàndard (A) i gruix 15 mm, amb vora afinada (BA), segons la norma UNE-EN 520 | 7.63 | Placa guix lamin.,A,g=15mm,vora afinada | 1.8308 | 30.0919
B0CC0-21OV | m2 | Placa de guix laminat estàndard (A) i gruix 12,5 mm, amb vora afinada (BA), segons la norma UNE-EN 520 | 6.66 | Placa guix lamin.,A,g=12,5mm,vora afinada | 2.3219 | 42.3486
B0F1A-06YE | u | Maó calat, de 290x140x50 mm, cares vistes, categoria I, HD, segons la norma UNE-EN 771-1 | 0.32 | Maó calat,290x140x50mm,c.vist.,categoria I,HD,UNE-EN 771-1 | 0.48054 | 5.3054
B0FG2-0GNP | m2 | Rajola de gres extruït esmaltat de forma rectangular o quadrada, de 16 a 25 peces/m2, preu alt, grup AI-AIIa (UNE-EN 14411) | 17.92 | Rajola gres extruït esmalt.,rectang/quadr. 16 a 25 peces/m2,preu alt | 8.4353 | 155.7111
B0H2-16WA | m3 | Quadró de fusta de melis | 1254.72 | Quadró fusta melis | 115.8764 | 2421.0865
B0Y1-12V6 | m2 | Amortització diària de bastida tubular metàl·lica fixa, formada per bastiments de 70 cm d'amplària i alçària <= 200 cm, amb bases regulables, tubs travessers, tubs de travament, plataformes de treball d'amplària com a mínim de 60 cm, escales d'accés, baranes laterals, sòcols i xarxa de protecció de poliamida, col·locada a tota la cara exterior i amarradors cada 20 m2 de façana, inclosos tots els elements de senyalització normalitzats | 0.08 | Amort.dia bast.tub. Metàl fixa, bast.70cm,h<= 200 cm,base+plataform.+escala accés+baran+xarxa,amarra | -9999999999 | -9999999999
B0Y1-12V7 | m2 | Amortització diària de bastida tubular metàl·lica fixa, formada per bastiments de 70 cm d'amplària i alçària <= 200 cm, amb bases regulables, tubs travessers, tubs de travament, plataformes de treball d'amplària com a mínim de 60 cm, escales d'accés, baranes laterals, sòcols i xarxa de protecció de poliamida, col·locada a tota la cara exterior i amarradors cada 20 m2 de façana, inclosos tots els elements de senyalització normalitzats, per a seguretat i salut | 0.95 | Amort.dia bast.tub. metàl fixa, bast.70cm,h<= 200cm,base+plataform.+escala accés+baran+xarxa,amarrad | 0 | 0
B2RA-28US | t | Disposició controlada en dipòsit autoritzat inclòs el cànon sobre la deposició controlada dels residus de la construcció, segons la LLEI 8/2008, de residus barrejats inerts amb una densitat 1 t/m3, procedents de construcció o demolició, amb codi 17 01 07 segons la Llista Europea de Residus | 23 | Disposició controlada dipòsit autoritzat inclòs el cànon sobre la deposició controlada dels residus | 0 | 0
B2RR-WLS6 | u | Sac de polipropilè blanc gran, volum de càrrega aproximadament d'1 m3, mides de 90x90x110 cm amb tapa superior i anses, amb senyalització normalitzada de presència d'amiant | 8.95 | Embalatge per a element contaminat amb amiant i glovebags | 4.0057 | 146.6862
B4L0-0KXR | m | Bigueta de formigó pretesat de 17 a 18 cm d'alçària, amb armadura activa de tensió compresa entre 26 i 61 kN | 10.04 | Bigueta form.pretesat h=17 a 18cm,tens=26 i 61kN | 3.2881 | 32.0508
B5ZH1-12XV | u | Morrió d'acer galvanitzat acabat en forma d'angle, per a fixar a pressió a la peça de suport | 2.79 | Morrió,acer galv. acab.form.ang.,p/fix.press.a suport | 0 | 0
B5ZZ7-1311 | u | Peça de suport per a bonera de paret, de planxa d'acer galvanitzat de 0,7 mm de gruix i 35 cm de desenvolupament, amb 3 plecs i un forat de 105x105 mm | 5.49 | Peça p/bonera paret,planxa acer galv.g=0,7mm,desenv.=35cm,3plecs,forat 105x105mm | 0 | 0
B6B0-1BTM | m | Banda acústica autoadhesiva fins a 50 mm d'amplària per a junts de plaques de guix laminat | 0.71 | Banda acústica autoadh.,ampl.=fins a 50mm,p/junts plaques guix laminat | 0.098759 | 9.2815
B6B1-0KK2 | m | Canal de planxa d'acer galvanitzat, en paraments horitzontals amb perfils 36 mm d'amplària | 0.94 | Canal planxa acer galv.params.horitz.,ampl.=36mm | 0.94609 | 9.9523
B6B1-0KK6 | m | Muntant de planxa d'acer galvanitzat, en paraments verticals amb perfils 36 mm d'amplària | 0.98 | Muntant planxa acer galv.params.vert.,ampl.=36mm | 1.223 | 12.8651
B740-0SLL | m2 | Làmina de PVC flexible resistent a la intempèrie de gruix 1,2 mm i sense armadura | 5.26 | Làmina PVC p/intemp.,g=1,2mm,s/arm. | 3.4645 | 103.0289
B7C24-0KLD | m2 | Planxa de poliestirè expandit (EPS) elastificat de 10 mm de gruix | 1.15 | Planxa EPS elastif.,g=10mm | 0.53216 | 13.3726
B7C77-0JDH | m2 | Làmina de polietilè expandit no reticulat, de 3 mm de gruix | 0.42 | Làm.poliet.exp.n/retic.,g=3mm | 0.26452 | 6.8197
B7C93-0J0D | m2 | Placa semirígida de llana mineral de roca (MW), de densitat 46 a 55 kg/m3, de 60 mm de gruix, amb una conductivitat tèrmica <= 0.037 W/(m·K) i resistència tèrmica >= 1,622 m2·K/W | 4.11 | Placa semiríg.MW-roca,dens.=46 a 55kg/m3,g=60mm,cond.tèrmica <= 0.037W/(m·K) | 3.5078 | 47.0417
B7CQ0-2GEX | m2 | Làmina betum modificat de 2,2 mm de gruix, de 3 kg/m2, autoadhesiva, per aïllament acústic | 4.17 | Làmina betum modificat,g=2,2mm,3kg/m2,autoadh.,p/aïllam.acústic | 1.9595 | 298.6871
B7J1-0SL0 | m | Cinta de paper resistent per a junts de plaques de guix laminat | 0.04 | Cinta pap.resist., p/junts plaques guix laminat | 0.0041158 | 0.072845
B7J6-0GSL | kg | Massilla per a junt de plaques de cartró-guix | 1.37 | Massilla p/junt cartró-guix | 0.56967 | 12.0462
B7JE-0GTI | dm3 | Massilla per a segellats, d'aplicació amb pistola, de base poliuretà monocomponent | 19.97 | Massilla segell.,poliuretà monocomponent | 6.6289 | 144.7429
B7JE-0GTJ | dm3 | Massilla per a segellats, d'aplicació amb pistola, de base poliuretà de polimerització ràpida monocomponent | 19.97 | Massilla segell.,poliuretà polimer.ràp. monocomponent | 7.4138 | 142.7365
B7JE-0GTM | dm3 | Massilla per a segellats, d'aplicació amb pistola, de base silicona neutra monocomponent | 24.75 | Massilla segell.,silicona neut. monocomponent | 3.0428 | 56.7184
B840-28CV | u | Amortidor antivibratori de cautxú, de 60 mm de llargària i 52 mm d'amplària, amb carsassa metàl·lica per a una càrrega màxima admissible de 25 kg/m2 | 2.81 | Amortidor antivib.cautxú,l=60mm,a=52mm,càrr.màx.adm=25kg/m2 | 0.64003 | 15.8192
B845-2L8P | m2 | Entramat d'estructura senzilla d'acer galvanitzat per a cel ras continu de plaques de guix laminat format per perfils col·locats cada 600 mm com a màxim, per a fixar al sostre mitjançant vareta de suspensió cada 1,2 m, per a suportar una càrrega de fins a 15 kg | 4.57 | Entramat estruc.senzilla acer galv.p/cel ras continu pl.guix lam. perfils cada 600mm +vareta de susp | 3.6212 | 40.5331
B891-0P01 | kg | Esmalt de poliuretà d'un u component | 8.48 | Esmalt poliuretà,un compon. | 2.3998 | 44.9284
B896-HYAR | kg | Pintura plàstica, per a interiors | 3.4 | Pintura plàstica,p/int. | 3.9547 | 67.2814
B8A1-0P13 | kg | Vernís sintètic d'un component, per a fusta | 11.99 | Vernís sint.,un comp.,p/fusta | 1.9364 | 37.2925
B8B1-2XPM | kg | Pintura al silicat per a protecció superficial del formigó (C), segons UNE-EN 1504-2 | 19.09 | Pintura silicat p/prot.superf.form. | 0 | 0
B8Z3-0P26 | kg | Producte decapant de baixa alcalinitat | 4.37 | Prod.decapant baixa alcalinitat | 2.4262 | 63.6192
B8ZE-158X | kg | Pasta anivelladora tixotròpica i d'assecatge ultraràpid | 1.03 | Pasta anivelladora tixotr.assecat.utltraràpid | 1.4966 | 25.5309
B8ZK-0P39 | l | Protector químic insecticida-fungicida per a fusta (TP8) | 7.12 | Protector p/fusta (TP8) | 3.7392 | 79.6527
B8ZM-0P32 | kg | Segelladora amb polímers acrílics | 5.44 | Segelladora polímers acrílics | 3.9547 | 67.2814
B8ZM-0P35 | kg | Segelladora | 4.38 | Segelladora | 3.7392 | 79.6527
B9G3-0HRU | t | Pols de quars color | 831.21 | Pols quars color | 27.9253 | 340.1598
B9Q3-141C | m2 | Subministrament de parquet de fusta massisa tipus HEVEA SELECT de 22 mm o equivalent. Format per tarima de 22x130x2180 de doble tablilla , secat al forn i envernissat els sis costats, amb sis capes de vernís amb secat UV a la cara superficial. Instal·lat amb claus amb sistema ocult sobre sistema ocult de rastells de xapa de fusta laminada de pi, de 20x48x3600 mm, suportadas sobre ties de foam elastic continues de 10x480 mm. El foam esta fixat a la part inferior dels rastells . | 75 | Subministrament de parquet de fusta massisa tipus HEVEA SELECT de 22 mm o equivalent. | 1.9641 | 41.8928
B9Q5-H69W | m3 | Subministrament de taulell laminat hidròfug per a fer subbase, col·locat sobre peus de PVC. En tres capes. Primera capa de 19 mm, segona capa colocada a 45 graus de la primera i tercera capa en substitució del parquet de roure original. Fins arribar al nivell del paviment de parquet de roure existent | 750 | Subministrament de taulell d'aglomerat hidròfug per a fer subbase, | 112.0655 | 1890.0321
B9U2-0JCS | m | Sòcol de fusta de roure envernissada, de 10 cm d'alçària | 4.24 | Sòcol fusta roure envern.,h=10 cm | 0.085079 | 1.7143
B9U3-25DP | m | Sòcol de làmina de goma, de 10 cm d'alçària i superfície llisa | 5.12 | Sòcol goma,h=10cm,superf.llisa | 0.16138 | 6.8507
B9U3-25DQ | m | Sòcol de làmina de goma, de 6 cm d'alçària i superfície llisa | 4.27 | Sòcol goma,h=6cm,superf.llisa | 0.098621 | 4.1866
B9U4-1KZ7 | m | Sòcol de PVC imitant la fusta, de 60 mm d'alçària | 2.45 | Sòcol PVC imitació fusta, h=60mm | 0.74707 | 21.4579
BA10-1Y4S | m2 | Balconera de fusta de roure per a envernissar, per a col·locar sobre bastiment de base, amb dues fulles batents, per a un buit d'obra de 2 a 2,99 m2 de superfície, classificació mínima 3 de permeabilitat a l'aire segons UNE-EN 12207, classificació mínima 8A d'estanquitat a l'aigua segons UNE-EN 12208 i classificació mínima C4 de resistència al vent segons UNE-EN 12210, amb bastiment amb caixa de persiana i guies | 379.51 | Balconera fusta roure,2bat.,de 2 a 2,99m2,classif.3 8A C4,bast.caixa persiana+guies | 3.3354 | 70.6894
BAF0-1UCD | m2 | Balconera d'alumini anoditzat natural, per a col·locar sobre bastiment de base, amb dues fulles corredisses, per a un buit d'obra de 4 a 4,99 m2 de superfície, elaborada amb perfils de preu mitjà, classificació mínima 2 de permeabilitat a l'aire segons UNE-EN 12207, classificació mínima 6A d'estanquitat a l'aigua segons UNE-EN 12208 i classificació mínima C2 de resistència al vent segons UNE-EN 12210, sense persiana | 163.81 | Balconera alumini anoditzat nat.,2corred., de 4 a 4,99m2,perf.preu mitjà,classif. 2 6A C2,s/persiana | 117.277 | 1931.0457
BAF1-1TYI | m2 | Balconera d'alumini lacat blanc, per a col·locar sobre bastiment de base, amb dues fulles batents, per a un buit d'obra de 3 a 3,99 m2 de superfície, elaborada amb perfils de preu alt, classificació mínima 4 de permeabilitat a l'aire segons UNE-EN 12207, classificació mínima 9A d'estanquitat a l'aigua segons UNE-EN 12208 i classificació mínima C5 de resistència al vent segons UNE-EN 12210, sense persiana | 207.77 | Balconera alumini lacat blanc,2bat., de 3 a 3,99m2,perf.preu alt,classif. 4 9A C5,s/persiana | 117.277 | 1931.0457
BAF3-1RYF | m2 | Finestra d'alumini anoditzat natural, per a col·locar sobre bastiment de base, amb dues fulles corredisses, per a un buit d'obra de 4 a 5,49 m2 de superfície, elaborada amb perfils de preu mitjà, classificació mínima 2 de permeabilitat a l'aire segons UNE-EN 12207, classificació mínima 6A d'estanquitat a l'aigua segons UNE-EN 12208 i classificació mínima C2 de resistència al vent segons UNE-EN 12210, sense persiana | 130.87 | Finestra alumini anoditzat nat.,2corred., de 4 a 5,49 m2,perf.preu mitjà,classif. 2 6A C2,s/persiana | 70.0776 | 1258.3805
BAF4-1ROC | m2 | Finestra d'alumini anoditzat natural, amb trencament de pont tèrmic, per a col·locar sobre bastiment de base, amb una fulla basculant, per a un buit d'obra de 0,5 a 0,74 m2 de superfície, elaborada amb perfils de preu superior, classificació mínima 4 de permeabilitat a l'aire segons UNE-EN 12207, classificació mínima 9A d'estanquitat a l'aigua segons UNE-EN 12208 i classificació mínima C5 de resistència al vent segons UNE-EN 12210, sense persiana | 345.03 | Finestra alumini anoditzat nat.,trenc.pont tèrmic,1bascul., de 0,5 a 0,74m2,perf.preu sup.,classif. | 175.1626 | 2890.7643
BAF4-2ITJ | m2 | Cortina de teixit de fibra de vidre i recobriment de PVC de 1.5 a 2 m d'amplària i 2 m d'alçària, amb sistema d'accionament amb cadeneta i guia d'alumini | 60 | Cortina teixit FV+PVC,ampl.=1.5 a 2m,h<=2m,accionam.+cadeneta,+guia alum. | 0 | 0
BAF6-1V4V | m2 | Fulla fixa d'alumini anoditzat natural, per a col·locar sobre bastiment de base, per a un buit d'obra de 3,5 a 5,24 m2 de superfície, elaborada amb perfils de preu mitjà, classificació mínima 3 de permeabilitat a l'aire segons UNE-EN 12207, classificació mínima 8A d'estanquitat a l'aigua segons UNE-EN 12208 i classificació mínima C4 de resistència al vent segons UNE-EN 12210, sense persiana | 103.39 | Fulla fixa alumini anoditzat nat., de 3,5 a 5,24m2,perf.preu mitjà,classif. 3 8A C4,s/persiana | 173.4004 | 2851.3715
BAF6-1V82 | m2 | Fulla fixa d'alumini lacat blanc, per a col·locar sobre bastiment de base, per a un buit d'obra de 2,25 a 3,49 m2 de superfície, elaborada amb perfils de preu alt, classificació mínima 4 de permeabilitat a l'aire segons UNE-EN 12207, classificació mínima 9A d'estanquitat a l'aigua segons UNE-EN 12208 i classificació mínima C5 de resistència al vent segons UNE-EN 12210, sense persiana | 132.53 | Fulla fixa alumini lacat blanc, de 2,25 a 3,49m2,perf.preu alt,classif. 4 9A C5,s/persiana | 173.4004 | 2851.3715
BAN4-1YAW | m | Bastiment de base de fusta de pi roig de secció 70x35 mm, amb accessoris per a persiana | 5.25 | Bastiment base fusta pi roig,70x35mm,+acces.persiana | 0.00021292 | 0.0044487
BAN6-1WGS | m | Bastiment de base de tub d'acer galvanitzat de secció 40x20 mm | 4.31 | Bastiment base tub acer galv.40x20mm | 3.249 | 36.3661
BAR0-0YXW | u | Porta basculant articulada de dues fulles, de 3,6 m d'amplària i 2,75 m d'alçària de llum de pas, amb bastiment i estructura de perfils d'acer galvanitzat, acabada amb planxa d'acer galvanitzat i prelacat, compensada amb contrapès lateral protegit dins de caixa registrable, amb guies i pany | 881.35 | Porta basculant artic.2fulles,3,6mx2,75m,bastim.metàl.+acab.ac.galv.+prelacat,contrapès,+guies/pany | 575.1687 | 6079.2293
BAS0-0ZFR | u | Ferramenta per a porta d'interior d'una fulla corredissa, de preu alt | 15.06 | Ferramenta p/porta int.1 corred.preu alt | 1.8166 | 28.0001
BAS0-H5FV | u | Pany mestrejat amb tres punts d'enclavament | 118.55 | Pany mestrejat 3punts enclavament | -9999999999 | -9999999999
BAS0-H5FW | u | Parella de tiradors d'acer inoxidable 316 sorrejat, de 30 mm de diàmetre i 40 cm de llargària | 126.28 | Parella tiradors acer inox.,D=30mm+l=40 cm | -9999999999 | -9999999999
BAS0-H5FY | u | Ferramenta per a porta d'interior, preu superior, amb dues fulles batents | 22.77 | Ferramenta p/porta int.,preu superior,2bate. | -9999999999 | -9999999999
BAV3-0Z87 | u | Comandament manual amb cinta per a persianes entre 120 i 150 cm d'amplària | 14.75 | Com.man.cinta ampl.=entre 120 i 150cm | 6.9092 | 105.2556
BAV9-0Z94 | m | Guies d'alumini per a persianes enrotllables | 3.79 | Guies alum.p/persi.enrotll. | 0.50929 | 7.234
BAVC-0Z7R | m2 | Persiana enrotllable d'alumini de lamel·les de 14 a 14.5 mm de gruix, de 55 a 60 mm d'alçària i de 6 a 6.5 kg per m2 | 81.27 | Persi.enr.alum.,lamel.,g=14 a 14.5mm,h=55 a 60mm,6 a 6.5kg/m2 | 31.8307 | 452.1243
BAZ3-2V7F | u | Ferramenta per a portes corredisses composada per guia d'acer galvanitzat de 3 m, llarg, per a una porta de pes màxim de 75 kg, 2 carros per a suspensió de la porta, topalls retenedors, peça de guiat inferior i elements de fixació | 66.75 | Ferramenta p/portes corred. guia acer galv. l=3m, pes porta <=75kg | 17.247 | 184.0712
BAZ3-2V7K | u | Ferramenta per a portes corredisses composada per guia d'alumini anoditzat de 3 m, llarg, per a una porta de pes màxim de 90 kg, 2 carros per a suspensió de la porta, topalls retenedors, peça de guiat inferior i elements de fixació | 80.92 | Ferramenta p/portes corred. guia alumini anoditzat l=3m, pes porta <=90kg | 1.2999 | 13.9027
BAZ6-2P4R | u | Mecanisme antipànic per a porta d'evacuació de 2 fulles, amb sistema d'accionament per pressió, amb 3 punts de tancament, per a mecanisme vist, homologat segons UNE-EN 1125 | 655.69 | Mec.antipànic 2 fulles accionam. pressió,3 punts de tancament mecanisme vist,UNE-EN 1125 | 26.4752 | 380.1951
BAZA-0Z9R | m | Tapajunts de fusta de roure per a envernissar de secció rectangular llisa de 9 mm de gruix i de 60 mm d'amplària | 3.66 | Tapajunts fusta roure p/envernissar,sec.rectang.llisa,9mmx60mm | 0.031287 | 0.65369
BC14-1MM8 | m2 | Vidre aïllant de lluna incolora de 8+8 mm de gruix amb 1 butiral transparent classe 2 (B) 2 segons UNE-EN 12600, cambra d'aire de 6 mm i lluna de 3+3 mm de gruix amb 2 butiral transparent de lluna incolora, classe 1 (B) 1 segons UNE-EN 12600 | 83.19 | Vidre aïllant, incolora 8+8.1 but.transparent / 6 / 3+3.2 but.transparent | 28.0882 | 372.3088
BC15-0U5X | m2 | Vidre aïllant de lluna incolora de 4 mm de gruix, cambra d'aire de 8 mm i lluna de 6 mm de gruix incolora | 27.46 | Vidre aïlla., incolora 4/8/6 incolora | 11.0199 | 146.4745
BC1A-0TNY | m2 | Vidre laminar de seguretat 2 llunes, amb acabat de lluna incolora, de 6+6 mm de gruix, amb 1 butiral transparent, classe 2 (B) 2 segons UNE-EN 12600 | 60.05 | Vidre lam.seg. 2 llunes,6+6mm,1 butiral transparent | 20.7108 | 276.8377
BC1B-0TL9 | m2 | Vidre lluna incolora de gruix 5 mm | 12.58 | Vidre lluna incolora,g=5mm | 9.6571 | 114.4855
BC1K-0WNR | m2 | Mirall de lluna acolorida de gruix 5 mm | 57.9 | Mirall lluna color,g=5mm | 68.5203 | 1039.7296
BEUE-1CJ9 | u | Termòmetre de mercuri amb beina de 1/2´´, d'esfera de 100 mm, de <= 120 °C | 21.06 | Termòmetre Hg,beina D=1/2´´,esfera 100mm,<= 120°C | -9999999999 | -9999999999
BF51-04NF | m | Tub de coure R220 (recuit) de 12 mm de diàmetre nominal i de gruix 1 mm, segons la norma UNE-EN 1057 | 2.92 | Tub Cu R220 (recuit),DN=12mm,g=1mm,UNE-EN 1057 | 0.50938 | 8.545
BF53-FGLB | m | Tub de coure R250 (semidur) de 12 mm de diàmetre nominal i de gruix 1 mm, segons la norma UNE-EN 1057 | 2.79 | Tub Cu R250 (semidur),DN=12mm,g=1mm,UNE-EN 1057 | 0.5069 | 8.4997
BF53-FGLJ | m | Tub de coure R250 (semidur) de 22 mm de diàmetre nominal i de gruix 1 mm, segons la norma UNE-EN 1057 | 5.07 | Tub Cu R250 (semidur),DN=22mm,g=1mm,UNE-EN 1057 | 0.92931 | 15.5829
BF91-1N6Q | m | Tub de polipropilè multicapa amb tub interior de polipropilè d'1/2 *, aïllament i protecció exterior de polipropilè, amb una pressió màxima de servei de 16 bar | 3.27 | Tub poliprop.multic amb tub int.PP,D=1/2*,aïll.,protecció ext.PP,pres=16bar | 0.52367 | 17.9522
BFW6-04NZ | u | Accessori per a tub de coure 12 mm de diàmetre nominal per a soldar per capil·laritat | 1.23 | Acc.tub coureDN=12mm, p/ soldar capil·lar. | 0.075538 | 1.2666
BFW6-04O0 | u | Accessori per a tub de coure 22 mm de diàmetre nominal per a soldar per capil·laritat | 2.3 | Acc.tub coureDN=22mm, p/ soldar capil·lar. | 0.27194 | 4.5599
BFWA-0APJ | u | Accessori per a tubs de polipropilè a pressió, d'1/2 * de diàmetre, per a soldar | 0.61 | Accessori p/tubs PP pres.,D=1/2*,p/soldar | -9999999999 | -9999999999
BFYC-04OK | u | Part proporcional d'elements de muntatge, per a tub de coure sanitari de 22 mm de diàmetre nominal, per a soldar per capilaritat | 0.41 | Pp.elem.munt.,tub Cu sanit. DN=22mm,p/soldar per capilaritat | 0.0095178 | 0.1596
BFYC-04OW | u | Part proporcional d'elements de muntatge, per a tub de coure sanitari de 12 mm de diàmetre nominal, per a soldar per capilaritat | 0.28 | Pp.elem.munt.,tub Cu sanit. DN=12mm,p/soldar per capilaritat | 0.0046834 | 0.078532
BFYF-0AQE | u | Part proporcional d'elements de muntatge per a tubs de polipropilè a pressió, d'1/2 * de, soldat | 0.05 | Pp.elem.munt.p/tubs PP pres.,D=1/2*,soldat | -9999999999 | -9999999999
BG12-0G6T | u | Caixa de derivació quadrada de plàstic, de 90x90 mm, amb grau de protecció IP-40 i per a encastar | 1.95 | Caixa deriv.plàstic,90x90mm,prot.IP-40,p/encastar | 0.81511 | 17.4695
BG18-0BWW | u | Caixa per a quadre de comandament i protecció, de material antixoc, amb porta, amb deu mòduls i per a muntar superficialment | 15.13 | Caixa comand./prot.,mat.antixoc+porta,10 mòduls,p/munt.superf. | 2.2204 | 36.9257
BG2Q-1KT4 | m | Tub flexible corrugat de plàstic sense halògens, de 20 mm de diàmetre nominal, aïllant i no propagador de la flama, de baixa emissió de fums i sense emissió de gasos tòxics ni corrosius, resistència a l'impacte de 2 J, resistència a compressió de 320 N i una rigidesa dielèctrica de 2000 V | 1.03 | Tub flexible corrugat plàstic s/halògens,DN=20mm,baixa emissió fums,2J,320N,2000V | 0.24441 | 7.0202
BG35-HFVQ | m | Cable amb conductor de coure de tensió assignada inferior o igual a 450/750 V, de designació H07Z1-K (AS) Type 2, construcció segons norma UNE-EN 50525-3-31, unipolar, de secció 1x1,5 mm2, amb aïllament de poliolefines, classe de reacció al foc Cca-s1b, d1, a1 segons la norma UNE-EN 50575, amb baixa emissió fums | 0.28 | Cable Cu 450/750 V, H07Z1-K (AS) Type 2, 1x1,5mm2, Cca-s1b, d1, a1 | 0.031706 | 0.77538
BG35-HIIU | m | Cable amb conductor de coure de tensió assignada inferior o igual a 450/750 V, de designació H07Z1-K (AS) Type 2, construcció segons norma UNE-EN 50525-3-31, unipolar, de secció 1x2,5 mm2, amb aïllament de poliolefines, classe de reacció al foc Cca-s1b, d1, a1 segons la norma UNE-EN 50575, amb baixa emissió fums | 0.47 | Cable Cu 450/750 V, H07Z1-K (AS) Type 2, 1x2,5mm2, Cca-s1b, d1, a1 | 0.051839 | 1.2541
BG49-18JN | u | Interruptor automàtic magnetotèrmic de 20 A d'intensitat nominal, tipus PIA corba C, bipolar (2P), de 6000 A de poder de tall segons UNE-EN 60898, de 2 mòduls DIN de 18 mm d'amplària, per a muntar en perfil DIN | 13.16 | Interruptor auto.magnet.,I=20A,PIA corbaC,(2P),tall=6000A,,2mòd.DIN p/munt.perf.DIN | 2.7784 | 58.3534
BG4L-09YI | u | Interruptor diferencial de la classe AC, gamma residencial, de 25 A d'intensitat nominal, bipolar (2P), de 0,03 A de sensibilitat, de desconnexió fix instantani, amb botó de test incorporat i indicador mecànic de defecte, construït segons les especificacions de la norma UNE-EN 61008-1, de 2 mòduls DIN de 18 mm d'amplària, per a muntar en perfil DIN | 27.01 | Interruptor dif.cl.AC,gam.residen.,I=25A,(2P),0,03A,fix.inst.,2mòd.DIN,p/munt.perf.DIN | 1.3892 | 29.1767
BG64-07EI | u | Caixa per a mecanismes, per a un element, preu alt | 1.62 | Caixa mecanismes,p/un element,preu alt | 0.16163 | 3.8519
BG6E-1NTQ | u | Polsador de tipus universal, 10 A 250 V, amb 1 contacte NA, amb tecla i làmpada pilot, preu alt, per a encastar | 8.05 | Pols. tipus univ.,10A/250V,1NA,a/tecla+pilot,preu altp/encastar | 0.11523 | 2.6059
BG73-16WB | u | Minuter regulable d'1 a 7 minuts, de dues posicions, permanent i temporitzat, de 16 A, de 1300 W de potència resistiva | 25.12 | Minuter regul.1-7 min.,2 posic.,perm/tempor.,16A,1300W | 2.1714 | 50.6815
BGW2-093K | u | Part proporcional d'accessoris de caixa per a quadre de comandament i protecció | 1.43 | P.p.accessoris caix.p/quadre comand.+prot. | 0.21527 | 2.2975
BGW9-16WC | u | Part proporcional d'accessoris per a minuters | 2.01 | P.p.accessoris p/minuters | 0.043054 | 0.45951
BGWD-0AS2 | u | Part proporcional d'accessoris per a interruptors magnetotèrmics | 0.45 | P.p.accessoris p/interr.magnetot. | 0.20788 | 4.1299
BGWD-0AS3 | u | Part proporcional d'accessoris per a interruptors diferencials | 0.41 | P.p.accessoris p/interr.difer. | 0.20788 | 4.1299
BH11-2LSY | u | Llumenera decorativa tipus downlight d'alumini i metacril·lat amb 16 leds, de 21 W de potència de la llumenera, amb font d'alimentació, per a col·locar superficialment | 196.86 | Llum.decor. downlight alumini+metacril·lat,16 leds,pot.llum 21W,+font d'alimentació,p/col.superf. | 13.9221 | 177.3993
BH12-2XRE | u | Llumenera decorativa modular d'alumini, de 120x30 cm, de 44 W de potència de la llumenera, 3700 lm de flux lluminós, protecció IP20, no regulable, per a muntar superficialment | 70 | Llumenera decorativa modular,alumini,120x30cm,44W,3700lm,IP20,no regulable,p/munt.superf. | 36.5128 | 507.3127
BH13-0G41 | u | Llumenera decorativa per a línia continua, sense difusor d'1 de 58 W, de forma rectangular, amb xassís de xapa d'acer esmaltat, AF | 20.03 | Llumenera p/lín.contin.,s/difus.,1x58W,rect.,AF | 10.1301 | 106.562
BH13-0G43 | u | Llumenera decorativa per a línia continua, sense difusor d'1 de 58 W, de forma rectangular, amb xassís d'alumini anoditzat | 22.63 | Llumenera p/lín.contin.,s/difus.,1x58W,rect. | 16.1919 | 257.1496
BH14-0GA3 | u | Llumenera decorativa monotub amb xassís d'alumini anoditzat i difusor de cubeta de plàstic, per a 1 tubs tipus led de 54 W, per a muntar superficialment | 55 | Llumenera decorativa monotub amb xassís d'alumini anoditzat i difusor de cubeta de plàstic. | 18.4739 | 324.1562
BJ211-0R4W | u | Aixeta de pas mural, per a encastar, de llautó cromat, preu alt, amb sortida d'1/2 i entrada d'1/2 | 48.74 | Aixeta pas mural,p/encastar,cromat,preu alt,sortida 1/2 i entrada 1/2 | 0.81009 | 14.293
BJ211-H5A5 | u | Polsador antirrobatori | 13 | Polsador antirrobatori | -9999999999 | -9999999999
BJ21C-H5AA | u | Aixeta antirrobatori per a lavabo, temporitzada, amb polsador antirrobatori, per aigua freda | 23.03 | Aixeta antirrobatori,temporitzada,polsador antirrob.,aigua freda | -9999999999 | -9999999999
BJ242-H5AH | u | Fluxor per a placa turca per a muntar encastat, amb aixeta de regulació i tub de descàrrega incorporats, de llautó cromat, preu alt, amb entrada d'1 1/4'', accionament per polsador | 128.25 | Fluxor per/placa turca,preu alt,1 1/4' | -9999999999 | -9999999999
BJ32-0RLR | u | Desguàs mecànic recte per a lavabo, de llautó 1´´1/4 amb enllaç de diàmetre 32 mm, per a connectar al sifó o al ramal de PVC | 33.72 | Desguàs mecànicrecte p/p/lavab.,llautó,D=1´´1/4,enllaç D=32mm,connect.sifó/ramal | 0.74933 | 13.221
BJ32-0RLT | u | Desguàs mecànic recte per a lavabo, de llautó 1´´1/4 amb enllaç de diàmetre 30 mm, per a soldar al sifó o al ramal de plom | 31.61 | Desguàs mecànicrecte p/p/lavab.,llautó,D=1´´1/4,enllaç D=30mm,sold.sifó/ramal | 0.74933 | 13.221
BJAD-0QWA | u | Escalfador acumulador elèctric de 50 l de capacitat, amb cubeta d'acer esmaltat, de 750 a 1500 W de potència, horitzontal, dissenyat segons els requisits del REGLAMENTO (UE) 814/2013, amb una classe d'eficiència energètica en aigua calenta sanitària segons REGLAMENTO (UE) 812/2013 | 173.23 | Escalf.acumulador elèct.,50l,acer esmalt.,750 a 1500W,horitz. | 61.6021 | 1002.6886
BN38-0XC1 | u | Vàlvula de bola manual amb rosca, de dues peces amb pas total, de bronze, de diàmetre nominal 1/2 ´´,i preu alt de 16 bar de PN | 13.66 | Vàlvula bola manual+rosca,2peces,pas tot.,bronze,DN=1/2´´,preu altPN=16bar | 0.64278 | 11.5851
BN38-0XC8 | u | Vàlvula de bola manual amb rosca, de dues peces amb pas total, de bronze, de diàmetre nominal 1 ´´,i preu alt de 16 bar de PN | 26.64 | Vàlvula bola manual+rosca,2peces,pas tot.,bronze,DN=1´´,preu altPN=16bar | 1.5637 | 28.1827
BN85-0X47 | u | Vàlvula de retenció de clapeta, amb rosca, d'1´´ de diàmetre nominal, de 16 bar de pressió nominal, cos de llautó, clapeta de llautó i tancament de seient elàstic | 7.94 | Vàlvula retenció clap.+rosca,DN=1´´,PN=16bar,llautó/llautó,seient elàstic | 1.6748 | 29.8725
BNF1-H5OR | u | Vàlvula barrejadora termostàtica, de bronze, de 3/4'', amb vàlvules de retenció i vàlvules de tall | 439.4 | Vàlvula barrej.termostàtica,bronze,3/4'',vàlv.retenció+tall | 4.689 | 62.3582
BNF1-H5P4 | u | Vàlvula barrejadora termostàtica, de bronze, d'1'', de la Casa GENEBRE o equivalent. 1. Cuerpo realizado en latón s/ UNE-EN 1982 2. Cuerpo niquelado. 3. Termómetro sumergido para el control de la temperatura de salida del agua mezclada 4. Sistema de bloqueo de seguridad antiescaldamiento según norma EN 1111 5. Temperatura máx. entrada de agua caliente 85ºC 6. Campo de regulación de 20÷65ºC. 7. Presión máxima de funcionamiento 10 bar | 439.4 | Vàlvula barrejadora termostàtica, de bronze, d'1'', de la Casa GENEBRE o equivalent. | 6.3686 | 84.6954
BNH3-331F | u | Motor Electric de 10 CV, per elevació de cistella de basquet. Completament muntat i instal·lat i en correcte funcionament | 3178.83 | Motor Electric de 10 CV, per elevació de cistella de basquet. Completament muntat i instal·lat i en | 655.5347 | 8096.9593
BQS7-H6VC | u | Xarxa fons pista de 25 x 8 m aproximadament per a protecció composta suports metàl-lics en els extrems i cable d´acer de 5 mm i ganxos metàl-lics galvanitzats per a subjectar la xarxa confeccionada en niló de 3 mm amb un pas de malla de 100x100 mm | 900 | Xarxa fons pista de 21x4m+suports+cable | -9999999999 | -9999999999

## T-DIM
|  |  |  | Reparacions Diverses en 6 Poliesportius de Badalona. | Reparacions Diverses en 6 Poliesportius de Badalona. | Reparacions Diverses en 6 Poliesportius de Badalona. | Reparacions Diverses en 6 Poliesportius de Badalona.
|  | AMIDAMENTS | AMIDAMENTS | AMIDAMENTS | AMIDAMENTS | AMIDAMENTS
| N | Obra | 01 | PressupostReparacions Diverses en 6 Poliesportius de Badalona.
| N | Capítol | 01 | Poliesportiu Casagemes
| N | Titol 3 | 01 | Magatzem Pilotes i Magatzem Material Esportiu Instal·lació
01.01.01.001 | L | DAT-0001 | ud | Trasllat del material esportiu de dins Magatzem de material esportiu o sala de pilotes d'entitats, trasllat dins de la instal·lació a nova ubicació i posterior recol·locació a cada magatzem, una vegada repintat l'espai, amb mitjans manuals, per a poder treballar a l'interior. | Trasllat del material esportiu de dins Magatzem de material esportiu o sala de pilotes d'entitats, trasllat dins de la instal·lació a nova ubicació i posterior recol·locació a cada magatzem, una vegada repintat l'espai, amb mitjans manuals, per a poder treballar a l'interior.
Magatzem Pilotes Entitats |  | 1
Magatzem Material Esportiu Instal·lació |  | 1
01.01.01.002 | L | DAT-0002 | m2 | Desmuntatge i retirada de fals sostre de lames de la sala de magatzem de pilotes d'entitats, amb mitjans manuals o mecànics. Carrega manuals de la runa o de les lames, a dins d'obra fins a conternidor o saca. | Desmuntatge i retirada de fals sostre de lames de la sala de magatzem de pilotes d'entitats, amb mitjans manuals o mecànics. Carrega manuals de la runa o de les lames, a dins d'obra fins a conternidor o saca.
Magatzem Pilotes Minguella |  | 4.5 | 2.5
Magatzem Instal·lció |  | 4.5 | 7
01.01.01.003 | L | P653-UCMQ | m2 | Formació de calaix vertical de cantonada en sala magatzem pilotes d'entitats, amb envà de plaques de guix laminat d'una sola cara, format per estructura senzilla normal amb perfileria de planxa d'acer galvanitzat, amb un gruix total de l'envà de 66 mm, muntants cada 600 mm de 36 mm d'amplària i canals de 36 mm d'amplària, amb una sola placa , una estàndard (A) de 15 mm i l'altra amb duresa superficial (I) de 15 mm de gruix, fixades mecànicament. Per ocultar instal·lacions existents. | Formació de calaix vertical de cantonada en sala magatzem pilotes d'entitats, amb envà de plaques de guix laminat d'una sola cara, format per estructura senzilla normal amb perfileria de planxa d'acer galvanitzat, amb un gruix total de l'envà de 66 mm, muntants cada 600 mm de 36 mm d'amplària i canals de 36 mm d'amplària, amb una sola placa , una estàndard (A) de 15 mm i l'altra amb duresa superficial (I) de 15 mm de gruix, fixades mecànicament. Per ocultar instal·lacions existents.
Calaix a Sala magatzem pilotes entitats |  | 1 | 2.5 | 2
01.01.01.004 | L | DAT-0003 | pa | Adequació i modificacio instal·lació electrica existent per a col·locar els llums nous al magatzem de pilotes. Es col·locaran dues llums noves tipus LED. Llumenera decorativa monotub amb xassís d'alumini anoditzat i difusor de cubeta de plàstic, per a 1 tubs tipus led de 54 W, per a muntar superficialment. | Adequació i modificacio instal·lació electrica existent per a col·locar els llums nous al magatzem de pilotes. Es col·locaran dues llums noves tipus LED. Llumenera decorativa monotub amb xassís d'alumini anoditzat i difusor de cubeta de plàstic, per a 1 tubs tipus led de 54 W, per a muntar superficialment.
Magatzem Pilotes Minguella |  | 1
Magatzem Instal·lació |  | 1
01.01.01.005 | L | P89I-4V8T | m2 | Pintat de parament vertical de guix, amb pintura plàstica amb acabat llis, amb una capa segelladora i dues d'acabat | Pintat de parament vertical de guix, amb pintura plàstica amb acabat llis, amb una capa segelladora i dues d'acabat
Parets Magatzem Pilotes |  | 2 | 2.5 | 4.5
|  | 2 | 2.5 | 2.5
Parets Magatzem Material |  | 2 | 2.5 | 7
|  | 2 | 2.5 | 4.5
01.01.01.006 | L | P89I-4V8R | m2 | Pintat de parament horitzontal de guix, amb pintura plàstica amb acabat llis, amb una capa segelladora i dues d'acabat | Pintat de parament horitzontal de guix, amb pintura plàstica amb acabat llis, amb una capa segelladora i dues d'acabat
01.01.01/DAT-0002 Desmuntatge i retirada de fals sostre de lames de la sala de magatzem de pilotes d'entitats | V | 42.75
01.01.01.007 | L | P878-5Z4Y | m2 | Preparació de paraments verticals i horitzontals a mes de tres metres d'alçada, per a pintar, realitzada amb pasta anivelladora, per a interior. | Preparació de paraments verticals i horitzontals a mes de tres metres d'alçada, per a pintar, realitzada amb pasta anivelladora, per a interior.
01.01.01/DAT-0002 Desmuntatge i retirada de fals sostre de lames de la sala de magatzem de pilotes d'entitats | V | 42.75
01.01.01/P89I-4V8T Pint.vert.guix,pintura plàstica llis+segelladora+2acab. | V | 92.5
01.01.01.008 | L | P846-9JNA | m2 | Subministrament i col·locació de fals sostre de Placa de guix laminat estàndard (A) i gruix 15 mm, amb vora afinada (BA), segons la norma UNE-EN 520, amb entramat estructura senzilla d'acer galvanitzat format per perfils col·locats cada 600 mm fixats al sostre mitjançant vareta de suspensió cada 1,2 m, per a una alçària de cel ras de 4 m com a màxim. Sostre magatzem pilotes entitats | Subministrament i col·locació de fals sostre de Placa de guix laminat estàndard (A) i gruix 15 mm, amb vora afinada (BA), segons la norma UNE-EN 520, amb entramat estructura senzilla d'acer galvanitzat format per perfils col·locats cada 600 mm fixats al sostre mitjançant vareta de suspensió cada 1,2 m, per a una alçària de cel ras de 4 m com a màxim. Sostre magatzem pilotes entitats
01.01.01/DAT-0002 Desmuntatge i retirada de fals sostre de lames de la sala de magatzem de pilotes d'entitats | V | 42.75
| N | Obra | 01 | PressupostReparacions Diverses en 6 Poliesportius de Badalona.
| N | Capítol | 01 | Poliesportiu Casagemes
| N | Titol 3 | 02 | Reparacio Parquet Pista Central
01.01.02.001 | L | P2143-H8DF | m2 | Proces de desmuntatge manual i amb classificació del parquet tipus tarima clavada sobre llates, per poder arribar a la zona afectada per l'humitat. Desmuntatge en forma esglaonada, es desmuntarà de forma que es numerin les peces per al seu posterior col·locament de nou, en el mateix ordre. Caldrà tallar les puntes i tornar a col·locar en el mateix ordre la tarima. Una vegada feta la reparació de la subbase, cal tornar a col·locar de nou les tarimes retirades i enmagatzemades. Inclou la , neteja i aplec de material per a la seva reutilització i càrrega manual de runa sobre camió o contenidor | Proces de desmuntatge manual i amb classificació del parquet tipus tarima clavada sobre llates, per poder arribar a la zona afectada per l'humitat. Desmuntatge en forma esglaonada, es desmuntarà de forma que es numerin les peces per al seu posterior col·locament de nou, en el mateix ordre. Caldrà tallar les puntes i tornar a col·locar en el mateix ordre la tarima. Una vegada feta la reparació de la subbase, cal tornar a col·locar de nou les tarimes retirades i enmagatzemades. Inclou la , neteja i aplec de material per a la seva reutilització i càrrega manual de runa sobre camió o contenidor
Superficie a Retirar |  | 150
01.01.02.002 | L | P2143-H8DG | m2 | Arrencada de paviment de parquet de tablira de roure encolada. inclosos taulells de suport i sabatetes de goma. amb mitjans manuals o mecànics fins arribar a la base, neteja del suport de restes de i càrrega manual de runa sobre camió o contenidor | Arrencada de paviment de parquet de tablira de roure encolada. inclosos taulells de suport i sabatetes de goma. amb mitjans manuals o mecànics fins arribar a la base, neteja del suport de restes de i càrrega manual de runa sobre camió o contenidor
Superficie a retirar |  | 6 | 10
(ample 6 x fondaria 10)
01.01.02.003 | L | P9Q1-H9DF | m2 | Subministrament i col·locació de taulell laminat de fusta hidròfug per a fer subbase, col·locat sobre peus de PVC. En tres capes. Lamina de PVC, per aíllar de la subbase. Primera capa de 19 mm, segona capa colocada a 45 graus de la primera i tercera capa en substitució del parquet de roure original. Fins arribar al nivell del paviment de parquet de roure existent original, per despres col·locar de nou el paviment retirat i enmagatzemat. | Subministrament i col·locació de taulell laminat de fusta hidròfug per a fer subbase, col·locat sobre peus de PVC. En tres capes. Lamina de PVC, per aíllar de la subbase. Primera capa de 19 mm, segona capa colocada a 45 graus de la primera i tercera capa en substitució del parquet de roure original. Fins arribar al nivell del paviment de parquet de roure existent original, per despres col·locar de nou el paviment retirat i enmagatzemat.
01.01.02/P2143-H8DG Arrencada de paviment de parquet de tablira de roure encolada. | V | 60
01.01.02.004 | L | P9Q4-5V5Q | m2 | Subministrament i col·locació de parquet de fusta massisa tipus HEVEA SELECT de 22 mm o equivalent. Format per tarima de 22x130x2180 de doble tablilla , secat al forn i envernissat els sis costats, amb sis capes de vernís amb secat UV a la cara superficial. Instal·lat amb claus amb sistema ocult sobre sistema ocult de rastells de xapa de fusta laminada de pi, de 20x48x3600 mm, suportadas sobre ties de foam elastic continues de 10x480 mm. El foam esta fixat a la part inferior dels rastells . | Subministrament i col·locació de parquet de fusta massisa tipus HEVEA SELECT de 22 mm o equivalent. Format per tarima de 22x130x2180 de doble tablilla , secat al forn i envernissat els sis costats, amb sis capes de vernís amb secat UV a la cara superficial. Instal·lat amb claus amb sistema ocult sobre sistema ocult de rastells de xapa de fusta laminada de pi, de 20x48x3600 mm, suportadas sobre ties de foam elastic continues de 10x480 mm. El foam esta fixat a la part inferior dels rastells .
Superficie Aproximada de substitucio |  | 40
01.01.02.005 | L | PBA5-HB5J | u | Repintat de pista poliesportiva tipus PP3 segons normes NIDE, amb pintura de poliuretà, amb mitjans manuals, amb neteja prèvia de les marques antigues | Repintat de pista poliesportiva tipus PP3 segons normes NIDE, amb pintura de poliuretà, amb mitjans manuals, amb neteja prèvia de les marques antigues
Repintat de totes les pistes |  | 1
| N | Obra | 01 | PressupostReparacions Diverses en 6 Poliesportius de Badalona.
| N | Capítol | 01 | Poliesportiu Casagemes
| N | Titol 3 | 04 | Repacions Gimnas
01.01.04.001 | L | P127-EKJO | m2 | Muntatge i desmuntatge de bastida tubular metàl·lica amb rodes, formada per bastiments de 70 cm i alçària <= 200 cm, amb bases regulables, tubs travessers, tubs de travament, plataformes de treball d'amplària com a mínim de 60 cm, escales d'accés, baranes laterals, sòcols i xarxa de protecció de poliamida, col·locada a tota la cara exterior i amarradors cada 20 m2 de façana, inclosos tots els elements de senyalització normalitzats i el transport amb un recorregut total màxim de 20 km. Es fixarà mecaniment per evitar el seu desplaçament. | Muntatge i desmuntatge de bastida tubular metàl·lica amb rodes, formada per bastiments de 70 cm i alçària <= 200 cm, amb bases regulables, tubs travessers, tubs de travament, plataformes de treball d'amplària com a mínim de 60 cm, escales d'accés, baranes laterals, sòcols i xarxa de protecció de poliamida, col·locada a tota la cara exterior i amarradors cada 20 m2 de façana, inclosos tots els elements de senyalització normalitzats i el transport amb un recorregut total màxim de 20 km. Es fixarà mecaniment per evitar el seu desplaçament.
Bastida |  | 2.5 | 12
01.01.04.002 | L | P121-EKK0 | m2 | Amortització diària de bastida tubular metàl·lica fixa, formada per bastiments de 70 cm d'amplària i alçària <= 200 cm, amb bases regulables, tubs travessers, tubs de travament, plataformes de treball d'amplària com a mínim de 60 cm, escales d'accés, baranes laterals, col·locada a a la pista, inclosos tots els elements de senyalització normalitzats, seguretat i salut. ( Es tracta d'una previsio per una bastida de 20 m2, durant 2 dies) | Amortització diària de bastida tubular metàl·lica fixa, formada per bastiments de 70 cm d'amplària i alçària <= 200 cm, amb bases regulables, tubs travessers, tubs de travament, plataformes de treball d'amplària com a mínim de 60 cm, escales d'accés, baranes laterals, col·locada a a la pista, inclosos tots els elements de senyalització normalitzats, seguretat i salut. ( Es tracta d'una previsio per una bastida de 20 m2, durant 2 dies)
01.01.04/P127-EKJO Munt/desm.bast.tub metàl fixa, bast.70cm,h<= 200cm,base+plataform.+escala accés+baran+xarxa, amarrad | V | 30
01.01.04.003 | L | P846-9JO8 | m2 | Cel ras de placa de guix laminat estàndard (A) i gruix 12,5 mm, amb vora afinada (BA), segons la norma UNE-EN 520, amb entramat estructura senzilla d'acer galvanitzat format per perfils col·locats cada 600 mm fixats al sostre mitjançant vareta de suspensió cada 1,2 m | Cel ras de placa de guix laminat estàndard (A) i gruix 12,5 mm, amb vora afinada (BA), segons la norma UNE-EN 520, amb entramat estructura senzilla d'acer galvanitzat format per perfils col·locats cada 600 mm fixats al sostre mitjançant vareta de suspensió cada 1,2 m
Fals Sostre Coberta |  | 3 | 6
Paret Vertical Entrada. Vista Interior |  | 3 | 7
01.01.04.004 | L | P878-5Z4Y | m2 | Preparació de paraments verticals i horitzontals a mes de tres metres d'alçada, per a pintar, realitzada amb pasta anivelladora, per a interior. | Preparació de paraments verticals i horitzontals a mes de tres metres d'alçada, per a pintar, realitzada amb pasta anivelladora, per a interior.
Paraments
Verticals |  | 50
Sostre |  | 50
01.01.04.005 | L | P89I-4V8T | m2 | Pintat de parament vertical de guix, amb pintura plàstica amb acabat llis, amb una capa segelladora i dues d'acabat | Pintat de parament vertical de guix, amb pintura plàstica amb acabat llis, amb una capa segelladora i dues d'acabat
01.01.04/P878-5Z4Y Preparació de paraments verticals i horitzontals fins a tres metres d'alçada, | V | 100
| N | Obra | 01 | PressupostReparacions Diverses en 6 Poliesportius de Badalona.
| N | Capítol | 01 | Poliesportiu Casagemes
| N | Titol 3 | 07 | Instal·lació Maquina Gel Infermeria
01.01.07.001 | L | PJ07-628M | u | Refer la instal·lació de lampisteria existent en sala infermeria, per a col·locar maquina generadora de glassons de gel, amb tub de coure fixacions, completament muntant i instal·lat. Queden incloses totes les peces especials necessaries per al seu connexionat a la xarxa de subministrament existent. | Refer la instal·lació de lampisteria existent en sala infermeria, per a col·locar maquina generadora de glassons de gel, amb tub de coure fixacions, completament muntant i instal·lat. Queden incloses totes les peces especials necessaries per al seu connexionat a la xarxa de subministrament existent.
Maquina de glassons |  | 1
01.01.07.002 | L | PH01-61UR | u | Refer la instal·lació d'electricitat a la sala d'infermeria, per a connectar la maquina generadora de glassos a enllumenat, per anar muntada superficialment, amb tub rigid, tipus fergondur o equivalent, sense halògens de DN 20 mm, conductors de coure de designació H07Z1-K (AS) Type 2 d'1,5 mm2 de secció, caixa de derivació quadrada de 90x90 mm col·locada superficialment, i part proporcional del quadre elèctric del minuter. Tot completament instal·lat i en funcionament. | Refer la instal·lació d'electricitat a la sala d'infermeria, per a connectar la maquina generadora de glassos a enllumenat, per anar muntada superficialment, amb tub rigid, tipus fergondur o equivalent, sense halògens de DN 20 mm, conductors de coure de designació H07Z1-K (AS) Type 2 d'1,5 mm2 de secció, caixa de derivació quadrada de 90x90 mm col·locada superficialment, i part proporcional del quadre elèctric del minuter. Tot completament instal·lat i en funcionament.
01.01.07/PJ07-628M Modificació dInstal·lació de lampisteria existent en sala infermeria | V | 1
01.01.07.003 | L | PJ32-3EGZ | u | Refer el sistema de desgüas existent a la sala d'infermeria, per a connectar el desguas de la maquina de glassos al desguas de la pica existent a la a sala d'infermeria. Connectat a un ramal o a un sifó de PVC, amb tub flexible de PVC, de diametre adequat, fixat a parament amb grapes cada 30 o 40 centimtres, fins arribar a la pica o element sanitari pertinent. Inclou treballs de connexionat a ramal de desguas existent.Tot completament muntat i en funcionament. | Refer el sistema de desgüas existent a la sala d'infermeria, per a connectar el desguas de la maquina de glassos al desguas de la pica existent a la a sala d'infermeria. Connectat a un ramal o a un sifó de PVC, amb tub flexible de PVC, de diametre adequat, fixat a parament amb grapes cada 30 o 40 centimtres, fins arribar a la pica o element sanitari pertinent. Inclou treballs de connexionat a ramal de desguas existent.Tot completament muntat i en funcionament.
01.01.07/PJ07-628M Modificació dInstal·lació de lampisteria existent en sala infermeria | V | 1
| N | Obra | 01 | PressupostReparacions Diverses en 6 Poliesportius de Badalona.
| N | Capítol | 01 | Poliesportiu Casagemes
| N | Titol 3 | 08 | Runes
01.01.08.001 | L | P2RR-WLVN | u | Subministrament de sac de polipropilè blanc gran, volum de càrrega aproximadament d'1 m3, mides de 90x90x110 cm amb tapa superior i anses, amb senyalització normalitzada de presència d'amiant, inclòs preparació i precintat del sac per la retirada d'obra. | Subministrament de sac de polipropilè blanc gran, volum de càrrega aproximadament d'1 m3, mides de 90x90x110 cm amb tapa superior i anses, amb senyalització normalitzada de presència d'amiant, inclòs preparació i precintat del sac per la retirada d'obra.
Sacas Runa Casagemes |  | 2
Runa Paviment Parquet |  | 10
| N | Obra | 01 | PressupostReparacions Diverses en 6 Poliesportius de Badalona.
| N | Capítol | 01 | Poliesportiu Casagemes
| N | Titol 3 | 09 | Xarxa Aturapilotes Futbol Sala
01.01.09.001 | L | DAT-001 | pa | Desmuntatge de Xarxa aturapilotes existent | Desmuntatge de Xarxa aturapilotes existent
Xarxa aturapilotes Mataró |  | 25 | 6
Xarxa aturapilotes Barcelona |  | 25 | 6
01.01.09.002 | L | P127-EKJO | m2 | Muntatge i desmuntatge de bastida tubular metàl·lica amb rodes, formada per bastiments de 70 cm i alçària <= 200 cm, amb bases regulables, tubs travessers, tubs de travament, plataformes de treball d'amplària com a mínim de 60 cm, escales d'accés, baranes laterals, sòcols i xarxa de protecció de poliamida, col·locada a tota la cara exterior i amarradors cada 20 m2 de façana, inclosos tots els elements de senyalització normalitzats i el transport amb un recorregut total màxim de 20 km. Es fixarà mecaniment per evitar el seu desplaçament. | Muntatge i desmuntatge de bastida tubular metàl·lica amb rodes, formada per bastiments de 70 cm i alçària <= 200 cm, amb bases regulables, tubs travessers, tubs de travament, plataformes de treball d'amplària com a mínim de 60 cm, escales d'accés, baranes laterals, sòcols i xarxa de protecció de poliamida, col·locada a tota la cara exterior i amarradors cada 20 m2 de façana, inclosos tots els elements de senyalització normalitzats i el transport amb un recorregut total màxim de 20 km. Es fixarà mecaniment per evitar el seu desplaçament.
Bastida |  | 2.5 | 8
01.01.09.003 | L | P121-EKK0 | m2 | Amortització diària de bastida tubular metàl·lica fixa, formada per bastiments de 70 cm d'amplària i alçària <= 200 cm, amb bases regulables, tubs travessers, tubs de travament, plataformes de treball d'amplària com a mínim de 60 cm, escales d'accés, baranes laterals, col·locada a a la pista, inclosos tots els elements de senyalització normalitzats, seguretat i salut. ( Es tracta d'una previsio per una bastida de 20 m2, durant 2 dies) | Amortització diària de bastida tubular metàl·lica fixa, formada per bastiments de 70 cm d'amplària i alçària <= 200 cm, amb bases regulables, tubs travessers, tubs de travament, plataformes de treball d'amplària com a mínim de 60 cm, escales d'accés, baranes laterals, col·locada a a la pista, inclosos tots els elements de senyalització normalitzats, seguretat i salut. ( Es tracta d'una previsio per una bastida de 20 m2, durant 2 dies)
01.01.09/P127-EKJO Munt/desm.bast.tub metàl fixa, bast.70cm,h<= 200cm,base+plataform.+escala accés+baran+xarxa, amarrad | V | 20
01.01.09.004 | L | PQS3-HBP9 | u | Subministrament i col·locació de xarxa fons pista de 25 x 8 m. aprox. Composta de, cable d´acer de 8 mm. I ganxos metàl·lics galvanitzats o rodetes, fixats al cable d'acer existent per a subjectar la xarxa confeccionada en niló de 3 mm i malla de 100 x 100 mm. | Subministrament i col·locació de xarxa fons pista de 25 x 8 m. aprox. Composta de, cable d´acer de 8 mm. I ganxos metàl·lics galvanitzats o rodetes, fixats al cable d'acer existent per a subjectar la xarxa confeccionada en niló de 3 mm i malla de 100 x 100 mm.
Xarxa Fons Pista Mataró |  | 1
Xarxa Fons Pista Barcelona |  | 1
| N | Obra | 01 | PressupostReparacions Diverses en 6 Poliesportius de Badalona.
| N | Capítol | 02 | Poliesportiu La Plana
| N | Titol 3 | 02 | Instal·lació maquina Gel Infermeria
01.02.02.001 | L | PJ07-628M | u | Refer la instal·lació de lampisteria existent en sala infermeria, per a col·locar maquina generadora de glassons de gel, amb tub de coure fixacions, completament muntant i instal·lat. Queden incloses totes les peces especials necessaries per al seu connexionat a la xarxa de subministrament existent. | Refer la instal·lació de lampisteria existent en sala infermeria, per a col·locar maquina generadora de glassons de gel, amb tub de coure fixacions, completament muntant i instal·lat. Queden incloses totes les peces especials necessaries per al seu connexionat a la xarxa de subministrament existent.
Maquina de glassons |  | 1
01.02.02.002 | L | PH01-61UR | u | Refer la instal·lació d'electricitat a la sala d'infermeria, per a connectar la maquina generadora de glassos a enllumenat, per anar muntada superficialment, amb tub rigid, tipus fergondur o equivalent, sense halògens de DN 20 mm, conductors de coure de designació H07Z1-K (AS) Type 2 d'1,5 mm2 de secció, caixa de derivació quadrada de 90x90 mm col·locada superficialment, i part proporcional del quadre elèctric del minuter. Tot completament instal·lat i en funcionament. | Refer la instal·lació d'electricitat a la sala d'infermeria, per a connectar la maquina generadora de glassos a enllumenat, per anar muntada superficialment, amb tub rigid, tipus fergondur o equivalent, sense halògens de DN 20 mm, conductors de coure de designació H07Z1-K (AS) Type 2 d'1,5 mm2 de secció, caixa de derivació quadrada de 90x90 mm col·locada superficialment, i part proporcional del quadre elèctric del minuter. Tot completament instal·lat i en funcionament.
01.01.07/PJ07-628M Modificació dInstal·lació de lampisteria existent en sala infermeria | V | 1
01.02.02.003 | L | PJ32-3EGZ | u | Refer el sistema de desgüas existent a la sala d'infermeria, per a connectar el desguas de la maquina de glassos al desguas de la pica existent a la a sala d'infermeria. Connectat a un ramal o a un sifó de PVC, amb tub flexible de PVC, de diametre adequat, fixat a parament amb grapes cada 30 o 40 centimtres, fins arribar a la pica o element sanitari pertinent. Inclou treballs de connexionat a ramal de desguas existent.Tot completament muntat i en funcionament. | Refer el sistema de desgüas existent a la sala d'infermeria, per a connectar el desguas de la maquina de glassos al desguas de la pica existent a la a sala d'infermeria. Connectat a un ramal o a un sifó de PVC, amb tub flexible de PVC, de diametre adequat, fixat a parament amb grapes cada 30 o 40 centimtres, fins arribar a la pica o element sanitari pertinent. Inclou treballs de connexionat a ramal de desguas existent.Tot completament muntat i en funcionament.
01.01.07/PJ07-628M Modificació dInstal·lació de lampisteria existent en sala infermeria | V | 1
| N | Obra | 01 | PressupostReparacions Diverses en 6 Poliesportius de Badalona.
| N | Capítol | 02 | Poliesportiu La Plana
| N | Titol 3 | 03 | Sala Consergeria Petita
01.02.03.001 | L | P878-5Z4Y | m2 | Preparació de paraments verticals i horitzontals a mes de tres metres d'alçada, per a pintar, realitzada amb pasta anivelladora, per a interior. | Preparació de paraments verticals i horitzontals a mes de tres metres d'alçada, per a pintar, realitzada amb pasta anivelladora, per a interior.
Paraments
Verticals |  | 4 | 5 | 1.75
Sostre |  | 4
Altres |  | 10
01.02.03.002 | L | P89I-4V8T | m2 | Pintat de parament vertical de guix, amb pintura plàstica amb acabat llis, amb una capa segelladora i dues d'acabat | Pintat de parament vertical de guix, amb pintura plàstica amb acabat llis, amb una capa segelladora i dues d'acabat
Paraments
Verticals |  | 4 | 5 | 1.75
Sostre |  | 4
Altres |  | 10
01.02.03.003 | L | DAT-0001 | ud | Trasllat del material esportiu de dins Magatzem de material esportiu o sala de pilotes d'entitats, trasllat dins de la instal·lació a nova ubicació i posterior recol·locació a cada magatzem, una vegada repintat l'espai, amb mitjans manuals, per a poder treballar a l'interior. | Trasllat del material esportiu de dins Magatzem de material esportiu o sala de pilotes d'entitats, trasllat dins de la instal·lació a nova ubicació i posterior recol·locació a cada magatzem, una vegada repintat l'espai, amb mitjans manuals, per a poder treballar a l'interior.
Sala consergeria Antiga |  | 1
| N | Obra | 01 | PressupostReparacions Diverses en 6 Poliesportius de Badalona.
| N | Capítol | 02 | Poliesportiu La Plana
| N | Titol 3 | 04 | Magatzem Pilotes Entitats
01.02.04.001 | L | DAT-0001 | ud | Trasllat del material esportiu de dins Magatzem de material esportiu o sala de pilotes d'entitats, trasllat dins de la instal·lació a nova ubicació i posterior recol·locació a cada magatzem, una vegada repintat l'espai, amb mitjans manuals, per a poder treballar a l'interior. | Trasllat del material esportiu de dins Magatzem de material esportiu o sala de pilotes d'entitats, trasllat dins de la instal·lació a nova ubicació i posterior recol·locació a cada magatzem, una vegada repintat l'espai, amb mitjans manuals, per a poder treballar a l'interior.
Sala consergeria Antiga |  | 1
01.02.04.002 | L | P653-UCMQ | m2 | Formació de calaix vertical de cantonada en sala magatzem pilotes d'entitats, amb envà de plaques de guix laminat d'una sola cara, format per estructura senzilla normal amb perfileria de planxa d'acer galvanitzat, amb un gruix total de l'envà de 66 mm, muntants cada 600 mm de 36 mm d'amplària i canals de 36 mm d'amplària, amb una sola placa , una estàndard (A) de 15 mm i l'altra amb duresa superficial (I) de 15 mm de gruix, fixades mecànicament. Per ocultar instal·lacions existents. | Formació de calaix vertical de cantonada en sala magatzem pilotes d'entitats, amb envà de plaques de guix laminat d'una sola cara, format per estructura senzilla normal amb perfileria de planxa d'acer galvanitzat, amb un gruix total de l'envà de 66 mm, muntants cada 600 mm de 36 mm d'amplària i canals de 36 mm d'amplària, amb una sola placa , una estàndard (A) de 15 mm i l'altra amb duresa superficial (I) de 15 mm de gruix, fixades mecànicament. Per ocultar instal·lacions existents.
Paret Lateral Esquerra |  | 6 | 2.5
Fons |  | 2 | 2.5 | 1
Altres |  | 4
01.02.04.003 | L | P878-5Z4Y | m2 | Preparació de paraments verticals i horitzontals a mes de tres metres d'alçada, per a pintar, realitzada amb pasta anivelladora, per a interior. | Preparació de paraments verticals i horitzontals a mes de tres metres d'alçada, per a pintar, realitzada amb pasta anivelladora, per a interior.
Paret Lateral Esquerra |  | 6 | 2.5
Fons |  | 2 | 2.5 | 1
Altres |  | 4
Paret lateral Dreta |  | 6 | 2.5
Porta Entrada |  | 2 | 2.5
Altres |  | 4
01.02.04.004 | L | P89I-4V8T | m2 | Pintat de parament vertical de guix, amb pintura plàstica amb acabat llis, amb una capa segelladora i dues d'acabat | Pintat de parament vertical de guix, amb pintura plàstica amb acabat llis, amb una capa segelladora i dues d'acabat
Paret Lateral Esquerra |  | 6 | 2.5
Fons |  | 2 | 2.5 | 1
Altres |  | 4
Paret lateral Dreta |  | 6 | 2.5
Porta Entrada |  | 2 | 2.5
Altres |  | 4
01.02.04.005 | L | P89I-4V8R | m2 | Pintat de parament horitzontal de guix, amb pintura plàstica amb acabat llis, amb una capa segelladora i dues d'acabat | Pintat de parament horitzontal de guix, amb pintura plàstica amb acabat llis, amb una capa segelladora i dues d'acabat
Sostre Magatzem |  | 7 | 2
| N | Obra | 01 | PressupostReparacions Diverses en 6 Poliesportius de Badalona.
| N | Capítol | 02 | Poliesportiu La Plana
| N | Titol 3 | 05 | Sala Consergeria Gran
01.02.05.001 | L | P2143-4RR2 | m2 | Arrencada de paviment ceràmic, amb mitjans manuals i càrrega manual de runa sobre camió o contenidor | Arrencada de paviment ceràmic, amb mitjans manuals i càrrega manual de runa sobre camió o contenidor
Superficie |  | 3 | 7.5
Altres |  | 3
01.02.05.002 | L | P214R-8GWZ | m2 | Enderroc de paret de maó calat de 15 cm de gruix, amb mitjans manuals o mecànics, càrrega i transport de runa dins d'obra fins a contenidor o saca | Enderroc de paret de maó calat de 15 cm de gruix, amb mitjans manuals o mecànics, càrrega i transport de runa dins d'obra fins a contenidor o saca
Forat a pista |  | 1 | 2
Forat a porta entrada |  | 1 | 1
01.02.05.003 | L | P4FD-9JN7 | m | Subministrament i instal·lació de bigueta per a formació de llinda per a paret de 15 cm d'amplària amb biguetes de formigó pretesat de 18 cm de cantell, per a obrir posterirment els forats de les fusteries, amb un moment flector màxim de 6,08 kN·m, reblert amb el mateix morter de la paret | Subministrament i instal·lació de bigueta per a formació de llinda per a paret de 15 cm d'amplària amb biguetes de formigó pretesat de 18 cm de cantell, per a obrir posterirment els forats de les fusteries, amb un moment flector màxim de 6,08 kN·m, reblert amb el mateix morter de la paret
Forat a pista |  | 1 | 2
Forat a porta entrada |  | 1 | 1
01.02.05.004 | L | P2143-4RR9 | m2 | Arrencada de recrescut del paviment de morter de ciment, de fins a 5 cm de gruix, amb mitjans manuals i càrrega manual de runa sobre camió o contenidor | Arrencada de recrescut del paviment de morter de ciment, de fins a 5 cm de gruix, amb mitjans manuals i càrrega manual de runa sobre camió o contenidor
Superficie |  | 3 | 7.5
Altres |  | 3
01.02.05.005 | L | P21GN-4RUN | u | Desmuntatge i retirada de la llum existent, per a substitució de llumenera interior de superfície, a una alçària <= 3 m, amb mitjans manuals i càrrega manual sobre camió o contenidor. | Desmuntatge i retirada de la llum existent, per a substitució de llumenera interior de superfície, a una alçària <= 3 m, amb mitjans manuals i càrrega manual sobre camió o contenidor.
Retirada Llumenaries |  | 3
01.02.05.006 | L | PH13-BZBF | u | Subministrament de llumenera decorativa per a línia continua, amb pantalla i difusor d'1 de 58 W, de PVC i pantalla | Subministrament de llumenera decorativa per a línia continua, amb pantalla i difusor d'1 de 58 W, de PVC i pantalla
Retirada Llumenaries |  | 3
01.02.05.007 | L | P93G-57PZ | m2 | Recrescuda del suport de paviments, de 3 cm de gruix, amb morter de ciment 1:6 | Recrescuda del suport de paviments, de 3 cm de gruix, amb morter de ciment 1:6
Superficie |  | 3 | 7.5
Altres |  | 3
01.02.05.008 | L | P9D5-366C | m2 | Paviment interior, de rajola de gres extruït esmaltat de forma rectangular o quadrada, de 16 a 25 peces/m2, preu alt, grup AI-AIIa (UNE-EN 14411), col·locades amb adhesiu per a rajola ceràmica C1-E (UNE-EN 12004) i rejuntat amb beurada CG2 (UNE-EN 13888) | Paviment interior, de rajola de gres extruït esmaltat de forma rectangular o quadrada, de 16 a 25 peces/m2, preu alt, grup AI-AIIa (UNE-EN 14411), col·locades amb adhesiu per a rajola ceràmica C1-E (UNE-EN 12004) i rejuntat amb beurada CG2 (UNE-EN 13888)
Superficie |  | 3 | 7.5
Altres |  | 3
01.02.05.009 | L | DAT-0003 | pa | Adequació i modificacio instal·lació electrica existent per a col·locar els llums nous al magatzem de pilotes. Es col·locaran dues llums noves tipus LED. Llumenera decorativa monotub amb xassís d'alumini anoditzat i difusor de cubeta de plàstic, per a 1 tubs tipus led de 54 W, per a muntar superficialment. | Adequació i modificacio instal·lació electrica existent per a col·locar els llums nous al magatzem de pilotes. Es col·locaran dues llums noves tipus LED. Llumenera decorativa monotub amb xassís d'alumini anoditzat i difusor de cubeta de plàstic, per a 1 tubs tipus led de 54 W, per a muntar superficialment.
Magatzem Pilotes |  | 1
01.02.05.010 | L | P878-5Z4Y | m2 | Preparació de paraments verticals i horitzontals a mes de tres metres d'alçada, per a pintar, realitzada amb pasta anivelladora, per a interior. | Preparació de paraments verticals i horitzontals a mes de tres metres d'alçada, per a pintar, realitzada amb pasta anivelladora, per a interior.
Paraments
|  | 2 | 7.5 | 2.5
|  | 2 | 3 | 2.5
Altres |  | 10
01.02.05.011 | L | P89I-4V8T | m2 | Pintat de parament vertical de guix, amb pintura plàstica amb acabat llis, amb una capa segelladora i dues d'acabat | Pintat de parament vertical de guix, amb pintura plàstica amb acabat llis, amb una capa segelladora i dues d'acabat
Parets Magatzem Pilotes |  | 2 | 2.5 | 4.5
|  | 2 | 2.5 | 2.5
Parets Magatzem Material |  | 2.5 | 6
|  | 2.5 | 4
Altres |  | 10
01.02.05.012 | L | P89I-4V8R | m2 | Pintat de parament horitzontal de guix, amb pintura plàstica amb acabat llis, amb una capa segelladora i dues d'acabat | Pintat de parament horitzontal de guix, amb pintura plàstica amb acabat llis, amb una capa segelladora i dues d'acabat
Superficie |  | 3 | 7.5
Altres |  | 3
01.02.05.013 | L | PAZA-I6V2 | m2 | Fusteria amb perfileria d'alumini anoditzat i vidre lluna simple incolora de 5 mm de gruix, de dues fulles corredisses, per a un buit d'obra de <= 5 m2, per a doblat de finestra existent | Fusteria amb perfileria d'alumini anoditzat i vidre lluna simple incolora de 5 mm de gruix, de dues fulles corredisses, per a un buit d'obra de <= 5 m2, per a doblat de finestra existent
Forat a pista |  | 1 | 2
Forat a porta entrada |  | 1 | 1
| N | Obra | 01 | PressupostReparacions Diverses en 6 Poliesportius de Badalona.
| N | Capítol | 02 | Poliesportiu La Plana
| N | Titol 3 | 08 | Runes
01.02.08.001 | L | P2RR-WLVN | u | Subministrament de sac de polipropilè blanc gran, volum de càrrega aproximadament d'1 m3, mides de 90x90x110 cm amb tapa superior i anses, amb senyalització normalitzada de presència d'amiant, inclòs preparació i precintat del sac per la retirada d'obra. | Subministrament de sac de polipropilè blanc gran, volum de càrrega aproximadament d'1 m3, mides de 90x90x110 cm amb tapa superior i anses, amb senyalització normalitzada de presència d'amiant, inclòs preparació i precintat del sac per la retirada d'obra.
Sacas Runa La Plana |  | 9
| N | Obra | 01 | PressupostReparacions Diverses en 6 Poliesportius de Badalona.
| N | Capítol | 03 | Poliesportiu Països Catalans
| N | Titol 3 | 02 | Instal·lacio AFCH Labavos Publics P Baixa
01.03.02.001 | L | DAT-0010 | pa | Reparacio instal·lacio de lampisteria dels aseos publics. amb tub de tipus multicapa. Incluo mecanisme presto de buidat per a wc. Cal reparar, sis fluxors presto per a taces de water, quatre pulsadors prestro per a urinanis i sis aixetes tipus presto per a piques de lavabo, inclosos els mecanismes de subministrament. | Reparacio instal·lacio de lampisteria dels aseos publics. amb tub de tipus multicapa. Incluo mecanisme presto de buidat per a wc. Cal reparar, sis fluxors presto per a taces de water, quatre pulsadors prestro per a urinanis i sis aixetes tipus presto per a piques de lavabo, inclosos els mecanismes de subministrament.
Lavabos Homes Planta Carrer |  | 1
| N | Obra | 01 | PressupostReparacions Diverses en 6 Poliesportius de Badalona.
| N | Capítol | 04 | Pista Poliesportiva Joaquim Blume
| N | Titol 3 | 01 | Instal·lació màquina Gel Infermeria
01.04.01.001 | L | PJ07-628M | u | Refer la instal·lació de lampisteria existent en sala infermeria, per a col·locar maquina generadora de glassons de gel, amb tub de coure fixacions, completament muntant i instal·lat. Queden incloses totes les peces especials necessaries per al seu connexionat a la xarxa de subministrament existent. | Refer la instal·lació de lampisteria existent en sala infermeria, per a col·locar maquina generadora de glassons de gel, amb tub de coure fixacions, completament muntant i instal·lat. Queden incloses totes les peces especials necessaries per al seu connexionat a la xarxa de subministrament existent.
Maquina de glassons |  | 1
01.04.01.002 | L | PH01-61UR | u | Refer la instal·lació d'electricitat a la sala d'infermeria, per a connectar la maquina generadora de glassos a enllumenat, per anar muntada superficialment, amb tub rigid, tipus fergondur o equivalent, sense halògens de DN 20 mm, conductors de coure de designació H07Z1-K (AS) Type 2 d'1,5 mm2 de secció, caixa de derivació quadrada de 90x90 mm col·locada superficialment, i part proporcional del quadre elèctric del minuter. Tot completament instal·lat i en funcionament. | Refer la instal·lació d'electricitat a la sala d'infermeria, per a connectar la maquina generadora de glassos a enllumenat, per anar muntada superficialment, amb tub rigid, tipus fergondur o equivalent, sense halògens de DN 20 mm, conductors de coure de designació H07Z1-K (AS) Type 2 d'1,5 mm2 de secció, caixa de derivació quadrada de 90x90 mm col·locada superficialment, i part proporcional del quadre elèctric del minuter. Tot completament instal·lat i en funcionament.
01.01.07/PJ07-628M Modificació dInstal·lació de lampisteria existent en sala infermeria | V | 1
01.04.01.003 | L | PJ32-3EGZ | u | Refer el sistema de desgüas existent a la sala d'infermeria, per a connectar el desguas de la maquina de glassos al desguas de la pica existent a la a sala d'infermeria. Connectat a un ramal o a un sifó de PVC, amb tub flexible de PVC, de diametre adequat, fixat a parament amb grapes cada 30 o 40 centimtres, fins arribar a la pica o element sanitari pertinent. Inclou treballs de connexionat a ramal de desguas existent.Tot completament muntat i en funcionament. | Refer el sistema de desgüas existent a la sala d'infermeria, per a connectar el desguas de la maquina de glassos al desguas de la pica existent a la a sala d'infermeria. Connectat a un ramal o a un sifó de PVC, amb tub flexible de PVC, de diametre adequat, fixat a parament amb grapes cada 30 o 40 centimtres, fins arribar a la pica o element sanitari pertinent. Inclou treballs de connexionat a ramal de desguas existent.Tot completament muntat i en funcionament.
01.01.07/PJ07-628M Modificació dInstal·lació de lampisteria existent en sala infermeria | V | 1
| N | Obra | 01 | PressupostReparacions Diverses en 6 Poliesportius de Badalona.
| N | Capítol | 05 | Poliesportiu Bufalà
| N | Titol 3 | 01 | Instal·lació màquina Gel Infermeria
01.05.01.001 | L | PJ07-628M | u | Refer la instal·lació de lampisteria existent en sala infermeria, per a col·locar maquina generadora de glassons de gel, amb tub de coure fixacions, completament muntant i instal·lat. Queden incloses totes les peces especials necessaries per al seu connexionat a la xarxa de subministrament existent. | Refer la instal·lació de lampisteria existent en sala infermeria, per a col·locar maquina generadora de glassons de gel, amb tub de coure fixacions, completament muntant i instal·lat. Queden incloses totes les peces especials necessaries per al seu connexionat a la xarxa de subministrament existent.
Maquina de glassons |  | 1
01.05.01.002 | L | PH01-61UR | u | Refer la instal·lació d'electricitat a la sala d'infermeria, per a connectar la maquina generadora de glassos a enllumenat, per anar muntada superficialment, amb tub rigid, tipus fergondur o equivalent, sense halògens de DN 20 mm, conductors de coure de designació H07Z1-K (AS) Type 2 d'1,5 mm2 de secció, caixa de derivació quadrada de 90x90 mm col·locada superficialment, i part proporcional del quadre elèctric del minuter. Tot completament instal·lat i en funcionament. | Refer la instal·lació d'electricitat a la sala d'infermeria, per a connectar la maquina generadora de glassos a enllumenat, per anar muntada superficialment, amb tub rigid, tipus fergondur o equivalent, sense halògens de DN 20 mm, conductors de coure de designació H07Z1-K (AS) Type 2 d'1,5 mm2 de secció, caixa de derivació quadrada de 90x90 mm col·locada superficialment, i part proporcional del quadre elèctric del minuter. Tot completament instal·lat i en funcionament.
01.01.07/PJ07-628M Modificació dInstal·lació de lampisteria existent en sala infermeria | V | 1
01.05.01.003 | L | PJ32-3EGZ | u | Refer el sistema de desgüas existent a la sala d'infermeria, per a connectar el desguas de la maquina de glassos al desguas de la pica existent a la a sala d'infermeria. Connectat a un ramal o a un sifó de PVC, amb tub flexible de PVC, de diametre adequat, fixat a parament amb grapes cada 30 o 40 centimtres, fins arribar a la pica o element sanitari pertinent. Inclou treballs de connexionat a ramal de desguas existent.Tot completament muntat i en funcionament. | Refer el sistema de desgüas existent a la sala d'infermeria, per a connectar el desguas de la maquina de glassos al desguas de la pica existent a la a sala d'infermeria. Connectat a un ramal o a un sifó de PVC, amb tub flexible de PVC, de diametre adequat, fixat a parament amb grapes cada 30 o 40 centimtres, fins arribar a la pica o element sanitari pertinent. Inclou treballs de connexionat a ramal de desguas existent.Tot completament muntat i en funcionament.
01.01.07/PJ07-628M Modificació dInstal·lació de lampisteria existent en sala infermeria | V | 1
| N | Obra | 01 | PressupostReparacions Diverses en 6 Poliesportius de Badalona.
| N | Capítol | 05 | Poliesportiu Bufalà
| N | Titol 3 | 02 | Acabats de Vestidors-Pista
01.05.02.001 | L | P9U4-4ZAY | m | Sòcol de fusta de roure envernissada, de 10 cm d'alçària, col·locat amb tacs d'expansió i cargols acer inoxidable | Sòcol de fusta de roure envernissada, de 10 cm d'alçària, col·locat amb tacs d'expansió i cargols acer inoxidable
Socol Fons Pista |  | 25 |  | 2
Socols Lateral Pista |  | 45 |  | 2
Altres |  | 10
01.05.02.002 | L | P2143-4RQV | m | Arrencada de sòcol de fusta, amb mitjans manuals i càrrega manual de runa sobre camió o contenidor | Arrencada de sòcol de fusta, amb mitjans manuals i càrrega manual de runa sobre camió o contenidor
Socol Fons Pista |  | 25 |  | 2
Socols Lateral Pista |  | 45 |  | 2
Altres |  | 10
| N | Obra | 01 | PressupostReparacions Diverses en 6 Poliesportius de Badalona.
| N | Capítol | 06 | Poliesportiu Llefià
| N | Titol 3 | 01 | Instal·lació Fontaneria Vestidors
01.06.01.001 | L | DAT-0013 | m2 | Desmuntatge de fals sostre existent en vestidor, per veure el recorregut dels tubs i procedir a la realització dels treballs. Posterior muntantge del sostre una vegada realitzada la reforma dels conductes. | Desmuntatge de fals sostre existent en vestidor, per veure el recorregut dels tubs i procedir a la realització dels treballs. Posterior muntantge del sostre una vegada realitzada la reforma dels conductes.
Planta Baixa
Vestidors Jugadors |  | 4 | 10
Vestidor Arbitres |  | 1 | 5
Vestidors Jugadors |  | 4 | 10
Vestidor Arbitrs |  | 1 | 5
01.06.01.002 | L | DAT-0011 | ud | Desmuntatge d'instal·lació barrejadora existent i dels tubs de distribució d'ACS dins del nucli de les dutxes. | Desmuntatge d'instal·lació barrejadora existent i dels tubs de distribució d'ACS dins del nucli de les dutxes.
Vestidors Planta Baixa |  | 4
Vestidor Arbitres |  | 1
Vestidors Planta Primera |  | 4
Vestidor Arbitres |  | 1
01.06.01.003 | L | DAT-0012 | ud | Modificació de distribució d'ACS, des de la nova barrejadora, fins al punt de consum, dins del nucli de dutxes, per tal que a cada dutxa hi arribi aigua barrejada des de la valvula barrejadora. Amb tub de coure pel dins del fals sostre fins a conectar amb el baixant de subministrament de cada dutxa. No es realitzara tub de retorn del circuit d'ACS, dins de cada nucli de dutxes. | Modificació de distribució d'ACS, des de la nova barrejadora, fins al punt de consum, dins del nucli de dutxes, per tal que a cada dutxa hi arribi aigua barrejada des de la valvula barrejadora. Amb tub de coure pel dins del fals sostre fins a conectar amb el baixant de subministrament de cada dutxa. No es realitzara tub de retorn del circuit d'ACS, dins de cada nucli de dutxes.
01.06.01/DAT-0011 Desmuntatge d'instal·lació barrejadora existent | V | 10
01.06.01.004 | L | PNF2-H9QB | ud | Vàlvula barrejadora termostàtica de la cas GENEBRE o equivalent, de bronze, d'1'', amb vàlvules de retenció i vàlvules de tall, muntada superficialment | Vàlvula barrejadora termostàtica de la cas GENEBRE o equivalent, de bronze, d'1'', amb vàlvules de retenció i vàlvules de tall, muntada superficialment
01.06.01/DAT-0011 Desmuntatge d'instal·lació barrejadora existent | V | 10
| N | Obra | 01 | PressupostReparacions Diverses en 6 Poliesportius de Badalona.
| N | Capítol | 06 | Poliesportiu Llefià
| N | Titol 3 | 02 | Instal·lació màquina Gel Infermeria
01.06.02.001 | L | PJ07-628M | u | Refer la instal·lació de lampisteria existent en sala infermeria, per a col·locar maquina generadora de glassons de gel, amb tub de coure fixacions, completament muntant i instal·lat. Queden incloses totes les peces especials necessaries per al seu connexionat a la xarxa de subministrament existent. | Refer la instal·lació de lampisteria existent en sala infermeria, per a col·locar maquina generadora de glassons de gel, amb tub de coure fixacions, completament muntant i instal·lat. Queden incloses totes les peces especials necessaries per al seu connexionat a la xarxa de subministrament existent.
Maquina de glassons |  | 1
01.06.02.002 | L | PH01-61UR | u | Refer la instal·lació d'electricitat a la sala d'infermeria, per a connectar la maquina generadora de glassos a enllumenat, per anar muntada superficialment, amb tub rigid, tipus fergondur o equivalent, sense halògens de DN 20 mm, conductors de coure de designació H07Z1-K (AS) Type 2 d'1,5 mm2 de secció, caixa de derivació quadrada de 90x90 mm col·locada superficialment, i part proporcional del quadre elèctric del minuter. Tot completament instal·lat i en funcionament. | Refer la instal·lació d'electricitat a la sala d'infermeria, per a connectar la maquina generadora de glassos a enllumenat, per anar muntada superficialment, amb tub rigid, tipus fergondur o equivalent, sense halògens de DN 20 mm, conductors de coure de designació H07Z1-K (AS) Type 2 d'1,5 mm2 de secció, caixa de derivació quadrada de 90x90 mm col·locada superficialment, i part proporcional del quadre elèctric del minuter. Tot completament instal·lat i en funcionament.
01.01.07/PJ07-628M Modificació dInstal·lació de lampisteria existent en sala infermeria | V | 1
01.06.02.003 | L | PJ32-3EGZ | u | Refer el sistema de desgüas existent a la sala d'infermeria, per a connectar el desguas de la maquina de glassos al desguas de la pica existent a la a sala d'infermeria. Connectat a un ramal o a un sifó de PVC, amb tub flexible de PVC, de diametre adequat, fixat a parament amb grapes cada 30 o 40 centimtres, fins arribar a la pica o element sanitari pertinent. Inclou treballs de connexionat a ramal de desguas existent.Tot completament muntat i en funcionament. | Refer el sistema de desgüas existent a la sala d'infermeria, per a connectar el desguas de la maquina de glassos al desguas de la pica existent a la a sala d'infermeria. Connectat a un ramal o a un sifó de PVC, amb tub flexible de PVC, de diametre adequat, fixat a parament amb grapes cada 30 o 40 centimtres, fins arribar a la pica o element sanitari pertinent. Inclou treballs de connexionat a ramal de desguas existent.Tot completament muntat i en funcionament.
01.01.07/PJ07-628M Modificació dInstal·lació de lampisteria existent en sala infermeria | V | 1
| N | Obra | 01 | PressupostReparacions Diverses en 6 Poliesportius de Badalona.
| N | Capítol | 06 | Poliesportiu Llefià
| N | Titol 3 | 08 | Runes
01.06.08.001 | L | P2RR-WLVN | u | Subministrament de sac de polipropilè blanc gran, volum de càrrega aproximadament d'1 m3, mides de 90x90x110 cm amb tapa superior i anses, amb senyalització normalitzada de presència d'amiant, inclòs preparació i precintat del sac per la retirada d'obra. | Subministrament de sac de polipropilè blanc gran, volum de càrrega aproximadament d'1 m3, mides de 90x90x110 cm amb tapa superior i anses, amb senyalització normalitzada de presència d'amiant, inclòs preparació i precintat del sac per la retirada d'obra.
Sacas Runa Llefia |  | 1