## OFERTA
Empresa
| TAULA 1 - PREUS UNITARIS |  | TAULA 2 - PREUS MA D'OBRA
| % BAIXA OFERTADA |  | % BAIXA OFERTADA
| CONCEPTE | Baixa % | CONCEPTE | Baixa %
| % de descompte únic a aplicar al llistat de preus de la taula 1 de l’Annex 1 del PPT |  | % de descompte únic a aplicar al llistat de preus de la taula 2 de l’Annex 1 del PPT
CONTR/2025/417
Obres d’arranjament i millora de pintura de les estacions i dependències de Ferrocarrils de la Generalitat de Catalunya
Els licitadors presentaran una oferta de percentatge de descompte únic per taula a aplicar al llistat de preus de la taula 1 i 2 de l’Annex 1 del Plec de Prescripcions Tècniques

## TAULA 1 PREUS UNITARIS
NO OMPLIR, S'ACTUALITZA AUTOMÀTICAMENT QUAN S'OFERTA UN PERCENTATGE DE DESCOMPTE
|  | Descompte ofert 2 - TAULA 1 Annex 1 PPT | 0%
UNITATS D'OBRA
NÚM | UT | Concepte | Preu | descompte | preu amb descompte aplicat
Preparació de la superfície
1 | ml | Reparacions de fissures i esquerdes en paret de pladur. Inclou arrancar cinta de pladur desenganxada, col·locació de cinta de fibra de vidre, enmassillat i polir superfícies | 8.95 | 0 | 8.95
2 | m2 | Rascat manual per eliminar òxids i pintures deteriorades en estructures metàl·liques | 19.65 | 0 | 19.65
3 | ml | Decapat i/o rascat mecànic per eliminar capes de pintures malmeses en passamans d'escales i estructures metàl·liques | 36.8 | 0 | 36.8
4 | m2 | Sanejat de parament amb el repicat de morter bufat i/o en mal estat i posterior realització d’arrebossat amb morter. | 25.11 | 0 | 25.11
5 | m2 | Sanejat de parament i allisat de superfície mitjançant massilla en pols, color blanc, aplicada amb pala plana o espàtula en successives capes, fins aconseguir un gruix total de 5 mm, amb preparació prèvia del suport mitjançant escatat, per obtenir una major adherència. | 17.02 | 0 | 17.02
Pintura plàstica sobre parament exterior
1 | m2 | Aplicació manual de dues mans de pintura plàstica color a escollir, acabat mat, textura llisa, la primera mà diluïda amb un 15 a 20% d'aigua i la següent diluïda amb un 5 a 10% d'aigua o sense diluir, (rendiment: 0,1 l/m² cada mà); prèvia aplicació d'una mà d'emprimació acrílica reguladora de l'absorció, sobre parament exterior de morter o formigó. El preu inclou la protecció dels elements de l'entorn que puguin veure's afectats durant els treballs i la resolució de punts singulars. | 9.88 | 0 | 9.88
2 | m2 | Aplicació manual de dues mans de pintura plàstica color a escollir, acabat mat, textura llisa, la primera mà diluïda amb un 15 a 20% d'aigua i la següent diluïda amb un 5 a 10% d'aigua o sense diluir, (rendiment: 0,1 l/m² cada mà); prèvia aplicació d'una mà d'emprimació acrílica reguladora de l'absorció, sobre parament exterior de formigó. Inclús solució d'àcid clorhídric al 20% per eliminar les eflorescències salines (salnitre) presents en el 10% de la superfície suport. El preu inclou la protecció dels elements de l'entorn que puguin veure's afectats durant els treballs i la resolució de punts singulars. | 10.47 | 0 | 10.47
3 | m2 | Pintat de paraments exteriors al cautxú flexible especial, en dues capes. | 5.35 | 0 | 5.35
Pintura plàstica sobre parament interior
1 | m2 | Aplicació manual de dues mans de pintura plàstica color a escollir, acabat mat, textura llisa, la primera mà diluïda amb un 20% d'aigua i la següent sense diluir, (rendiment: 0,1 l/m² cada mà); prèvia aplicació d'una mà d'emprimació a base de copolímers acrílics en suspensió aquosa, sobre parament interior de formigó, vertical, de fins 3 m d'altura. El preu inclou la protecció dels elements de l'entorn que puguin veure's afectats durant els treballs i la resolució de punts singulars. | 6.92 | 0 | 6.92
2 | m2 | Aplicació manual de dues mans de pintura plàstica color a escollir, acabat mat, textura llisa, la primera mà diluïda amb un 20% d'aigua i la següent sense diluir, (rendiment: 0,1 l/m² cada mà); prèvia aplicació d'una mà d'emprimació a base de copolímers acrílics en suspensió aquosa, sobre parament interior de formigó, vertical, de més de 3 m d'altura. El preu inclou la protecció dels elements de l'entorn que puguin veure's afectats durant els treballs i la resolució de punts singulars. | 7.65 | 0 | 7.65
3 | m2 | Aplicació manual de dues mans de pintura plàstica color a escollir, acabat mat, textura llisa, la primera mà diluïda amb un 20% d'aigua i la següent sense diluir, (rendiment: 0,1 l/m² cada mà); prèvia aplicació d'una mà d'emprimació a base de copolímers acrílics en suspensió aquosa, sobre parament interior de formigó, horitzontal, fins a 3 m d'altura. El preu inclou la protecció dels elements de l'entorn que puguin veure's afectats durant els treballs i la resolució de punts singulars. | 8.33 | 0 | 8.33
4 | m2 | Aplicació manual de dues mans de pintura plàstica color a escollir, acabat mat, textura llisa, la primera mà diluïda amb un 20% d'aigua i la següent sense diluir, (rendiment: 0,1 l/m² cada mà); prèvia aplicació d'una mà d'emprimació a base de copolímers acrílics en suspensió aquosa, sobre parament interior de formigó, horitzontal, a més de 3 m d'altura. El preu inclou la protecció dels elements de l'entorn que puguin veure's afectats durant els treballs i la resolució de punts singulars. | 10.09 | 0 | 10.09
5 | m2 | Aplicació manual de dues mans de pintura plàstica color a escollir, acabat mat, textura llisa, la primera mà diluïda amb un 20% d'aigua i la següent sense diluir, (rendiment: 0,1 l/m² cada mà); prèvia aplicació d'una mà d'emprimació a base de copolímers acrílics en suspensió aquosa, sobre parament interior de formigó, vertical i horitzontal d'escales. El preu inclou la protecció dels elements de l'entorn que puguin veure's afectats durant els treballs i la resolució de punts singulars. | 9.21 | 0 | 9.21
6 | m2 | Aplicació manual de dues mans de pintura plàstica color a escollir, acabat mat, textura llisa, la primera mà diluïda amb un 20% d'aigua i la següent sense diluir, (rendiment: 0,1 l/m² cada mà); prèvia aplicació d'una mà d'emprimació a base de copolímers acrílics en suspensió aquosa, sobre parament interior de morter de ciment, vertical, de fins 3 m d'altura. El preu inclou la protecció dels elements de l'entorn que puguin veure's afectats durant els treballs i la resolució de punts singulars. | 6.62 | 0 | 6.62
7 | m2 | Aplicació manual de dues mans de pintura plàstica color a escollir, acabat mat, textura llisa, la primera mà diluïda amb un 20% d'aigua i la següent sense diluir, (rendiment: 0,1 l/m² cada mà); prèvia aplicació d'una mà d'emprimació a base de copolímers acrílics en suspensió aquosa, sobre parament interior de morter de ciment, vertical, de més de 3 m d'altura. El preu inclou la protecció dels elements de l'entorn que puguin veure's afectats durant els treballs i la resolució de punts singulars. | 7.3 | 0 | 7.3
8 | m2 | Aplicació manual de dues mans de pintura plàstica color a escollir, acabat mat, textura llisa, la primera mà diluïda amb un 20% d'aigua i la següent sense diluir, (rendiment: 0,1 l/m² cada mà); prèvia aplicació d'una mà d'emprimació a base de copolímers acrílics en suspensió aquosa, sobre parament interior de morter de ciment, horitzontal, fins a 3 m d'altura. El preu inclou la protecció dels elements de l'entorn que puguin veure's afectats durant els treballs i la resolució de punts singulars. | 9.49 | 0 | 9.49
9 | m2 | Aplicació manual de dues mans de pintura plàstica color a escollir, acabat mat, textura llisa, la primera mà diluïda amb un 20% d'aigua i la següent sense diluir, (rendiment: 0,1 l/m² cada mà); prèvia aplicació d'una mà d'emprimació a base de copolímers acrílics en suspensió aquosa, sobre parament interior de morter de ciment, horitzontal, a més de 3 m d'altura. El preu inclou la protecció dels elements de l'entorn que puguin veure's afectats durant els treballs i la resolució de punts singulars. | 9.66 | 0 | 9.66
10 | m2 | Aplicació manual de dues mans de pintura plàstica color a escollir, acabat mat, textura llisa, la primera mà diluïda amb un 20% d'aigua i la següent sense diluir, (rendiment: 0,1 l/m² cada mà); prèvia aplicació d'una mà d'emprimació a base de copolímers acrílics en suspensió aquosa, sobre parament interior de guix o escaiola, vertical, de fins 3 m d'altura. El preu inclou la protecció dels elements de l'entorn que puguin veure's afectats durant els treballs i la resolució de punts singulars. | 6.92 | 0 | 6.92
11 | m2 | Aplicació manual de dues mans de pintura plàstica color a escollir, acabat mat, textura llisa, la primera mà diluïda amb un 20% d'aigua i la següent sense diluir, (rendiment: 0,1 l/m² cada mà); prèvia aplicació d'una mà d'emprimació a base de copolímers acrílics en suspensió aquosa, sobre parament interior de guix o escaiola, vertical, de més de 3 m d'altura. El preu inclou la protecció dels elements de l'entorn que puguin veure's afectats durant els treballs i la resolució de punts singulars. | 7.65 | 0 | 7.65
12 | m2 | Aplicació manual de dues mans de pintura plàstica color a escollir, acabat mat, textura llisa, la primera mà diluïda amb un 20% d'aigua i la següent sense diluir, (rendiment: 0,1 l/m² cada mà); prèvia aplicació d'una mà d'emprimació a base de copolímers acrílics en suspensió aquosa, sobre parament interior de guix o escaiola, horitzontal, fins a 3 m d'altura. El preu inclou la protecció dels elements de l'entorn que puguin veure's afectats durant els treballs i la resolució de punts singulars. | 8.33 | 0 | 8.33
13 | m2 | Aplicació manual de dues mans de pintura plàstica color a escollir, acabat mat, textura llisa, la primera mà diluïda amb un 20% d'aigua i la següent sense diluir, (rendiment: 0,1 l/m² cada mà); prèvia aplicació d'una mà d'emprimació a base de copolímers acrílics en suspensió aquosa, sobre parament interior de guix o escaiola, horitzontal, a més de 3 m d'altura. El preu inclou la protecció dels elements de l'entorn que puguin veure's afectats durant els treballs i la resolució de punts singulars. | 10.09 | 0 | 10.09
14 | m2 | Aplicació manual de dues mans de pintura plàstica color a escollir, acabat mat, textura llisa, la primera mà diluïda amb un 20% d'aigua i la següent sense diluir, (rendiment: 0,1 l/m² cada mà); prèvia aplicació d'una mà d'emprimació a base de copolímers acrílics en suspensió aquosa, sobre parament interior de guix o escaiola, vertical i horitzontal d'escales. El preu inclou la protecció dels elements de l'entorn que puguin veure's afectats durant els treballs i la resolució de punts singulars. | 9.21 | 0 | 9.21
15 | m2 | Aplicació manual de dues mans de pintura plàstica color a escollir, acabat mat, textura llisa, la primera mà diluïda amb un 20% d'aigua i la següent sense diluir, (rendiment: 0,1 l/m² cada mà); prèvia aplicació d'una mà d'emprimació a base de copolímers acrílics en suspensió aquosa, sobre parament interior de guix projectat o plaques de guix laminat, vertical, de fins 3 m d'altura. El preu inclou la protecció dels elements de l'entorn que puguin veure's afectats durant els treballs i la resolució de punts singulars. | 7.74 | 0 | 7.74
16 | m2 | Aplicació manual de dues mans de pintura plàstica color a escollir, acabat mat, textura llisa, la primera mà diluïda amb un 20% d'aigua i la següent sense diluir, (rendiment: 0,1 l/m² cada mà); prèvia aplicació d'una mà d'emprimació a base de copolímers acrílics en suspensió aquosa, sobre parament interior de guix projectat o plaques de guix laminat, vertical, de més de 3 m d'altura. El preu inclou la protecció dels elements de l'entorn que puguin veure's afectats durant els treballs i la resolució de punts singulars. | 8.52 | 0 | 8.52
17 | m2 | Aplicació manual de dues mans de pintura plàstica color a escollir, acabat mat, textura llisa, la primera mà diluïda amb un 20% d'aigua i la següent sense diluir, (rendiment: 0,1 l/m² cada mà); prèvia aplicació d'una mà d'emprimació a base de copolímers acrílics en suspensió aquosa, sobre parament interior de guix projectat o plaques de guix laminat, horitzontal, fins a 3 m d'altura. El preu inclou la protecció dels elements de l'entorn que puguin veure's afectats durant els treballs i la resolució de punts singulars. | 9.34 | 0 | 9.34
18 | m2 | Aplicació manual de dues mans de pintura plàstica color a escollir, acabat mat, textura llisa, la primera mà diluïda amb un 20% d'aigua i la següent sense diluir, (rendiment: 0,1 l/m² cada mà); prèvia aplicació d'una mà d'emprimació a base de copolímers acrílics en suspensió aquosa, sobre parament interior de guix projectat o plaques de guix laminat, horitzontal, a més de 3 m d'altura. El preu inclou la protecció dels elements de l'entorn que puguin veure's afectats durant els treballs i la resolució de punts singulars. | 11.35 | 0 | 11.35
19 | m2 | Aplicació manual de dues mans de pintura plàstica color a escollir, acabat mat, textura llisa, la primera mà diluïda amb un 20% d'aigua i la següent sense diluir, (rendiment: 0,1 l/m² cada mà); prèvia aplicació d'una mà d'emprimació a base de copolímers acrílics en suspensió aquosa, sobre parament interior de guix projectat o plaques de guix laminat, vertical i horitzontal d'escales. El preu inclou la protecció dels elements de l'entorn que puguin veure's afectats durant els treballs i la resolució de punts singulars. | 10.34 | 0 | 10.34
20 | m2 | Aplicació manual de dues mans de pintura plàstica color blanc, acabat mat, textura llisa, la primera mà diluïda amb un 20% d'aigua i la següent sense diluir, (rendiment: 0,1 l/m² cada mà); prèvia aplicació d'una mà d'emprimació a base de copolímers acrílics en suspensió aquosa, sobre parament interior de guix projectat o plaques de guix laminat, vertical i horitzontal d'escales. El preu inclou la protecció dels elements de l'entorn que puguin veure's afectats durant els treballs i la resolució de punts singulars. | 10.62 | 0 | 10.62
21 | m2 | Aplicació manual de dues mans de pintura plàstica ecològica (EEE) color blanc, acabat mat, textura llisa, la primera mà diluïda amb un 20% d'aigua i la següent sense diluir, (rendiment: 0,1 l/m² cada mà); prèvia aplicació d'una mà d'emprimació a base de copolímers acrílics en suspensió aquosa, sobre parament interior de guix projectat o plaques de guix laminat, vertical, de fins 3 m d'altura. El preu inclou la protecció dels elements de l'entorn que puguin veure's afectats durant els treballs i la resolució de punts singulars. | 8.02 | 0 | 8.02
22 | m2 | Aplicació manual de dues mans de pintura plàstica ecològica (EEE) color blanc, acabat mat, textura llisa, la primera mà diluïda amb un 20% d'aigua i la següent sense diluir, (rendiment: 0,1 l/m² cada mà); prèvia aplicació d'una mà d'emprimació a base de copolímers acrílics en suspensió aquosa, sobre parament interior de guix projectat o plaques de guix laminat, vertical, de més de 3 m d'altura. El preu inclou la protecció dels elements de l'entorn que puguin veure's afectats durant els treballs i la resolució de punts singulars. | 8.79 | 0 | 8.79
23 | m2 | Aplicació manual de dues mans de pintura plàstica ecològica (EEE) color blanc, acabat mat, textura llisa, la primera mà diluïda amb un 20% d'aigua i la següent sense diluir, (rendiment: 0,1 l/m² cada mà); prèvia aplicació d'una mà d'emprimació a base de copolímers acrílics en suspensió aquosa, sobre parament interior de guix projectat o plaques de guix laminat, horitzontal, fins a 3 m d'altura. El preu inclou la protecció dels elements de l'entorn que puguin veure's afectats durant els treballs i la resolució de punts singulars. | 9.62 | 0 | 9.62
24 | m2 | Aplicació manual de dues mans de pintura plàstica ecològica (EEE) color blanc, acabat mat, textura llisa, la primera mà diluïda amb un 20% d'aigua i la següent sense diluir, (rendiment: 0,1 l/m² cada mà); prèvia aplicació d'una mà d'emprimació a base de copolímers acrílics en suspensió aquosa, sobre parament interior de guix projectat o plaques de guix laminat, horitzontal, a més de 3 m d'altura. El preu inclou la protecció dels elements de l'entorn que puguin veure's afectats durant els treballs i la resolució de punts singulars. | 11.63 | 0 | 11.63
25 | m2 | Aplicació manual de dues mans de pintura plàstica ecològica (EEE) color blanc, acabat mat, textura llisa, la primera mà diluïda amb un 20% d'aigua i la següent sense diluir, (rendiment: 0,1 l/m² cada mà); prèvia aplicació d'una mà d'emprimació a base de copolímers acrílics en suspensió aquosa, sobre parament interior de guix projectat o plaques de guix laminat, vertical i horitzontal d'escales. El preu inclou la protecció dels elements de l'entorn que puguin veure's afectats durant els treballs i la resolució de punts singulars. | 10.62 | 0 | 10.62
26 | m2 | Aplicació manual d'una mà de pintura antihumitat previ sanejament de la zona afectada. El preu inclou, la protecció dels elements de l'entorn que puguin veure's afectats durant els treballs i la resolució de punts singulars. | 11.78 | 0 | 11.78
Pintat baranes i serralleria
1 | m2 | Aplicació manual d'una mà d'emprimació sintètica antioxidant d'assecat ràpid, color gris, acabat mat, a base de resines alquídiques, pigments orgànics, pigments inorgànics, pigments antioxidants i dissolvent formulat a base d'una mescla d'hidrocarburs (rendiment: 0,125 l/m²), sobre estructura metàl·lica de perfils laminats d'acer. | 5.66 | 0 | 5.66
2 | m2 | Aplicació manual de dues mans d'esmalt sintètic d'assecat ràpid, a base de resines alquídiques, color blanc, acabat brillant, (rendiment: 0,077 l/m² cada mà); prèvia aplicació d'una mà d'emprimació sintètica antioxidant d'assecat ràpid, a base de resines alquídiques, color gris, acabat mat (rendiment: 0,125 l/m²), sobre pilar format per peces simples de perfils laminats d'acer. | 27.64 | 0 | 27.64
3 | m2 | Aplicació manual de dues mans d'esmalt sintètic d'assecat ràpid, a base de resines alquídiques, color blanc, acabat brillant, (rendiment: 0,077 l/m² cada mà); prèvia aplicació d'una mà d'emprimació sintètica antioxidant d'assecat ràpid, a base de resines alquídiques, color gris, acabat mat (rendiment: 0,125 l/m²), sobre biga formada per peces simples de perfils laminats d'acer. | 30.66 | 0 | 30.66
4 | m2 | Aplicació manual de dues mans d'esmalt sintètic d'assecat ràpid, a base de resines alquídiques, color a escollir, acabat brillant, (rendiment: 0,077 l/m² cada mà); prèvia aplicació d'una mà d'emprimació sintètica antioxidant d'assecat ràpid, a base de resines alquídiques, color gris, acabat mat (rendiment: 0,125 l/m²), sobre barana exterior amb clavenda de barrots, d'acer. | 23.38 | 0 | 23.38
5 | m2 | Aplicació manual de dues mans d'esmalt sintètic d'assecat ràpid, a base de resines alquídiques, color a escollir, acabat brillant, (rendiment: 0,077 l/m² cada mà); prèvia aplicació d'una mà d'emprimació sintètica antioxidant d'assecat ràpid, a base de resines alquídiques, color gris, acabat mat (rendiment: 0,125 l/m²), sobre porta interior, cega, d'acer. | 23.38 | 0 | 23.38
6 | m2 | Aplicació manual de dues mans d'esmalt sintètic d'assecat ràpid, a base de resines alquídiques, color a escollir, acabat brillant, (rendiment: 0,077 l/m² cada mà); prèvia aplicació d'una mà d'emprimació sintètica antioxidant d'assecat ràpid, a base de resines alquídiques, color a escollir, acabat mat (rendiment: 0,125 l/m²), sobre porta interior, vidriera, d'acer. | 26.11 | 0 | 26.11
7 | m2 | Aplicació manual de dues mans d'esmalt sintètic d'assecat ràpid, a base de resines alquídiques, color a escollir, acabat brillant, (rendiment: 0,077 l/m² cada mà); prèvia aplicació d'una mà d'emprimació sintètica antioxidant d'assecat ràpid, a base de resines alquídiques, color a escollir, acabat mat (rendiment: 0,125 l/m²), sobre porta exterior, cega, d'acer. | 24.44 | 0 | 24.44
Pintat aparcaments
1 | ml | Aplicació manual de dues mans de pintura acrílica per senyalització color a escollir, acabat setinat, textura llisa, diluïdes amb un 10 a 15% dissolvent la primera capa i la següent sense diluir; per a marcat de places de garatge, amb línies de 10 cm d'amplada, contínues o discontínues. | 3.78 | 0 | 3.78
2 | ml | Aplicació manual de dues mans de pintura acrílica per senyalització dos colors, a escollir, acabat setinat, textura llisa, diluïdes amb un 10 a 15% dissolvent la primera capa i la següent sense diluir; per a marcat de senyalització de perill, amb línies de fins a 25 cm d'amplada, contínues o discontínues. | 11.57 | 0 | 11.57
3 | m2 | Aplicació manual de dues mans de pintura epoxi, color a escollir, acabat setinat, textura llisa, la primera mà diluïda amb un 10% dissolvent i la següent sense diluir, (rendiment: 0,23 l/m² cada mà); sobre terra de garatge de formigó. | 9.57 | 0 | 9.57
4 | Ut | Aplicació manual de dues mans de pintura acrílica per senyalització color a escollir, acabat setinat, textura llisa, la primera mà diluïda amb un 10% dissolvent i la següent sense diluir; per a marcat de fletxes i inscripcions en garatges, amb una plantilla de fins a 50x50 cm. | 9.73 | 0 | 9.73
5 | ut | Aplicació manual de dues mans de pintura acrílica per senyalització color a escollir, acabat setinat, textura llisa, la primera mà diluïda amb un 10% dissolvent i la següent sense diluir; per a marcat de fletxes i inscripcions en garatges, amb una plantilla de fins a 20x20 cm. | 6.2 | 0 | 6.2
6 | ut | Aplicació manual de dues mans de pintura acrílica per senyalització color a escollir, acabat setinat, textura llisa, la primera mà diluïda amb un 10% dissolvent i la següent sense diluir; per a marcat de fletxes i inscripcions en garatges, amb una plantilla de fins a 100x100 cm. | 16.61 | 0 | 16.61
7 | m2 | Vernís sintètic, per a interiors, incolor, acabat setinat, sobre superfície de fusteria de fusta, preparació del suport, mà de fons protector, insecticida, fungicida i termicida (rendiment: 0,24 l/m²) i dues mans d'acabat amb vernís sintètic a porus tancat (rendiment: 0,072 l/m² cada mà). | 16.21 | 0 | 16.21
8 | m2 | Esmalt sintètic, color a escollir, acabat brillant, sobre superfície de fusteria exterior de fusta, preparació del suport, mà de fons (rendiment: 0,111 l/m²) i dues mans d'acabat amb esmalt sintètic (rendiment: 0,091 l/m² cada mà). | 16.49 | 0 | 16.49
Pintat vorandana i hastials de via
1 | m2 | Raspallat i neteja de la brutícia i la pols de l’hastial de via i pintat ( dues capes) amb pintura plàstica (horari nocturn). | 8.8 | 0 | 8.8
2 | ml | Aplicació manual de dues mans de pintura acrílica per senyalització color a escollir, acabat setinat, textura llisa, la primera mà diluïda amb un 10% d'aigua i la següent sense diluir per a vorandanes (horari nocturn). | 3.78 | 0 | 3.78
Pintat de finestres i balconeres
1 | m2 | Pintat de finestres i balconeres d'acer, amb raspallat i pintat a l'esmalt sintètic, amb 2 capes d'emprimació antioxidant i 2 d'acabat. Inclou: Neteja i preparació/decapat de suport per a pintat posterior, amb mitjans manuals. | 47.1 | 0 | 47.1
2 | m2 | Pintat de finestres i balconeres de fusta, amb raspallat i pintat a l'esmalt sintètic, amb 1 capa de protector químic insecticida-fungicida, 1 segelladora i 2 d'acabat. Inclou: Neteja i preparació/decapat de suport per a pintat posterior, amb mitjans manuals. | 40.65 | 0 | 40.65
3 | m2 | Pintat de finestres i balconeres de fusta a l'esmalt sintètic, amb 1 capa de protector químic insecticida-fungicida, 1 segelladora i 2 d'acabat | 28 | 0 | 28
4 | m2 | Pintat de finestres i balconeres d'acer pintat a l'esmalt sintètic, amb 2 capes d'emprimació antioxidant i 2 d'acabat | 29.35 | 0 | 29.35
Senyalització paviment tallers
1 | m2 | Reparació de paviment en mal estat; inclou neteja i sanejament de la superfÍcie, reparació de fiSsures i esquerdes, aplicació de pont d'unió i reparació amb resina epoxi i àrid igual a l'existent, deixant el paviment llest per polir. | 25 | 0 | 25
2 | m2 | Realització de senyalització de paviment de formigó de tallers comprès per: Tapat, protecció i senyalització de la zona de treball, neteja general de la superfície mitjançant màquina rebaixadora de formigó amb disc diamantat, aconseguint la neteja i rugositat necessàries per assegurar la correcta adherència del revestiment a instal.lar. Aspiració de la pols generada. Aplicació d'una capa d'imprimació epoxi FILLER i aplicació de dues capes d'acabat epoxi SIKAFLOOR 264 color a escollir. | 18.5 | 0 | 18.5
3 |  | Pintat paviment; inclou polit de la superfície màquina rebaixadora de formigó amb disc diamantat aconseguint la neteja i rugositat necessàries per assegurar la correcta adherència del revestiment a instal.lar. Aplicació d'una capa d'imprimació incolora EPOXI BASE DISSOLVENT TERRATOT BASE, més 1a capa d'acabat EPOXI TERRAPOX BASE DISSOLVENT 100x100 SÒLID i 2a capa d'acabat EPOXI TERRAPOX BASE DISSOLVENT 7040. | 17 | 0 | 17
4 | m2 | Formació de juntes de dilatació amb màquina de tall i segellat de les mateixes amb silicona de poliuretà | 4.5 | 0 | 4.5
Mitjans auxiliars
1 | Ut | muntatge i desmuntatge de bastida de fins a 5,5m d'alçada, inclòs el transport, subministrament i muntatge en jornada diürna amb 2 operaris | 450 | 0 | 450
2 | Ut | muntatge i desmuntatge de bastida de fins a 5,5m d'alçada, inclòs el transport, subministrament i muntatge en jornada nocturna amb 2 operaris | 600 | 0 | 600
3 | dia | Lloguer diari de bastida de fins a 5,5m d'alçada | 50 | 0 | 50
4 | Ut | Subministrament i transport de plataforma elevadora de persones de 12m i 16m | 300 | 0 | 300
5 | dia | Lloguer diari de plataforma elevador de persones de 12m | 95 | 0 | 95
6 | dia | Lloguer diari de plataforma elevador de persones de 16m | 130 | 0 | 130
7 | m2 | Protecció de bastida amb malla de teixit plàstic. | 4.16 | 0 | 4.16
CONTR/2025/417
Obres d’arranjament i millora de pintura de les estacions i dependències de Ferrocarrils de la Generalitat de Catalunya
Tots els preus de la taula 1, porten inclosos tot tipus de mà d'obra, desplaçament, transports, materials, petita maquinària, eines, retirada i gestió del corresponent residu, la part proporcional de mitjans auxiliars i mesures de seguretat, la part proporcional de despeses mediambientals i qualsevol altre tipus de despesa associada a la partida, amb excepció de l'IVA, que s'aplicarà el vigent en el moment d‘efectuar els treballs. Aquests preus inclouen les Despeses Generals i Benefici Industrial.

## TAULA 2 MÀ OBRA
NO OMPLIR, S'ACTUALITZA AUTOMÀTICAMENT QUAN S'OFERTA UN PERCENTATGE DE DESCOMPTE
| Descompte ofert - TAULA 2 Annex 1 PPT |  |  |  | 0%
UNITAT D'OBRA (*) |  | PREUS EN EUROS
NÚM | DESCRIPCIÓ | DIÜRNA | descompte | preu amb descompte
1 | Hora d’Oficial 1a pintor | 31.2 | 0 | 31.2
2 | Hora d’Ajudant pintor | 27 | 0 | 27
3 | Jornada Protector de via | 300 | 0 | 300
4 | Jornada Rble de brigada | 300 | 0 | 300
5 | Homologació pilot de catenària | Preu vigent a FGC
UNITAT D'OBRA (*) |  | PREUS EN EUROS
NÚM | DESCRIPCIÓ | NOCTURNA | descompte | preu amb descompte
1 | Hora d’Oficial 1a pintor | 37.44 | 0 | 37.44
2 | Hora d’Ajudant pintor | 32.4 | 0 | 32.4
3 | Jornada Protector de via | 300 | 0 | 300
4 | Jornada Rble de brigada | 300 | 0 | 300
5 | Homologació pilot de catenària | Preu vigent a FGC
CONTR/2025/417
Obres d’arranjament i millora de pintura de les estacions i dependències de Ferrocarrils de la Generalitat de Catalunya
(*) Aquests preus inclouen les Despeses Generals i Benefici Industrial.