## Taula 1- Preus unitaris
UNITATS D'OBRA
NÚM | UT | Concepte | Preu
1 |  | Moviment de terres
1.1 | m2 | Esbrossada i neteja del terreny, amb mitjans mecànics. Comprèn els treballs necessaris per retirar de les zones previstes per a l'edificació o urbanització: arbres, petites plantes, mala herba, brossa, fustes caigudes, runes, escombraries o qualsevol altre material existent, fins a una profunditat no menor que el gruix de la capa de terra vegetal, considerant com mínima 25 cm; i càrrega a camió. El preu no inclou la tala d'arbres ni el transport dels materials retirats. | 1.23
1.2 | m2 | Esbrossada i neteja del terreny, amb mitjans manuals. Comprèn els treballs necessaris per retirar de les zones previstes per a l'edificació o urbanització: arbres, petites plantes, mala herba, brossa, fustes caigudes, runes, escombraries o qualsevol altre material existent, fins a una profunditat no menor que el gruix de la capa de terra vegetal, considerant com mínima 25 cm; i carga manual a camió. El preu no inclou la tala d'arbres ni el transport dels materials retirats. | 8.54
1.3 | m3 | Excavació de rases per instal·lacions fins a una profunditat de 2 m, en qualsevol tipus de terreny, amb mitjans manuals, i carga manual a camió. El preu no inclou el transport dels materials excavats. | 50.13
1.4 | m3 | Reblert envoltant i principal de rases per instal·lacions, amb terra seleccionada procedent de la pròpia excavació i compactació en tongades successives de 20 cm d'espessor màxim amb safata vibrant de guiat manual, fins a assolir una densitat seca no inferior al 95% de la màxima obtinguda en l'assaig Proctor Modificat, realitzat segons UNE 103501. Inclús cinta o distintiu indicador de la instal·lació. | 10.22
1.5 | m3 | Reblert envoltant i principal de rases per instal·lacions, amb terra de préstec i compactació en tongades successives de 20 cm d'espessor màxim amb safata vibrant de guiat manual, fins a assolir una densitat seca no inferior al 95% de la màxima obtinguda en l'assaig Proctor Modificat, realitzat segons UNE 103501. Inclús cinta o distintiu indicador de la instal·lació. | 15.45
1.6 | m3 | Reblert principal de rases per instal·lacions, amb formigó en massa HM-15/B/20/X0, fabricat en central i abocament des de camió. | 92
2 |  | Gestió de residus
2.1 | ut | Transport de terres amb contenidor de 5 m³, a abocador específic, instal·lació de tractament de residus de construcció i demolició externa a l'obra o centre de valorització o eliminació de residus. També servei de lliurament, lloguer i recollida en obra del contenidor. | 90.85
2.2 | ut | Cànon d'abocament per lliurament de contenidor de 5 m³ amb terres procedents de l'excavació, en abocador específic, instal·lació de tractament de residus de construcció i demolició externa a l'obra o centre de valorització o eliminació de residus. | 11.95
2.3 | ut | Transport de residus inertes de maons, teules i materials ceràmics, produïts en obres de construcció i/o demolició, amb contenidor de 5 m³, a abocador específic, instal·lació de tractament de residus de construcció i demolició externa a l'obra o centre de valorització o eliminació de residus. També servei de lliurament, lloguer i recollida en obra del contenidor. | 90.85
2.4 | ut | Cànon d'abocament per lliurament de contenidor de 5 m³ amb residus inertes de maons, teules i materials ceràmics, produïts a obres de construcció i/o demolició, en abocador específic, instal·lació de tractament de residus de construcció i demolició externa a l'obra o centre de valorització o eliminació de residus. El preu no inclou el servei d'entrega, el lloguer, la recollida en obra del contenidor ni el transport. | 45.43
3 |  | Enderrocs
3.1 | m2 | Demolició de fals sostre continu de plaques de guix laminat o d'escaiola, situat a una alçada menor de 4 m, amb mitjans manuals, sense deteriorar els elements constructius contigus, i càrrega manual sobre camió o contenidor. El preu inclou la demolició de l'estructura metàl·lica de subjecció, de les falses bigues, motllures i dels acabats. Inclou la part proporcional de proteccions i medis auxiliars si escau per a la correcta execució de les feines | 11.96
3.2 | m2 | Demolició de cel ras de canyís lliscat amb guix, situat a una altura menor de 4 m, amb mitjans manuals, sense deteriorar els elements constructius contigus, i càrrega manual sobre camió o contenidor. Inclou la part proporcional de proteccions i medis auxiliars si escau per a la correcta execució de les feines | 7.21
3.3 | m2 | Obertura de buit en fals sostre continu d'escaiola, situat a una altura menor de 4 m, per a la col·locació de lluminària, conductes, reixetes, focus encastats o qualsevol altre element, amb mitjans manuals, sense afectar a l'estabilitat de l'element, i càrrega manual sobre camió o contenidor. El preu inclou el tall previ del contorn del forat, però no inclou el muntatge i desmuntatge de la bastida. | 7.21
3.4 | m2 | Demolició d'enrajolat de gres o porcellànic, amb mitjans manuals i càrrega manual sobre camió o contenidor. El preu inclou el picat del material de fixació adherit al suport. | 13.65
3.5 | m2 | Demolició d'enrajolat de gressite, amb mitjans manuals i càrrega manual sobre camió o contenidor. El preu inclou el picat del material de fixació adherit al suport. | 13.65
3.6 | m2 | Demolició d'arrebossat de ciment, aplicat sobre parament vertical interior de fins a 3 m d'altura, amb mitjans manuals, sense deteriorar la superfície suport, que quedarà al descobert i preparada per al seu posterior revestiment, i càrrega manual sobre camió o contenidor. | 16.24
3.7 | m2 | Eliminació de revestiment de guix aplicat sobre parament vertical de fins a 3 m d'altura, amb mitjans manuals, sense deteriorar la superfície suport, que quedarà al descobert i preparada per al seu posterior revestiment, i càrrega manual sobre camió o contenidor. | 11.37
3.8 | m2 | Demolició de partició interior de fàbrica revestida, formada per maó calat de 11/12 cm d'espessor, amb mitjans manuals, sense afectar a l'estabilitat dels elements constructius contigus, deixant queixals per facilitar posteriorment la trava amb la nova fàbrica, i càrrega manual sobre camió o contenidor. El preu inclou el desmuntatge previ de les fulles de la fusteria. | 18.3
3.9 | m2 | Demolició de partició interior de fàbrica revestida, formada per totxana de 15 cm d'espessor, amb mitjans manuals, sense afectar a l'estabilitat dels elements constructius contigus, deixant queixals per facilitar posteriorment la trava amb la nova fàbrica, i càrrega manual sobre camió o contenidor. El preu inclou el desmuntatge previ de les fulles de la fusteria. | 19.71
3.10 | m2 | Demolició de partició interior de fàbrica revestida, formada per bloc de formigó de 20 cm d'espessor, amb mitjans manuals, sense afectar a l'estabilitat dels elements constructius contigus, deixant queixals per facilitar posteriorment la trava amb el nou element d'obra, i càrrega manual sobre camió o contenidor. El preu inclou el desmuntatge previ de les fulles de la fusteria. | 17.34
3.11 | m2 | Demolició d'envà de plaques de guix laminat (dues plaques per cara) instal·lades sobre una estructura simple, amb mitjans manuals, sense afectar a l'estabilitat dels elements constructius contigus, i càrrega manual sobre camió o contenidor. El preu inclou el desmuntatge previ de les fulles de la fusteria. | 11.41
3.12 | ml | Enderroc de peces de vora andana de pedra natural i material de fixació fins arribar a suport ferm, amb mitjans mecànics i càrrega de runa a camió o contenidor. | 42.64
3.13 | ml | Enderroc de peces de vora andana de pedra artificial i material de fixació fins arribar a suport ferm, amb mitjans mecànics i càrrega de runa a camió o contenidor. | 42.64
3.14 | m2 | Demolició de solera o paviment de formigó armat de fins a 15 cm de gruix, amb martell pneumàtic. Inclou la càrrega manual de runa sobre camió o contenidor. | 36.96
3.15 | m2 | Demolició de paviment i sòcol existent, de rajoles de terratzo microgra de 36 pastilles, amb mitjans manuals, sense deteriorar els elements constructius contigus, i càrrega manual de runa sobre camió o contenidor. El preu inclou el picat del material de fixació adherit al suport, però no inclou la demolició de la base suport. | 20.12
3.16 | m2 | Demolició de paviment existent, de rajoles ceràmiques de gres porcellànic, amb mitjans manuals, sense deteriorar els elements constructius contigus, i càrrega manual sobre camió o contenidor. El preu inclou el picat del material de fixació adherit al suport, però no inclou la demolició de la base suport. | 18.45
3.17 | m2 | Demolició de paviment exterior de panot de formigó amb martell pneumàtic, i càrrega manual sobre camió o contenidor. El preu inclou el picat del material de fixació, però no inclou la demolició de la base suport. | 5.27
3.19 | ml | Retirada de reixeta i canal prefabricada de recollida d'aigües existent al paviment, previ tall amb maquina de disc de la junta d'entrega amb el paviment, amb mitjans manuals i càrrega manual de runa a camió o contenidor. | 45.3
3.20 | ut | Enderroc amb mitjans mecànics i manuals de graons de terratzo vibropremsat a les escales sortides estacions de fins a 1,80m de longitud i material de fixació, fins a suport ferm. Inclou la carrega de runa a camió o abocador. | 55
3.21 | m3 | Enderroc d'elements de fonamentació d'estructures i d'elements de contenció de terres amb càrrega manual o mecànica sobre camió o contenidor. | 192.15
3.22 | m2 | Recuperació i neteja de peces de gresite repicat, eliminant el material de reblert de juntes y de fixació, per a al seu reaprofitament, sense danyar la superficie vista del material., edixant aquest net, acopiat i protegir en caixes | 23.75
3.23 | m2 | Desmuntatge de cel ras registrable, format per entramat metàlic i plaques de ploiestire expandit o be de fibres de dimensions 60 x 60 cm, acopí i protecció d'aquest per posterior muntatge d'aquest. inclou medis auxiliars i de protecció per a la correcta execució de les feines. | 14.25
3.24 | m2 | Muntatge de cel ras registrable reaprofitat, format per entramat metàlic i plaques de ploiestire expandit o be de fibres de dimensions 60 x 60 cm, acopí i protecció d'aquest per posterior muntatge d'aquest. inclou petit material, segellats per deixar el sostre totalment instal·lat i acabat i medis auxiliars i de protecció per a la correcta execució de les feines. | 17.1
3.25 | ut | Desmuntatge d'aparells sanitaris. cost de unitat. (inodor, urinari, lavabo, aixeta, sifò, barra fixe o batent de minusvalids, cambiador de nadons, sabonera, assecamans) el preu inclou l'acopi i protecció de l'element i petit material o be la retirada a contenidor, segons indicacions d'FGC. | 7
3.26 | ut | Muntatge d'aparells sanitaris. cost per unitat. inclou petit material, juntes, fixacions i segellats per deixar els aparells totalment instal·lats i en servei. (inodor, urinari, lavabo, aixeta, sifò, barra fixe o batent de minusvalids, cambiador de nadons, sabonera, assecamans) | 14
3.27 | ut | Demolició d'arqueta prefabricada de formigó, de fins a 200 l de capacitat, amb mitjans manuals, sense deteriorar les conduccions que connectin amb l'arqueta, i càrrega manual sobre camió o contenidor | 37.91
4 |  | Estructura
4.1 | m2 | capa de compresió de 5-7 cm de gruix realitzada amb formigó tipus H-25 ensacat, confeccionat a obra, abocament manual, disposant una malla alectrosoldada B500S #20x20 ø8, recolzada sobre separadors per garantir el recuburment inferior 35 mm. Inclou part proporcional de conectors amb varilla tipus REA de ø10 mm, ancorada a suport amb taco químic. | 56.1
4.2 | m2 | Formació se solera ceràmica, amb estructura metálica tipus "L" i "T" d'acer, recolzada i/o encastada a supoert, disposant entre perfils un encadallat cerámic de dimensions aproximades 70*25*4 cm. | 62
4.3 | ml | Cèrcol de suport estructural de formigó armat, realitzat amb formigó HA-25/ B / 20 / IIa fabricat en central, i abocada amb cubilot, i acer UNE-EN 10080 B 500 S, quantia 105 kg / m³; muntatge i desmuntatge de sistema d'encofrat de fusta. | 25
4.4 | ml | Grapat d'esquerda en estructura de fàbrica de maó ceràmic mitjançant el cosit amb grapes d'acer corrugat B 500 S, de 8 mm de diàmetre, col·locades cada 300 mm en perforacions prèviament farcides amb injecció de 3,5 kg/m de morter de resina epoxi i sorra de sílice, d'enduriment ràpid | 72.74
4.6 | m3 | Formigonat de fonemantació, imentació amb formigó armat, HA-25/B/20/IIa fabricat en central, i abocament des de camió, estès i vibrat manual. | 120
4.7 | ml | Tractament/segellat de juntes de treball i/o dilatació, amb obertura amb maquina de disc, descarnat i buidat de restes de material, neteja del suport, col·locació d'un fons de junta de polietilé de ø20 mm i segellat amb masilla de poliuretà monocomponent tipus Sikaflex 11 FC, amb la secció de cordó segons ficha tècnica del fabricant. (en cm, 2x1, 2x2, ...) | 18
5 |  | Tancament i divisòries
5.1 | m2 | Envà de plaques de guix laminat format per estructura senzilla reforçada en H amb perfils de planxa d'acer galvanitzat, amb un gruix total de l'envà de 98 mm, muntants cada 400 mm de 48 mm d'amplària i canals de 48 mm d'amplària, 2 plaques tipus estàndard (A) a cada cara de 12,5 mm de gruix cada una, fixades mecànicament, amb aïllament de plaques de llana mineral de roca e= 50 mm de resistència tèrmica >= 1,081 m².K/W. | 58.1
5.2 | m2 | Envà senzill (15+48+15)/400 (48) (2 hidrofugues), amb plaques de guix laminat, sobre banda acústica, format per una estructura simple, amb disposició normal "N" dels muntants; 78 mm de gruix total, amb aïllament de plaques de llana mineral de roca e= 50 mm de resistència tèrmica >= 1,081 m².K/W. El preu inclou la resolució de trobades i punts singulars i les ajudes de paleta per a instal·lacions. | 57.5
5.3 | m2 | Extradossat autoportant lliure, amb resistència al foc EI 30, realitzat amb placa de guix laminat - ¦15 tallafoc¦, ancorada als forjats mitjançant estructura formada per canals i muntants; 63 mm de gruix total; separació entre muntants 600 mm, amb aïllament de plaques de llana mineral de roca e= 50 mm de resistència tèrmica >= 1,081 m².K/W. El preu inclou la resolució de trobades i punts singulars i les ajudes de paleta per a instal·lacions. | 52.9
5.4 | m2 | Fals sostre continu suspès, situat a una altura menor de 4 m, acústic amb estructura metàl·lica (12,5+27+27), format per una placa acústica perforada 12,5x1200x2000 mm. fono absorvent. El preu inclou la resolució de trobades i punts singulars. | 50.63
5.5 | ut | Tapa de registre gamma Bàsica, Basic 12,5, sistema E102.a "KNAUF" o similar, de 600x600 mm, per a fals sostre continu de plaques de guix laminat. El preu inclou la resolució de trobades i punts singulars. | 86.35
5.6 | m2 | Fulla de partició interior, de 14 cm d'espessor, de fàbrica de maó ceràmic buit (H-16), per revestir, 24x19x14 cm, amb junts horitzontals i verticals de 10 mm d'espessor, rebuda amb morter de ciment industrial, color gris, M-5, subministrat a granel. inclou murfor per armar la paret | 32
5.7 | m2 | Envà recolzat divisori de 10 cm de gruix, supermaó de 500x250x100 mm, LD, categoria I, segons la norma UNE-EN 771-1, per a revestir, col·locat amb morter ciment 1:4 | 25.04
5.8 | m2 | Envà recolzat divisori de 5 cm de gruix, supermaó de 500x250x50 mm, LD, categoria I, segons la norma UNE-EN 771-1, per a revestir, col·locat amb morter ciment 1:4 | 22.5
5.9 | m2 | Fulla de partició interior, de 20 cm d'espessor, de fàbrica de bloc buit de formigó, per revestir, color gris, 40x20x20 cm, resistència normalitzada R10 (10 N/mm²), amb junts horitzontals i verticals de 10 mm d'espessor, junt reenfonsada, rebuda amb morter de ciment industrial, color gris, M-5, subministrat a granel. | 34.6
5.10 | m2 | Reparació i pintat de parets de buc ascensor. Inclou repicat d'arrebossat malmès, grapat d'esquerda en estructura de fàbrica amb grapes d'acer corrugat B 500 S, de 8 mm de diàmetre, cada 300 mm, arrebossat i pintat. Inclou segellat exterior de buc amb el paviment exterior. Inclou neteja de restes de material i proteccions. | 33
6 |  | Paviments i revestiments
6.1 | m3 | Base de paviment realitzada mitjançant reblert a cel obert, amb àrid reciclat mixt de formigó i material ceràmic de 40 a 80 mm de diàmetre. | 20.58
6.2 | m2 | Paviment continu exterior de formigó amb addició de fibres, amb junts, de 12 cm d'espessor, realitzat amb formigó HA-25/F/20/XC2 fabricat en central, amb un contingut de fibres amb funció estructural, fibres polimèriques bicomponent de 3 kg/m³, estès i vibrat manual mitjançant regla vibrant; amb làmina de polietilè com a capa separadora sota el paviment; tractat superficialment amb capa de trànsit de morter decoratiu de rodolament per a paviment de formigó, color blanc, compost de ciment, àrids de sílice, additius orgànics i pigments, amb un rendiment aproximat de 3 kg/m², espolsat manualment sobre el formigó encara fresc i posterior remolinat mecànic de tota la superfície fins aconseguir que el morter quedi completament integrat en el formigó. Inclou junta perimetral amb planxa de poliestirè expandit de gruix 10 mm. | 35.46
6.3 | ml | Formació de junt de retracció en paviment continu de formigó, de 3 a 5 mm d'amplada i 70 mm de profunditat, mitjançant tall amb disc de diamant. | 8.59
6.4 | ml | Segellat de junt de 20 mm d'amplada i 20 mm de profunditat en paviment continu de formigó, mitjançant col·locació de cordó de polietilè expandit de cel·les tancades, de secció circular de 6 mm de diàmetre com obturador de fons; aplicació amb brotxa d'emprimació monocomponent a base de poliuretà, incolora en les vores del junt; i posterior aplicació amb pistola manual o pneumàtica, de massilla elastòmera monocomponent a base de poliuretà, de color blanc, com a material de segellat. Inclús cinta adhesiva de pintor per a protecció de les vores del junt. | 13.17
6.5 | ml | Segellat de junt intermèdia d'entre 15 i 24 mm d'amplada i 40 mm de profunditat, en paviment continu de formigó, amb perfil preformat compost per dos perfils d'acer inoxidable AISI 304, entre els quals es col·loca un perfil de neoprè compressible fins un 50%. | 6.87
6.6 | m2 | Base per a paviment, de 8 cm d'espessor, de morter de ciment CEM II/B-P 32,5 N tipus M-10, reglejada i arremolinada. Inclús banda de panell rígid de poliestirè expandit per a la preparació dels junts perimetrals de dilatació. | 19.98
6.7 | m2 | Base per a paviment interior, de rajoles de terratzo rebudes amb morter de ciment M-5 estès sobre llit de graveta de 2 cm de gruix, col·locades a picada de maceta. Inclús beurada de ciment per al reblert dels junts. | 22.61
6.8 | m2 | Paviment de rajoles de terratzo microgra de 36 pastilles (menor o igual a 6 mm), classificat d'ús ús intensiu per interiors, 40x40 cm, color gris igual a existents, col·locades a cop de martell sobre llit de morter de ciment, industrial, M-7,5 i rejuntades amb beurada de ciment blanc BL-V 22,5 acolorada amb la mateixa tonalitat de les rajoles. | 47.8
6.9 | ml | Sòcol de terratzo microgra (menor o igual a 6 mm), color Gris, per a interiors, 40x7 cm, amb el cantell bisellat i un grau de polit de 220. | 12.46
6.1 | m2 | Paviment continu exterior de formigó armat, amb junts, de 15 cm d'espessor, realitzat amb formigó HA-25/B/20/IIa fabricat en central, i abocament des de camió, estès i vibrat manual, i malla electrosoldada ME 20x20 Ø 6-6 B 500 T 6x2,20 UNE-EN 10080; tractat superficialment amb capa de trànsit de morter decoratiu de rodolament per a paviment de formigó, color blanc, compost de ciment, àrids de sílice, additius orgànics i pigments, amb un rendiment aproximat de 3 kg/m², espolsat manualment sobre el formigó encara fresc i posterior remolinat mecànic de tota la superfície fins aconseguir que el morter quedi completament integrat en el formigó. | 31.74
6.11 | m2 | Paviment de rajoles ceràmiques de gres porcellànic, color a elegir, 60x40 cm i 15 mm de gruix, per a ús públic interior, capacitat d'absorció d'aigua E<0,5%, grup BIa, resistència al lliscament 35<Rd<=45, classe 2, rebudes amb adhesiu cimentós d'enduriment normal, C1 gris i, rejuntades amb morter de junts cimentós tipus CG 2, color blanc, per junts de 2 a 15 mm. | 66.14
6.12 | m2 | Capa de 8 cm d'espessor de mescla bituminosa en fred de composició densa, tipus DF20, amb àrid granític i emulsió bituminosa. El preu no inclou la capa base. | 8.58
6.13 | m2 | Enrajolat de panot per a ús exterior, de 9 pastilles, resistència a flexió T, càrrega de ruptura 3, resistència al desgast G, 20x20x3 cm, gris, per ús públic en exteriors, col·locades picat de pitxell amb morter. | 37.41
6.14 | ml | Junta de dilatació de 10 mm d'amplada i 100 mm de profunditat amb panell rígid de poliestirè expandit. | 2.88
6.15 | jornada | Perforació amb corona de diamant 50/200 mm. Jornada d'un operari + lloguer maquinària + desgast corones | 595
6.16 | ut | Subministrament i col·locació de peces de vora andana de pedra artificial de 800x400 fixada amb morter, mides segons estació, inclou realització de beurada blanca. | 100
6.17 | ut | Subministrament i col·locació de peces de vora andana de pedra natural fixada amb morter, mides segons estació, inclou realització de beurada blanca. | 265
6.18 | ut | Substitució de peces de vora andana de marbre blanc de 30 mm de gruix fixada amb morter, mides 40x80, inclou realització de beurada blanca. | 265
6.19 | m2 | Paviment tècnic interior amb peus regulables d'acer galvanitzat per a una alçària de 20 a 600 mm, llosetes de 60x60 cm i 3 cm de gruix amb nucli de sulfat de calci, acabat superficial d'acer i revestiment inferior d'acer, classe 3 segons UNE-EN 12825 | 83.43
6.2 | m2 | Paviment tècnic interior amb peus regulables d'acer galvanitzat per a una alçària de 20 a 600 mm, llosetes de 60x60 cm i 2,3 cm de gruix, acabat superficial d'encapsulat de fusta i revestiment inferior d'alumini, classe 3 segons UNE-EN 12825 | 74.9
6.21 | m2 | Paviment de llambordí ceràmic de forma rectangular de 10x20 cm i 8 cm de gruix, col·locat i rejuntat amb morter de ciment 1:6 | 57.6
6.22 | ml | Subministrament i muntatge sobre graó de cinta antilliscant de carburundum de 5 cm d'alta tracció i abrassiva, color negre. Iclou previa neteja dels graons. | 15.3536
6.23 | ml | Subministrament i muntatge sobre graó de perfil antilliscant de dimensión aproximades 60*30 mm. de color groc d'alta tracció i abrassiva, fizat amb resines i/o fixació mecànica a determinar per FGC. Iclou el fressat i neteja dels graons, perque el perfil quedi enrrassat. | 67.5
6.24 | m2 | Rejuntat de paviment/aplacat, amb borada especial per a juntes colorejada, de la casa Propamsa o similar, aplicada amb llana de goma, deixant el paviment totalment acabat. Inclou la neteja de juntes abans i un cop rejuntat el paviment. | 14
6.25 | m2 | Tractament superficial de paviments bituminosos amb dues mans, 3 kg/m² cada mà, d'una primera mà de beurada bituminosa homogènia (slurry), color negre, formada per àrids i càrregues minerals, lligats amb emulsió asfàltica i una segona mà de beurada bituminosa homogènia (slurry), color vermell, formada per àrids i càrregues minerals, lligats amb emulsió a base de resines sintètiques. El preu no inclou la preparació del suport. | 14.68
6.26 | ml | Canaleta prefabricada de drenatge per a ús públic de polipropilè, amb reforç lateral d'acer galvanitzat, model DR202CF "JIMTEN" o similar, de 1000 mm de longitud, 200 mm d'amplada i 240 mm d'altura, amb reixeta de foneria dúctil classe C-250 segons UNE-EN 124 i UNE-EN 1433, col·locada sobre solera de formigó en massa HM-25/B/20/I de 15 cm d'espessor, assentades amb tascó de formigó HM-25/B/20/I. Inclús accessoris de muntatge, peces especials i elements de subjecció. El preu no inclou l'excavació. | 337.45
6.27 | ml | Canaleta prefabricada de drenatge per a ús públic de polipropilè, amb reforç lateral d'acer galvanitzat, model DR202DF "JIMTEN" o similar, de 1000 mm de longitud, 200 mm d'amplada i 240 mm d'altura, amb reixeta de foneria dúctil classe D-400 segons UNE-EN 124 i UNE-EN 1433, col·locada sobre solera de formigó en massa HM-25/B/20/I de 20 cm d'espessor, assentades amb tascó de formigó HM-25/B/20/I. Inclús accessoris de muntatge, peces especials i elements de subjecció. El preu no inclou l'excavació. | 356.82
6.28 | ut | Subministrament i col·locació d'arqueta prefabricada DE FORMIGÓ de dimensions 40*40*50 cm, amb marc i tapa de resgitre estanca amb junta de goma, per a revestir amb el mateix acabat del paviment. | 78.4
6.29 | m2 | Arrebossat de ciment, a bona vista, aplicat sobre un parament vertical interior, fins a 3 m d'altura, acabat superficial rugós, amb morter de ciment. | 22.17
6.3 | m2 | Arrebossat de ciment, a bona vista, aplicat sobre un parament vertical exterior, acabat superficial rugós, amb morter de ciment, prèvia col·locació de malla antiàlcalis amb canvis de material i en els fronts de forjat. | 25.11
6.31 | m2 | Guarnit de guix de construcció B1 a bona vista, sobre parament vertical, de fins 3 m d'altura, prèvia col·locació de malla antiàlcalis amb canvis de material, i acabat de lliscat de guix d'aplicació en capa fina C6, amb cantoneres. | 14.94
6.32 | m2 | Guarnit de guix de construcció B1 a bona vista, sobre parament horitzontal, fins a 3 m d'altura, prèvia col·locació de malla antiàlcalis amb canvis de material, i acabat de lliscat de guix d'aplicació en capa fina C6, sense cantoneres. | 17.77
6.33 | m2 | Alicatat amb gres esmaltat 20x20 cm, 8 €/m², capacitat d'absorció d'aigua E<3%, grup BIb, resistència al lliscament Rd<=15, classe 0, col·locat sobre una superfície suport de fàbrica, en paraments interiors, rebut amb morter de ciment M-5, sense junt (separació entre 1,5 i 3 mm); amb cantoneres d'alumini. | 25.8
6.34 | m2 | Alicatat amb mosaic de gres porcellànic acabat polit, 2,5x2,5 cm, 20 €/m², capacitat d'absorció d'aigua E<0,5% grup BIa, resistència al lliscament Rd<=15, classe 0, col·locat sobre una superfície suport de morter de ciment o formigó, en paraments interiors, rebut amb adhesiu cimentós millorat, C2 color gris, amb junt obert (separació entre 3 i 15 mm); cantoneres de PVC. | 47
6.35 | m2 | Alicatat amb mosaic de gres porcellànic acabat polit, 5x5 cm, 20 €/m², capacitat d'absorció d'aigua E<0,5% grup BIa, resistència al lliscament Rd<=15, classe 0, col·locat sobre una superfície suport de morter de ciment o formigó, en paraments interiors, rebut amb adhesiu cimentós millorat, C2 color gris, amb junt obert (separació entre 3 i 15 mm); cantoneres d'alumini. | 48.6
6.36 | m2 | Alicatat amb mosaic de gres esmaltat 5x5 cm, 8 €/m², capacitat d'absorció d'aigua E<3% grup BIb, resistència al lliscament Rd<=15, classe 0, col·locat sobre una superfície suport de morter de ciment o formigó, en paraments interiors, rebut amb adhesiu cimentós millorat, C2 color gris, amb junt obert (separació entre 3 i 15 mm); cantoneres de PVC. | 34
6.37 | m2 | Alicatat amb mosaic de gres esmaltat 2,5x2,5 cm, 8 €/m², capacitat d'absorció d'aigua E<3% grup BIb, resistència al lliscament Rd<=15, classe 0, col·locat sobre una superfície suport de morter de ciment o formigó, en paraments interiors, rebut amb adhesiu cimentós millorat, C2 color gris, amb junt obert (separació entre 3 i 15 mm); cantoneres de PVC. | 34
6.38 | m2 | Aplacat mixt, amb rajoles ceràmiques de gres premsat en sec, 40x40, 50x50 o 60x60 cm, 20 €/m², rebudes amb adhesiu cimentós millorat, C2 TE, amb lliscament reduït i temps obert ampliat, gris, utilitzant la tècnica de doble encolat, amb junt obert (separació entre 3 i 15 mm) i fixacions mecàniques. | 82
6.39 | m2 | Xapat amb plaques mecanitzades de marbre model preu fins a 30€/m² a definir, acabat polit, 60x40x3 cm, fixat amb adhesiu cimentós millorat, C2 TE, amb lliscament reduït i temps obert ampliat, gris, i grapes d'ancoratge d'acer inoxidable; rejuntat amb morter de junts cimentós, CG1, per a junta mínima (entre 1,5 i 3 mm), amb la mateixa tonalitat de les peces. | 90
6.4 | m2 | Xapat amb plaques mecanitzades de marbre model preu fins a 50€/m² a definir, acabat polit, 60x40x3 cm, fixat amb adhesiu cimentós millorat, C2 TE, amb lliscament reduït i temps obert ampliat, gris, i grapes d'ancoratge d'acer inoxidable; rejuntat amb morter de junts cimentós, CG1, per a junta mínima (entre 1,5 i 3 mm), amb la mateixa tonalitat de les peces. | 110
6.41 | m2 | Xapat amb plaques mecanitzades de marbre Sant Vicent, acabat polit, 60x40x3 cm, fixat amb adhesiu cimentós millorat, C2 TE, amb lliscament reduït i temps obert ampliat, gris, i grapes d'ancoratge d'acer inoxidable; rejuntat amb morter de junts cimentós, CG1, per a junta mínima (entre 1,5 i 3 mm), amb la mateixa tonalitat de les peces. | 112
6.42 | m2 | Xapat amb plaques mecanitzades de travertí Romà, acabat polit empastat transparent, 60x40x3 cm, fixat amb adhesiu cimentós millorat, C2 TE, amb lliscament reduït i temps obert ampliat, gris, i grapes d'ancoratge d'acer inoxidable; rejuntat amb morter de junts cimentós, CG1, per a junta mínima (entre 1,5 i 3 mm), amb la mateixa tonalitat de les peces. | 159
6.43 | m2 | Neteja mecànica de parament vertical de formigó en estat de conservació regular, mitjançant l'aplicació sobre la superfície de llança d'aigua a pressió, considerant un grau de complexitat mig. | 19.6
6.44 | m2 | Polit i abrillantat d'aplacat de marbre amb mitjans mecànics i manuals. | 49
6.45 | m2 | Preparació i protecció d'elements metàl·lics per una resistència al foc EI-120, mitjançant projecció pneumàtica de morter ignífug, reacció al focclasse A1, compost de ciment en combinació amb perlita o vermiculita formant un recobriment incombustible. | 52
6.46 | m2 | Subministrament i col·locació de pedra de sant Vicenç buixardada de 3 cm de gruix amb galze perimetral, rebudes amb adhesiu de ciment d'ús exclusiu per a exteriors, replantejaments, talls, eliminació del material sobrant del rejuntat i neteja final del paviment. | 197.45
6.47 | m2 | Neteja de restes de filtracions amb l'aplicació de productes desincrustants i l'aplicació de polit superficial de la superfície. | 42.87
6.48 | ut | Arranjament dels laterals de portes i armaris encastats mitjançant el sanejament de la zona afectada, reconstrucció amb morter de reparació i el repàs de pintura de la zona afectada. | 84.63
7 |  | Escales
7.1 | ml | Enderroc amb mitjans mecànics i manuals de graons de escales. | 36.6
7.2 | ml | Subministrament i col·locació de graons, de terratzo vibropremsats, de textura modular de pastilles, acabat polit fi, no abrillantat, col·locats amb morter mixt. Color igual o similar al terratzo existent. | 150.4
7.3 | ml | Subministrament i col·locació de cantonera de terratzo vibroprensat de textura llisa, col·locat amb morter mixt. | 65.5
7.4 | ut | Desmuntatge i muntatge de barana existent. | 600
7.5 | ut | Subministrament i col·locació de graons, de marbre fins a 750x750 i 30 mm de gruix, acabat polit fi, col·locats amb morter cola. Color igual o similar al existent. | 183.3
7.6 | m2 | Realització de 4 canals d'evacuació de l'aigua per graó mitjançant el fressat manual de graons de terratzo amb radial manual. | 22
8 |  | Pintura
8.1 | m2 | Aplicació manual de dues mans de pintura plàstica color a escollir, acabat mat, textura llisa, la primera mà diluïda amb un 15 a 20% d'aigua i la següent diluïda amb un 5 a 10% d'aigua o sense diluir, (rendiment: 0,1 l/m² cada mà); prèvia aplicació d'una mà d'emprimació acrílica reguladora de l'absorció, sobre parament exterior de morter o formigó. El preu inclou la preparació del suport, la protecció dels elements de l'entorn que puguin veure's afectats durant els treballs i la resolució de punts singulars. | 9.88
8.2 | m2 | Aplicació manual de dues mans de pintura plàstica color a escollir, acabat mat, textura llisa, la primera mà diluïda amb un 15 a 20% d'aigua i la següent diluïda amb un 5 a 10% d'aigua o sense diluir, (rendiment: 0,1 l/m² cada mà); prèvia aplicació d'una mà d'emprimació acrílica reguladora de l'absorció, sobre parament exterior de formigó. Inclús solució d'àcid clorhídric al 20% per eliminar les eflorescències salines (salnitre)presents en el 10% de la superfície suport. El preu Aplicació manual de dues mans de pintura plàstica color a escollir, acabat mat, textura llisa, la primera mà diluïda amb un 15 a 20% d'aigua i la següent diluïda amb un 5 a 10% d'aigua o sense diluir, (rendiment: 0,1 l/m² cada mà); prèvia aplicació d'una mà d'emprimació acrílica reguladora de l'absorció, sobre parament exterior de formigó. Inclús solució d'àcid clorhídric al 20% per eliminar les eflorescències salines (salnitre) presents en el 10% de la superfície suport. El preu inclou la preparació del suport, la protecció dels elements de l'entorn que puguin veure's afectats durant els treballs i la resolució de punts singulars. | 10.47
8.3 | m2 | Aplicació manual de dues mans de pintura plàstica color a escollir, acabat mat, textura llisa, la primera mà diluïda amb un 20% d'aigua i la següent sense diluir, (rendiment: 0,1 l/m² cada mà); prèvia aplicació d'una mà d'emprimació a base de copolímers acrílics en suspensió aquosa, sobre parament interior de formigó, vertical, de fins 3 m d'altura. El preu inclou la preparació del suport, la protecció dels elements de l'entorn que puguin veure's afectats durant els treballs i la resolució de punts singulars. | 6.92
8.4 | m2 | Aplicació manual de dues mans de pintura plàstica color a escollir, acabat mat, textura llisa, la primera mà diluïda amb un 20% d'aigua i la següent sense diluir, (rendiment: 0,1 l/m² cada mà); prèvia aplicació d'una mà d'emprimació a base de copolímers acrílics en suspensió aquosa, sobre parament interior de formigó, vertical, de més de 3 m d'altura. El preu inclou la preparació del suport, la protecció dels elements de l'entorn que puguin veure's afectats durant els treballs i la resolució de punts singulars. | 7.65
8.5 | m2 | Aplicació manual de dues mans d'esmalt sintètic d'assecat ràpid, a base de resines alquídiques, color a escollir, acabat brillant, (rendiment: 0,077 l/m² cada mà); prèvia aplicació d'una mà d'emprimació sintètica antioxidant d'assecat ràpid, a base de resines alquídiques, color gris, acabat mat (rendiment: 0,125 l/m²), sobre porta interior, cega, d'acer. El preu inclou la preparació del suport, la protecció dels elements de l'entorn que puguin veure's afectats durant els treballs i la resolució de punts singulars. | 23.38
8.6 | m2 | Aplicació manual de dues mans d'esmalt sintètic d'assecat ràpid, a base de resines alquídiques, color a escollir, acabat brillant, (rendiment: 0,077 l/m² cada mà); prèvia aplicació d'una mà d'emprimació sintètica antioxidant d'assecat ràpid, a base de resines alquídiques, color a escollir, acabat mat (rendiment: 0,125 l/m²), sobre porta interior, vidriera, d'acer. El preu inclou la preparació del suport, la protecció dels elements de l'entorn que puguin veure's afectats durant els treballs i la resolució de punts singulars. | 26.11
8.7 | m2 | Aplicació manual de dues mans d'esmalt sintètic d'assecat ràpid, a base de resines alquídiques, color a escollir, acabat brillant, (rendiment: 0,077 l/m² cada mà); prèvia aplicació d'una mà d'emprimació sintètica antioxidant d'assecat ràpid, a base de resines alquídiques, color a escollir, acabat mat (rendiment: 0,125 l/m²), sobre porta exterior, cega, d'acer. El preu inclou la preparació del suport, la protecció dels elements de l'entorn que puguin veure's afectats durant els treballs i la resolució de punts singulars. | 24.44
9 |  | Mitjans auxiliars
9.1 | Ut | Muntatge i desmuntatge de bastida de fins a 5,5m d'alçada, inclòs el transport, subministrament i muntatge en jornada diürna amb 2 operaris | 450
9.2 | Ut | Muntatge i desmuntatge de bastida de caballets fins a 3 m d'alçada, inclou el transport, subministrament i muntatge en jornada dïurna amb 2 operaris. | 225
9.3 | Ut | Muntatge i desmuntatge de bastida de fins a 5,5m d'alçada, inclòs el transport, subministrament i muntatge en jornada nocturna amb 2operaris. | 600
9.4 | dia | Lloguer diari de bastida de fins a 5,5m d'alçada. | 60
9.5 | Ut | Subministrament i transport de plataforma elevadora de persones de 12m i 16m. | 300
9.6 | dia | Lloguer diari de plataforma elevador de persones de 12m. | 95
9.7 | dia | Lloguer diari de plataforma elevador de persones de 16m. | 130
9.8 | m2 | Protecció de bastida amb malla de teixit plàstic. | 4.16
Tots els preus de la taula 1, porten inclosos tot tipus de mà d'obra, desplaçament, transports, materials, petita maquinària, eines, retirada i gestió del corresponent residu, la part proporcional de mitjans auxiliars i mesures de seguretat, la part proporcional de despeses mediambientals i qualsevol altre tipus de despesa associada a la partida, amb excepció de l'IVA, que s'aplicarà el vigent en el moment d‘efectuar els treballs.
(*) Aquests preus inclouen les Despeses Generals i Benefici Industrial.

## taula 2- Mà d'obra
UNITAT D'OBRA (*) |  | PREUS EN EUROS
NÚM | DESCRIPCIÓ | DIÜRNA | NOCTURNA
1 | Hora d’operari ordinari | 26.55 | 31.86
2 | Hora d’operari especialista | 27 | 32.4
3 | Hora Oficial de 2a | 29.15 | 34.98
4 | Hora Oficial de 1a | 31.2 | 37.44
5 | Hora de capatas | 33 | 39.6
6 | Hora d’encarregat | 34.85 | 41.82
7 | Jornada Protector de via | 300 | 300
8 | Jornada Rble de brigada | 300 | 300
9 | Homologació pilot de catenària |  | Preu vigent a FGC
(*) Aquests preus inclouen les Despeses Generals i Benefici Industrial.