## T-APU
CREACIÓ D'UN ESPAI D'ACOLLIDA PER A VISITANTS A LA RIERA ¦ ST PERE DE TORELLÓ ¦ OCTUBRE 2025 | CREACIÓ D'UN ESPAI D'ACOLLIDA PER A VISITANTS A LA RIERA ¦ ST PERE DE TORELLÓ ¦ OCTUBRE 2025 | CREACIÓ D'UN ESPAI D'ACOLLIDA PER A VISITANTS A LA RIERA ¦ ST PERE DE TORELLÓ ¦ OCTUBRE 2025 | CREACIÓ D'UN ESPAI D'ACOLLIDA PER A VISITANTS A LA RIERA ¦ ST PERE DE TORELLÓ ¦ OCTUBRE 2025 | CREACIÓ D'UN ESPAI D'ACOLLIDA PER A VISITANTS A LA RIERA ¦ ST PERE DE TORELLÓ ¦ OCTUBRE 2025 | CREACIÓ D'UN ESPAI D'ACOLLIDA PER A VISITANTS A LA RIERA ¦ ST PERE DE TORELLÓ ¦ OCTUBRE 2025 | CREACIÓ D'UN ESPAI D'ACOLLIDA PER A VISITANTS A LA RIERA ¦ ST PERE DE TORELLÓ ¦ OCTUBRE 2025 | CREACIÓ D'UN ESPAI D'ACOLLIDA PER A VISITANTS A LA RIERA ¦ ST PERE DE TORELLÓ ¦ OCTUBRE 2025 | CREACIÓ D'UN ESPAI D'ACOLLIDA PER A VISITANTS A LA RIERA ¦ ST PERE DE TORELLÓ ¦ OCTUBRE 2025 | CREACIÓ D'UN ESPAI D'ACOLLIDA PER A VISITANTS A LA RIERA ¦ ST PERE DE TORELLÓ ¦ OCTUBRE 2025 | CREACIÓ D'UN ESPAI D'ACOLLIDA PER A VISITANTS A LA RIERA ¦ ST PERE DE TORELLÓ ¦ OCTUBRE 2025
Justificación de elementos | Justificación de elementos | Justificación de elementos | Justificación de elementos | Justificación de elementos | Justificación de elementos | Justificación de elementos | Justificación de elementos | Justificación de elementos | Justificación de elementos | Justificación de elementos
Nº | Código | U.M. | Descripción | [6 empty] | Precio | Descripción corta
Elemento compuesto
| B07F-0LSZ | m3 | Morter mixt de ciment pòrtland amb filler calcari CEM II/B-L, calç i sorra, amb 380 kg/m3 de ciment, amb una proporció en volum 1:0,5:4 i 10 N/mm2 de resistència a compressió, elaborat a l'obra |  |  |  | Rend.: | 1 |  | 192.47 | Morter mixt ciment pòrtland+fill.calc. CEM II/B-L,calç,sorra,380kg/m3 ciment,1:0,5:4,10N/mm2,elab.a
Mano de obra
| A0E-000A | h | Manobre especialista | 1.05 | /R | x | 25.9 | = | 27.195
|  |  | Subtotal mano de obra | [6 empty] | 27.195
Maquinaria
| C176-00FX | h | Formigonera de 165 l | 0.725 | /R | x | 2.36 | = | 1.711
|  |  | Subtotal maquinaria | [6 empty] | 1.711
Material
| B03L-05N7 | t | Sorra de pedrera per a morters | 1.38 |  | x | 23.62 | = | 32.5956
| B055-067M | t | Ciment pòrtland amb filler calcari CEM II/B-L 32,5 R segons UNE-EN 197-1, en sacs | 0.38 |  | x | 163.45 | = | 62.111
| B054-06DH | kg | Calç aèria hidratada CL 90-S, en sacs | 190 |  | x | 0.36 | = | 68.4
| B011-05ME | m3 | Aigua | 0.2 |  | x | 2.29 | = | 0.458
|  |  | Subtotal material | [6 empty] | 163.5646
|  |  | Coste directo | [6 empty] | 192.4706
|  |  | Total | [6 empty] | 192.4706
| B07F-0LT4 | m3 | Morter de ciment pòrtland amb filler calcari CEM II/B-L i sorra, amb 250 kg/m3 de ciment, amb una proporció en volum 1:6 i 5 N/mm2 de resistència a compressió, elaborat a l'obra |  |  |  | Rend.: | 1 |  | 107.37 | Morter ciment pòrtland+fill.calc. CEM II/B-L,sorra,250kg/m3 ciment,1:6,5N/mm2,elab.a obra
Mano de obra
| A0E-000A | h | Manobre especialista | 1 | /R | x | 25.9 | = | 25.9
|  |  | Subtotal mano de obra | [6 empty] | 25.9
Maquinaria
| C176-00FX | h | Formigonera de 165 l | 0.7 | /R | x | 2.36 | = | 1.652
|  |  | Subtotal maquinaria | [6 empty] | 1.652
Material
| B011-05ME | m3 | Aigua | 0.2 |  | x | 2.29 | = | 0.458
| B03L-05N7 | t | Sorra de pedrera per a morters | 1.63 |  | x | 23.62 | = | 38.5006
| B055-067M | t | Ciment pòrtland amb filler calcari CEM II/B-L 32,5 R segons UNE-EN 197-1, en sacs | 0.25 |  | x | 163.45 | = | 40.8625
|  |  | Subtotal material | [6 empty] | 79.8211
|  |  | Coste directo | [6 empty] | 107.3731
|  |  | Total | [6 empty] | 107.3731
| B07F-0LT5 | m3 | Morter de ciment pòrtland amb filler calcari CEM II/B-L i sorra, amb 380 kg/m3 de ciment, amb una proporció en volum 1:4 i 10 N/mm2 de resistència a compressió, elaborat a l'obra |  |  |  | Rend.: | 1 |  | 126.02 | Morter ciment pòrtland+fill.calc. CEM II/B-L,sorra,380kg/m3 ciment,1:4,10N/mm2,elab.a obra
Mano de obra
| A0E-000A | h | Manobre especialista | 1 | /R | x | 25.9 | = | 25.9
|  |  | Subtotal mano de obra | [6 empty] | 25.9
Maquinaria
| C176-00FX | h | Formigonera de 165 l | 0.7 | /R | x | 2.36 | = | 1.652
|  |  | Subtotal maquinaria | [6 empty] | 1.652
Material
| B055-067M | t | Ciment pòrtland amb filler calcari CEM II/B-L 32,5 R segons UNE-EN 197-1, en sacs | 0.38 |  | x | 163.45 | = | 62.111
| B03L-05N7 | t | Sorra de pedrera per a morters | 1.52 |  | x | 23.62 | = | 35.9024
| B011-05ME | m3 | Aigua | 0.2 |  | x | 2.29 | = | 0.458
|  |  | Subtotal material | [6 empty] | 98.4714
|  |  | Coste directo | [6 empty] | 126.0234
|  |  | Total | [6 empty] | 126.0234
| B07F-0LT6 | m3 | Morter mixt de ciment pòrtland amb filler calcari CEM II/B-L, calç i sorra, amb 200 kg/m3 de ciment, amb una proporció en volum 1:2:10 i 2,5 N/mm2 de resistència a compressió, elaborat a l'obra |  |  |  | Rend.: | 1 |  | 242.19 | Morter mixt ciment pòrtland+fill.calc. CEM II/B-L,calç,sorra,200kg/m3 ciment,1:2:10,2,5N/mm2,elab.a
Mano de obra
| A0E-000A | h | Manobre especialista | 1.05 | /R | x | 25.9 | = | 27.195
|  |  | Subtotal mano de obra | [6 empty] | 27.195
Maquinaria
| C176-00FX | h | Formigonera de 165 l | 0.725 | /R | x | 2.36 | = | 1.711
|  |  | Subtotal maquinaria | [6 empty] | 1.711
Material
| B055-067M | t | Ciment pòrtland amb filler calcari CEM II/B-L 32,5 R segons UNE-EN 197-1, en sacs | 0.2 |  | x | 163.45 | = | 32.69
| B054-06DH | kg | Calç aèria hidratada CL 90-S, en sacs | 400 |  | x | 0.36 | = | 144
| B03L-05N7 | t | Sorra de pedrera per a morters | 1.53 |  | x | 23.62 | = | 36.1386
| B011-05ME | m3 | Aigua | 0.2 |  | x | 2.29 | = | 0.458
|  |  | Subtotal material | [6 empty] | 213.2866
|  |  | Coste directo | [6 empty] | 242.1926
|  |  | Total | [6 empty] | 242.1926
| B07G-0MQR | m3 | Morter de ciment amb ciment pòrtland CEM I i sorra, amb additiu inclusor aire/plastificant i 300 kg/m3 de ciment, amb una proporció en volum 1:5 i 7,5 N/mm2 de resistència a compressió, elaborat a l'obra |  |  |  | Rend.: | 1 |  | 117.07 | Morter ciment pòrtland CEM I+sorra+inclus.aire/plastificant 300kg/m3,1:5,7,5N/mm2,elab.
Mano de obra
| A0E-000A | h | Manobre especialista | 1 | /R | x | 25.9 | = | 25.9
|  |  | Subtotal mano de obra | [6 empty] | 25.9
Maquinaria
| C176-00FX | h | Formigonera de 165 l | 0.7 | /R | x | 2.36 | = | 1.652
|  |  | Subtotal maquinaria | [6 empty] | 1.652
Material
| B081-06U6 | kg | Additiu inclusor aire/plastificant per a morter, segons la norma UNE-EN 934-3 | 0.6 |  | x | 1.89 | = | 1.134
| B03L-05N7 | t | Sorra de pedrera per a morters | 1.58 |  | x | 23.62 | = | 37.3196
| B055-0661 | t | Ciment pòrtland CEM I 32,5 R segons UNE-EN 197-1, en sacs | 0.3 |  | x | 168.7 | = | 50.61
| B011-05ME | m3 | Aigua | 0.2 |  | x | 2.29 | = | 0.458
|  |  | Subtotal material | [6 empty] | 89.5216
|  |  | Coste directo | [6 empty] | 117.0736
|  |  | Total | [6 empty] | 117.0736
| B07G-0MRF | m3 | Morter de ciment amb ciment pòrtland CEM I i sorra, amb additiu inclusor aire/plastificant i 380 kg/m3 de ciment, amb una proporció en volum 1:4 i 10 N/mm2 de resistència a compressió, elaborat a l'obra |  |  |  | Rend.: | 1 |  | 129.71 | Morter ciment pòrtland CEM I+sorra+inclus.aire/plastificant 380kg/m3,1:4,10N/mm2,elab.
Mano de obra
| A0E-000A | h | Manobre especialista | 1 | /R | x | 25.9 | = | 25.9
|  |  | Subtotal mano de obra | [6 empty] | 25.9
Maquinaria
| C176-00FX | h | Formigonera de 165 l | 0.7 | /R | x | 2.36 | = | 1.652
|  |  | Subtotal maquinaria | [6 empty] | 1.652
Material
| B055-0661 | t | Ciment pòrtland CEM I 32,5 R segons UNE-EN 197-1, en sacs | 0.38 |  | x | 168.7 | = | 64.106
| B011-05ME | m3 | Aigua | 0.2 |  | x | 2.29 | = | 0.458
| B081-06U6 | kg | Additiu inclusor aire/plastificant per a morter, segons la norma UNE-EN 934-3 | 0.76 |  | x | 1.89 | = | 1.4364
| B03L-05N7 | t | Sorra de pedrera per a morters | 1.52 |  | x | 23.62 | = | 35.9024
|  |  | Subtotal material | [6 empty] | 101.9028
|  |  | Coste directo | [6 empty] | 129.4548
|  |  | Gastos auxiliares |  |  |  | 1 | % |  | 0.259
|  |  | Total | [6 empty] | 129.7138
| B0B6-107E | kg | Acer en barres corrugades elaborat a l'obra i manipulat a taller B500S, de límit elàstic >= 500 N/mm2 |  |  |  | Rend.: | 1 |  | 1.36 | Acer b/corrug.obra man.taller B500S
Mano de obra
| A01-FEP0 | h | Ajudant ferrallista | 0.005 | /R | x | 24.65 | = | 0.12325
| A0F-000I | h | Oficial 1a ferrallista | 0.005 | /R | x | 27.76 | = | 0.1388
|  |  | Subtotal mano de obra | [6 empty] | 0.26205
Material
| B0B7-106Q | kg | Acer en barres corrugades B500S de límit elàstic >= 500 N/mm2 | 1.05 |  | x | 1.02 | = | 1.071
| B0AM-078F | kg | Filferro recuit de diàmetre 1,3 mm | 0.0102 |  | x | 2.02 | = | 0.0206
|  |  | Subtotal material | [6 empty] | 1.0916
|  |  | Coste directo | [6 empty] | 1.3537
|  |  | Gastos auxiliares |  |  |  | 1 | % |  | 0.00262
|  |  | Total | [6 empty] | 1.3563
| D0701821 | m3 | Morter de ciment pòrtland amb filler calcari CEM II/B-L i sorra, amb 380 kg/m3 de ciment, amb una proporció en volum 1:4 i 10 N/mm2 de resistència a compressió, elaborat a l'obra |  |  |  | Rend.: | 1 |  | 126.02 | Morter ciment pòrtland+fill.calc. CEM II/B-L,sorra ,380kg/m3 ciment,1:4,10N/mm2,elab.a obra,
Mano de obra
| A0150000 | h | Manobre especialista | 1 | /R | x | 25.9 | = | 25.9
|  |  | Subtotal mano de obra | [6 empty] | 25.9
Maquinaria
| C1705600 | h | Formigonera de 165 l | 0.7 | /R | x | 2.36 | = | 1.652
|  |  | Subtotal maquinaria | [6 empty] | 1.652
Material
| B0111000 | m3 | Aigua | 0.2 |  | x | 2.29 | = | 0.458
| B0310020 | t | Sorra de pedrera per a morters | 1.52 |  | x | 23.62 | = | 35.9024
| B0512401 | t | Ciment pòrtland amb filler calcari CEM II/B-L 32,5 R segons UNE-EN 197-1, en sacs | 0.38 |  | x | 163.45 | = | 62.111
|  |  | Subtotal material | [6 empty] | 98.4714
|  |  | Coste directo | [6 empty] | 126.0234
|  |  | Total | [6 empty] | 126.0234
| D0B2A100 | kg | Acer en barres corrugades elaborat a l'obra i manipulat a taller B500S, de límit elàstic >= 500 N/mm2 |  |  |  | Rend.: | 1 |  | 1.44 | Acer b/corrug.obra man.taller B500S
Mano de obra
| A0124000 | h | Oficial 1a ferrallista | 0.005 | /R | x | 30.31 | = | 0.15155
| A0134000 | h | Ajudant ferrallista | 0.005 | /R | x | 26.61 | = | 0.13305
|  |  | Subtotal mano de obra | [6 empty] | 0.2846
Material
| B0A14200 | kg | Filferro recuit de diàmetre 1.3 mm | 0.0102 |  | x | 2.35 | = | 0.02397
| B0B2A000 | kg | Acer en barres corrugades B500S de límit elàstic >= 500 N/mm2 | 1.05 |  | x | 1.08 | = | 1.134
|  |  | Subtotal material | [6 empty] | 1.158
|  |  | Coste directo | [6 empty] | 1.4426
|  |  | Total | [6 empty] | 1.4426
Partida de obra
| -DYD5 | m | Cable amb conductor de coure de tensió assignada inferior o igual a 450/750 V, de designació [null], construcció segons norma, [null], de secció [null]x1,5 mm2, amb aïllament de [null], classe de reacció al foc segons la norma UNE-EN 50575, col·locat en tub |  |  |  | Rend.: | 1 |  | 4.74 | Cable Cu 450/750 V, [null], [null]x1,5mm2,,col.tub
Mano de obra
| A01-FEPD | h | Ajudant electricista | 0.015 | /R | x | 26.56 | = | 0.3984
| A0F-000E | h | Oficial 1a electricista | 0.015 | /R | x | 31.34 | = | 0.4701
|  |  | Subtotal mano de obra | [6 empty] | 0.8685
Material
| -06E7 | m | Cable amb conductor de coure de tensió assignada inferior o igual a 450/750 V, de designació [null], construcció segons norma, [null], de secció [null]x1,5 mm2, amb aïllament de [null], classe de reacció al foc segons la norma UNE-EN 50575 | 1.02 |  | x | 3.78 | = | 3.8556
|  |  | Subtotal material | [6 empty] | 3.8556
|  |  | Gastos auxiliares |  |  |  | 1.5 | % | 0.01303
|  |  | Coste directo | [6 empty] | 4.7371
|  |  | Total | [6 empty] | 4.7371
| -LX0F | m3 | Formigonament per a recalçats a una fondària <= 3 m amb formigó HA-25/P / 20 / IIa de consistència plàstica, grandària màxima del granulat 20 mm, amb >= 275 kg/m3 de ciment, apte per a classe d'exposició IIa, abocat des de camió |  |  |  | Rend.: | 1 |  | 132.79 | Form.p/recalçat.<= 3m, formigó HA-25/P / 20 / IIa,>= 275kg/m3 ciment, camió
Mano de obra
| A0D-0007 | h | Manobre | 0.96 | /R | x | 24.92 | = | 23.9232
| A0F-000T | h | Oficial 1a paleta | 0.24 | /R | x | 30.31 | = | 7.2744
|  |  | Subtotal mano de obra | [6 empty] | 31.1976
Material
| B06E-11CP | m3 | Formigó HA-25/P / 20 / IIa de consistència plàstica, grandària màxima del granulat 20 mm, amb >= 275 kg/m3 de ciment, apte per a classe d'exposició IIa | 1.1 |  | x | 91.65 | = | 100.815
|  |  | Subtotal material | [6 empty] | 100.815
|  |  | Gastos auxiliares |  |  |  | 2.5 | % | 0.77994
|  |  | Coste directo | [6 empty] | 132.7925
|  |  | Total | [6 empty] | 132.7925
P-2 | EG222511 | m | Tub flexible corrugat de PVC, de 16 mm de diàmetre nominal, aïllant i no propagador de la flama, resistència a l'impacte d'1 J, resistència a compressió de 320 N i una rigidesa dielèctrica de 2000 V, muntat encastat |  |  |  | Rend.: | 1 |  | 1.29 | Tub flexible corrugat PVC,DN=16mm,1J,320N,2000V,encastat
Mano de obra
| A012H000 | h | Oficial 1a electricista | 0.016 | /R | x | 31.34 | = | 0.50144
| A013H000 | h | Ajudant electricista | 0.02 | /R | x | 26.56 | = | 0.5312
|  |  | Subtotal mano de obra | [6 empty] | 1.0326
Material
| BG222510 | m | Tub flexible corrugat de PVC, de 16 mm de diàmetre nominal, aïllant i no propagador de la flama, resistència a l'impacte d'1 J, resistència a compressió de 320 N i una rigidesa dielèctrica de 2000 V | 1.02 |  | x | 0.24 | = | 0.2448
|  |  | Subtotal material | [6 empty] | 0.2448
|  |  | Gastos auxiliares |  |  |  | 1.5 | % | 0.01549
|  |  | Coste directo | [6 empty] | 1.2929
|  |  | Total | [6 empty] | 1.2929
P-3 | EG322124 | m | Cable amb conductor de coure 450/750 V de tensió assignada, amb designació H07V-R, unipolar, de secció 1 x 1,5 mm2, amb aïllament PVC, col·locat en tub |  |  |  | Rend.: | 1 |  | 1.09 | Cable H07V-R, 1x1,5mm2,col.tub
Mano de obra
| A012H000 | h | Oficial 1a electricista | 0.015 | /R | x | 31.34 | = | 0.4701
| A013H000 | h | Ajudant electricista | 0.015 | /R | x | 26.56 | = | 0.3984
|  |  | Subtotal mano de obra | [6 empty] | 0.8685
Material
| BG322120 | m | Cable amb conductor de coure 450/750 V de tensió assignada, amb designació H07V-R, unipolar, de secció 1 x 1,5 mm2, amb aïllament PVC | 1.02 |  | x | 0.2 | = | 0.204
|  |  | Subtotal material | [6 empty] | 0.204
|  |  | Gastos auxiliares |  |  |  | 1.5 | % | 0.01303
|  |  | Coste directo | [6 empty] | 1.0855
|  |  | Total | [6 empty] | 1.0855
P-4 | EG322134 | m | Cable amb conductor de coure 450/750 V de tensió assignada, amb designació H07V-R, unipolar, de secció 1 x 2,5 mm2, amb aïllament PVC, col·locat en tub |  |  |  | Rend.: | 1 |  | 1.22 | Cable H07V-R, 1x2,5mm2,col.tub
Mano de obra
| A013H000 | h | Ajudant electricista | 0.015 | /R | x | 26.56 | = | 0.3984
| A012H000 | h | Oficial 1a electricista | 0.015 | /R | x | 31.34 | = | 0.4701
|  |  | Subtotal mano de obra | [6 empty] | 0.8685
Material
| BG322130 | m | Cable amb conductor de coure 450/750 V de tensió assignada, amb designació H07V-R, unipolar, de secció 1 x 2,5 mm2, amb aïllament PVC | 1.02 |  | x | 0.33 | = | 0.3366
|  |  | Subtotal material | [6 empty] | 0.3366
|  |  | Gastos auxiliares |  |  |  | 1.5 | % | 0.01303
|  |  | Coste directo | [6 empty] | 1.2181
|  |  | Total | [6 empty] | 1.2181
P-5 | EG322144 | m | Cable amb conductor de coure 450/750 V de tensió assignada, amb designació H07V-R, unipolar, de secció 1 x 4 mm2, amb aïllament PVC, col·locat en tub |  |  |  | Rend.: | 1 |  | 1.4 | Cable H07V-R, 1x4mm2,col.tub
Mano de obra
| A012H000 | h | Oficial 1a electricista | 0.015 | /R | x | 31.34 | = | 0.4701
| A013H000 | h | Ajudant electricista | 0.015 | /R | x | 26.56 | = | 0.3984
|  |  | Subtotal mano de obra | [6 empty] | 0.8685
Material
| BG322140 | m | Cable amb conductor de coure 450/750 V de tensió assignada, amb designació H07V-R, unipolar, de secció 1 x 4 mm2, amb aïllament PVC | 1.02 |  | x | 0.51 | = | 0.5202
|  |  | Subtotal material | [6 empty] | 0.5202
|  |  | Gastos auxiliares |  |  |  | 1.5 | % | 0.01303
|  |  | Coste directo | [6 empty] | 1.4017
|  |  | Total | [6 empty] | 1.4017
P-6 | EG41149C | u | Interruptor automàtic magnetotèrmic de 20 A d'intensitat nominal, tipus ICP-M, bipolar (2P), de 6000 A de poder de tall segons UNE 20317, de 2 mòduls DIN de 18 mm d'amplària, muntat en perfil DIN |  |  |  | Rend.: | 1 |  | 49.86 | Interruptor auto.magnet.I=20A,ICP-M,(2P),tall=6000A,2mòd.DIN,munt.perf.DIN
Mano de obra
| A012H000 | h | Oficial 1a electricista | 0.2 | /R | x | 31.34 | = | 6.268
| A013H000 | h | Ajudant electricista | 0.2 | /R | x | 26.56 | = | 5.312
|  |  | Subtotal mano de obra | [6 empty] | 11.58
Material
| BGW41000 | u | Part proporcional d'accessoris per a interruptors magnetotèrmics | 1 |  | x | 0.51 | = | 0.51
| BG41149C | u | Interruptor automàtic magnetotèrmic, de 20 A d'intensitat nominal, tipus ICP-M, bipolar (2P), de 6000 A de poder de tall segons UNE 20317, de 2 mòduls DIN de 18 mm d'amplària, per a muntar en perfil DIN | 1 |  | x | 37.6 | = | 37.6
|  |  | Subtotal material | [6 empty] | 38.11
|  |  | Gastos auxiliares |  |  |  | 1.5 | % | 0.1737
|  |  | Coste directo | [6 empty] | 49.8637
|  |  | Total | [6 empty] | 49.8637
P-7 | EG415A99 | u | Interruptor automàtic magnetotèrmic de 10 A d'intensitat nominal, tipus PIA corba C, bipolar (2P), de 6000 A de poder de tall segons UNE-EN 60898, de 2 mòduls DIN de 18 mm d'amplària, muntat en perfil DIN |  |  |  | Rend.: | 1 |  | 26.42 | Interruptor auto.magnet.,I=10A,PIA corbaC,(2P),tall=6000A,2mòd.DIN,munt.perf.DIN
Mano de obra
| A012H000 | h | Oficial 1a electricista | 0.2 | /R | x | 31.34 | = | 6.268
| A013H000 | h | Ajudant electricista | 0.2 | /R | x | 26.56 | = | 5.312
|  |  | Subtotal mano de obra | [6 empty] | 11.58
Material
| BGW41000 | u | Part proporcional d'accessoris per a interruptors magnetotèrmics | 1 |  | x | 0.51 | = | 0.51
| BG415A99 | u | Interruptor automàtic magnetotèrmic de 10 A d'intensitat nominal, tipus PIA corba C, bipolar (2P), de 6000 A de poder de tall segons UNE-EN 60898, de 2 mòduls DIN de 18 mm d'amplària, per a muntar en perfil DIN | 1 |  | x | 14.16 | = | 14.16
|  |  | Subtotal material | [6 empty] | 14.67
|  |  | Gastos auxiliares |  |  |  | 1.5 | % | 0.1737
|  |  | Coste directo | [6 empty] | 26.4237
|  |  | Total | [6 empty] | 26.4237
P-8 | EG415A9B | u | Interruptor automàtic magnetotèrmic de 16 A d'intensitat nominal, tipus PIA corba C, bipolar (2P), de 6000 A de poder de tall segons UNE-EN 60898, de 2 mòduls DIN de 18 mm d'amplària, muntat en perfil DIN |  |  |  | Rend.: | 1 |  | 26.66 | Interruptor auto.magnet.,I=16A,PIA corbaC,(2P),tall=6000A,2mòd.DIN,munt.perf.DIN
Mano de obra
| A012H000 | h | Oficial 1a electricista | 0.2 | /R | x | 31.34 | = | 6.268
| A013H000 | h | Ajudant electricista | 0.2 | /R | x | 26.56 | = | 5.312
|  |  | Subtotal mano de obra | [6 empty] | 11.58
Material
| BGW41000 | u | Part proporcional d'accessoris per a interruptors magnetotèrmics | 1 |  | x | 0.51 | = | 0.51
| BG415A9B | u | Interruptor automàtic magnetotèrmic de 16 A d'intensitat nominal, tipus PIA corba C, bipolar (2P), de 6000 A de poder de tall segons UNE-EN 60898, de 2 mòduls DIN de 18 mm d'amplària, per a muntar en perfil DIN | 1 |  | x | 14.4 | = | 14.4
|  |  | Subtotal material | [6 empty] | 14.91
|  |  | Gastos auxiliares |  |  |  | 1.5 | % | 0.1737
|  |  | Coste directo | [6 empty] | 26.6637
|  |  | Total | [6 empty] | 26.6637
P-9 | EG415A9C | u | Interruptor automàtic magnetotèrmic de 20 A d'intensitat nominal, tipus PIA corba C, bipolar (2P), de 6000 A de poder de tall segons UNE-EN 60898, de 2 mòduls DIN de 18 mm d'amplària, muntat en perfil DIN |  |  |  | Rend.: | 1 |  | 27.05 | Interruptor auto.magnet.,I=20A,PIA corbaC,(2P),tall=6000A,2mòd.DIN,munt.perf.DIN
Mano de obra
| A012H000 | h | Oficial 1a electricista | 0.2 | /R | x | 31.34 | = | 6.268
| A013H000 | h | Ajudant electricista | 0.2 | /R | x | 26.56 | = | 5.312
|  |  | Subtotal mano de obra | [6 empty] | 11.58
Material
| BG415A9C | u | Interruptor automàtic magnetotèrmic de 20 A d'intensitat nominal, tipus PIA corba C, bipolar (2P), de 6000 A de poder de tall segons UNE-EN 60898, de 2 mòduls DIN de 18 mm d'amplària, per a muntar en perfil DIN | 1 |  | x | 14.79 | = | 14.79
| BGW41000 | u | Part proporcional d'accessoris per a interruptors magnetotèrmics | 1 |  | x | 0.51 | = | 0.51
|  |  | Subtotal material | [6 empty] | 15.3
|  |  | Gastos auxiliares |  |  |  | 1.5 | % | 0.1737
|  |  | Coste directo | [6 empty] | 27.0537
|  |  | Total | [6 empty] | 27.0537
P-10 | EG42129H | u | Interruptor diferencial de la classe AC, gamma residencial, de 40 A d'intensitat nominal, bipolar (2P), de sensibilitat 0,03 A, de desconnexió fix instantani, amb botó de test incorporat i indicador mecànic de defecte, construït segons les especificacions de la norma UNE-EN 61008-1, de 2 mòduls DIN de 18 mm d'amplària, muntat en perfil DIN |  |  |  | Rend.: | 1 |  | 47.83 | Interruptor dif.cl.AC,gam.residen.,I=40A,(2P),0,03A,fix.inst.,2mòd.DIN,munt.perf.DIN
Mano de obra
| A012H000 | h | Oficial 1a electricista | 0.35 | /R | x | 31.34 | = | 10.969
| A013H000 | h | Ajudant electricista | 0.2 | /R | x | 26.56 | = | 5.312
|  |  | Subtotal mano de obra | [6 empty] | 16.281
Material
| BGW42000 | u | Part proporcional d'accessoris per a interruptors diferencials | 1 |  | x | 0.46 | = | 0.46
| BG42129H | u | Interruptor diferencial de la classe AC, gamma residencial, de 40 A d'intensitat nominal, bipolar (2P), de 0,03 A de sensibilitat, de desconnexió fix instantani, amb botó de test incorporat i indicador mecànic de defecte, construït segons les especificacions de la norma UNE-EN 61008-1, de 2 mòduls DIN de 18 mm d'amplària, per a muntar en perfil DIN | 1 |  | x | 30.84 | = | 30.84
|  |  | Subtotal material | [6 empty] | 31.3
|  |  | Gastos auxiliares |  |  |  | 1.5 | % | 0.24422
|  |  | Coste directo | [6 empty] | 47.8252
|  |  | Total | [6 empty] | 47.8252
P-11 | EG611021 | u | Caixa de mecanismes, per a un element, preu alt, encastada |  |  |  | Rend.: | 1 |  | 3 | Caixa mecanismes,p/1elem.,preu alt,encastada
Mano de obra
| A012H000 | h | Oficial 1a electricista | 0.02 | /R | x | 31.34 | = | 0.6268
| A013H000 | h | Ajudant electricista | 0.02 | /R | x | 26.56 | = | 0.5312
|  |  | Subtotal mano de obra | [6 empty] | 1.158
Material
| BG611020 | u | Caixa per a mecanismes, per a un element, preu alt | 1 |  | x | 1.82 | = | 1.82
|  |  | Subtotal material | [6 empty] | 1.82
|  |  | Gastos auxiliares |  |  |  | 1.5 | % | 0.01737
|  |  | Coste directo | [6 empty] | 2.9954
|  |  | Total | [6 empty] | 2.9954
P-12 | EG613021 | u | Caixa de mecanismes, per a tres elements, preu alt, encastada |  |  |  | Rend.: | 1 |  | 5.27 | Caixa mecanismes,p/3elem.,preu alt,encastada
Mano de obra
| A012H000 | h | Oficial 1a electricista | 0.02 | /R | x | 31.34 | = | 0.6268
| A013H000 | h | Ajudant electricista | 0.02 | /R | x | 26.56 | = | 0.5312
|  |  | Subtotal mano de obra | [6 empty] | 1.158
Material
| BG613020 | u | Caixa per a mecanismes, per a tres elements, preu alt | 1 |  | x | 4.09 | = | 4.09
|  |  | Subtotal material | [6 empty] | 4.09
|  |  | Gastos auxiliares |  |  |  | 1.5 | % | 0.01737
|  |  | Coste directo | [6 empty] | 5.2654
|  |  | Total | [6 empty] | 5.2654
P-13 | EG621194 | u | Interruptor, de tipus universal, unipolar (1P), 10 AX/250 V, amb tecla, preu superior, encastat |  |  |  | Rend.: | 1 |  | 16.76 | Interruptor,tipus univ.,(1P),10AX/250V,a/tecla,preu sup.,encastat
Mano de obra
| A012H000 | h | Oficial 1a electricista | 0.15 | /R | x | 31.34 | = | 4.701
| A013H000 | h | Ajudant electricista | 0.133 | /R | x | 26.56 | = | 3.5325
|  |  | Subtotal mano de obra | [6 empty] | 8.2335
Material
| BG621194 | u | Interruptor, de tipus universal, unipolar (1P), 10 AX/250 V, amb tecla, preu superior, per a encastar | 1 |  | x | 8.4 | = | 8.4
|  |  | Subtotal material | [6 empty] | 8.4
|  |  | Gastos auxiliares |  |  |  | 1.5 | % | 0.1235
|  |  | Coste directo | [6 empty] | 16.757
|  |  | Total | [6 empty] | 16.757
P-14 | EG621G94 | u | Commutador, de tipus universal, unipolar (1P), 10 AX/250 V, amb tecla, preu superior, encastat |  |  |  | Rend.: | 1 |  | 17.26 | Comm.,tipus univ.,(1P),10AX/250V,a/tecla,preu sup.,encastat
Mano de obra
| A013H000 | h | Ajudant electricista | 0.133 | /R | x | 26.56 | = | 3.5325
| A012H000 | h | Oficial 1a electricista | 0.15 | /R | x | 31.34 | = | 4.701
|  |  | Subtotal mano de obra | [6 empty] | 8.2335
Material
| BG621G94 | u | Commutador, de tipus universal, unipolar (1P), 10 AX/250 V, amb tecla, preu superior, per a encastar | 1 |  | x | 8.9 | = | 8.9
|  |  | Subtotal material | [6 empty] | 8.9
|  |  | Gastos auxiliares |  |  |  | 1.5 | % | 0.1235
|  |  | Coste directo | [6 empty] | 17.257
|  |  | Total | [6 empty] | 17.257
P-15 | EG621J94 | u | Commutador de creuament, de tipus universal, unipolar (1P), 10 AX/250 V, amb tecla, preu superior, encastat |  |  |  | Rend.: | 1 |  | 25.58 | Comm.creuam.,tipus univ.,(1P),10AX/250V,a/tecla,preu sup.,encastat
Mano de obra
| A013H000 | h | Ajudant electricista | 0.133 | /R | x | 26.56 | = | 3.5325
| A012H000 | h | Oficial 1a electricista | 0.15 | /R | x | 31.34 | = | 4.701
|  |  | Subtotal mano de obra | [6 empty] | 8.2335
Material
| BG621J94 | u | Commutador de creuament, de tipus universal, unipolar (1P), 10 AX/250 V, amb tecla, preu superior, per a encastar | 1 |  | x | 17.22 | = | 17.22
|  |  | Subtotal material | [6 empty] | 17.22
|  |  | Gastos auxiliares |  |  |  | 1.5 | % | 0.1235
|  |  | Coste directo | [6 empty] | 25.577
|  |  | Total | [6 empty] | 25.577
P-16 | EG631158 | u | Presa de corrent de tipus universal, bipolar amb presa de terra lateral (2P+T), 16 A 250 V, amb tapa protegida, preu superior, encastada |  |  |  | Rend.: | 1 |  | 18.73 | Presa corrent,tipus univ.(2P+T),16A/250V,a/tapa protegida,preu sup.,encastada
Mano de obra
| A012H000 | h | Oficial 1a electricista | 0.15 | /R | x | 31.34 | = | 4.701
| A013H000 | h | Ajudant electricista | 0.133 | /R | x | 26.56 | = | 3.5325
|  |  | Subtotal mano de obra | [6 empty] | 8.2335
Material
| BG631158 | u | Presa de corrent de tipus universal, bipolar amb presa de terra lateral (2P+T), 16 A 250 V, amb tapa protegida, preu superior, per a encastar | 1 |  | x | 10.37 | = | 10.37
|  |  | Subtotal material | [6 empty] | 10.37
|  |  | Gastos auxiliares |  |  |  | 1.5 | % | 0.1235
|  |  | Coste directo | [6 empty] | 18.727
|  |  | Total | [6 empty] | 18.727
P-17 | EG631EA4 | u | Presa de corrent tipus universal, d'espigues planes (2P+T), 25 A 250 V, amb tapa, preu superior, encastada |  |  |  | Rend.: | 1 |  | 24.43 | Presa correnttipus univ.espigues planes(2P+T),25A,/250V,a/tapa,preu sup.,encastada
Mano de obra
| A012H000 | h | Oficial 1a electricista | 0.15 | /R | x | 31.34 | = | 4.701
| A013H000 | h | Ajudant electricista | 0.133 | /R | x | 26.56 | = | 3.5325
|  |  | Subtotal mano de obra | [6 empty] | 8.2335
Material
| BG631EA4 | u | Presa de corrent tipus universal, d'espigues planes, (2P+T), 25 A 250 V, amb tapa, preu superior, per a encastar | 1 |  | x | 16.07 | = | 16.07
|  |  | Subtotal material | [6 empty] | 16.07
|  |  | Gastos auxiliares |  |  |  | 1.5 | % | 0.1235
|  |  | Coste directo | [6 empty] | 24.427
|  |  | Total | [6 empty] | 24.427
P-18 | EG641173 | u | Polsador de tipus universal, 10 A 250 V, amb 1 contacte NA, amb tecla, preu alt, encastat |  |  |  | Rend.: | 1 |  | 13.58 | Pols. tipus univ.,10A/250V,1NA,a/tecla,preu alt,encastat
Mano de obra
| A012H000 | h | Oficial 1a electricista | 0.15 | /R | x | 31.34 | = | 4.701
| A013H000 | h | Ajudant electricista | 0.133 | /R | x | 26.56 | = | 3.5325
|  |  | Subtotal mano de obra | [6 empty] | 8.2335
Material
| BG641173 | u | Polsador de tipus universal, 10 A 250 V, amb 1 contacte NA, amb tecla, preu alt, per a encastar | 1 |  | x | 5.22 | = | 5.22
|  |  | Subtotal material | [6 empty] | 5.22
|  |  | Gastos auxiliares |  |  |  | 1.5 | % | 0.1235
|  |  | Coste directo | [6 empty] | 13.577
|  |  | Total | [6 empty] | 13.577
P-19 | EG671113 | u | Marc per a mecanisme universal, d'1 element, preu alt, col·locat |  |  |  | Rend.: | 1 |  | 4.03 | Marc p/mec.universal,1elem.,preu alt,col.
Mano de obra
| A012H000 | h | Oficial 1a electricista | 0.03 | /R | x | 31.34 | = | 0.9402
| A013H000 | h | Ajudant electricista | 0.016 | /R | x | 26.56 | = | 0.42496
|  |  | Subtotal mano de obra | [6 empty] | 1.3652
Material
| BG671113 | u | Marc per a mecanisme universal, d'1 element, preu alt | 1 |  | x | 2.64 | = | 2.64
|  |  | Subtotal material | [6 empty] | 2.64
|  |  | Gastos auxiliares |  |  |  | 1.5 | % | 0.02048
|  |  | Coste directo | [6 empty] | 4.0256
|  |  | Total | [6 empty] | 4.0256
P-20 | EG671133 | u | Marc per a mecanisme universal, de 3 elements, preu alt, col·locat |  |  |  | Rend.: | 1 |  | 7.93 | Marc p/mec.universal,3elem.,preu alt,col.
Mano de obra
| A012H000 | h | Oficial 1a electricista | 0.03 | /R | x | 31.34 | = | 0.9402
| A013H000 | h | Ajudant electricista | 0.016 | /R | x | 26.56 | = | 0.42496
|  |  | Subtotal mano de obra | [6 empty] | 1.3652
Material
| BG671133 | u | Marc per a mecanisme universal, de 3 elements, preu alt | 1 |  | x | 6.54 | = | 6.54
|  |  | Subtotal material | [6 empty] | 6.54
|  |  | Gastos auxiliares |  |  |  | 1.5 | % | 0.02048
|  |  | Coste directo | [6 empty] | 7.9256
|  |  | Total | [6 empty] | 7.9256
P-21 | EGA13522 | u | Avisador acústic adossable de 230/127 V bitensió, de so musical, preu alt, muntat superficialment |  |  |  | Rend.: | 1 |  | 22.79 | Avisador adossable 230/127V,musical,preu alt,munt.superf.
Mano de obra
| A012H000 | h | Oficial 1a electricista | 0.15 | /R | x | 31.34 | = | 4.701
| A013H000 | h | Ajudant electricista | 0.183 | /R | x | 26.56 | = | 4.8605
|  |  | Subtotal mano de obra | [6 empty] | 9.5615
Material
| BGWA1000 | u | Part proporcional d'accessoris per a avisadors acústics muntats superficialment | 1 |  | x | 0.4 | = | 0.4
| BGA13520 | u | Avisador acústic adossable de 230/127 V bitensió, de so musical, preu alt | 1 |  | x | 12.69 | = | 12.69
|  |  | Subtotal material | [6 empty] | 13.09
|  |  | Gastos auxiliares |  |  |  | 1.5 | % | 0.14342
|  |  | Coste directo | [6 empty] | 22.7949
|  |  | Total | [6 empty] | 22.7949
P-22 | EY011321 | m | Obertura de regata en paret de maó foradat, amb mitjans mecànics i tapada amb guix B1 |  |  |  | Rend.: | 1 |  | 4.73 | Obertura regata paret maó for.,m.mec.,tapada guix B1
Mano de obra
| A0122000 | h | Oficial 1a paleta | 0.1 | /R | x | 30.31 | = | 3.031
| A0140000 | h | Manobre | 0.04 | /R | x | 24.92 | = | 0.9968
|  |  | Subtotal mano de obra | [6 empty] | 4.0278
Maquinaria
| C200G000 | h | Màquina de fer regates | 0.04 | /R | x | 2.33 | = | 0.0932
|  |  | Subtotal maquinaria | [6 empty] | 0.0932
Material
| B0521100 | kg | Guix de designació B1/20/2, segons la norma UNE-EN 13279-1 | 3.03 |  | x | 0.18 | = | 0.5454
| B0111000 | m3 | Aigua | 0.002 |  | x | 2.29 | = | 0.00458
|  |  | Subtotal material | [6 empty] | 0.54998
|  |  | Gastos auxiliares |  |  |  | 1.5 | % | 0.06042
|  |  | Coste directo | [6 empty] | 4.7314
|  |  | Total | [6 empty] | 4.7314
P-23 | EY01132A | m | Obertura de regata en paret de maó foradat, amb mitjans mecànics i tapada amb morter de ciment 1:4 |  |  |  | Rend.: | 1 |  | 4.56 | Obertura regata paret maó for.,m.mec.,tapada morter 1:4
Mano de obra
| A0122000 | h | Oficial 1a paleta | 0.1 | /R | x | 30.31 | = | 3.031
| A0140000 | h | Manobre | 0.04 | /R | x | 24.92 | = | 0.9968
|  |  | Subtotal mano de obra | [6 empty] | 4.0278
Maquinaria
| C200G000 | h | Màquina de fer regates | 0.04 | /R | x | 2.33 | = | 0.0932
|  |  | Subtotal maquinaria | [6 empty] | 0.0932
Elemento compuesto
| D0701821 | m3 | Morter de ciment pòrtland amb filler calcari CEM II/B-L i sorra, amb 380 kg/m3 de ciment, amb una proporció en volum 1:4 i 10 N/mm2 de resistència a compressió, elaborat a l'obra | 0.003 |  | x | 126.0234 | = | 0.37807
|  |  | Subtotal elemento compuesto | [6 empty] | 0.37807
|  |  | Gastos auxiliares |  |  |  | 1.5 | % | 0.06042
|  |  | Coste directo | [6 empty] | 4.5595
|  |  | Total | [6 empty] | 4.5595
P-24 | EY021311 | u | Formació d'encast per a petits elements a paret de maó foradat, amb mitjans manuals, i collat amb guix B1 |  |  |  | Rend.: | 1 |  | 8.78 | Formació encast petits elem.paret maó for.,m.man.,collat guix B1
Mano de obra
| A0122000 | h | Oficial 1a paleta | 0.2 | /R | x | 30.31 | = | 6.062
| A0140000 | h | Manobre | 0.1 | /R | x | 24.92 | = | 2.492
|  |  | Subtotal mano de obra | [6 empty] | 8.554
Material
| B0521100 | kg | Guix de designació B1/20/2, segons la norma UNE-EN 13279-1 | 0.505 |  | x | 0.18 | = | 0.0909
| B0111000 | m3 | Aigua | 0.001 |  | x | 2.29 | = | 0.00229
|  |  | Subtotal material | [6 empty] | 0.09319
|  |  | Gastos auxiliares |  |  |  | 1.5 | % | 0.12831
|  |  | Coste directo | [6 empty] | 8.7755
|  |  | Total | [6 empty] | 8.7755
P-25 | EY02131A | u | Formació d'encast per a petits elements a paret de maó foradat, amb mitjans manuals, i collat amb morter de ciment 1:4 |  |  |  | Rend.: | 1 |  | 8.81 | Formació encast petits elem.paret maó for.,m.man.,collat morter 1:4
Mano de obra
| A0122000 | h | Oficial 1a paleta | 0.2 | /R | x | 30.31 | = | 6.062
| A0140000 | h | Manobre | 0.1 | /R | x | 24.92 | = | 2.492
|  |  | Subtotal mano de obra | [6 empty] | 8.554
Elemento compuesto
| D0701821 | m3 | Morter de ciment pòrtland amb filler calcari CEM II/B-L i sorra, amb 380 kg/m3 de ciment, amb una proporció en volum 1:4 i 10 N/mm2 de resistència a compressió, elaborat a l'obra | 0.001 |  | x | 126.0234 | = | 0.12602
|  |  | Subtotal elemento compuesto | [6 empty] | 0.12602
|  |  | Gastos auxiliares |  |  |  | 1.5 | % | 0.12831
|  |  | Coste directo | [6 empty] | 8.8083
|  |  | Total | [6 empty] | 8.8083
| K33535G1 | m3 | Formigó per a recalçats a una fondària <= 3 m, HA-25/P/20/IIa, de consistència plàstica i grandària màxima del granulat 20 mm, abocat des de camió |  |  |  | Rend.: | 1 |  | 150.76 | Formigó, p/recalçat.<=3m,HA-25/P/20/IIa,camió
Mano de obra
| A0122000 | h | Oficial 1a paleta | 0.24 | /R | x | 30.31 | = | 7.2744
| A0140000 | h | Manobre | 0.96 | /R | x | 24.92 | = | 23.9232
|  |  | Subtotal mano de obra | [6 empty] | 31.1976
Material
| B065960C | m3 | Formigó HA-25/P/20/IIa de consistència plàstica, grandària màxima del granulat 20 mm, amb >= 275 kg/m3 de ciment, apte per a classe d'exposició IIa | 1.1 |  | x | 107.98 | = | 118.778
|  |  | Subtotal material | [6 empty] | 118.778
|  |  | Gastos auxiliares |  |  |  | 2.5 | % | 0.77994
|  |  | Coste directo | [6 empty] | 150.7555
|  |  | Total | [6 empty] | 150.7555
| K33B3000 | kg | Armadura per a recalçats AP500 S d'acer en barres corrugades B500S de límit elàstic >= 500 N/mm2 |  |  |  | Rend.: | 1 |  | 2.1 | Arm.recalçats AP500S barres corrug.
Mano de obra
| A0124000 | h | Oficial 1a ferrallista | 0.01 | /R | x | 30.31 | = | 0.3031
| A0134000 | h | Ajudant ferrallista | 0.012 | /R | x | 26.61 | = | 0.31932
|  |  | Subtotal mano de obra | [6 empty] | 0.62242
Material
| B0A14200 | kg | Filferro recuit de diàmetre 1.3 mm | 0.0102 |  | x | 2.35 | = | 0.02397
|  |  | Subtotal material | [6 empty] | 0.02397
Elemento compuesto
| D0B2A100 | kg | Acer en barres corrugades elaborat a l'obra i manipulat a taller B500S, de límit elàstic >= 500 N/mm2 | 1 |  | x | 1.4426 | = | 1.4426
|  |  | Subtotal elemento compuesto | [6 empty] | 1.4426
|  |  | Gastos auxiliares |  |  |  | 2.5 | % | 0.01556
|  |  | Coste directo | [6 empty] | 2.1045
|  |  | Total | [6 empty] | 2.1045
| K33DD103 | m2 | Encofrat amb tauler de fusta per a recalçat de fonaments, de fondària <= 3 m |  |  |  | Rend.: | 1 |  | 67.93 | Encofrat tauler p/recalç.fonam.,fond.<=3m
Mano de obra
| A0123000 | h | Oficial 1a encofrador | 1.05 | /R | x | 30.31 | = | 31.8255
| A0133000 | h | Ajudant encofrador | 1.05 | /R | x | 26.61 | = | 27.9405
|  |  | Subtotal mano de obra | [6 empty] | 59.766
Material
| B0DZA000 | l | Desencofrant | 0.04 |  | x | 2.94 | = | 0.1176
| B0D31000 | m3 | Llata de fusta de pi | 0.0019 |  | x | 398.59 | = | 0.75732
| B0D71130 | m2 | Tauler elaborat amb fusta de pi, de 22 mm de gruix, per a 10 usos | 1.1495 |  | x | 2.51 | = | 2.8853
| B0D21030 | m | Tauló de fusta de pi per a 10 usos | 2.2 |  | x | 0.49 | = | 1.078
| B0D61110 | m3 | Puntal rodó de fusta de 7 a 9 cm de diàmetre i de 2 a 2.5 m d'alçària, per a 3 usos | 0.0133 |  | x | 114.64 | = | 1.5247
| B0A31000 | kg | Clau acer | 0.1501 |  | x | 2.06 | = | 0.30921
|  |  | Subtotal material | [6 empty] | 6.6721
|  |  | Gastos auxiliares |  |  |  | 2.5 | % | 1.4942
|  |  | Coste directo | [6 empty] | 67.9322
|  |  | Total | [6 empty] | 67.9322
| K3Z112P1 | m2 | Capa de neteja i anivellament de 10 cm de gruix de formigó HL-150/P/20 de consistència plàstica i grandària màxima del granulat 20 mm, abocat des de camió |  |  |  | Rend.: | 1 |  | 17.79 | Capa neteja+anivell. g=10cm form. HL-150/P/20/, camió
Mano de obra
| A0122000 | h | Oficial 1a paleta | 0.1 | /R | x | 30.31 | = | 3.031
| A0140000 | h | Manobre | 0.2 | /R | x | 24.92 | = | 4.984
|  |  | Subtotal mano de obra | [6 empty] | 8.015
Material
| B06NLA2C | m3 | Formigó de neteja, amb una dosificació de 150 kg/m3 de ciment, consistència plàstica i grandària màxima del granulat 20 mm, HL-150/P/20 | 0.1075 |  | x | 89.85 | = | 9.6589
|  |  | Subtotal material | [6 empty] | 9.6589
|  |  | Gastos auxiliares |  |  |  | 1.5 | % | 0.12023
|  |  | Coste directo | [6 empty] | 17.7941
|  |  | Total | [6 empty] | 17.7941
P-26 | KAQ1CQ86 | u | Fulla batent per a porta exterior, de fusta de pi amb textura serra per envernissar,de 35 mm de gruix, model català, massissa de 80 cm d'amplària i 210 cm d'alçària |  |  |  | Rend.: | 1 |  | 337.16 | Fulla bat.porta ext.fusta 35mm,cat.,massissa,80cmx210cm
Mano de obra
| A012A000 | h | Oficial 1a fuster | 1.425 | /R | x | 30.85 | = | 43.9612
| A013A000 | h | Ajudant fuster | 0.064 | /R | x | 26.81 | = | 1.7158
|  |  | Subtotal mano de obra | [6 empty] | 45.6771
Material
| BAZGA360 | u | Ferramenta per a porta d'exterior d'una fulla batent, de preu mitjà | 1 |  | x | 67.93 | = | 67.93
| BAQ1CQ86 | u | Fulla batent per a porta exterior, de fusta per a pintar, de 35 mm de gruix, model català, massissa, de 80 cm d'amplària i de 210 cm d'alçària | 1 |  | x | 222.41 | = | 222.41
|  |  | Subtotal material | [6 empty] | 290.34
|  |  | Gastos auxiliares |  |  |  | 2.5 | % | 1.1419
|  |  | Coste directo | [6 empty] | 337.159
|  |  | Total | [6 empty] | 337.159
P-27 | P124-H9AF | u | Anul·lació d'instal·lació interior elèctrica, a la sortida dels quadres elèctrics o de l'escomesa, per a subministrament a baixa tensió 200 kVA, com a màxim |  |  |  | Rend.: | 1 |  | 318.1 | Anul·lació d'instal·lació interior elèctrica BT<200 kVA
Mano de obra
| A0F-000E | h | Oficial 1a electricista | 10 | /R | x | 31.34 | = | 313.4
|  |  | Subtotal mano de obra | [6 empty] | 313.4
|  |  | Gastos auxiliares |  |  |  | 1.5 | % | 4.701
|  |  | Coste directo | [6 empty] | 318.101
|  |  | Total | [6 empty] | 318.101
P-28 | P1R2-6RJ5 | m2 | Neteja de plantes i herbes de superfície pavimentada, aplicació de tractament herbicida i càrrega sobre camió o contenidor |  |  |  | Rend.: | 1 |  | 2.31 | Neteja plant.+herb.sup.pavimentada,aplic.tract.herbicida,+càrr.sob/camió-conten.
Mano de obra
| A0E-000A | h | Manobre especialista | 0.014 | /R | x | 25.9 | = | 0.3626
| A0D-0007 | h | Manobre | 0.06 | /R | x | 24.92 | = | 1.4952
|  |  | Subtotal mano de obra | [6 empty] | 1.8578
Maquinaria
| CRL0-002L | h | Aparell manual de pressió per a tractaments fitosanitaris i herbicides | 0.014 | /R | x | 25.4 | = | 0.3556
|  |  | Subtotal maquinaria | [6 empty] | 0.3556
Material
| BRL1-0TY1 | l | Producte herbicida de contacte | 0.005 |  | x | 13.97 | = | 0.06985
|  |  | Subtotal material | [6 empty] | 0.06985
|  |  | Gastos auxiliares |  |  |  | 1.5 | % | 0.02787
|  |  | Coste directo | [6 empty] | 2.3111
|  |  | Total | [6 empty] | 2.3111
P-29 | P1R2-6RJ7 | m2 | Esbrossada de plantes i herbes en interiors/exteriors, amb mitjans manuals, per a una alçària de brossa <= 150 cm i càrrega sobre camió o contenidor |  |  |  | Rend.: | 1 |  | 1.74 | Esbrossada plant.+herb.int./ext.,m.manuals,p/brossa h<= 150cm,+càrr.sob/camió-conten.
Mano de obra
| A0E-000A | h | Manobre especialista | 0.03 | /R | x | 25.9 | = | 0.777
| A0D-0007 | h | Manobre | 0.03 | /R | x | 24.92 | = | 0.7476
|  |  | Subtotal mano de obra | [6 empty] | 1.5246
Maquinaria
| CR10-005L | h | Desbrossadora manual de braç amb capçal de fil o disc | 0.03 | /R | x | 6.28 | = | 0.1884
|  |  | Subtotal maquinaria | [6 empty] | 0.1884
|  |  | Gastos auxiliares |  |  |  | 1.5 | % | 0.02287
|  |  | Coste directo | [6 empty] | 1.7359
|  |  | Total | [6 empty] | 1.7359
P-30 | P2140-4RRL | u | Arrencada de full i bastiment de finestra amb mitjans manuals i càrrega manual sobre camió o contenidor |  |  |  | Rend.: | 1 |  | 25.29 | Arrencada full+bastim. finest.,m.man.,càrr.man.
Mano de obra
| A0D-0007 | h | Manobre | 1 | /R | x | 24.92 | = | 24.92
|  |  | Subtotal mano de obra | [6 empty] | 24.92
|  |  | Gastos auxiliares |  |  |  | 1.5 | % | 0.3738
|  |  | Coste directo | [6 empty] | 25.2938
|  |  | Total | [6 empty] | 25.2938
P-31 | P2140-4RRN | u | Arrencada de full i bastiment de porta interior amb mitjans manuals i càrrega manual sobre camió o contenidor |  |  |  | Rend.: | 1 |  | 12.65 | Arrencada full+bastim. porta int.,m.man.,càrr.man.
Mano de obra
| A0D-0007 | h | Manobre | 0.5 | /R | x | 24.92 | = | 12.46
|  |  | Subtotal mano de obra | [6 empty] | 12.46
|  |  | Gastos auxiliares |  |  |  | 1.5 | % | 0.1869
|  |  | Coste directo | [6 empty] | 12.6469
|  |  | Total | [6 empty] | 12.6469
P-32 | P2142-4RMJ | m2 | Repicat d'arrebossat de morter de ciment, amb mitjans manuals i càrrega manual de runa sobre camió o contenidor |  |  |  | Rend.: | 1 |  | 15.18 | Repicat arreb.,mort.ciment,m.man.,càrrega manual
Mano de obra
| A0D-0007 | h | Manobre | 0.6 | /R | x | 24.92 | = | 14.952
|  |  | Subtotal mano de obra | [6 empty] | 14.952
|  |  | Gastos auxiliares |  |  |  | 1.5 | % | 0.22428
|  |  | Coste directo | [6 empty] | 15.1763
|  |  | Total | [6 empty] | 15.1763
| P2142-4RMY | m2 | Repicat d'arrebossat o enguixat en revoltons, per l'aplicació de posteriors capes de revestiment, amb mitjans manuals i càrrega manual de runa sobre camió o contenidor |  |  |  | Rend.: | 1 |  | 5.56 | Repicat arrebo/enguix.,revoltonsp/aplic.post.cap.rev.,m.man.,càrrega manual
Mano de obra
| A0D-0007 | h | Manobre | 0.22 | /R | x | 24.92 | = | 5.4824
|  |  | Subtotal mano de obra | [6 empty] | 5.4824
|  |  | Gastos auxiliares |  |  |  | 1.5 | % | 0.08224
|  |  | Coste directo | [6 empty] | 5.5646
|  |  | Total | [6 empty] | 5.5646
P-33 | P2143-4RQZ | m3 | Enderroc de solera de formigó en massa, amb compressor i càrrega manual i mecànica de runa sobre camió o contenidor |  |  |  | Rend.: | 1 |  | 157.8 | Enderroc solera form.massa,compres.,càrrega man/mec.
Mano de obra
| A0E-000A | h | Manobre especialista | 4 | /R | x | 25.9 | = | 103.6
| A0D-0007 | h | Manobre | 0.4 | /R | x | 24.92 | = | 9.968
|  |  | Subtotal mano de obra | [6 empty] | 113.568
Maquinaria
| C111-0056 | h | Compressor amb dos martells pneumàtics | 2 | /R | x | 16.1 | = | 32.2
| C13C-00LP | h | Retroexcavadora sobre pneumàtics de 8 a 10 t | 0.1691 | /R | x | 61.08 | = | 10.3286
|  |  | Subtotal maquinaria | [6 empty] | 42.5286
|  |  | Gastos auxiliares |  |  |  | 1.5 | % | 1.7035
|  |  | Coste directo | [6 empty] | 157.8002
|  |  | Total | [6 empty] | 157.8002
| P2143-4RR2 | m2 | Arrencada de paviment ceràmic, amb mitjans manuals i càrrega manual de runa sobre camió o contenidor |  |  |  | Rend.: | 1 |  | 7.59 | Arrencada pavim. ceràmic,m.man.,càrrega manual
Mano de obra
| A0D-0007 | h | Manobre | 0.3 | /R | x | 24.92 | = | 7.476
|  |  | Subtotal mano de obra | [6 empty] | 7.476
|  |  | Gastos auxiliares |  |  |  | 1.5 | % | 0.11214
|  |  | Coste directo | [6 empty] | 7.5881
|  |  | Total | [6 empty] | 7.5881
P-34 | P2145-4RS0 | m2 | Arrencada de reixa metàl·lica amb mitjans manuals i càrrega manual sobre camió o contenidor |  |  |  | Rend.: | 1 |  | 8.43 | Arrencada reixa metàl.,m.man.,càrr.man.
Mano de obra
| A01-FEP1 | h | Ajudant soldador | 0.05 | /R | x | 26.71 | = | 1.3355
| A0D-0007 | h | Manobre | 0.2 | /R | x | 24.92 | = | 4.984
| A0F-000Y | h | Oficial 1a soldador | 0.05 | /R | x | 30.82 | = | 1.541
|  |  | Subtotal mano de obra | [6 empty] | 7.8605
Maquinaria
| C207-00E1 | h | Equip i elements auxiliars per a tall oxiacetilènic | 0.05 | /R | x | 9.09 | = | 0.4545
|  |  | Subtotal maquinaria | [6 empty] | 0.4545
|  |  | Gastos auxiliares |  |  |  | 1.5 | % | 0.11791
|  |  | Coste directo | [6 empty] | 8.4329
|  |  | Total | [6 empty] | 8.4329
P-35 | P214C-AKVJ | m3 | Desmuntatge de mur de paredat, amb mitjans manuals, neteja, aplec de material per a la seva reutilització i càrrega manual de runa sobre camió o contenidor |  |  |  | Rend.: | 1 |  | 237.78 | Desmun.mur paredat,neteja,aplec mat.p/reutilitz. i càrrega manual
Mano de obra
| A0F-000U | h | Oficial 1a picapedrer | 1.02 | /R | x | 30.31 | = | 30.9162
| A0D-0007 | h | Manobre | 8.16 | /R | x | 24.92 | = | 203.3472
|  |  | Subtotal mano de obra | [6 empty] | 234.2634
|  |  | Gastos auxiliares |  |  |  | 1.5 | % | 3.5139
|  |  | Coste directo | [6 empty] | 237.7773
|  |  | Total | [6 empty] | 237.7773
P-36 | P214C-AKVK | m | Desmuntatge de biga de fusta, amb mitjans manuals, neteja, eliminació de fixacions, aplec de material i càrrega manual de runa sobre camió o contenidor |  |  |  | Rend.: | 1 |  | 39.62 | Desmun.biga fusta,neteja,elim.fixacions,aplec mat. i càrrega manual
Mano de obra
| A0E-000A | h | Manobre especialista | 0.714 | /R | x | 25.9 | = | 18.4926
| A0D-0007 | h | Manobre | 0.714 | /R | x | 24.92 | = | 17.7929
|  |  | Subtotal mano de obra | [6 empty] | 36.2855
Maquinaria
| CRE0-00C0 | h | Motoserra | 0.714 | /R | x | 3.91 | = | 2.7917
|  |  | Subtotal maquinaria | [6 empty] | 2.7917
|  |  | Gastos auxiliares |  |  |  | 1.5 | % | 0.54428
|  |  | Coste directo | [6 empty] | 39.6215
|  |  | Total | [6 empty] | 39.6215
| P214D-8DPL | m3 | Desmuntatge de mur de carreus, fet per conservador- restaurador responsable de la intervenció, amb mitjans manuals, numeració, neteja i aplec del material per a la seva reutilització i càrrega manual de runa sobre camió o contenidor amb grau de dificultat alt |  |  |  | Rend.: | 1 |  | 319.02 | Desmun.mur carreus +restaurador,m.man.,num+net+aplec càrr.càrrega manual grau alt
Mano de obra
| A0D-0007 | h | Manobre | 11.2 | /R | x | 24.92 | = | 279.104
| A0J-0029 | h | Conservador-restaurador | 0.7 | /R | x | 32.27 | = | 22.589
| A0J-002A | h | Conservador- restaurador responsable de la intervenció | 0.35 | /R | x | 36.04 | = | 12.614
|  |  | Subtotal mano de obra | [6 empty] | 314.307
|  |  | Gastos auxiliares |  |  |  | 1.5 | % | 4.7146
|  |  | Coste directo | [6 empty] | 319.0216
|  |  | Total | [6 empty] | 319.0216
P-37 | P214K-I6UK | m2 | Enderroc complet de coberta inclinada de plaques de fibrociment de superfície <= 50 m2 fixades mecànicament amb mitjans manuals, reg de la coberta amb líquid fixador de les fibres d'amiant i empaquetat amb làmina de 100 µm (400 galgues), càrrega sobre camió o contenidor |  |  |  | Rend.: | 1 |  | 91.94 | Enderroc cob.inclin. plaques fibrociment <= 50m2 fixades mecànicament m.man.,empaquetat+càr.s/camió-
Mano de obra
| A0F-W61H | h | Oficial 1a per a treballs penosos, tòxics o perillosos i alçada | 1.4 | /R | x | 33.59 | = | 47.026
| A0D-W61I | h | Manobre per a treballs penosos, tòxics o perillosos i alçada | 1.4 | /R | x | 27.56 | = | 38.584
|  |  | Subtotal mano de obra | [6 empty] | 85.61
Maquinaria
| CZ1R-WLR2 | h | Aspirador de pols de classe H, de potència 1200 W, depressió 250 mbar i volum d'aire 3700 l/min, 30 l de volum de dipòsit amb sac de seguretat i filtre HEPA | 1.4 | /R | x | 2.08 | = | 2.912
|  |  | Subtotal maquinaria | [6 empty] | 2.912
Material
| B019-HJD7 | l | Líquid encapsulant per elements de fibrociment | 0.202 |  | x | 7.04 | = | 1.4221
| B2RR-WLS2 | m2 | Làmina de polietilè transparent de 100 µm (400 galgues), amplària 400 cm i llargària 50 m | 1.65 |  | x | 0.43 | = | 0.7095
|  |  | Subtotal material | [6 empty] | 2.1316
|  |  | Gastos auxiliares |  |  |  | 1.5 | % | 1.2841
|  |  | Coste directo | [6 empty] | 91.9377
|  |  | Total | [6 empty] | 91.9377
| P214Q-4RPU | m2 | Arrencada de plaques conformades de coberta amb mitjans manuals i càrrega manual de runa sobre camió o contenidor |  |  |  | Rend.: | 1 |  | 3.79 | Arrencada plaq.conf.cobert.,m.man.,càrrega manual
Mano de obra
| A0D-0007 | h | Manobre | 0.15 | /R | x | 24.92 | = | 3.738
|  |  | Subtotal mano de obra | [6 empty] | 3.738
|  |  | Gastos auxiliares |  |  |  | 1.5 | % | 0.05607
|  |  | Coste directo | [6 empty] | 3.7941
|  |  | Total | [6 empty] | 3.7941
P-38 | P214Q-4RPZ | m | Arrencada de carener amb mitjans manuals i càrrega manual de runa sobre camió o contenidor |  |  |  | Rend.: | 1 |  | 1.64 | Arrencada carener,m.man.,càrrega manual
Mano de obra
| A0D-0007 | h | Manobre | 0.065 | /R | x | 24.92 | = | 1.6198
|  |  | Subtotal mano de obra | [6 empty] | 1.6198
|  |  | Gastos auxiliares |  |  |  | 1.5 | % | 0.0243
|  |  | Coste directo | [6 empty] | 1.6441
|  |  | Total | [6 empty] | 1.6441
P-39 | P214T-4RQF | m2 | Enderroc d'envà de ceràmica de 5 cm de gruix, amb mitjans manuals i càrrega manual de runa sobre camió o contenidor |  |  |  | Rend.: | 1 |  | 7.34 | Enderroc envà ceràm.,g=5cm,m.man.,càrrega manual
Mano de obra
| A0D-0007 | h | Manobre | 0.29 | /R | x | 24.92 | = | 7.2268
|  |  | Subtotal mano de obra | [6 empty] | 7.2268
|  |  | Gastos auxiliares |  |  |  | 1.5 | % | 0.1084
|  |  | Coste directo | [6 empty] | 7.3352
|  |  | Total | [6 empty] | 7.3352
P-40 | P214V-AKVV | m2 | Obertura de finestra tapiada en restauració amb maó ceràmic de 15 cm com a màxim, fet per conservador-restaurador, grau de dificultat mitjà, amb mitjans manuals i càrrega manual de runa sobre camió o contenidor |  |  |  | Rend.: | 1 |  | 34.97 | Ober.finestra restaur.,tapiada maó ceràmic <=15cm+conservador-restaurador,grau dific. mitjà,m.man.+c
Mano de obra
| A0J-002A | h | Conservador- restaurador responsable de la intervenció | 0.15 | /R | x | 36.04 | = | 5.406
| A0J-0029 | h | Conservador-restaurador | 0.9 | /R | x | 32.27 | = | 29.043
|  |  | Subtotal mano de obra | [6 empty] | 34.449
|  |  | Gastos auxiliares |  |  |  | 1.5 | % | 0.51674
|  |  | Coste directo | [6 empty] | 34.9657
|  |  | Total | [6 empty] | 34.9657
P-41 | P21R0-92G6 | u | Tala controlada mitjançant directa, d'arbre de < 6 m d'alçària de port petit, arrencant la soca, aplec de la brossa generada, càrrega sobre camió grua amb pinça i transport a planta de compostatge (no més lluny de 20 km) |  |  |  | Rend.: | 1 |  | 110.66 | Elim.arbre directa arbre < 6m port petit,arrencant soca,aplec brossa,carr.s/camió grua+transp.brossa
Mano de obra
| A0F-000M | h | Oficial 1a jardiner | 0.26 | /R | x | 37.74 | = | 9.8124
| A01-FEPJ | h | Ajudant jardiner | 0.26 | /R | x | 33.5 | = | 8.71
|  |  | Subtotal mano de obra | [6 empty] | 18.5224
Maquinaria
| CRE0-00C0 | h | Motoserra | 0.26 | /R | x | 3.91 | = | 1.0166
| CR11-00JS | h | Tractor de 73,5 kW (100 CV) de potència, amb braç desbrossador | 0.75 | /R | x | 54.36 | = | 40.77
| C152-003B | h | Camió grua | 0.77 | /R | x | 65.03 | = | 50.0731
|  |  | Subtotal maquinaria | [6 empty] | 91.8597
|  |  | Gastos auxiliares |  |  |  | 1.5 | % | 0.27784
|  |  | Coste directo | [6 empty] | 110.6599
|  |  | Total | [6 empty] | 110.6599
| P2212-55UB | m3 | Excavació de fonaments sense rampa d'accés, fins a 4 m de fondària i més de 2 m d'amplària, en terreny compacte, amb mitjans mecànics, i càrrega sobre camió |  |  |  | Rend.: | 1 |  | 11.53 | Excavació fonament+s/rampa hfins a 4m,ampl.més de 2m,terr.compact.,m.mec.,càrrega
Mano de obra
| A0D-0007 | h | Manobre | 0.05 | /R | x | 24.92 | = | 1.246
|  |  | Subtotal mano de obra | [6 empty] | 1.246
Maquinaria
| C138-00KH | h | Pala carregadora sobre cadenes d'11 a 17 t | 0.1 | /R | x | 102.63 | = | 10.263
|  |  | Subtotal maquinaria | [6 empty] | 10.263
|  |  | Gastos auxiliares |  |  |  | 1.5 | % | 0.01869
|  |  | Coste directo | [6 empty] | 11.5277
|  |  | Total | [6 empty] | 11.5277
P-42 | P2214-AYNN | m3 | Excavació per a caixa de paviment en terreny fluix (SPT <20), realitzada amb pala excavadora i càrrega directa sobre camió |  |  |  | Rend.: | 1 |  | 5.08 | Excav.p/caixa pav.,terreny fluix(SPT <20),pala excav.,+càrr.directa s/camió
Maquinaria
| C139-00LK | h | Pala excavadora giratòria sobre pneumàtics de 15 a 20 t | 0.044 | /R | x | 115.43 | = | 5.0789
|  |  | Subtotal maquinaria | [6 empty] | 5.0789
|  |  | Coste directo | [6 empty] | 5.0789
|  |  | Total | [6 empty] | 5.0789
P-43 | P221B-EL6W | m3 | Excavació de rasa i pou de fins a 2 m de fondària, en terreny compacte (SPT 20-50), realitzada amb mitjans manuals i càrrega manual sobre contenidor |  |  |  | Rend.: | 1 |  | 102.69 | Excav.rasa/pou,hfins a 2m,terreny compact.(SPT 20-50),m.manuals,+càrr.man.s/cont.
Mano de obra
| A0D-0007 | h | Manobre | 4.06 | /R | x | 24.92 | = | 101.1752
|  |  | Subtotal mano de obra | [6 empty] | 101.1752
|  |  | Gastos auxiliares |  |  |  | 1.5 | % | 1.5176
|  |  | Coste directo | [6 empty] | 102.6928
|  |  | Total | [6 empty] | 102.6928
| P221B-H8RZ | m3 | Excavació de rases i pous en roca dura amb morter expansiu, amb taladres de 40 mm de D amb una separació de 400 mm i 2 m de llargària, com a màxim, trossejat de material amb martell trencador muntat sobre retroexcavadora i càrrega de runa sobre camió o contenidor |  |  |  | Rend.: | 1 |  | 132.26 | Excavació rasa/pou roca morter expansiu, taladres D40mm/40cm,L=2m,trossejat,carrega mecànica
Mano de obra
| A0D-0007 | h | Manobre | 0.2 | /R | x | 24.92 | = | 4.984
| A0F-000B | h | Oficial 1a | 0.2 | /R | x | 30.31 | = | 6.062
|  |  | Subtotal mano de obra | [6 empty] | 11.046
Maquinaria
| C110-0052 | h | Carro de perforació HC-350 | 0.58 | /R | x | 116.43 | = | 67.5294
| C138-00KQ | h | Pala carregadora sobre pneumàtics de 15 a 20 t | 0.0476 | /R | x | 114.54 | = | 5.4521
| C13C-00LQ | h | Retroexcavadora sobre pneumàtics de 8 a 10 t, amb martell trencador | 0.06 | /R | x | 74.41 | = | 4.4646
|  |  | Subtotal maquinaria | [6 empty] | 77.4461
Material
| B077-H5G2 | kg | Morter expansiu per a enderrocs | 10 |  | x | 4.36 | = | 43.6
|  |  | Subtotal material | [6 empty] | 43.6
|  |  | Gastos auxiliares |  |  |  | 1.5 | % | 0.16569
|  |  | Coste directo | [6 empty] | 132.2578
|  |  | Total | [6 empty] | 132.2578
P-44 | P22Z0-4RS6 | m3 | Retirada de terra de jardinera amb mitjans manuals i aplec per a posterior aprofitament |  |  |  | Rend.: | 1 |  | 101.18 | Ret.terra jardinera,m.man.+aplec p/aprofit.
Mano de obra
| A0D-0007 | h | Manobre | 4 | /R | x | 24.92 | = | 99.68
|  |  | Subtotal mano de obra | [6 empty] | 99.68
|  |  | Gastos auxiliares |  |  |  | 1.5 | % | 1.4952
|  |  | Coste directo | [6 empty] | 101.1752
|  |  | Total | [6 empty] | 101.1752
P-45 | P2R2-EU9P | m3 | Classificació a peu d'obra de residus de construcció o demolició en fraccions segons REAL DECRETO 105/2008, amb mitjans manuals |  |  |  | Rend.: | 1 |  | 25.29 | Classif.obra residus construcció/demoliciós/construcció/demolició,m.man.
Mano de obra
| A0D-0007 | h | Manobre | 1 | /R | x | 24.92 | = | 24.92
|  |  | Subtotal mano de obra | [6 empty] | 24.92
|  |  | Gastos auxiliares |  |  |  | 1.5 | % | 0.3738
|  |  | Coste directo | [6 empty] | 25.2938
|  |  | Total | [6 empty] | 25.2938
P-46 | P2R6-4I52 | m3 | Càrrega amb mitjans mecànics i transport de residus inerts o no especials a instal·lació autoritzada de gestió de residus, amb camió per a transport de 12 t, amb un recorregut de més de 10 i fins a 15 km |  |  |  | Rend.: | 1 |  | 11.08 | Càrr.mec. residus inerts o no especials instal.gestió residus,camió transp.,12t,rec.més de 10 i fins
Maquinaria
| C138-00KQ | h | Pala carregadora sobre pneumàtics de 15 a 20 t | 0.007 | /R | x | 114.54 | = | 0.80178
| C154-003M | h | Camió per a transport de 12 t | 0.179 | /R | x | 57.41 | = | 10.2764
|  |  | Subtotal maquinaria | [6 empty] | 11.0782
|  |  | Coste directo | [6 empty] | 11.0782
|  |  | Total | [6 empty] | 11.0782
P-47 | P2RA-EU5N | m3 | Disposició controlada en centre de reciclatge de residus barrejats no perillosos amb una densitat 0,17 t/m3, procedents de construcció o demolició, amb codi 17 09 04 segons la Llista Europea de Residus |  |  |  | Rend.: | 1 |  | 19.11 | Disposició controlada centre reciclatge,residus barrej. no perillosos,0,17t/m3,LER 17 09 04
Material
| B2RA-28TO | t | Disposició controlada en centre de reciclatge de residus barrejats no perillosos amb una densitat 0,17 t/m3, procedents de construcció o demolició, amb codi 17 09 04 segons la Llista Europea de Residus | 0.17 |  | x | 112.4 | = | 19.108
|  |  | Subtotal material | [6 empty] | 19.108
|  |  | Coste directo | [6 empty] | 19.108
|  |  | Total | [6 empty] | 19.108
| P330-D54L | kg | Armadura per a recalçats AP500 S d'acer en barres corrugades B500S de límit elàstic >= 500 N/mm2 |  |  |  | Rend.: | 1 |  | 1.96 | Arm.recalçats AP500S barres corrug.
Mano de obra
| A0F-000I | h | Oficial 1a ferrallista | 0.01 | /R | x | 27.76 | = | 0.2776
| A01-FEP0 | h | Ajudant ferrallista | 0.012 | /R | x | 24.65 | = | 0.2958
|  |  | Subtotal mano de obra | [6 empty] | 0.5734
Material
| B0AM-078F | kg | Filferro recuit de diàmetre 1,3 mm | 0.0102 |  | x | 2.02 | = | 0.0206
|  |  | Subtotal material | [6 empty] | 0.0206
Elemento compuesto
| B0B6-107E | kg | Acer en barres corrugades elaborat a l'obra i manipulat a taller B500S, de límit elàstic >= 500 N/mm2 | 1 |  | x | 1.3563 | = | 1.3563
|  |  | Subtotal elemento compuesto | [6 empty] | 1.3563
|  |  | Gastos auxiliares |  |  |  | 2.5 | % | 0.01434
|  |  | Coste directo | [6 empty] | 1.9646
|  |  | Total | [6 empty] | 1.9646
| P332-DQDN | m2 | Encofrat amb tauler de fusta per a recalçat de fonaments, de fondària <= 3 m |  |  |  | Rend.: | 1 |  | 61.26 | Encofrat tauler p/recalç.fonam.,fond.<= 3m
Mano de obra
| A0F-000F | h | Oficial 1a encofrador | 1.05 | /R | x | 27.76 | = | 29.148
| A01-FEOZ | h | Ajudant encofrador | 1.05 | /R | x | 24.65 | = | 25.8825
|  |  | Subtotal mano de obra | [6 empty] | 55.0305
Material
| B0D62-07PF | m3 | Puntal rodó de fusta de 7 a 9 cm de diàmetre i de 2 a 2.5 m d'alçària, per a 3 usos | 0.0133 |  | x | 35.96 | = | 0.47827
| B0D21-07OY | m | Tauló de fusta de pi per a 10 usos | 2.2 |  | x | 0.44 | = | 0.968
| B0AK-07AS | kg | Clau acer | 0.1501 |  | x | 2.06 | = | 0.30921
| B0DZ1-0ZLZ | l | Desencofrant | 0.04 |  | x | 2.69 | = | 0.1076
| B0D70-0CEP | m2 | Tauler elaborat amb fusta de pi, de 22 mm de gruix, per a 10 usos | 1.1495 |  | x | 1.94 | = | 2.23
| B0D31-07P4 | m3 | Llata de fusta de pi | 0.0019 |  | x | 398.59 | = | 0.75732
|  |  | Subtotal material | [6 empty] | 4.8504
|  |  | Gastos auxiliares |  |  |  | 2.5 | % | 1.3758
|  |  | Coste directo | [6 empty] | 61.2567
|  |  | Total | [6 empty] | 61.2567
| P333-JFXW | m3 | Formigonament per a recalçats a una fondària <= 3 m amb formigó per armar amb additiu hidròfug HA - 25 / B / 20 / XC2 amb una quantitat de ciment de 275 kg/m3 i relació aigua ciment =< 0.6, abocat des de camió |  |  |  | Rend.: | 1 |  | 156.21 | Form.p/recalçat.<= 3m, formigó per armar +addit. hidròfug HA - 25 / B / 20 / XC2 quant.ciment 275kg/
Mano de obra
| A0F-000T | h | Oficial 1a paleta | 0.24 | /R | x | 30.31 | = | 7.2744
| A0D-0007 | h | Manobre | 0.96 | /R | x | 24.92 | = | 23.9232
|  |  | Subtotal mano de obra | [6 empty] | 31.1976
Material
| B06F2-I14N | m3 | Formigó per armar amb additiu hidròfug HA - 25 / B / 20 / XC2 amb una quantitat de ciment de 275 kg/m3 i relació aigua ciment =< 0.6 | 1.1 |  | x | 112.94 | = | 124.234
|  |  | Subtotal material | [6 empty] | 124.234
|  |  | Gastos auxiliares |  |  |  | 2.5 | % | 0.77994
|  |  | Coste directo | [6 empty] | 156.2115
|  |  | Total | [6 empty] | 156.2115
P-48 | P3Z3-D53F | m2 | Capa de neteja i anivellament 10 cm de gruix amb formigó de neteja, amb una dosificació de 150 kg/m3 de ciment, consistència tova i grandària màxima del granulat 10 mm, HL-150/B/10, abocat des de camió |  |  |  | Rend.: | 1 |  | 15.98 | Cap.net/anivell. g=10cm, formigó neteja HL-150/B/10, camió
Mano de obra
| A0F-000T | h | Oficial 1a paleta | 0.075 | /R | x | 30.31 | = | 2.2732
| A0D-0007 | h | Manobre | 0.15 | /R | x | 24.92 | = | 3.738
|  |  | Subtotal mano de obra | [6 empty] | 6.0113
Material
| B067-2A9U | m3 | Formigó de neteja, amb una dosificació de 150 kg/m3 de ciment, consistència tova i grandària màxima del granulat 10 mm, HL-150/B/10 | 0.105 |  | x | 94.09 | = | 9.8795
|  |  | Subtotal material | [6 empty] | 9.8795
|  |  | Gastos auxiliares |  |  |  | 1.5 | % | 0.09017
|  |  | Coste directo | [6 empty] | 15.9809
|  |  | Total | [6 empty] | 15.9809
| P3Z3-D53Q | m2 | Capa de neteja i anivellament 10 cm de gruix amb formigó de neteja, amb una dosificació de 150 kg/m3 de ciment, consistència plàstica i grandària màxima del granulat 20 mm, HL-150/P/20, abocat des de camió |  |  |  | Rend.: | 1 |  | 16.7 | Cap.net/anivell. g=10cm, formigó neteja HL-150/P/20, camió
Mano de obra
| A0F-000T | h | Oficial 1a paleta | 0.1 | /R | x | 30.31 | = | 3.031
| A0D-0007 | h | Manobre | 0.2 | /R | x | 24.92 | = | 4.984
|  |  | Subtotal mano de obra | [6 empty] | 8.015
Material
| B067-2A9W | m3 | Formigó de neteja, amb una dosificació de 150 kg/m3 de ciment, consistència plàstica i grandària màxima del granulat 20 mm, HL-150/P/20 | 0.1075 |  | x | 79.7 | = | 8.5678
|  |  | Subtotal material | [6 empty] | 8.5678
|  |  | Gastos auxiliares |  |  |  | 1.5 | % | 0.12023
|  |  | Coste directo | [6 empty] | 16.703
|  |  | Total | [6 empty] | 16.703
P-49 | P432-6UJF | m3 | Bigueta de fusta laminada GL24c, amb gruix de laminat 33/45 mm, de secció constant, llargària fins a 5 m, treballada al taller i amb tractament insecticida-fungicida amb un nivell de penetració NP 1, col·locada sobre suports de fusta o acer |  |  |  | Rend.: | 1 |  | 1833.45 | Bigueta fusta laminada,GL24c,33/45mm,ct.,l fins a 5m,insect.-fung.,NP1,s/sup.fusta-acer
Mano de obra
| A0F-000K | h | Oficial 1a fuster | 6.5 | /R | x | 30.85 | = | 200.525
| A01-FEP6 | h | Ajudant fuster | 3.25 | /R | x | 26.81 | = | 87.1325
|  |  | Subtotal mano de obra | [6 empty] | 287.6575
Material
| B433-1BSX | m3 | Element de fusta laminada GL24c, amb gruix de laminat 33/45 mm, de 7x13 a 20x100 cm de secció constant i llargària fins a 5 m, treballada al taller i amb tractament insecticida-fungicida amb un nivell de penetració NP 1 | 1 |  | x | 1541.48 | = | 1541.48
|  |  | Subtotal material | [6 empty] | 1541.48
|  |  | Gastos auxiliares |  |  |  | 1.5 | % | 4.3149
|  |  | Coste directo | [6 empty] | 1833.4524
|  |  | Total | [6 empty] | 1833.4524
P-50 | P437-4S9P | u | Connector amb vis cargolat sobre biga de fusta |  |  |  | Rend.: | 1 |  | 1.58 | Connector vis cargolat s/biga fusta
Mano de obra
| A0F-000B | h | Oficial 1a | 0.05 | /R | x | 30.31 | = | 1.5155
|  |  | Subtotal mano de obra | [6 empty] | 1.5155
Material
| B0AQ-07GQ | cu | Visos per a fusta o tacs de PVC | 0.01 |  | x | 4.59 | = | 0.0459
|  |  | Subtotal material | [6 empty] | 0.0459
|  |  | Gastos auxiliares |  |  |  | 1.5 | % | 0.02273
|  |  | Coste directo | [6 empty] | 1.5841
|  |  | Total | [6 empty] | 1.5841
P-51 | P4FG-ED70 | m3 | Paret estructural a dues cares vistes de 11,5 cm de gruix i resistència a compressió 4 N/mm2, de maó massís d'elaboració mecànica R-10, de 240x115x50 mm, cares vistes, categoria I, HD, segons la norma UNE-EN 771-1, col·locat amb ciment pòrtland CEM I 32,5 R segons UNE-EN 197-1, en sacs |  |  |  | Rend.: | 1 |  | 706.87 | Paret 2cares,g=11,5cm R4N/mm2,maó massís mec. HD I R-10 240x115x50mm,CEM I,1:5,inclus.aire/plastific
Mano de obra
| A0D-0007 | h | Manobre | 5.4485 | /R | x | 24.92 | = | 135.7766
| A0F-000T | h | Oficial 1a paleta | 10.897 | /R | x | 30.31 | = | 330.2881
|  |  | Subtotal mano de obra | [6 empty] | 466.0647
Material
| B0F15-06MY | u | Maó massís d'elaboració mecànica R-10, de 240x115x50 mm, cares vistes, categoria I, HD, segons la norma UNE-EN 771-1 | 618.8406 |  | x | 0.33 | = | 204.2174
|  |  | Subtotal material | [6 empty] | 204.2174
Elemento compuesto
| B07G-0MQR | m3 | Morter de ciment amb ciment pòrtland CEM I i sorra, amb additiu inclusor aire/plastificant i 300 kg/m3 de ciment, amb una proporció en volum 1:5 i 7,5 N/mm2 de resistència a compressió, elaborat a l'obra | 0.213 |  | x | 117.0736 | = | 24.9367
|  |  | Subtotal elemento compuesto | [6 empty] | 24.9367
|  |  | Gastos auxiliares |  |  |  | 2.5 | % | 11.6516
|  |  | Coste directo | [6 empty] | 706.8704
|  |  | Total | [6 empty] | 706.8704
| P4FG-ED86 | m3 | Paret estructural a dues cares vistes de 11,5 cm de gruix i resistència a compressió 6 N/mm2, de maó massís d'elaboració mecànica R-15, de 240x115x50 mm, cares vistes, categoria I, HD, segons la norma UNE-EN 771-1, col·locat amb ciment pòrtland CEM I 32,5 R segons UNE-EN 197-1, en sacs |  |  |  | Rend.: | 1 |  | 691 | Paret 2cares,g=11,5cm R6N/mm2,maó massís mec. HD I R-15 240x115x50mm,CEM I,1:4,inclus.aire/plastific
Mano de obra
| A0D-0007 | h | Manobre | 5.4485 | /R | x | 24.92 | = | 135.7766
| A0F-000T | h | Oficial 1a paleta | 10.897 | /R | x | 30.31 | = | 330.2881
|  |  | Subtotal mano de obra | [6 empty] | 466.0647
Material
| B0F15-06NG | u | Maó massís d'elaboració mecànica R-15, de 240x115x50 mm, cares vistes, categoria I, HD, segons la norma UNE-EN 771-1 | 618.8406 |  | x | 0.3 | = | 185.6522
|  |  | Subtotal material | [6 empty] | 185.6522
Elemento compuesto
| B07G-0MRF | m3 | Morter de ciment amb ciment pòrtland CEM I i sorra, amb additiu inclusor aire/plastificant i 380 kg/m3 de ciment, amb una proporció en volum 1:4 i 10 N/mm2 de resistència a compressió, elaborat a l'obra | 0.213 |  | x | 129.7138 | = | 27.629
|  |  | Subtotal elemento compuesto | [6 empty] | 27.629
Otros
| -M8KE | 1 | Classe exposició en ambient interior no agressiva, I | 1 |  | x | 0 | = | 0
|  |  | Subtotal otros | [6 empty] | 0
|  |  | Gastos auxiliares |  |  |  | 2.5 | % | 11.6516
|  |  | Coste directo | [6 empty] | 690.9975
|  |  | Total | [6 empty] | 690.9975
| P4FG-EDSQ | m3 | Paret estructural d'una cara vista de 11,5 cm de gruix i resistència a compressió 6 N/mm2, de maó massís d'elaboració mecànica R-15, de 240x115x50 mm, cares vistes, categoria I, HD, segons la norma UNE-EN 771-1, col·locat amb ciment pòrtland amb filler calcari CEM II/B-L 32,5 R segons UNE-EN 197-1, en sacs |  |  |  | Rend.: | 1 |  | 845.98 | Paret 1cara,g=11,5cm R6N/mm2,maó massís mec. HD I R-15 240x115x50mm,CEM II,1:0,5:4
Mano de obra
| A0D-0007 | h | Manobre | 6.9 | /R | x | 24.92 | = | 171.948
| A0F-000T | h | Oficial 1a paleta | 13.8 | /R | x | 30.31 | = | 418.278
|  |  | Subtotal mano de obra | [6 empty] | 590.226
Material
| B0F15-06NG | u | Maó massís d'elaboració mecànica R-15, de 240x115x50 mm, cares vistes, categoria I, HD, segons la norma UNE-EN 771-1 | 666.6667 |  | x | 0.3 | = | 200
|  |  | Subtotal material | [6 empty] | 200
Elemento compuesto
| B07F-0LSZ | m3 | Morter mixt de ciment pòrtland amb filler calcari CEM II/B-L, calç i sorra, amb 380 kg/m3 de ciment, amb una proporció en volum 1:0,5:4 i 10 N/mm2 de resistència a compressió, elaborat a l'obra | 0.213 |  | x | 192.4706 | = | 40.9962
|  |  | Subtotal elemento compuesto | [6 empty] | 40.9962
Otros
| -M8KE | 1 | Classe exposició en ambient interior no agressiva, I | 1 |  | x | 0 | = | 0
|  |  | Subtotal otros | [6 empty] | 0
|  |  | Gastos auxiliares |  |  |  | 2.5 | % | 14.7556
|  |  | Coste directo | [6 empty] | 845.9779
|  |  | Total | [6 empty] | 845.9779
P-52 | P4FJ-4JTW | m3 | Pilar de maó ceràmic massís a cares vistes i fins a 900 cm2 de secció, de maó massís d'elaboració manual, HD, R-10, de 290x140x50 mm, cares vistes, categoria I, segons norma UNE-EN 771-1, col·locat amb morter de ciment CEM I, de dosificació 1:5 (7,5 N/mm2), amb additiu inclusor aire/plastificant i amb una resistència a compressió del pilar de 4 N/mm2 |  |  |  | Rend.: | 1 |  | 672.85 | Pilar maó cer.massís,c.vistes,fins a 900cm2,maó massís man.,HD,R10,290x140x50mm,cat.I,CEM I,1:5,(4N/
Mano de obra
| A0F-000T | h | Oficial 1a paleta | 10.4 | /R | x | 30.31 | = | 315.224
| A0D-0007 | h | Manobre | 5.2 | /R | x | 24.92 | = | 129.584
|  |  | Subtotal mano de obra | [6 empty] | 444.808
Material
| B0F14-06HO | u | Maó massís d'elaboració manual R-10, de 290x140x50 mm, cares vistes, categoria I, HD, segons la norma UNE-EN 771-1 | 387.5025 |  | x | 0.49 | = | 189.8762
|  |  | Subtotal material | [6 empty] | 189.8762
Elemento compuesto
| B07G-0MQR | m3 | Morter de ciment amb ciment pòrtland CEM I i sorra, amb additiu inclusor aire/plastificant i 300 kg/m3 de ciment, amb una proporció en volum 1:5 i 7,5 N/mm2 de resistència a compressió, elaborat a l'obra | 0.231 |  | x | 117.0736 | = | 27.044
|  |  | Subtotal elemento compuesto | [6 empty] | 27.044
|  |  | Gastos auxiliares |  |  |  | 2.5 | % | 11.1202
|  |  | Coste directo | [6 empty] | 672.8484
|  |  | Total | [6 empty] | 672.8484
P-53 | P52D-H8GP | m2 | Teulada de teula arab procedent de recuperació, de 30 peces m2, com a màxim, amb aportació d'un 30% de teula del mateix tipus, col·locada amb morter mixt 1:2:10 elaborat a l'obra |  |  |  | Rend.: | 1 |  | 41.48 | Teulada teula àrab recuperada,30u/m2,aportació 30% teula,col.morter mixt 1:2:10
Mano de obra
| A0D-0007 | h | Manobre | 0.32 | /R | x | 24.92 | = | 7.9744
| A0F-000T | h | Oficial 1a paleta | 0.64 | /R | x | 30.31 | = | 19.3984
|  |  | Subtotal mano de obra | [6 empty] | 27.3728
Material
| B526-0XSO | u | Teula àrab de ceràmica de fabricació mecànica color envellit, de 30 peces/m2, com a màxim | 9.5 |  | x | 0.75 | = | 7.125
|  |  | Subtotal material | [6 empty] | 7.125
Elemento compuesto
| B07F-0LT6 | m3 | Morter mixt de ciment pòrtland amb filler calcari CEM II/B-L, calç i sorra, amb 200 kg/m3 de ciment, amb una proporció en volum 1:2:10 i 2,5 N/mm2 de resistència a compressió, elaborat a l'obra | 0.026 |  | x | 242.1926 | = | 6.297
|  |  | Subtotal elemento compuesto | [6 empty] | 6.297
|  |  | Gastos auxiliares |  |  |  | 2.5 | % | 0.68432
|  |  | Coste directo | [6 empty] | 41.4791
|  |  | Total | [6 empty] | 41.4791
P-54 | P5Z22-FHOY | m2 | Solera de taulers de fusta amb aïllament de panell sandvitx de fusta i poliestirè extruït, amb cara exterior de tauler aglomerat hidrofugat de 19 mm de gruix, poliestirè extruït de 60 mm de gruix i cara interior amb tauler aglomerat hidrofugat de 10 mm de gruix, col·locat amb fixacions mecàniques i segellat de junts |  |  |  | Rend.: | 1 |  | 74.37 | Solera.taul.fust+aïll.panell fusta+XPS,ext.aglomerat hidrof.g=19mm,XPS g=60mm,int.aglomerat hidrof.
Mano de obra
| A0F-000D | h | Oficial 1a col·locador | 0.2 | /R | x | 30.31 | = | 6.062
| A01-FEP3 | h | Ajudant col·locador | 0.2 | /R | x | 26.61 | = | 5.322
|  |  | Subtotal mano de obra | [6 empty] | 11.384
Material
| B7JE-0GTM | dm3 | Massilla per a segellats, d'aplicació amb pistola, de base silicona neutra monocomponent | 0.05 |  | x | 27.82 | = | 1.391
| B7J4-0GSI | dm3 | Imprimació prèvia per a segellats de massilla de silicona neutra | 0.005 |  | x | 29.49 | = | 0.14745
| B0CU1-12W6 | m2 | Panell sandvitx de fusta i poliestirè extruït, amb cara exterior de tauler aglomerat hidrofugat de 19 mm de gruix, poliestirè extruït de 60 mm de gruix i cara interior amb tauler aglomerat hidrofugat de 10 mm de gruix | 1.05 |  | x | 55.17 | = | 57.9285
| B0CU0-12VC | u | Elements de fixació i muntatge per a panell sandvitx de fusta i poliestirè extruït | 1 |  | x | 3.35 | = | 3.35
|  |  | Subtotal material | [6 empty] | 62.8169
|  |  | Gastos auxiliares |  |  |  | 1.5 | % | 0.17076
|  |  | Coste directo | [6 empty] | 74.3717
|  |  | Total | [6 empty] | 74.3717
P-55 | P5Z30-FJO4 | m2 | Enllatat amb llates de fusta de pi, de 30x40 mm de secció, col·locades cada 15 cm, sobre corretges i amb fixacions mecàniques |  |  |  | Rend.: | 1 |  | 41.74 | Enllatat pi 30x40mm/15cm,sob/corretges,fix.mecàniques
Mano de obra
| A01-FEP6 | h | Ajudant fuster | 0.413 | /R | x | 26.81 | = | 11.0725
| A0F-000K | h | Oficial 1a fuster | 0.825 | /R | x | 30.85 | = | 25.4513
|  |  | Subtotal mano de obra | [6 empty] | 36.5238
Material
| B0D31-07P4 | m3 | Llata de fusta de pi | 0.0099 |  | x | 398.59 | = | 3.946
| B0AK-07AT | kg | Clau acer galvanitzat | 0.14 |  | x | 2.54 | = | 0.3556
|  |  | Subtotal material | [6 empty] | 4.3016
|  |  | Gastos auxiliares |  |  |  | 2.5 | % | 0.91309
|  |  | Coste directo | [6 empty] | 41.7385
|  |  | Total | [6 empty] | 41.7385
| P5Z30-H8KL | m2 | Enllatat amb llates de fusta de pi, de 40x40 mm de seccio troncocònica, col·locades cada 50 cm, sobre fusta amb fixacions mecàniques |  |  |  | Rend.: | 1 |  | 30.7 | Enllatat pi 40x40mm/50cm,sob/tauler,fix.mecàniques
Mano de obra
| A0F-000K | h | Oficial 1a fuster | 0.637 | /R | x | 30.85 | = | 19.6515
| A01-FEP6 | h | Ajudant fuster | 0.318 | /R | x | 26.81 | = | 8.5256
|  |  | Subtotal mano de obra | [6 empty] | 28.177
Material
| B0AK-07AT | kg | Clau acer galvanitzat | 0.09 |  | x | 2.54 | = | 0.2286
| B0D31-07P4 | m3 | Llata de fusta de pi | 0.004 |  | x | 398.59 | = | 1.5944
|  |  | Subtotal material | [6 empty] | 1.823
|  |  | Gastos auxiliares |  |  |  | 2.5 | % | 0.70443
|  |  | Coste directo | [6 empty] | 30.7044
|  |  | Total | [6 empty] | 30.7044
| P5Z30-H8KO | m2 | Enllatat amb llata de fusta de pi de forma trapezoïdal, de 25x40x60 mm de secció, col·locades cada 50 cm, sobre suport i amb fixacions mecàniques |  |  |  | Rend.: | 1 |  | 35.7 | Enllatat pi,25x40x60mm/50cm,sob/suport,fix.mecàniques
Mano de obra
| A0F-000K | h | Oficial 1a fuster | 0.73 | /R | x | 30.85 | = | 22.5205
| A01-FEP6 | h | Ajudant fuster | 0.365 | /R | x | 26.81 | = | 9.7857
|  |  | Subtotal mano de obra | [6 empty] | 32.3062
Material
| B0AK-07AT | kg | Clau acer galvanitzat | 0.075 |  | x | 2.54 | = | 0.1905
| B0D31-07P4 | m3 | Llata de fusta de pi | 0.006 |  | x | 398.59 | = | 2.3915
|  |  | Subtotal material | [6 empty] | 2.582
|  |  | Gastos auxiliares |  |  |  | 2.5 | % | 0.80765
|  |  | Coste directo | [6 empty] | 35.6958
|  |  | Total | [6 empty] | 35.6958
P-56 | P5ZA0-51FO | m | Carener ceràmic de teula àrab de recuperació, col·locat amb morter mixt 1:2:10 |  |  |  | Rend.: | 1 |  | 18 | Carener ceràmic teula àrab recuperació,col.morter 1:2:10
Mano de obra
| A0F-000T | h | Oficial 1a paleta | 0.3 | /R | x | 30.31 | = | 9.093
| A0D-0007 | h | Manobre | 0.15 | /R | x | 24.92 | = | 3.738
|  |  | Subtotal mano de obra | [6 empty] | 12.831
Elemento compuesto
| B07F-0LT6 | m3 | Morter mixt de ciment pòrtland amb filler calcari CEM II/B-L, calç i sorra, amb 200 kg/m3 de ciment, amb una proporció en volum 1:2:10 i 2,5 N/mm2 de resistència a compressió, elaborat a l'obra | 0.02 |  | x | 242.1926 | = | 4.8438
|  |  | Subtotal elemento compuesto | [6 empty] | 4.8438
|  |  | Gastos auxiliares |  |  |  | 2.5 | % | 0.32078
|  |  | Coste directo | [6 empty] | 17.9956
|  |  | Total | [6 empty] | 17.9956
| P5ZZ9-6117 | m2 | Reparació d'enllatat de teulada fins un màxim del 25%, amb llates de fusta de pi de 40x40 mm de secció, col·locades cada 30 cm, sobre fusta i fixades amb fixacions mecàniques, càrrega manual de runa sobre camió o contenidor |  |  |  | Rend.: | 1 |  | 6.93 | Reparac.enllatat teul.<=25%,llates fusta pi,S=40x40mm,c/30cm,sob/fustafix.,fix.mec.,càrrega manual
Mano de obra
| A01-FEP6 | h | Ajudant fuster | 0.1 | /R | x | 26.81 | = | 2.681
| A0F-000K | h | Oficial 1a fuster | 0.1 | /R | x | 30.85 | = | 3.085
|  |  | Subtotal mano de obra | [6 empty] | 5.766
Material
| B0AK-07AT | kg | Clau acer galvanitzat | 0.075 |  | x | 2.54 | = | 0.1905
| B0D31-07P4 | m3 | Llata de fusta de pi | 0.002 |  | x | 398.59 | = | 0.79718
|  |  | Subtotal material | [6 empty] | 0.98768
|  |  | Gastos auxiliares |  |  |  | 3 | % | 0.17298
|  |  | Coste directo | [6 empty] | 6.9267
|  |  | Total | [6 empty] | 6.9267
P-57 | P6129-7BH1 | m2 | Paret de tancament recolzada d'una cara vista de gruix 14 cm, de maó massís d'elaboració mecànica, de 290x140x50 mm, cares vistes, categoria I, HD, segons la norma UNE-EN 771-1, col·locat amb morter per a ram de paleta, classe M 5 (5 N/mm2), a granel, de designació (G) segons norma UNE-EN 998-2 |  |  |  | Rend.: | 1 |  | 86.84 | Paret tanc.recolzada,1cara,14cm,maó massís el.mec.,290x140x50mm,c.vist.,categoria I,HD,UNE-EN 771-1,
Mano de obra
| A0D-0007 | h | Manobre | 0.56 | /R | x | 24.92 | = | 13.9552
| A0F-000T | h | Oficial 1a paleta | 1.12 | /R | x | 30.31 | = | 33.9472
| A0E-000A | h | Manobre especialista | 0.28 | /R | x | 25.9 | = | 7.252
|  |  | Subtotal mano de obra | [6 empty] | 55.1544
Maquinaria
| C17A-00JM | h | Mesclador continu amb sitja per a morter preparat a granel | 0.28 | /R | x | 1.91 | = | 0.5348
|  |  | Subtotal maquinaria | [6 empty] | 0.5348
Material
| B07L-1PYA | t | Morter per a ram de paleta, classe M 5 (5 N/mm2), a granel, de designació (G) segons norma UNE-EN 998-2 | 0.0575 |  | x | 49.79 | = | 2.8629
| B011-05ME | m3 | Aigua | 0.0137 |  | x | 2.29 | = | 0.03137
| B0F15-06N7 | u | Maó massís d'elaboració mecànica, de 290x140x50 mm, cares vistes, categoria I, HD, segons la norma UNE-EN 771-1 | 59.7222 |  | x | 0.45 | = | 26.875
|  |  | Subtotal material | [6 empty] | 29.7693
|  |  | Gastos auxiliares |  |  |  | 2.5 | % | 1.3789
|  |  | Coste directo | [6 empty] | 86.8374
|  |  | Total | [6 empty] | 86.8374
| P6129-7BH7 | m2 | Paret de tancament recolzada d'una cara vista de gruix 11,5 cm, de maó massís d'elaboració mecànica, de 240x115x50 mm, cares vistes, categoria I, HD, segons la norma UNE-EN 771-1, col·locat amb morter per a ram de paleta, classe M 7.5 (7,5 N/mm2), a granel, de designació (G) segons norma UNE-EN 998-2 |  |  |  | Rend.: | 1 |  | 95.08 | Paret tanc.recolzada,1cara,11,5cm,maó massís el.mec.,240x115x50mm,c.vist.,categoria I,HD,UNE-EN 771-
Mano de obra
| A0D-0007 | h | Manobre | 0.7 | /R | x | 24.92 | = | 17.444
| A0E-000A | h | Manobre especialista | 0.35 | /R | x | 25.9 | = | 9.065
| A0F-000T | h | Oficial 1a paleta | 1.4 | /R | x | 30.31 | = | 42.434
|  |  | Subtotal mano de obra | [6 empty] | 68.943
Maquinaria
| C17A-00JM | h | Mesclador continu amb sitja per a morter preparat a granel | 0.35 | /R | x | 1.91 | = | 0.6685
|  |  | Subtotal maquinaria | [6 empty] | 0.6685
Material
| B011-05ME | m3 | Aigua | 0.0124 |  | x | 2.29 | = | 0.0284
| B07L-1PYC | t | Morter per a ram de paleta, classe M 7.5 (7,5 N/mm2), a granel, de designació (G) segons norma UNE-EN 998-2 | 0.049 |  | x | 45.23 | = | 2.2163
| B0F15-06NH | u | Maó massís d'elaboració mecànica, de 240x115x50 mm, cares vistes, categoria I, HD, segons la norma UNE-EN 771-1 | 71.6667 |  | x | 0.3 | = | 21.5
|  |  | Subtotal material | [6 empty] | 23.7447
Otros
| -M8KE | 1 | Classe exposició en ambient interior no agressiva, I | 1 |  | x | 0 | = | 0
|  |  | Subtotal otros | [6 empty] | 0
|  |  | Gastos auxiliares |  |  |  | 2.5 | % | 1.7236
|  |  | Coste directo | [6 empty] | 95.0798
|  |  | Total | [6 empty] | 95.0798
| P6A5-DRLN | m | Reixat d'acer d'alçària 1,5 m amb tela metàl·lica de torsió simple amb acabat galvanitzat, de 50 mm de pas de malla i diàmetre 2.7 i 2,7 mm, pals de tub galvanitzat de diàmetre 50 mm col·locats cada 3 m amb platines i tacs expanssius i part proporcional de pals per a punts singulars |  |  |  | Rend.: | 1 |  | 25.65 | Reixat acer h=1,5m,tela met.torsió simp.,galv.,pas=50mm,D=2.7/2,7mm+pals,D=50mm/3m,col.platines+tacs
Mano de obra
| A0F-000B | h | Oficial 1a | 0.1 | /R | x | 30.31 | = | 3.031
| A0F-000R | h | Oficial 1a muntador | 0.19 | /R | x | 31.34 | = | 5.9546
| A01-FEPH | h | Ajudant muntador | 0.19 | /R | x | 26.61 | = | 5.0559
|  |  | Subtotal mano de obra | [6 empty] | 14.0415
Material
| B0AI-07BD | m2 | Tela metàl·lica de simple torsió de filferro galvanitzat, de diàmetre 2,7 mm i de 50x50 mm de pas de malla | 1.5 |  | x | 3.13 | = | 4.695
| B6A0-0KN8 | u | Pal intermedi de tub d'acer galvanitzat, de diàmetre 50 mm i d'alçària 1,8 m, amb platina | 0.34 |  | x | 11.45 | = | 3.893
| B6A0-0KNB | u | Pal per a extrems, tensors o punts singulars de tub d'acer galvanitzat, de diàmetre 50 mm i d'alçària 1,8 m, amb platina | 0.067 |  | x | 41.91 | = | 2.808
|  |  | Subtotal material | [6 empty] | 11.396
|  |  | Gastos auxiliares |  |  |  | 1.5 | % | 0.21062
|  |  | Coste directo | [6 empty] | 25.6481
|  |  | Total | [6 empty] | 25.6481
P-58 | P7C25-DDGU | m2 | Aïllament de planxa de poliestirè extruït (XPS), de 30 mm de gruix, resistència a compressió >= 300 kPa, resistència tèrmica entre 0.96774 i 0,88235 m2·K/W, amb la superfície acanalada i cantell encadellat, col·locada sense adherir |  |  |  | Rend.: | 1 |  | 8.37 | Aïllam.planxa XPS,g=30mm,resist.compress.>= 300kPa,res.tèrmica=0.96774-0,88235m2·K/W,superf.acanal.,
Mano de obra
| A0D-0007 | h | Manobre | 0.03 | /R | x | 24.92 | = | 0.7476
| A0F-000T | h | Oficial 1a paleta | 0.06 | /R | x | 30.31 | = | 1.8186
|  |  | Subtotal mano de obra | [6 empty] | 2.5662
Material
| B7C25-182J | m2 | Planxa de poliestirè extruït (XPS), de 30 mm de gruix, resistència a compressió >= 300 kPa, resistència tèrmica entre 0.96774 i 0,88235 m2·K/W, amb la superfície acanalada i cantell encadellat | 1.05 |  | x | 5.49 | = | 5.7645
|  |  | Subtotal material | [6 empty] | 5.7645
|  |  | Gastos auxiliares |  |  |  | 1.5 | % | 0.03849
|  |  | Coste directo | [6 empty] | 8.3692
|  |  | Total | [6 empty] | 8.3692
P-59 | P7C25-DDHT | m2 | Aïllament de planxa de poliestirè extruït (XPS), de 60 mm de gruix, resistència a compressió >= 300 kPa, resistència tèrmica entre 1.935 i 1,765 m2·K/W, amb la superfície acanalada i cantell encadellat, col·locada sense adherir |  |  |  | Rend.: | 1 |  | 13.1 | Aïllam.planxa XPS,g=60mm,resist.compress.>= 300kPa,res.tèrmica=1.935-1,765m2·K/W,superf.acanal.,cant
Mano de obra
| A0D-0007 | h | Manobre | 0.03 | /R | x | 24.92 | = | 0.7476
| A0F-000T | h | Oficial 1a paleta | 0.06 | /R | x | 30.31 | = | 1.8186
|  |  | Subtotal mano de obra | [6 empty] | 2.5662
Material
| B7C25-1823 | m2 | Planxa de poliestirè extruït (XPS), de 60 mm de gruix, resistència a compressió >= 300 kPa, resistència tèrmica entre 1.935 i 1,765 m2·K/W, amb la superfície acanalada i cantell encadellat | 1.05 |  | x | 10 | = | 10.5
|  |  | Subtotal material | [6 empty] | 10.5
|  |  | Gastos auxiliares |  |  |  | 1.5 | % | 0.03849
|  |  | Coste directo | [6 empty] | 13.1047
|  |  | Total | [6 empty] | 13.1047
| P7C25-DDI7 | m2 | Aïllament de planxa de poliestirè extruït (XPS), de 80 mm de gruix, resistència a compressió >= 300 kPa, resistència tèrmica entre 2.581 i 2,353 m2·K/W, amb la superfície acanalada i cantell mitjamossa, col·locada sense adherir |  |  |  | Rend.: | 1 |  | 15.85 | Aïllam.planxa XPS,g=80mm,resist.compress.>= 300kPa,res.tèrmica=2.581-2,353m2·K/W,superf.acanal.,cant
Mano de obra
| A0D-0007 | h | Manobre | 0.04 | /R | x | 24.92 | = | 0.9968
| A0F-000T | h | Oficial 1a paleta | 0.08 | /R | x | 30.31 | = | 2.4248
|  |  | Subtotal mano de obra | [6 empty] | 3.4216
Material
| B7C25-181O | m2 | Planxa de poliestirè extruït (XPS), de 80 mm de gruix, resistència a compressió >= 300 kPa, resistència tèrmica entre 2.581 i 2,353 m2·K/W, amb la superfície acanalada i cantell mitjamossa | 1.05 |  | x | 11.79 | = | 12.3795
|  |  | Subtotal material | [6 empty] | 12.3795
|  |  | Gastos auxiliares |  |  |  | 1.5 | % | 0.05132
|  |  | Coste directo | [6 empty] | 15.8524
|  |  | Total | [6 empty] | 15.8524
| P7CP0-HKJE | m2 | Aïllament per a sostres FLOOR - COAT format per capa superior amb panell sandvitx amb placa de fibra-guix de THERMOCHIP TYY60, amb tauler de fibra-guix de 12,5 mm de gruix en la cara exterior, nucli de poliestirè extruït de 60 mm de gruix i tauler de fibra-guix de 12,5 mm de gruix en la cara interior i capa inferior amb panell sandvitx amb placa de fibra-guix de THERMOCHIP YRF, amb tauler de guix laminat de 15 mm de gruix en la cara exterior i tauler de fibra-guix de 12,5 mm de gruix en la cara interior fixats mecànicament a les dues cares d'una estructura de perfils, acabat amb solera de placa de guix amb fibres de 20 mm col·locada sobre làmina de polietilè expandit reticulat |  |  |  | Rend.: | 1 |  | 134 | ,capa superior, ext. fibra-guix 12,5mm + XPS 60mm + int. fibra-guix 12,5mm,capa inferior, ext. guix
Mano de obra
| A01-FEP3 | h | Ajudant col·locador | 0.65 | /R | x | 26.61 | = | 17.2965
| A0F-000D | h | Oficial 1a col·locador | 0.65 | /R | x | 30.31 | = | 19.7015
|  |  | Subtotal mano de obra | [6 empty] | 36.998
Material
| B7C77-0JDD | m2 | Làmina de polietilè expandit reticulat, de 3 mm de gruix | 1.03 |  | x | 0.52 | = | 0.5356
| B7J1-0SL0 | m | Cinta de paper resistent per a junts de plaques de guix laminat | 2.1 |  | x | 0.04 | = | 0.084
| B0CC3-HKIU | m2 | Panell sandvitx amb placa de fibra-guix de THERMOCHIP YRF, amb tauler de guix laminat de 15 mm de gruix en la cara exterior i tauler de fibra-guix de 12,5 mm de gruix en la cara interior | 1.05 |  | x | 8.37 | = | 8.7885
| B7J6-0GSL | kg | Massilla per a junt de plaques de cartró-guix | 0.15 |  | x | 1.54 | = | 0.231
| B0CU0-12VC | u | Elements de fixació i muntatge per a panell sandvitx de fusta i poliestirè extruït | 2 |  | x | 3.35 | = | 6.7
| B0CC3-HKJF | m2 | Panell sandvitx amb placa de fibra-guix de THERMOCHIP TYY60, amb tauler de fibra-guix de 12,5 mm de gruix en la cara exterior, nucli de poliestirè extruït de 60 mm de gruix i tauler de fibra-guix de 12,5 mm de gruix en la cara interior | 1.05 |  | x | 48.51 | = | 50.9355
| B091-06VI | kg | Adhesiu de poliuretà | 0.07 |  | x | 7.36 | = | 0.5152
| B7JE-0GTI | dm3 | Massilla per a segellats, d'aplicació amb pistola, de base poliuretà monocomponent | 0.05 |  | x | 22.45 | = | 1.1225
| B7J4-0GSH | dm3 | Imprimació prèvia per a segellats de massilla de poliuretà monocomponent | 0.005 |  | x | 28.93 | = | 0.14465
| B0CC2-HKJC | m2 | Placa de guix amb fibres amb duresa superficial (I) de gruix 20 mm, amb vora quadrada (SE), segons la norma UNE-EN 15283-2+A1 | 1.05 |  | x | 26.61 | = | 27.9405
|  |  | Subtotal material | [6 empty] | 96.9974
|  |  | Coste directo | [6 empty] | 133.9955
|  |  | Total | [6 empty] | 133.9955
P-60 | P811-3F8S | m2 | Arrebossat a bona vista sobre parament vertical exterior, a 3,00 m d'alçària, com a màxim, amb morter mixt 1:0,5:4, remolinat |  |  |  | Rend.: | 1 |  | 31.57 | Arrebossat bona vista,vert.ext.,h<3m,morter mixt 1:0,5:4,remolinat
Mano de obra
| A0D-0007 | h | Manobre | 0.374 | /R | x | 24.92 | = | 9.3201
| A0F-000T | h | Oficial 1a paleta | 0.56 | /R | x | 30.31 | = | 16.9736
|  |  | Subtotal mano de obra | [6 empty] | 26.2937
Elemento compuesto
| B07F-0LSZ | m3 | Morter mixt de ciment pòrtland amb filler calcari CEM II/B-L, calç i sorra, amb 380 kg/m3 de ciment, amb una proporció en volum 1:0,5:4 i 10 N/mm2 de resistència a compressió, elaborat a l'obra | 0.024 |  | x | 192.4706 | = | 4.6193
|  |  | Subtotal elemento compuesto | [6 empty] | 4.6193
|  |  | Gastos auxiliares |  |  |  | 2.5 | % | 0.65734
|  |  | Coste directo | [6 empty] | 31.5703
|  |  | Total | [6 empty] | 31.5703
P-61 | P83ED-9EJ5 | m2 | Extradossat directe de plaques de guix laminat fixades mecànicament al parament vertical mitjançant mestres de perfileria de planxa d'acer galvanitzat amb perfils entre 75 a 85 mm d'amplària col·locades cada 400 mm amb 2 plaques, una estàndard (A) en la cara interior de 12,5 mm de gruix i l'altre amb duresa superficial (I) de 12,5 mm de gruix |  |  |  | Rend.: | 1 |  | 50.96 | Extradossat pl.guix lam,perf.mestres /400mm,A(12,5mm)+ I(12,5mm)
Mano de obra
| A0F-000R | h | Oficial 1a muntador | 0.3 | /R | x | 31.34 | = | 9.402
| A01-FEPH | h | Ajudant muntador | 0.12 | /R | x | 26.61 | = | 3.1932
|  |  | Subtotal mano de obra | [6 empty] | 12.5952
Material
| B0AO-07II | u | Tac de niló de 6 a 8 mm de diàmetre, amb vis | 6 |  | x | 0.25 | = | 1.5
| B0AQ-07EX | cu | Visos, d'acer galvanitzats | 0.12 |  | x | 4.01 | = | 0.4812
| B0AQ-07GR | cu | Visos per a plaques de guix laminat | 0.72 |  | x | 12.93 | = | 9.3096
| B0CC0-21OV | m2 | Placa de guix laminat estàndard (A) i gruix 12,5 mm, amb vora afinada (BA), segons la norma UNE-EN 520 | 1.03 |  | x | 7.49 | = | 7.7147
| B0CC0-21OZ | m2 | Placa de guix laminat amb duresa superficial (I) i gruix 12,5 mm, amb vora afinada (BA), segons la norma UNE-EN 520 | 1.03 |  | x | 12.16 | = | 12.5248
| B83B-0XKR | m | Perfileria de planxa d'acer galvanitzat amb perfils entre 75 a 85 mm d'amplària | 3.675 |  | x | 1.43 | = | 5.2553
| B7J6-0GSL | kg | Massilla per a junt de plaques de cartró-guix | 0.8 |  | x | 1.54 | = | 1.232
| B7J1-0SL0 | m | Cinta de paper resistent per a junts de plaques de guix laminat | 4 |  | x | 0.04 | = | 0.16
|  |  | Subtotal material | [6 empty] | 38.1775
|  |  | Gastos auxiliares |  |  |  | 1.5 | % | 0.18893
|  |  | Coste directo | [6 empty] | 50.9617
|  |  | Total | [6 empty] | 50.9617
P-62 | P871-H8GA | m2 | Escatat i decapat de pintures i/o vernissos existents sobre porta interior de fusta per a pintar, amb aplicacions successives de producte decapant |  |  |  | Rend.: | 1 |  | 29.57 | Escat.+decap.pint.sob.porta int.fusta.prod.decapant
Mano de obra
| A0F-000V | h | Oficial 1a pintor | 0.9 | /R | x | 30.31 | = | 27.279
|  |  | Subtotal mano de obra | [6 empty] | 27.279
Maquinaria
| C203-005Q | h | Màquina amb disc de punxes metàl·liques | 0.35 | /R | x | 3.32 | = | 1.162
|  |  | Subtotal maquinaria | [6 empty] | 1.162
Material
| B8Z3-0P24 | kg | Producte decapant | 0.1001 |  | x | 4.48 | = | 0.44845
|  |  | Subtotal material | [6 empty] | 0.44845
|  |  | Gastos auxiliares |  |  |  | 2.5 | % | 0.68198
|  |  | Coste directo | [6 empty] | 29.5714
|  |  | Total | [6 empty] | 29.5714
| P894-4V9D | m2 | Pintat de barana i reixa d'acer de barrots separats 12 cm, amb pintura de partícules metàl·liques, amb dues capes d'imprimació antioxidant i 2 d'acabat |  |  |  | Rend.: | 1 |  | 26.86 | Pintat barana/reixa acer barrots sep.12cm,pintura part.met.,2imprimació antioxidant+2acab.
Mano de obra
| A01-FEP9 | h | Ajudant pintor | 0.05 | /R | x | 26.61 | = | 1.3305
| A0F-000V | h | Oficial 1a pintor | 0.52 | /R | x | 30.31 | = | 15.7612
|  |  | Subtotal mano de obra | [6 empty] | 17.0917
Material
| B8Z6-0P2D | kg | Imprimació antioxidant | 0.204 |  | x | 21.14 | = | 4.3126
| B896-HYCS | kg | Pintura partícules metàl·liques | 0.3978 |  | x | 13.06 | = | 5.1953
|  |  | Subtotal material | [6 empty] | 9.5078
|  |  | Gastos auxiliares |  |  |  | 1.5 | % | 0.25638
|  |  | Coste directo | [6 empty] | 26.8559
|  |  | Total | [6 empty] | 26.8559
| P8A1-45XT | m2 | Envernissat de finestres i balconeres de fusta, al vernís sintètic d'un component, per a fusta, amb una capa de protector químic insecticida-fungicida i dues d'acabat mat |  |  |  | Rend.: | 1 |  | 21.37 | Envernissat finestra/balconera fusta,vernís sint.,1protector+2acab. mat
Mano de obra
| A01-FEP9 | h | Ajudant pintor | 0.05 | /R | x | 26.61 | = | 1.3305
| A0F-000V | h | Oficial 1a pintor | 0.5 | /R | x | 30.31 | = | 15.155
|  |  | Subtotal mano de obra | [6 empty] | 16.4855
Material
| B8ZK-0P39 | l | Protector químic insecticida-fungicida per a fusta (TP8) | 0.15 |  | x | 8 | = | 1.2
| B8A1-0P13 | kg | Vernís sintètic d'un component, per a fusta | 0.255 |  | x | 13.48 | = | 3.4374
|  |  | Subtotal material | [6 empty] | 4.6374
|  |  | Gastos auxiliares |  |  |  | 1.5 | % | 0.24728
|  |  | Coste directo | [6 empty] | 21.3702
|  |  | Total | [6 empty] | 21.3702
| P8A1-45XY | m2 | Envernissat de portes cegues de fusta, al vernís sintètic d'un component, per a fusta, amb una capa de protector químic insecticida-fungicida i dues d'acabat semi mat |  |  |  | Rend.: | 1 |  | 17.72 | Envernissat porta fusta,vernís sint.,1protector+2acab. semi mat
Mano de obra
| A01-FEP9 | h | Ajudant pintor | 0.04 | /R | x | 26.61 | = | 1.0644
| A0F-000V | h | Oficial 1a pintor | 0.39 | /R | x | 30.31 | = | 11.8209
|  |  | Subtotal mano de obra | [6 empty] | 12.8853
Material
| B8ZK-0P39 | l | Protector químic insecticida-fungicida per a fusta (TP8) | 0.15 |  | x | 8 | = | 1.2
| B8A1-0P13 | kg | Vernís sintètic d'un component, per a fusta | 0.255 |  | x | 13.48 | = | 3.4374
|  |  | Subtotal material | [6 empty] | 4.6374
|  |  | Gastos auxiliares |  |  |  | 1.5 | % | 0.19328
|  |  | Coste directo | [6 empty] | 17.716
|  |  | Total | [6 empty] | 17.716
P-63 | P8A1-45ZB | m2 | Envernissat de portes cegues de fusta, al vernís de poliuretà al dissolvent d'un component, per a fusta, amb una capa de protector químic insecticida-fungicida i dues d'acabat mat |  |  |  | Rend.: | 1 |  | 19.51 | Envernissat porta fusta,vernís de poliuretà al dissolvent,1protector+2acab. mat
Mano de obra
| A01-FEP9 | h | Ajudant pintor | 0.04 | /R | x | 26.61 | = | 1.0644
| A0F-000V | h | Oficial 1a pintor | 0.39 | /R | x | 30.31 | = | 11.8209
|  |  | Subtotal mano de obra | [6 empty] | 12.8853
Material
| B8ZK-0P39 | l | Protector químic insecticida-fungicida per a fusta (TP8) | 0.15 |  | x | 8 | = | 1.2
| B8A1-0P15 | kg | Vernís de poliuretà al dissolvent d'un component, per a fusta | 0.255 |  | x | 20.5 | = | 5.2275
|  |  | Subtotal material | [6 empty] | 6.4275
|  |  | Gastos auxiliares |  |  |  | 1.5 | % | 0.19328
|  |  | Coste directo | [6 empty] | 19.5061
|  |  | Total | [6 empty] | 19.5061
| P8A3-45TU | m2 | Envernissat de parament vertical de fusta, al vernís sintètic d'un component, per a fusta, amb una capa de protector químic insecticida-fungicida, i 2 capes d'acabat mat |  |  |  | Rend.: | 1 |  | 14.68 | Envernissat param.vert.fusta,vernís sint.,un comp.,p/fusta+protector+2capes acabat,mat
Mano de obra
| A0F-000V | h | Oficial 1a pintor | 0.3 | /R | x | 30.31 | = | 9.093
| A01-FEP9 | h | Ajudant pintor | 0.03 | /R | x | 26.61 | = | 0.7983
|  |  | Subtotal mano de obra | [6 empty] | 9.8913
Material
| B8A1-0P13 | kg | Vernís sintètic d'un component, per a fusta | 0.255 |  | x | 13.48 | = | 3.4374
| B8ZK-0P39 | l | Protector químic insecticida-fungicida per a fusta (TP8) | 0.15 |  | x | 8 | = | 1.2
|  |  | Subtotal material | [6 empty] | 4.6374
|  |  | Gastos auxiliares |  |  |  | 1.5 | % | 0.14837
|  |  | Coste directo | [6 empty] | 14.6771
|  |  | Total | [6 empty] | 14.6771
| P928-DX7O | m3 | Subbase de sauló, amb estesa i piconatge del material al 95% del PM |  |  |  | Rend.: | 1 |  | 28.61 | Subbase sauló,estesa+picon.95%PM
Mano de obra
| A0D-0007 | h | Manobre | 0.05 | /R | x | 24.92 | = | 1.246
|  |  | Subtotal mano de obra | [6 empty] | 1.246
Maquinaria
| C136-00F4 | h | Motoanivelladora petita | 0.035 | /R | x | 89.08 | = | 3.1178
| C151-002Z | h | Camió cisterna de 8 m3 | 0.025 | /R | x | 63.53 | = | 1.5882
| C131-005G | h | Corró vibratori autopropulsat, de 12 a 14 t | 0.04 | /R | x | 86.37 | = | 3.4548
|  |  | Subtotal maquinaria | [6 empty] | 8.1608
Material
| B03C-05NM | m3 | Sauló sense garbellar | 1.15 |  | x | 16.58 | = | 19.067
| B011-05ME | m3 | Aigua | 0.05 |  | x | 2.29 | = | 0.1145
|  |  | Subtotal material | [6 empty] | 19.1815
|  |  | Gastos auxiliares |  |  |  | 1.5 | % | 0.01869
|  |  | Coste directo | [6 empty] | 28.607
|  |  | Total | [6 empty] | 28.607
P-64 | P92A-DX8N | m3 | Subbase de tot-u artificial, amb estesa i piconatge del material al 95% del PM |  |  |  | Rend.: | 1 |  | 35.24 | Subbase tot-u art.,estesa+picon.95%PM
Mano de obra
| A0D-0007 | h | Manobre | 0.06 | /R | x | 24.92 | = | 1.4952
|  |  | Subtotal mano de obra | [6 empty] | 1.4952
Maquinaria
| C151-002Z | h | Camió cisterna de 8 m3 | 0.025 | /R | x | 63.53 | = | 1.5882
| C131-005G | h | Corró vibratori autopropulsat, de 12 a 14 t | 0.03 | /R | x | 86.37 | = | 2.5911
| C136-00F4 | h | Motoanivelladora petita | 0.035 | /R | x | 89.08 | = | 3.1178
|  |  | Subtotal maquinaria | [6 empty] | 7.2971
Material
| B03F-05NW | m3 | Tot-u artificial | 1.15 |  | x | 22.88 | = | 26.312
| B011-05ME | m3 | Aigua | 0.05 |  | x | 2.29 | = | 0.1145
|  |  | Subtotal material | [6 empty] | 26.4265
|  |  | Gastos auxiliares |  |  |  | 1.5 | % | 0.02243
|  |  | Coste directo | [6 empty] | 35.2413
|  |  | Total | [6 empty] | 35.2413
P-65 | P93M-LP9J | m2 | Solera de formigó per armar HA - 30 / F / 20 / XC3 amb una quantitat de ciment de 300 kg/m3 i relació aigua ciment =< 0.55, de gruix 15 cm, abocat des de camió |  |  |  | Rend.: | 1 |  | 26.88 | Solera de formigó per armar HA - 30 / F / 20 / XC3 quant.ciment 300kg/m3, aigua/ciment =< 0.55,g=15c
Mano de obra
| A0D-0007 | h | Manobre | 0.22 | /R | x | 24.92 | = | 5.4824
| A0F-000T | h | Oficial 1a paleta | 0.1 | /R | x | 30.31 | = | 3.031
|  |  | Subtotal mano de obra | [6 empty] | 8.5134
Material
| B06F2-LVFA | m3 | Formigó per armar HA - 30 / F / 20 / XC3 amb una quantitat de ciment de 300 kg/m3 i relació aigua ciment =< 0.55 | 0.1545 |  | x | 118.08 | = | 18.2434
|  |  | Subtotal material | [6 empty] | 18.2434
|  |  | Gastos auxiliares |  |  |  | 1.5 | % | 0.1277
|  |  | Coste directo | [6 empty] | 26.8845
|  |  | Total | [6 empty] | 26.8845
P-66 | PA18-8156 | u | FI 01_Finestra de fusta de roure per a envernissar amb barretes, col·locada sobre bastiment de base, amb una fulla oscilobatent, per a un buit d'obra aproximat de 50x180 cm, classificació mínima 3 de permeabilitat a l'aire segons UNE-EN 12207, classificació mínima 5A d'estanquitat a l'aigua segons UNE-EN 12208 i classificació mínima C4 de resistència al vent segons UNE-EN 12210, amb bastiment. |  |  |  | Rend.: | 1 |  | 528.72 | FI 01_Finestra fusta roure+barret.,1oscilob.,50x180cm,classif.3 5A C4
Mano de obra
| A01-FEP6 | h | Ajudant fuster | 0.1 | /R | x | 26.81 | = | 2.681
| A0F-000K | h | Oficial 1a fuster | 0.4 | /R | x | 30.85 | = | 12.34
|  |  | Subtotal mano de obra | [6 empty] | 15.021
Material
| B7JE-0GTM | dm3 | Massilla per a segellats, d'aplicació amb pistola, de base silicona neutra monocomponent | 0.07 |  | x | 27.82 | = | 1.9474
| B7JE-0GTI | dm3 | Massilla per a segellats, d'aplicació amb pistola, de base poliuretà monocomponent | 0.22 |  | x | 22.45 | = | 4.939
| BA11-1WRR | m2 | Finestra de fusta de roure per a envernissar amb barretes, per a col·locar sobre bastiment de base, amb una fulla oscilobatent, per a un buit d'obra de 0,5 a 0,74 m2 de superfície, classificació mínima 3 de permeabilitat a l'aire segons UNE-EN 12207, classificació mínima 5A d'estanquitat a l'aigua segons UNE-EN 12208 i classificació mínima C4 de resistència al vent segons UNE-EN 12210, amb bastiment amb caixa de persiana i guies | 0.72 |  | x | 703.39 | = | 506.4408
|  |  | Subtotal material | [6 empty] | 513.3272
|  |  | Gastos auxiliares |  |  |  | 2.5 | % | 0.37553
|  |  | Coste directo | [6 empty] | 528.7237
|  |  | Total | [6 empty] | 528.7237
P-67 | PA18-82M3 | u | Finestra de fusta de roure per a envernissar amb barretes, col·locada sobre bastiment de base, amb una fulla oscilobatent, per a un buit d'obra aproximat de 40x120 cm, classificació mínima 3 de permeabilitat a l'aire segons UNE-EN 12207, classificació mínima 5A d'estanquitat a l'aigua segons UNE-EN 12208 i classificació mínima C4 de resistència al vent segons UNE-EN 12210. |  |  |  | Rend.: | 1 |  | 400.94 | Finestra fusta roure.,1oscilob.,40x120cm,classif.3 5A C4
Mano de obra
| A0F-000K | h | Oficial 1a fuster | 0.4 | /R | x | 30.85 | = | 12.34
| A01-FEP6 | h | Ajudant fuster | 0.1 | /R | x | 26.81 | = | 2.681
|  |  | Subtotal mano de obra | [6 empty] | 15.021
Material
| B7JE-0GTM | dm3 | Massilla per a segellats, d'aplicació amb pistola, de base silicona neutra monocomponent | 0.06 |  | x | 27.82 | = | 1.6692
| B7JE-0GTI | dm3 | Massilla per a segellats, d'aplicació amb pistola, de base poliuretà monocomponent | 0.18 |  | x | 22.45 | = | 4.041
| BA11-1WRR | m2 | Finestra de fusta de roure per a envernissar amb barretes, per a col·locar sobre bastiment de base, amb una fulla oscilobatent, per a un buit d'obra de 0,5 a 0,74 m2 de superfície, classificació mínima 3 de permeabilitat a l'aire segons UNE-EN 12207, classificació mínima 5A d'estanquitat a l'aigua segons UNE-EN 12208 i classificació mínima C4 de resistència al vent segons UNE-EN 12210, amb bastiment amb caixa de persiana i guies | 0.54 |  | x | 703.39 | = | 379.8306
|  |  | Subtotal material | [6 empty] | 385.5408
|  |  | Gastos auxiliares |  |  |  | 2.5 | % | 0.37553
|  |  | Coste directo | [6 empty] | 400.9373
|  |  | Total | [6 empty] | 400.9373
| PA18-82YK | u | Finestra de fusta de roure per a envernissar, col·locada sobre bastiment de base, amb una fulla batent, per a un buit d'obra aproximat de 75x90 cm, classificació mínima 3 de permeabilitat a l'aire segons UNE-EN 12207, classificació mínima 8A d'estanquitat a l'aigua segons UNE-EN 12208 i classificació mínima C4 de resistència al vent segons UNE-EN 12210, amb bastiment amb caixa de persiana i guies |  |  |  | Rend.: | 1 |  | 263.15 | Finestra fusta roure,1bat.,75x90cm,classif.3 8A C4,bast.caixa persiana+guies,col.
Mano de obra
| A01-FEP6 | h | Ajudant fuster | 0.1 | /R | x | 26.81 | = | 2.681
| A0F-000K | h | Oficial 1a fuster | 0.4 | /R | x | 30.85 | = | 12.34
|  |  | Subtotal mano de obra | [6 empty] | 15.021
Material
| BA11-1XCT | m2 | Finestra de fusta de roure per a envernissar, per a col·locar sobre bastiment de base, amb una fulla batent, per a un buit d'obra de 0,5 a 0,74 m2 de superfície, classificació mínima 3 de permeabilitat a l'aire segons UNE-EN 12207, classificació mínima 8A d'estanquitat a l'aigua segons UNE-EN 12208 i classificació mínima C4 de resistència al vent segons UNE-EN 12210, amb bastiment amb caixa de persiana i guies | 0.675 |  | x | 357.5 | = | 241.3125
| B7JE-0GTM | dm3 | Massilla per a segellats, d'aplicació amb pistola, de base silicona neutra monocomponent | 0.07 |  | x | 27.82 | = | 1.9474
| B7JE-0GTI | dm3 | Massilla per a segellats, d'aplicació amb pistola, de base poliuretà monocomponent | 0.2 |  | x | 22.45 | = | 4.49
|  |  | Subtotal material | [6 empty] | 247.7499
|  |  | Gastos auxiliares |  |  |  | 2.5 | % | 0.37553
|  |  | Coste directo | [6 empty] | 263.1464
|  |  | Total | [6 empty] | 263.1464
| PA1O-8496 | u | Fulla fixa de fusta de roure per a envernissar amb barretes, col·locada sobre bastiment de base, per a un buit d'obra aproximat de 120x120 cm, classificació mínima 3 de permeabilitat a l'aire segons UNE-EN 12207, classificació mínima 5A d'estanquitat a l'aigua segons UNE-EN 12208 i classificació mínima C4 de resistència al vent segons UNE-EN 12210, amb bastiment sense persiana |  |  |  | Rend.: | 1 |  | 315.68 | Fulla fixa fusta roure+barret.,120x120cm,classif.3 5A C4,bast.s/persiana,col.
Mano de obra
| A0F-000K | h | Oficial 1a fuster | 0.6 | /R | x | 30.85 | = | 18.51
| A01-FEP6 | h | Ajudant fuster | 0.15 | /R | x | 26.81 | = | 4.0215
|  |  | Subtotal mano de obra | [6 empty] | 22.5315
Material
| BA12-1XT8 | m2 | Fulla fixa de fusta de roure per a envernissar amb barretes, per a col·locar sobre bastiment de base, per a un buit d'obra d'1,4 a 2,24 m2 de superfície, classificació mínima 3 de permeabilitat a l'aire segons UNE-EN 12207, classificació mínima 5A d'estanquitat a l'aigua segons UNE-EN 12208 i classificació mínima C4 de resistència al vent segons UNE-EN 12210, amb bastiment sense persiana | 1.44 |  | x | 196.73 | = | 283.2912
| B7JE-0GTM | dm3 | Massilla per a segellats, d'aplicació amb pistola, de base silicona neutra monocomponent | 0.1 |  | x | 27.82 | = | 2.782
| B7JE-0GTI | dm3 | Massilla per a segellats, d'aplicació amb pistola, de base poliuretà monocomponent | 0.29 |  | x | 22.45 | = | 6.5105
|  |  | Subtotal material | [6 empty] | 292.5837
|  |  | Gastos auxiliares |  |  |  | 2.5 | % | 0.56329
|  |  | Coste directo | [6 empty] | 315.6785
|  |  | Total | [6 empty] | 315.6785
P-68 | PA1O-84GW | u | FI 03_Fulla fixa de fusta de roure per a envernissar, col·locada sobre bastiment de base, per a un buit d'obra aproximat de 80x130 cm, classificació mínima 3 de permeabilitat a l'aire segons UNE-EN 12207, classificació mínima 5A d'estanquitat a l'aigua segons UNE-EN 12208 i classificació mínima C4 de resistència al vent segons UNE-EN 12210, amb bastiment sense persiana |  |  |  | Rend.: | 1 |  | 242.08 | FI 03_Fulla fixa fusta roure.,80x130cm,classif.3 5A C4,bast.s/persiana,col.
Mano de obra
| A01-FEP6 | h | Ajudant fuster | 0.1 | /R | x | 26.81 | = | 2.681
| A0F-000K | h | Oficial 1a fuster | 0.4 | /R | x | 30.85 | = | 12.34
|  |  | Subtotal mano de obra | [6 empty] | 15.021
Material
| B7JE-0GTI | dm3 | Massilla per a segellats, d'aplicació amb pistola, de base poliuretà monocomponent | 0.25 |  | x | 22.45 | = | 5.6125
| B7JE-0GTM | dm3 | Massilla per a segellats, d'aplicació amb pistola, de base silicona neutra monocomponent | 0.08 |  | x | 27.82 | = | 2.2256
| BA12-1XT7 | m2 | Fulla fixa de fusta de roure per a envernissar amb barretes, per a col·locar sobre bastiment de base, per a un buit d'obra de 0,9 a 1,39 m2 de superfície, classificació mínima 3 de permeabilitat a l'aire segons UNE-EN 12207, classificació mínima 5A d'estanquitat a l'aigua segons UNE-EN 12208 i classificació mínima C4 de resistència al vent segons UNE-EN 12210, amb bastiment sense persiana | 1.08 |  | x | 202.63 | = | 218.8404
|  |  | Subtotal material | [6 empty] | 226.6785
|  |  | Gastos auxiliares |  |  |  | 2.5 | % | 0.37553
|  |  | Coste directo | [6 empty] | 242.075
|  |  | Total | [6 empty] | 242.075
P-69 | PA1O-84LY | u | Fulla fixa de fusta de roure per a envernissar amb barretes, col·locada sobre bastiment de base, per a un buit d'obra aproximat de 120x220 cm, classificació mínima 3 de permeabilitat a l'aire segons UNE-EN 12207, classificació mínima 5A d'estanquitat a l'aigua segons UNE-EN 12208 i classificació mínima C4 de resistència al vent segons UNE-EN 12210, amb bastiment sense persiana |  |  |  | Rend.: | 1 |  | 543.15 | Fulla fixa fusta roure+barret.,120x220cm,classif.3 5A C4,bast.s/persiana,col.
Mano de obra
| A0F-000K | h | Oficial 1a fuster | 0.7 | /R | x | 30.85 | = | 21.595
| A01-FEP6 | h | Ajudant fuster | 0.15 | /R | x | 26.81 | = | 4.0215
|  |  | Subtotal mano de obra | [6 empty] | 25.6165
Material
| BA12-1XT9 | m2 | Fulla fixa de fusta de roure per a envernissar amb barretes, per a col·locar sobre bastiment de base, per a un buit d'obra de 2,25 a 3,49 m2 de superfície, classificació mínima 3 de permeabilitat a l'aire segons UNE-EN 12207, classificació mínima 5A d'estanquitat a l'aigua segons UNE-EN 12208 i classificació mínima C4 de resistència al vent segons UNE-EN 12210, amb bastiment sense persiana | 2.64 |  | x | 190.83 | = | 503.7912
| B7JE-0GTM | dm3 | Massilla per a segellats, d'aplicació amb pistola, de base silicona neutra monocomponent | 0.14 |  | x | 27.82 | = | 3.8948
| B7JE-0GTI | dm3 | Massilla per a segellats, d'aplicació amb pistola, de base poliuretà monocomponent | 0.41 |  | x | 22.45 | = | 9.2045
|  |  | Subtotal material | [6 empty] | 516.8905
|  |  | Gastos auxiliares |  |  |  | 2.5 | % | 0.64041
|  |  | Coste directo | [6 empty] | 543.1474
|  |  | Total | [6 empty] | 543.1474
P-70 | PA1O-84NQ | u | FI 05_Fulla fixa de fusta de roure per a envernissar amb barretes, col·locada sobre bastiment de base, per a un buit d'obra aproximat de 130x200 cm, classificació mínima 3 de permeabilitat a l'aire segons UNE-EN 12207, classificació mínima 5A d'estanquitat a l'aigua segons UNE-EN 12208 i classificació mínima C4 de resistència al vent segons UNE-EN 12210, amb bastiment sense persiana |  |  |  | Rend.: | 1 |  | 543.15 | FI 05_Fulla fixa fusta roure.,130x200cm,classif.3 5A C4,bast.s/persiana,col.
Mano de obra
| A01-FEP6 | h | Ajudant fuster | 0.15 | /R | x | 26.81 | = | 4.0215
| A0F-000K | h | Oficial 1a fuster | 0.7 | /R | x | 30.85 | = | 21.595
|  |  | Subtotal mano de obra | [6 empty] | 25.6165
Material
| B7JE-0GTI | dm3 | Massilla per a segellats, d'aplicació amb pistola, de base poliuretà monocomponent | 0.41 |  | x | 22.45 | = | 9.2045
| B7JE-0GTM | dm3 | Massilla per a segellats, d'aplicació amb pistola, de base silicona neutra monocomponent | 0.14 |  | x | 27.82 | = | 3.8948
| BA12-1XT9 | m2 | Fulla fixa de fusta de roure per a envernissar amb barretes, per a col·locar sobre bastiment de base, per a un buit d'obra de 2,25 a 3,49 m2 de superfície, classificació mínima 3 de permeabilitat a l'aire segons UNE-EN 12207, classificació mínima 5A d'estanquitat a l'aigua segons UNE-EN 12208 i classificació mínima C4 de resistència al vent segons UNE-EN 12210, amb bastiment sense persiana | 2.64 |  | x | 190.83 | = | 503.7912
|  |  | Subtotal material | [6 empty] | 516.8905
|  |  | Gastos auxiliares |  |  |  | 2.5 | % | 0.64041
|  |  | Coste directo | [6 empty] | 543.1474
|  |  | Total | [6 empty] | 543.1474
P-71 | PA1O-84QX | u | FI 02_Fulla fixa de fusta de roure per a envernissar, col·locada sobre bastiment de base, per a un buit d'obra aproximat de 240x130 cm, classificació mínima 3 de permeabilitat a l'aire segons UNE-EN 12207, classificació mínima 5A d'estanquitat a l'aigua segons UNE-EN 12208 i classificació mínima C4 de resistència al vent segons UNE-EN 12210, amb bastiment sense persiana |  |  |  | Rend.: | 1 |  | 670.05 | FI 02_Fulla fixa fusta roure.,130x240cm,classif.3 5A C4,bast.s/persiana,col.
Mano de obra
| A0F-000K | h | Oficial 1a fuster | 0.7 | /R | x | 30.85 | = | 21.595
| A01-FEP6 | h | Ajudant fuster | 0.15 | /R | x | 26.81 | = | 4.0215
|  |  | Subtotal mano de obra | [6 empty] | 25.6165
Material
| B7JE-0GTM | dm3 | Massilla per a segellats, d'aplicació amb pistola, de base silicona neutra monocomponent | 0.15 |  | x | 27.82 | = | 4.173
| B7JE-0GTI | dm3 | Massilla per a segellats, d'aplicació amb pistola, de base poliuretà monocomponent | 0.44 |  | x | 22.45 | = | 9.878
| BA12-1XT9 | m2 | Fulla fixa de fusta de roure per a envernissar amb barretes, per a col·locar sobre bastiment de base, per a un buit d'obra de 2,25 a 3,49 m2 de superfície, classificació mínima 3 de permeabilitat a l'aire segons UNE-EN 12207, classificació mínima 5A d'estanquitat a l'aigua segons UNE-EN 12208 i classificació mínima C4 de resistència al vent segons UNE-EN 12210, amb bastiment sense persiana | 3.3 |  | x | 190.83 | = | 629.739
|  |  | Subtotal material | [6 empty] | 643.79
|  |  | Gastos auxiliares |  |  |  | 2.5 | % | 0.64041
|  |  | Coste directo | [6 empty] | 670.0469
|  |  | Total | [6 empty] | 670.0469
P-72 | PA1O-84TO | u | FI 01_Fulla fixa de fusta de roure per a envernissar, col·locada sobre bastiment de base, per a un buit d'obra aproximat de 80x180 cm, classificació mínima 3 de permeabilitat a l'aire segons UNE-EN 12207, classificació mínima 5A d'estanquitat a l'aigua segons UNE-EN 12208 i classificació mínima C4 de resistència al vent segons UNE-EN 12210, amb bastiment sense persiana |  |  |  | Rend.: | 1 |  | 354.36 | FI 01_Fulla fixa fusta roure.,80x180cm,classif.3 5A C4,bast.s/persiana,col.
Mano de obra
| A01-FEP6 | h | Ajudant fuster | 0.1 | /R | x | 26.81 | = | 2.681
| A0F-000K | h | Oficial 1a fuster | 0.5 | /R | x | 30.85 | = | 15.425
|  |  | Subtotal mano de obra | [6 empty] | 18.106
Material
| BA12-1XT8 | m2 | Fulla fixa de fusta de roure per a envernissar amb barretes, per a col·locar sobre bastiment de base, per a un buit d'obra d'1,4 a 2,24 m2 de superfície, classificació mínima 3 de permeabilitat a l'aire segons UNE-EN 12207, classificació mínima 5A d'estanquitat a l'aigua segons UNE-EN 12208 i classificació mínima C4 de resistència al vent segons UNE-EN 12210, amb bastiment sense persiana | 1.65 |  | x | 196.73 | = | 324.6045
| B7JE-0GTM | dm3 | Massilla per a segellats, d'aplicació amb pistola, de base silicona neutra monocomponent | 0.12 |  | x | 27.82 | = | 3.3384
| B7JE-0GTI | dm3 | Massilla per a segellats, d'aplicació amb pistola, de base poliuretà monocomponent | 0.35 |  | x | 22.45 | = | 7.8575
|  |  | Subtotal material | [6 empty] | 335.8004
|  |  | Gastos auxiliares |  |  |  | 2.5 | % | 0.45265
|  |  | Coste directo | [6 empty] | 354.359
|  |  | Total | [6 empty] | 354.359
P-73 | PA1O-84UK | u | FI 04_Fulla fixa de fusta de roure per a envernissar, col·locada sobre bastiment de base, per a un buit d'obra aproximat de 80x250 cm, classificació mínima 3 de permeabilitat a l'aire segons UNE-EN 12207, classificació mínima 5A d'estanquitat a l'aigua segons UNE-EN 12208 i classificació mínima C4 de resistència al vent segons UNE-EN 12210, amb bastiment sense persiana |  |  |  | Rend.: | 1 |  | 419.73 | FI 04_Fulla fixa fusta roure.,80x250cm,classif.3 5A C4,bast.s/persiana,col.
Mano de obra
| A01-FEP6 | h | Ajudant fuster | 0.1 | /R | x | 26.81 | = | 2.681
| A0F-000K | h | Oficial 1a fuster | 0.5 | /R | x | 30.85 | = | 15.425
|  |  | Subtotal mano de obra | [6 empty] | 18.106
Material
| B7JE-0GTM | dm3 | Massilla per a segellats, d'aplicació amb pistola, de base silicona neutra monocomponent | 0.12 |  | x | 27.82 | = | 3.3384
| B7JE-0GTI | dm3 | Massilla per a segellats, d'aplicació amb pistola, de base poliuretà monocomponent | 0.37 |  | x | 22.45 | = | 8.3065
| BA12-1XT8 | m2 | Fulla fixa de fusta de roure per a envernissar amb barretes, per a col·locar sobre bastiment de base, per a un buit d'obra d'1,4 a 2,24 m2 de superfície, classificació mínima 3 de permeabilitat a l'aire segons UNE-EN 12207, classificació mínima 5A d'estanquitat a l'aigua segons UNE-EN 12208 i classificació mínima C4 de resistència al vent segons UNE-EN 12210, amb bastiment sense persiana | 1.98 |  | x | 196.73 | = | 389.5254
|  |  | Subtotal material | [6 empty] | 401.1703
|  |  | Gastos auxiliares |  |  |  | 2.5 | % | 0.45265
|  |  | Coste directo | [6 empty] | 419.7289
|  |  | Total | [6 empty] | 419.7289
P-75 | PAN0-36U5 | u | Bastiment de base per a finestra de fusta per a una llum de bastiment de 120 cm d'amplària i 40 cm d'alçària |  |  |  | Rend.: | 1 |  | 29.62 | Bast. finestra,p/llum bast. 120cmx40cm
Material
| BAN1-0TZT | u | Bastiment de base de 3/4 per a porta de fusta, per a una llum de bastiment de 70 cm d'amplària i de 200 cm d'alçària | 1 |  | x | 29.62 | = | 29.62
|  |  | Subtotal material | [6 empty] | 29.62
|  |  | Coste directo | [6 empty] | 29.62
|  |  | Total | [6 empty] | 29.62
P-76 | PAN0-36U9 | u | Bastiment de base de 3/4 per a porta de fusta per a una llum de bastiment de 80 cm d'amplària i 210 cm d'alçària |  |  |  | Rend.: | 1 |  | 32.47 | Bast.3/4 porta fusta,p/llum bast. 80cmx210cm
Material
| BAN1-0TZX | u | Bastiment de base de 3/4 per a porta de fusta, per a una llum de bastiment de 80 cm d'amplària i de 210 cm d'alçària | 1 |  | x | 32.47 | = | 32.47
|  |  | Subtotal material | [6 empty] | 32.47
|  |  | Coste directo | [6 empty] | 32.47
|  |  | Total | [6 empty] | 32.47
P-77 | PAN0-36UD | u | FI 05_Bastiment de base de 3/4 per a finestra de fusta per a una llum de bastiment de 130 cm d'amplària i 200 cm d'alçària |  |  |  | Rend.: | 1 |  | 36.83 | FI 05_Bast.3/4 finestra fusta,p/llum bast. 130cmx200cm
Material
| BAN1-0U00 | u | Bastiment de base de 3/4 per a porta de fusta, per a una llum de bastiment de 140 cm d'amplària i de 210 cm d'alçària | 1 |  | x | 36.83 | = | 36.83
|  |  | Subtotal material | [6 empty] | 36.83
|  |  | Coste directo | [6 empty] | 36.83
|  |  | Total | [6 empty] | 36.83
P-78 | PAN0-36UE | u | Bastiment de base de 3/4 per a porta de fusta per a una llum de bastiment de 160 cm d'amplària i 210 cm d'alçària |  |  |  | Rend.: | 1 |  | 38.25 | Bast.3/4 porta fusta,p/llum bast. 160cmx210cm
Material
| BAN1-0U01 | u | Bastiment de base de 3/4 per a porta de fusta, per a una llum de bastiment de 160 cm d'amplària i de 210 cm d'alçària | 1 |  | x | 38.25 | = | 38.25
|  |  | Subtotal material | [6 empty] | 38.25
|  |  | Coste directo | [6 empty] | 38.25
|  |  | Total | [6 empty] | 38.25
P-79 | PAN0-36UN | u | FI 04_Bastiment de base de 3/4 per a finestra de fusta per a una llum de bastiment de 250 cm d'amplària i 80 cm d'alçària |  |  |  | Rend.: | 1 |  | 32.47 | FI 04_Bast.3/4 finestra,p/llum bast. 250cmx80cm
Material
| BAN1-0TZX | u | Bastiment de base de 3/4 per a porta de fusta, per a una llum de bastiment de 80 cm d'amplària i de 210 cm d'alçària | 1 |  | x | 32.47 | = | 32.47
|  |  | Subtotal material | [6 empty] | 32.47
|  |  | Coste directo | [6 empty] | 32.47
|  |  | Total | [6 empty] | 32.47
| PAN2-36WB | u | Bastiment de base d'envà per a porta de fusta per a una llum de bastiment de 70 cm d'amplària i 200 cm d'alçària |  |  |  | Rend.: | 1 |  | 23.97 | Bast.envà porta fus.,p/llum bast.=70cmx200cm
Material
| BAN3-0U0P | u | Bastiment de base d'envà per a porta de fusta, per a una llum de bastiment de 70 cm d'amplària i 200 cm d'alçària | 1 |  | x | 23.97 | = | 23.97
|  |  | Subtotal material | [6 empty] | 23.97
|  |  | Coste directo | [6 empty] | 23.97
|  |  | Total | [6 empty] | 23.97
P-80 | PAN3-85J7 | u | FI 02_de base per a finestra, de fusta de pi roig de secció 70x35 mm2, per a un buit d'obra aproximat de 240x130 cm |  |  |  | Rend.: | 1 |  | 43.66 | FI 02_Bastiment base p/finest.,fusta pi roig 70x35mm2 +acces.persiana,p/buit obra 240x130cm
Material
| BAN4-1YAW | m | Bastiment de base de fusta de pi roig de secció 70x35 mm, amb accessoris per a persiana | 7.4 |  | x | 5.9 | = | 43.66
|  |  | Subtotal material | [6 empty] | 43.66
|  |  | Coste directo | [6 empty] | 43.66
|  |  | Total | [6 empty] | 43.66
| PAN3-85QV | u | Bastiment de base per a finestra, de fusta de pi roig de secció 70x35 mm2, per a un buit d'obra aproximat de 300x150 cm |  |  |  | Rend.: | 1 |  | 43.29 | Bastiment base p/finest.,fusta pi roig 70x35mm2,p/buit obra 300x150cm
Material
| BAN4-1YAV | m | Bastiment de base de fusta de pi roig de secció 70x35 mm | 9 |  | x | 4.81 | = | 43.29
|  |  | Subtotal material | [6 empty] | 43.29
|  |  | Coste directo | [6 empty] | 43.29
|  |  | Total | [6 empty] | 43.29
P-81 | PAN3-85VP | u | FI 01_Bastiment de base per a finestra, de fusta de pi roig de secció 70x35 mm2, per a un buit d'obra aproximat de 380x150 cm |  |  |  | Rend.: | 1 |  | 44.25 | FI 01_Bastiment base p/finest.,fusta pi roig 70x35mm2,p/buit obra 380x150cm
Material
| BAN4-1YAV | m | Bastiment de base de fusta de pi roig de secció 70x35 mm | 9.2 |  | x | 4.81 | = | 44.252
|  |  | Subtotal material | [6 empty] | 44.252
|  |  | Coste directo | [6 empty] | 44.252
|  |  | Total | [6 empty] | 44.252
P-82 | PAN3-88RD | u | FI 03_Bastiment de base per a finestra, de fusta de pi roig de secció 70x35 mm2, per a un buit d'obra aproximat de 130x80 cm |  |  |  | Rend.: | 1 |  | 20.2 | FI 03_Bastiment base p/finest.,fusta pi roig 70x35mm2,p/buit obra 130x80cm
Material
| BAN4-1YAV | m | Bastiment de base de fusta de pi roig de secció 70x35 mm | 4.2 |  | x | 4.81 | = | 20.202
|  |  | Subtotal material | [6 empty] | 20.202
|  |  | Coste directo | [6 empty] | 20.202
|  |  | Total | [6 empty] | 20.202
| PAN3-88WM | u | Bastiment de base per a finestra, de fusta de pi roig de secció 70x35 mm2 amb accessoris per a persiana, per a un buit d'obra aproximat de 70x90 cm |  |  |  | Rend.: | 1 |  | 18.88 | Bastiment base p/finest.,fusta pi roig 70x35mm2 +acces.persiana,p/buit obra 70x90cm
Material
| BAN4-1YAW | m | Bastiment de base de fusta de pi roig de secció 70x35 mm, amb accessoris per a persiana | 3.2 |  | x | 5.9 | = | 18.88
|  |  | Subtotal material | [6 empty] | 18.88
|  |  | Coste directo | [6 empty] | 18.88
|  |  | Total | [6 empty] | 18.88
| PAN4-36V0 | u | Bastiment de base de paredó per a porta de fusta per a una llum de bastiment de 80 cm d'amplària i 200 cm d'alçària |  |  |  | Rend.: | 1 |  | 28.62 | Bast.paredó porta f.,p/llum bast.=80cmx200cm
Material
| BAN5-0U07 | u | Bastiment de base de paredó per a porta de fusta, per a una llum de bastiment de 80 cm d'amplària i 200 cm d'alçària | 1 |  | x | 28.62 | = | 28.62
|  |  | Subtotal material | [6 empty] | 28.62
|  |  | Coste directo | [6 empty] | 28.62
|  |  | Total | [6 empty] | 28.62
| PAN4-36VE | u | Bastiment de base de paredó per a porta de fusta per a una llum de bastiment de 80 cm d'amplària i 200 cm d'alçària |  |  |  | Rend.: | 1 |  | 28.62 | Bast.paredó porta f.,p/llum bast.=80cmx200cm
Material
| BAN5-0U07 | u | Bastiment de base de paredó per a porta de fusta, per a una llum de bastiment de 80 cm d'amplària i 200 cm d'alçària | 1 |  | x | 28.62 | = | 28.62
|  |  | Subtotal material | [6 empty] | 28.62
|  |  | Coste directo | [6 empty] | 28.62
|  |  | Total | [6 empty] | 28.62
| PAP6-3709 | u | Folrat de bastiment de base d'envà per a porta de fulles batents, amb fusta de sapel·li per a envernissar per a una llum de bastiment de 70 cm d'amplària i 200 cm d'alçària |  |  |  | Rend.: | 1 |  | 42.28 | Folrat bast.env.p/porta fulles bat.,sapel.,llum bast.=70cmx200cm
Mano de obra
| A0F-000K | h | Oficial 1a fuster | 0.5 | /R | x | 30.85 | = | 15.425
|  |  | Subtotal mano de obra | [6 empty] | 15.425
Material
| BAZ1-0ZA5 | m | Galze per a folrat de bastiments per a bastiment de base d'envà, per a fulla batent, de fusta de sapel·li per a envernissar | 5.4 |  | x | 4.88 | = | 26.352
| B0AK-07AS | kg | Clau acer | 0.055 |  | x | 2.06 | = | 0.1133
|  |  | Subtotal material | [6 empty] | 26.4653
|  |  | Gastos auxiliares |  |  |  | 2.5 | % | 0.38563
|  |  | Coste directo | [6 empty] | 42.2759
|  |  | Total | [6 empty] | 42.2759
| PAP6-370C | u | Folrat de bastiment de base d'envà per a porta de fulles batents, amb fusta de roure per a envernissar per a una llum de bastiment de 70 cm d'amplària i 200 cm d'alçària |  |  |  | Rend.: | 1 |  | 57.88 | Folrat bast.env.p/porta fulles bat.,roure,llum bast.=70cmx200cm
Mano de obra
| A0F-000K | h | Oficial 1a fuster | 0.5 | /R | x | 30.85 | = | 15.425
|  |  | Subtotal mano de obra | [6 empty] | 15.425
Material
| BAZ1-0ZA3 | m | Galze per a folrat de bastiments per a bastiment de base d'envà, per a fulla batent, de fusta de roure per a envernissar | 5.4 |  | x | 7.77 | = | 41.958
| B0AK-07AS | kg | Clau acer | 0.055 |  | x | 2.06 | = | 0.1133
|  |  | Subtotal material | [6 empty] | 42.0713
|  |  | Gastos auxiliares |  |  |  | 2.5 | % | 0.38563
|  |  | Coste directo | [6 empty] | 57.8819
|  |  | Total | [6 empty] | 57.8819
| PAQ3-37FJ | u | Fulla batent per a porta d'entrada, de fusta de roure per a envernissar, de 35 mm de gruix, amb motllura i de fusta xapada, de 80 cm d'amplària i de 210 cm d'alçària |  |  |  | Rend.: | 1 |  | 305.17 | Fulla bat.porta ent.roure g=35mm,motll.,fusta xap.,80cmx210cm
Mano de obra
| A01-FEP6 | h | Ajudant fuster | 0.094 | /R | x | 26.81 | = | 2.5201
| A0F-000K | h | Oficial 1a fuster | 2.1 | /R | x | 30.85 | = | 64.785
|  |  | Subtotal mano de obra | [6 empty] | 67.3051
Material
| BAQ1-0Y0D | u | Fulla batent per a porta d'entrada, de fusta roure per a envernissar de 35 mm de gruix, amb motllura i de fusta xapada, de 80 cm d'amplària i de 210 cm d'alçària | 1 |  | x | 168.59 | = | 168.59
| BAS0-0ZF8 | u | Ferramenta per a porta d'entrada d'una fulla batent, de preu superior | 1 |  | x | 67.59 | = | 67.59
|  |  | Subtotal material | [6 empty] | 236.18
|  |  | Gastos auxiliares |  |  |  | 2.5 | % | 1.6826
|  |  | Coste directo | [6 empty] | 305.1678
|  |  | Total | [6 empty] | 305.1678
| PAQ4-H7K8 | u | Fulla batent per a porta exterior, de tauler de fusta premsada amb resines fenòliques, de 40 mm de gruix, amb bastiment d'acer amb perfil laminat, de 80 cm d'amplària i de 200 cm d'alçària |  |  |  | Rend.: | 1 |  | 286.7 | Fulla bat.porta ext.tauler fenòl.g=40mm+bast.perf.lam.,80x200cm
Mano de obra
| A01-FEP6 | h | Ajudant fuster | 0.64 | /R | x | 26.81 | = | 17.1584
| A0F-000K | h | Oficial 1a fuster | 1.425 | /R | x | 30.85 | = | 43.9612
|  |  | Subtotal mano de obra | [6 empty] | 61.1197
Material
| BAS0-0ZF9 | u | Ferramenta per a porta d'exterior d'una fulla batent, de preu mitjà | 1 |  | x | 59.84 | = | 59.84
| BAQ2-H5F9 | u | Fulla batent per a porta exterior, de tauler de fusta premsada amb resines fenòliques, de 40 mm de gruix, amb bastiment d'acer amb perfil laminat, de 80 cm d'amplària i de 200 cm d'alçària | 1 |  | x | 164.21 | = | 164.21
|  |  | Subtotal material | [6 empty] | 224.05
|  |  | Gastos auxiliares |  |  |  | 2.5 | % | 1.528
|  |  | Coste directo | [6 empty] | 286.6976
|  |  | Total | [6 empty] | 286.6976
| PAQ4-H7K9 | u | Fulla batent per a porta exterior, de tauler de fusta premsada amb resines fenòliques, de 50 mm de gruix, de cares llises i de fusta xapada amb tractament de resines fenòliques, amb estructura interior de tub d'acer, de 90 cm d'amplària i de 200 cm d'alçària |  |  |  | Rend.: | 1 |  | 315.67 | Fulla bat.porta ext.tauler fenòl.g=50mm+estr.tub acer,90x200cm
Mano de obra
| A0F-000K | h | Oficial 1a fuster | 1.425 | /R | x | 30.85 | = | 43.9612
| A01-FEP6 | h | Ajudant fuster | 0.64 | /R | x | 26.81 | = | 17.1584
|  |  | Subtotal mano de obra | [6 empty] | 61.1197
Material
| BAQ2-H5F6 | u | Fulla batent per a porta exterior, de tauler de fusta premsada amb resines fenòliques, de 50 mm de gruix, de cares llises i fusta xapada amb tractament de resines fenòliques, amb estructura interior de tub d'acer, de 90 cm d'amplària i de 200 cm d'alçària | 1 |  | x | 193.18 | = | 193.18
| BAS0-0ZF9 | u | Ferramenta per a porta d'exterior d'una fulla batent, de preu mitjà | 1 |  | x | 59.84 | = | 59.84
|  |  | Subtotal material | [6 empty] | 253.02
|  |  | Gastos auxiliares |  |  |  | 2.5 | % | 1.528
|  |  | Coste directo | [6 empty] | 315.6676
|  |  | Total | [6 empty] | 315.6676
| PAQ4-H7KA | u | Fulla batent per a porta exterior, de tauler de fusta premsada amb resines fenòliques, de 50 mm de gruix, de cares llises i xapada amb taulers de fusta de 20 cm d'amplària i 20 mm de gruix, encadellats, amb estructura interior de tub d'acer, de 90 cm d'amplària i de 200 cm d'alçària |  |  |  | Rend.: | 1 |  | 512.13 | Fulla bat.porta ext.tauler fenòl.+2taul.fusta,g=50mm+estr.tub acer,90x200cm
Mano de obra
| A01-FEP6 | h | Ajudant fuster | 6.4 | /R | x | 26.81 | = | 171.584
| A0F-000K | h | Oficial 1a fuster | 1.425 | /R | x | 30.85 | = | 43.9612
|  |  | Subtotal mano de obra | [6 empty] | 215.5453
Material
| BAQ2-H5F8 | u | Fulla batent per a porta exterior, de tauler de fusta premsada amb resines fenòliques, de 50 mm de gruix, de cares llises i xapada amb taulers de fusta de 20 cm d'amplària i 20 mm de gruix, encadellats, amb estructura interior de tub d'acer, de 90 cm d'amplària i de 200 cm d'alçària | 1 |  | x | 231.36 | = | 231.36
| BAS0-0ZF9 | u | Ferramenta per a porta d'exterior d'una fulla batent, de preu mitjà | 1 |  | x | 59.84 | = | 59.84
|  |  | Subtotal material | [6 empty] | 291.2
|  |  | Gastos auxiliares |  |  |  | 2.5 | % | 5.3886
|  |  | Coste directo | [6 empty] | 512.1339
|  |  | Total | [6 empty] | 512.1339
| PAQ4-H7KB | u | Conjunt de dues fulles batents per a porta exterior amb tarja superior fixa, de tauler de fusta premsada amb resines fenòliques, de 50 mm de gruix, de cares llises i fusta xapada amb tractament de resines fenòliques, amb estructura interior de tub d'acer, de 180 cm d'amplària i de 200+90 cm d'alçària |  |  |  | Rend.: | 1 |  | 718.86 | 2full.bat.porta ext.+tarj.sup.tauler fenòl.g=50mm+estr.tub acer,180x200+90cm
Mano de obra
| A01-FEP6 | h | Ajudant fuster | 1.49 | /R | x | 26.81 | = | 39.9469
| A0F-000K | h | Oficial 1a fuster | 3.34 | /R | x | 30.85 | = | 103.039
|  |  | Subtotal mano de obra | [6 empty] | 142.9859
Material
| BAQ2-H5F6 | u | Fulla batent per a porta exterior, de tauler de fusta premsada amb resines fenòliques, de 50 mm de gruix, de cares llises i fusta xapada amb tractament de resines fenòliques, amb estructura interior de tub d'acer, de 90 cm d'amplària i de 200 cm d'alçària | 2 |  | x | 193.18 | = | 386.36
| BAQ2-H5F7 | u | Tarja fixa per a porta exterior, de tauler de fusta premsada amb resines fenòliques, de 50 mm de gruix, de cares llises i fusta xapada amb tractament de resines fenòliques, amb estructura interior de tub d'acer, de 90x200 cm | 1 |  | x | 144.9 | = | 144.9
| BAS0-H5G0 | u | Ferramenta per a porta d'exterior, preu mitjà, amb dues fulles batents | 1 |  | x | 41.04 | = | 41.04
|  |  | Subtotal material | [6 empty] | 572.3
|  |  | Gastos auxiliares |  |  |  | 2.5 | % | 3.5747
|  |  | Coste directo | [6 empty] | 718.8605
|  |  | Total | [6 empty] | 718.8605
| PAQ4-H7KC | u | Fulla batent per a porta exterior amb tarja lateral fixa, de tauler de fusta premsada amb resines fenòliques, de 50 mm de gruix, de cares llises i de fusta xapada amb tractament de resines fenòliques, amb estructura interior de tub d'acer, de 90+90 cm d'amplària i de 200 cm d'alçària |  |  |  | Rend.: | 1 |  | 479.35 | Fulla bat.porta ext.+tarj.lat.tauler fenòl.g=50mm+estr.tub acer,90+90x200cm
Mano de obra
| A01-FEP6 | h | Ajudant fuster | 0.832 | /R | x | 26.81 | = | 22.3059
| A0F-000K | h | Oficial 1a fuster | 1.852 | /R | x | 30.85 | = | 57.1342
|  |  | Subtotal mano de obra | [6 empty] | 79.4401
Material
| BAS0-0ZF9 | u | Ferramenta per a porta d'exterior d'una fulla batent, de preu mitjà | 1 |  | x | 59.84 | = | 59.84
| BAQ2-H5F6 | u | Fulla batent per a porta exterior, de tauler de fusta premsada amb resines fenòliques, de 50 mm de gruix, de cares llises i fusta xapada amb tractament de resines fenòliques, amb estructura interior de tub d'acer, de 90 cm d'amplària i de 200 cm d'alçària | 1 |  | x | 193.18 | = | 193.18
| BAQ2-H5F7 | u | Tarja fixa per a porta exterior, de tauler de fusta premsada amb resines fenòliques, de 50 mm de gruix, de cares llises i fusta xapada amb tractament de resines fenòliques, amb estructura interior de tub d'acer, de 90x200 cm | 1 |  | x | 144.9 | = | 144.9
|  |  | Subtotal material | [6 empty] | 397.92
|  |  | Gastos auxiliares |  |  |  | 2.5 | % | 1.986
|  |  | Coste directo | [6 empty] | 479.3461
|  |  | Total | [6 empty] | 479.3461
| PAQ4-H7KE | u | Conjunt de dues fulles batents per a porta exterior amb tarja superior fixa, de tauler de fusta premsada amb resines fenòliques, de 50 mm de gruix, de cares llises i xapada amb taulers de fusta de 20 cm d'amplària i 20 mm de gruix, encadellats, amb estructura interior de tub d'acer, de 180 cm d'amplària i de 200+90 cm d'alçària |  |  |  | Rend.: | 1 |  | 812.27 | 2fulls bat.porta ext.+tarj.sup.tauler fenòl.+2taul.fusta,g=50mm+estr.tub acer,180x200+90cm
Mano de obra
| A01-FEP6 | h | Ajudant fuster | 1.49 | /R | x | 26.81 | = | 39.9469
| A0F-000K | h | Oficial 1a fuster | 3.34 | /R | x | 30.85 | = | 103.039
|  |  | Subtotal mano de obra | [6 empty] | 142.9859
Material
| BAS0-H5G0 | u | Ferramenta per a porta d'exterior, preu mitjà, amb dues fulles batents | 1 |  | x | 41.04 | = | 41.04
| BAQ2-H5F8 | u | Fulla batent per a porta exterior, de tauler de fusta premsada amb resines fenòliques, de 50 mm de gruix, de cares llises i xapada amb taulers de fusta de 20 cm d'amplària i 20 mm de gruix, encadellats, amb estructura interior de tub d'acer, de 90 cm d'amplària i de 200 cm d'alçària | 2 |  | x | 231.36 | = | 462.72
| BAQ2-H5FA | u | Tarja fixa per a porta exterior, de tauler de fusta premsada amb resines fenòliques, de 50 mm de gruix, de cares llises i xapada amb taulers de fusta de 20 cm d'amplària i 20 mm de gruix, encadellats, amb estructura interior de tub d'acer, de 90x200 cm | 1 |  | x | 161.95 | = | 161.95
|  |  | Subtotal material | [6 empty] | 665.71
|  |  | Gastos auxiliares |  |  |  | 2.5 | % | 3.5747
|  |  | Coste directo | [6 empty] | 812.2705
|  |  | Total | [6 empty] | 812.2705
| PAQ4-H7KH | u | Fulla batent per a porta exterior amb tarja lateral fixa, de tauler de fusta premsada amb resines fenòliques, de 50 mm de gruix, de cares llises i xapada amb taulers de fusta de 20 cm d'amplària i 20 mm de gruix, encadellats, amb estructura interior de tub d'acer, de 90+90 cm d'amplària i de 200 cm d'alçària |  |  |  | Rend.: | 1 |  | 534.58 | Full bat.porta ext.+tarj.lat.tauler fenòl.+2taul.fusta,g=50mm+estr.tub acer,90+90x200cm
Mano de obra
| A0F-000K | h | Oficial 1a fuster | 1.852 | /R | x | 30.85 | = | 57.1342
| A01-FEP6 | h | Ajudant fuster | 0.832 | /R | x | 26.81 | = | 22.3059
|  |  | Subtotal mano de obra | [6 empty] | 79.4401
Material
| BAQ2-H5F8 | u | Fulla batent per a porta exterior, de tauler de fusta premsada amb resines fenòliques, de 50 mm de gruix, de cares llises i xapada amb taulers de fusta de 20 cm d'amplària i 20 mm de gruix, encadellats, amb estructura interior de tub d'acer, de 90 cm d'amplària i de 200 cm d'alçària | 1 |  | x | 231.36 | = | 231.36
| BAQ2-H5FA | u | Tarja fixa per a porta exterior, de tauler de fusta premsada amb resines fenòliques, de 50 mm de gruix, de cares llises i xapada amb taulers de fusta de 20 cm d'amplària i 20 mm de gruix, encadellats, amb estructura interior de tub d'acer, de 90x200 cm | 1 |  | x | 161.95 | = | 161.95
| BAS0-0ZF9 | u | Ferramenta per a porta d'exterior d'una fulla batent, de preu mitjà | 1 |  | x | 59.84 | = | 59.84
|  |  | Subtotal material | [6 empty] | 453.15
|  |  | Gastos auxiliares |  |  |  | 2.5 | % | 1.986
|  |  | Coste directo | [6 empty] | 534.5761
|  |  | Total | [6 empty] | 534.5761
| PAQ5-37OK | u | Fulla batent per a porta interior, de 35 mm de gruix, 70 cm d'amplària i 200 cm alçària, de fusta de roure, per a envernissar, de cares llises i estructura interior de fusta, col·locada |  |  |  | Rend.: | 1 |  | 170.74 | Fulla batent p/porta int.g=35mm,ampl.=70cm,alç=200cm fusta roure,p/envernissar,c.llises+int.fusta,co
Mano de obra
| A0F-000K | h | Oficial 1a fuster | 0.855 | /R | x | 30.85 | = | 26.3768
| A01-FEP6 | h | Ajudant fuster | 0.038 | /R | x | 26.81 | = | 1.0188
|  |  | Subtotal mano de obra | [6 empty] | 27.3955
Material
| BAS0-0ZFM | u | Ferramenta per a porta d'interior d'una fulla batent, de preu superior | 1 |  | x | 39.24 | = | 39.24
| BAQ3-0Y9K | u | Fulla batent per a porta interior, de fusta de roure per a envernissar, de 35 mm de gruix, de cares llises i estructura interior de fusta, de 70 cm d'amplària i de 200 cm d'alçària | 1 |  | x | 103.42 | = | 103.42
|  |  | Subtotal material | [6 empty] | 142.66
|  |  | Gastos auxiliares |  |  |  | 2.5 | % | 0.68489
|  |  | Coste directo | [6 empty] | 170.7404
|  |  | Total | [6 empty] | 170.7404
| PAQ5-37OR | u | Fulla batent per a porta interior, de 35 mm de gruix, 70 cm d'amplària i 200 cm alçària, de fusta de sapel·li, per a envernissar, de cares llises i estructura interior de fusta, col·locada |  |  |  | Rend.: | 1 |  | 151.86 | Fulla batent p/porta int.g=35mm,ampl.=70cm,alç=200cm fusta sapel.,p/envernissar,c.llises+int.fusta,c
Mano de obra
| A0F-000K | h | Oficial 1a fuster | 0.855 | /R | x | 30.85 | = | 26.3768
| A01-FEP6 | h | Ajudant fuster | 0.038 | /R | x | 26.81 | = | 1.0188
|  |  | Subtotal mano de obra | [6 empty] | 27.3955
Material
| BAS0-0ZFN | u | Ferramenta per a porta d'interior d'una fulla batent, de preu alt | 1 |  | x | 30.06 | = | 30.06
| BAQ3-0Y9R | u | Fulla batent per a porta interior, de fusta de sapel·li per a envernissar, de 35 mm de gruix, de cares llises i estructura interior de fusta, de 70 cm d'amplària i de 200 cm d'alçària | 1 |  | x | 93.72 | = | 93.72
|  |  | Subtotal material | [6 empty] | 123.78
|  |  | Gastos auxiliares |  |  |  | 2.5 | % | 0.68489
|  |  | Coste directo | [6 empty] | 151.8604
|  |  | Total | [6 empty] | 151.8604
P-83 | PASSUA01 | PA | Partida alçada de cobrament íntegre per la Seguretat i Salut a l'obra (2% PEM) |  |  |  | Rend.: | 1 |  | 2000 | Partida alçada de cobrament íntegre per la Seguretat i Salut a l'obra (2% PEM)
| PAV0-4WBR | u | Comandament manual amb cinta per a persianes entre 75 i 90 cm d'amplària |  |  |  | Rend.: | 1 |  | 19.82 | Com.man.cinta ampl.=entre 75 i 90cm
Mano de obra
| A01-FEP3 | h | Ajudant col·locador | 0.05 | /R | x | 26.61 | = | 1.3305
| A0F-000D | h | Oficial 1a col·locador | 0.2 | /R | x | 30.31 | = | 6.062
|  |  | Subtotal mano de obra | [6 empty] | 7.3925
Material
| BAV3-0Z85 | u | Comandament manual amb cinta per a persianes entre 75 i 90 cm d'amplària | 1 |  | x | 12.32 | = | 12.32
|  |  | Subtotal material | [6 empty] | 12.32
|  |  | Gastos auxiliares |  |  |  | 1.5 | % | 0.11089
|  |  | Coste directo | [6 empty] | 19.8234
|  |  | Total | [6 empty] | 19.8234
| PAV5-4WDM | m | Guies d'alumini per a persianes enrotllables |  |  |  | Rend.: | 1 |  | 7.52 | Guies alum.p/persi.enrotll.
Mano de obra
| A01-FEP3 | h | Ajudant col·locador | 0.13 | /R | x | 26.61 | = | 3.4593
|  |  | Subtotal mano de obra | [6 empty] | 3.4593
Material
| B0AQ-07EX | cu | Visos, d'acer galvanitzats | 0.03 |  | x | 4.01 | = | 0.1203
| BAV9-0Z94 | m | Guies d'alumini per a persianes enrotllables | 1 |  | x | 3.89 | = | 3.89
|  |  | Subtotal material | [6 empty] | 4.0103
|  |  | Gastos auxiliares |  |  |  | 1.5 | % | 0.05189
|  |  | Coste directo | [6 empty] | 7.5215
|  |  | Total | [6 empty] | 7.5215
| PAV9-4VJY | m2 | Persiana enrotllable d'alumini, de lamel·les de 14 a 14.5 mm de gruix, 55 a 60 mm d'alçària i de 6 a 6.5 kg per m2 |  |  |  | Rend.: | 1 |  | 85.6 | Persi.enr.alum.,lamel. g=14 a 14.5mm,h=55 a 60mm,6 a 6.5kg/m2
Mano de obra
| A01-FEP3 | h | Ajudant col·locador | 0.05 | /R | x | 26.61 | = | 1.3305
| A0F-000D | h | Oficial 1a col·locador | 0.2 | /R | x | 30.31 | = | 6.062
|  |  | Subtotal mano de obra | [6 empty] | 7.3925
Material
| BAVC-0Z7R | m2 | Persiana enrotllable d'alumini de lamel·les de 14 a 14.5 mm de gruix, de 55 a 60 mm d'alçària i de 6 a 6.5 kg per m2 | 1 |  | x | 78.02 | = | 78.02
|  |  | Subtotal material | [6 empty] | 78.02
|  |  | Gastos auxiliares |  |  |  | 2.5 | % | 0.18481
|  |  | Coste directo | [6 empty] | 85.5973
|  |  | Total | [6 empty] | 85.5973
P-84 | PAZ1-H9MO | u | Pany mestrejat amb tres punts d'enclavament col·locat sobre fulla batent de finestra o porta de fusta |  |  |  | Rend.: | 1 |  | 162.51 | Pany mestrejat amb tres punts d'enclavament col·locat sobre full batent de finestra o porta de fusta
Mano de obra
| A01-FEP6 | h | Ajudant fuster | 0.5 | /R | x | 26.81 | = | 13.405
| A0F-000K | h | Oficial 1a fuster | 0.5 | /R | x | 30.85 | = | 15.425
|  |  | Subtotal mano de obra | [6 empty] | 28.83
Material
| BAS0-H5FV | u | Pany mestrejat amb tres punts d'enclavament | 1 |  | x | 133.25 | = | 133.25
|  |  | Subtotal material | [6 empty] | 133.25
|  |  | Gastos auxiliares |  |  |  | 1.5 | % | 0.43245
|  |  | Coste directo | [6 empty] | 162.5124
|  |  | Total | [6 empty] | 162.5124
| PAZ7-4XHX | m | Tapajunts de fusta de roure per a envernissar de secció rectangular llisa de 9 mm de gruix i de 60 mm d'amplària |  |  |  | Rend.: | 1 |  | 5.71 | Tapajunts fusta roure,sec.rectang.llisa,9mmx60mm
Mano de obra
| A0F-000K | h | Oficial 1a fuster | 0.044 | /R | x | 30.85 | = | 1.3574
|  |  | Subtotal mano de obra | [6 empty] | 1.3574
Material
| BAZA-0Z9R | m | Tapajunts de fusta de roure per a envernissar de secció rectangular llisa de 9 mm de gruix i de 60 mm d'amplària | 1.05 |  | x | 4.11 | = | 4.3155
| B0AK-07AS | kg | Clau acer | 0.01 |  | x | 2.06 | = | 0.0206
|  |  | Subtotal material | [6 empty] | 4.3361
|  |  | Gastos auxiliares |  |  |  | 1.5 | % | 0.02036
|  |  | Coste directo | [6 empty] | 5.7139
|  |  | Total | [6 empty] | 5.7139
| PAZ7-4XI1 | m | Tapajunts de fusta de sapel·li per a envernissar de secció rectangular llisa de 9 mm de gruix i de 60 mm d'amplària |  |  |  | Rend.: | 1 |  | 4.58 | Tapajunts fusta sapel.,sec.rectang.llisa,9mmx60mm
Mano de obra
| A0F-000K | h | Oficial 1a fuster | 0.044 | /R | x | 30.85 | = | 1.3574
|  |  | Subtotal mano de obra | [6 empty] | 1.3574
Material
| BAZA-0Z9V | m | Tapajunts de fusta de sapel·li per a envernissar de secció rectangular llisa de 9 mm de gruix i de 60 mm d'amplària | 1.05 |  | x | 3.03 | = | 3.1815
| B0AK-07AS | kg | Clau acer | 0.01 |  | x | 2.06 | = | 0.0206
|  |  | Subtotal material | [6 empty] | 3.2021
|  |  | Gastos auxiliares |  |  |  | 1.5 | % | 0.02036
|  |  | Coste directo | [6 empty] | 4.5799
|  |  | Total | [6 empty] | 4.5799
P-85 | PB31-HAGU | m2 | Reixa amb bastiment perimetral de perfils L 30x30 mm, i separadors de perfils T 30x30 mm, plafons de malla deploye 40x10 mm amb xapa d'1 mm de gruix, galvanitzada, superfície màxima plafò 2,5 m2, ancorada amb morter de ciment 1:4, elaborat a l'obra |  |  |  | Rend.: | 1 |  | 118.62 | Reixa planxa deployee 40x10mm,a/bastiment perimetral angular acer,galvanitzada
Mano de obra
| A0D-0007 | h | Manobre | 0.3 | /R | x | 24.92 | = | 7.476
| A0F-000T | h | Oficial 1a paleta | 0.5 | /R | x | 30.31 | = | 15.155
|  |  | Subtotal mano de obra | [6 empty] | 22.631
Material
| BB33-H5I8 | m2 | Reixa amb bastiment perimetral de perfils L 30x30 mm, separadors de perfils T 30x30 mm, d'acer laminat, i plafons de malla deploye 40x10 mm amb xapa d'1 mm de gruix, galvanitzada, superfície màxima plafó 2,5 m2 | 1 |  | x | 95.02 | = | 95.02
|  |  | Subtotal material | [6 empty] | 95.02
Elemento compuesto
| B07F-0LT5 | m3 | Morter de ciment pòrtland amb filler calcari CEM II/B-L i sorra, amb 380 kg/m3 de ciment, amb una proporció en volum 1:4 i 10 N/mm2 de resistència a compressió, elaborat a l'obra | 0.005 |  | x | 126.0234 | = | 0.63012
|  |  | Subtotal elemento compuesto | [6 empty] | 0.63012
|  |  | Gastos auxiliares |  |  |  | 1.5 | % | 0.33947
|  |  | Coste directo | [6 empty] | 118.6206
|  |  | Total | [6 empty] | 118.6206
| PB33-609G | m2 | Reixa de perfils d'acer amb passamans, travessers i brèndoles cada 10 a 12 cm, ancorada amb morter de ciment 1:4 |  |  |  | Rend.: | 1 |  | 113.85 | Reixa perf.acer,passam.travess.brènd./10 a 12cm,morter de ciment 1:4
Mano de obra
| A0D-0007 | h | Manobre | 0.4 | /R | x | 24.92 | = | 9.968
| A0F-000T | h | Oficial 1a paleta | 0.3 | /R | x | 30.31 | = | 9.093
|  |  | Subtotal mano de obra | [6 empty] | 19.061
Material
| BB33-16IC | m2 | Reixa de perfils d'acer amb passamans, travessers i brèndoles cada 10 a 12 cm | 1 |  | x | 93.62 | = | 93.62
|  |  | Subtotal material | [6 empty] | 93.62
Elemento compuesto
| B07F-0LT5 | m3 | Morter de ciment pòrtland amb filler calcari CEM II/B-L i sorra, amb 380 kg/m3 de ciment, amb una proporció en volum 1:4 i 10 N/mm2 de resistència a compressió, elaborat a l'obra | 0.0055 |  | x | 126.0234 | = | 0.69313
|  |  | Subtotal elemento compuesto | [6 empty] | 0.69313
|  |  | Gastos auxiliares |  |  |  | 2.5 | % | 0.47653
|  |  | Coste directo | [6 empty] | 113.8507
|  |  | Total | [6 empty] | 113.8507
| PC1E-5DFA | m2 | Vidre aïllant de lluna incolora de 4 mm de gruix, cambra d'aire de 8 mm i lluna de 6 mm de gruix incolora, col·locat amb llistó de vidre sobre fusta, acer o alumini |  |  |  | Rend.: | 1 |  | 44.05 | Vidre aïlla., incolora 4/8/6 incolora, col.llistó vidre
Mano de obra
| A0F-0010 | h | Oficial 1a vidrier | 0.6 | /R | x | 26.97 | = | 16.182
|  |  | Subtotal mano de obra | [6 empty] | 16.182
Material
| BC15-0U5X | m2 | Vidre aïllant de lluna incolora de 4 mm de gruix, cambra d'aire de 8 mm i lluna de 6 mm de gruix incolora | 1 |  | x | 27.46 | = | 27.46
|  |  | Subtotal material | [6 empty] | 27.46
|  |  | Gastos auxiliares |  |  |  | 2.5 | % | 0.40455
|  |  | Coste directo | [6 empty] | 44.0465
|  |  | Total | [6 empty] | 44.0465
P-86 | PD19-49LM | m | Desguàs d'aparell sanitari amb tub de polipropilè de paret tricapa per a evacuació insonoritzada, segons norma UNE-EN 1451-1, de DN 40 mm, classe de reacció al foc B-s1, d0 segons norma UNE-EN 13501-1, junt elàstic, fins a baixant, caixa o clavegueró |  |  |  | Rend.: | 1 |  | 25.58 | Desg.ap.sanitari tub polipropilè paret tricapa,evacua.insonoritz.,DN=40mm,junt elàstic
Mano de obra
| A0F-000N | h | Oficial 1a lampista | 0.36 | /R | x | 31.34 | = | 11.2824
| A01-FEPE | h | Ajudant lampista | 0.18 | /R | x | 26.56 | = | 4.7808
|  |  | Subtotal mano de obra | [6 empty] | 16.0632
Material
| BDY2-1KCK | u | Element de muntatge per a tub de polipropilè, D=40 mm | 1 |  | x | 0.03 | = | 0.03
| BDW2-1KC5 | u | Accessori genèric per a tub de polipropilè, D=40 mm | 1 |  | x | 2.66 | = | 2.66
| BD16-1K9X | m | Tub de polipropilè de paret tricapa per a evacuació insonoritzada, segons norma UNE-EN 1451-1, de DN 40 mm, classe de reacció al foc B-s1, d0 segons norma UNE-EN 13501-1, junt elàstic | 1.25 |  | x | 5.27 | = | 6.5875
|  |  | Subtotal material | [6 empty] | 9.2775
|  |  | Gastos auxiliares |  |  |  | 1.5 | % | 0.24095
|  |  | Coste directo | [6 empty] | 25.5817
|  |  | Total | [6 empty] | 25.5817
P-87 | PD19-49LO | m | Desguàs d'aparell sanitari amb tub de polipropilè de paret tricapa per a evacuació insonoritzada, segons norma UNE-EN 1451-1, de DN 110 mm, classe de reacció al foc B-s1, d0 segons norma UNE-EN 13501-1, junt elàstic, fins a baixant, caixa o clavegueró |  |  |  | Rend.: | 1 |  | 47.9 | Desg.ap.sanitari tub polipropilè paret tricapa,evacua.insonoritz.,DN=110mm,junt elàstic
Mano de obra
| A01-FEPE | h | Ajudant lampista | 0.18 | /R | x | 26.56 | = | 4.7808
| A0F-000N | h | Oficial 1a lampista | 0.36 | /R | x | 31.34 | = | 11.2824
|  |  | Subtotal mano de obra | [6 empty] | 16.0632
Material
| BDY2-1KCO | u | Element de muntatge per a tub de polipropilè, D=110 mm | 1 |  | x | 0.2 | = | 0.2
| BD16-1KA1 | m | Tub de polipropilè de paret tricapa per a evacuació insonoritzada, segons norma UNE-EN 1451-1, de DN 110 mm, classe de reacció al foc B-s1, d0 segons norma UNE-EN 13501-1, junt elàstic | 1.25 |  | x | 13.77 | = | 17.2125
| BDW2-1KC9 | u | Accessori genèric per a tub de polipropilè, D=110 mm | 1 |  | x | 14.18 | = | 14.18
|  |  | Subtotal material | [6 empty] | 31.5925
|  |  | Gastos auxiliares |  |  |  | 1.5 | % | 0.24095
|  |  | Coste directo | [6 empty] | 47.8967
|  |  | Total | [6 empty] | 47.8967
P-88 | PD77-79IH | m | Clavegueró amb tub de polipropilè de paret tricapa per a sanejament sense pressió, de DN 110 mm i de SN 8 (8 kN/m2) de rigidesa anular, sobre llit de sorra de 15 cm de gruix i reblert amb sorra fins a 30 cm per sobre del tub, amb picó vibrant de combustible |  |  |  | Rend.: | 1 |  | 51.01 | Clavegueró polipropilè tricapa,sanejament s/pressió,DN=110mm,SN8,s/llit sorra 15cm+reblert sorra,pic
Mano de obra
| A01-FEP3 | h | Ajudant col·locador | 0.15 | /R | x | 26.61 | = | 3.9915
| A0F-000T | h | Oficial 1a paleta | 0.1 | /R | x | 30.31 | = | 3.031
| A0F-000D | h | Oficial 1a col·locador | 0.15 | /R | x | 30.31 | = | 4.5465
| A0D-0007 | h | Manobre | 0.2 | /R | x | 24.92 | = | 4.984
|  |  | Subtotal mano de obra | [6 empty] | 16.553
Maquinaria
| C13C-00LP | h | Retroexcavadora sobre pneumàtics de 8 a 10 t | 0.0423 | /R | x | 61.08 | = | 2.5837
| C13A-00FP | h | Picó vibrant de combustible amb placa de 30x30 cm | 0.1 | /R | x | 6.26 | = | 0.626
|  |  | Subtotal maquinaria | [6 empty] | 3.2097
Material
| BDY2-1KCO | u | Element de muntatge per a tub de polipropilè, D=110 mm | 1 |  | x | 0.2 | = | 0.2
| BDW2-1KC9 | u | Accessori genèric per a tub de polipropilè, D=110 mm | 0.33 |  | x | 14.18 | = | 4.6794
| BD7B-1ZRE | m | Tub de polipropilè de paret tricapa per a sanejament sense pressió, de DN 110 mm i de SN 8 (8 kN/m2) de rigidesa anular, per a unió elàstica amb anella elastomèrica | 1.2 |  | x | 11.25 | = | 13.5
| B03L-05N5 | t | Sorra de pedrera de 0 a 3,5 mm | 0.546 |  | x | 23.12 | = | 12.6235
|  |  | Subtotal material | [6 empty] | 31.0029
|  |  | Gastos auxiliares |  |  |  | 1.5 | % | 0.2483
|  |  | Coste directo | [6 empty] | 51.0139
|  |  | Total | [6 empty] | 51.0139
P-89 | PDE3-8FO3 | u | Fossa filtrant compacta de polièster reforçat amb fibra de vidre, amb decantador-digestor de 2 compartiments i filtre biològic oxidador de la matèria orgànica, de forma cilíndrica i una capacitat de 2000 l, entrada d'aigües brutes per la part superior amb tub de 110 mm de diàmetre i sortida d'aigües tractades per la part inferior amb tub de 110 mm de diàmetre, amb 2 boques de registre, col·locada |  |  |  | Rend.: | 1 |  | 1569.9 | Fossa filtrant compacta,cilín.,vol.=2000l,diàm.tub=110mm,boq.regist.=2,col.
Mano de obra
| A0F-000R | h | Oficial 1a muntador | 6 | /R | x | 31.34 | = | 188.04
| A01-FEPH | h | Ajudant muntador | 6 | /R | x | 26.61 | = | 159.66
|  |  | Subtotal mano de obra | [6 empty] | 347.7
Maquinaria
| C152-003B | h | Camió grua | 0.6 | /R | x | 65.03 | = | 39.018
|  |  | Subtotal maquinaria | [6 empty] | 39.018
Material
| BDE2-20H9 | u | Fossa filtrant compacta de polièster reforçat amb fibra de vidre, amb decantador-digestor de 2 compartiments i filtre biològic oxidador de la matèria orgànica, de forma cilíndrica i una capacitat de 2000 l, entrada d'aigües brutes per la part superior amb tub de 110 mm i sortida d'aigües tractades per la part inferior amb tub de 110 mm, amb 2 boques de registre | 1 |  | x | 1174.49 | = | 1174.49
|  |  | Subtotal material | [6 empty] | 1174.49
|  |  | Gastos auxiliares |  |  |  | 2.5 | % | 8.6925
|  |  | Coste directo | [6 empty] | 1569.9005
|  |  | Total | [6 empty] | 1569.9005
P-90 | PDN1-8FMQ | u | Aspirador estàtic de morter de ciment, col·locat |  |  |  | Rend.: | 1 |  | 88.67 | Aspirador estàtic mort.ciment,col.
Mano de obra
| A0F-000T | h | Oficial 1a paleta | 1 | /R | x | 30.31 | = | 30.31
| A0D-0007 | h | Manobre | 1 | /R | x | 24.92 | = | 24.92
|  |  | Subtotal mano de obra | [6 empty] | 55.23
Material
| BDN1-0M3L | u | Aspirador estàtic de morter de ciment | 1 |  | x | 31.33 | = | 31.33
| B094-06TK | kg | Adhesiu cimentós tipus C2 segons norma UNE-EN 12004 | 1.05 |  | x | 0.89 | = | 0.9345
|  |  | Subtotal material | [6 empty] | 32.2645
Elemento compuesto
| B07F-0LT4 | m3 | Morter de ciment pòrtland amb filler calcari CEM II/B-L i sorra, amb 250 kg/m3 de ciment, amb una proporció en volum 1:6 i 5 N/mm2 de resistència a compressió, elaborat a l'obra | 0.0032 |  | x | 107.3731 | = | 0.34359
|  |  | Subtotal elemento compuesto | [6 empty] | 0.34359
|  |  | Gastos auxiliares |  |  |  | 1.5 | % | 0.82845
|  |  | Coste directo | [6 empty] | 88.6665
|  |  | Total | [6 empty] | 88.6665
| PF53-3C5S | m | Tub de coure R220 (recuit) de 12 mm de diàmetre nominal, d'1 mm de gruix, segons normaUNE-EN 1057, soldat per capil·laritat, amb grau de dificultat mitjà i col·locat encastat |  |  |  | Rend.: | 1 |  | 12.01 | Tub Cu R220 (recuit),DN=12mm,g=1mm,soldat capil.,dific.mitjà,encastat
Mano de obra
| A0F-000R | h | Oficial 1a muntador | 0.135 | /R | x | 31.34 | = | 4.2309
| A01-FEPH | h | Ajudant muntador | 0.135 | /R | x | 26.61 | = | 3.5924
|  |  | Subtotal mano de obra | [6 empty] | 7.8232
Material
| BFYC-04OW | u | Part proporcional d'elements de muntatge, per a tub de coure sanitari de 12 mm de diàmetre nominal, per a soldar per capilaritat | 1 |  | x | 0.31 | = | 0.31
| BFW6-04NZ | u | Accessori per a tub de coure 12 mm de diàmetre nominal per a soldar per capil·laritat | 0.3 |  | x | 1.38 | = | 0.414
| BF51-04NF | m | Tub de coure R220 (recuit) de 12 mm de diàmetre nominal i de gruix 1 mm, segons la norma UNE-EN 1057 | 1.02 |  | x | 3.28 | = | 3.3456
|  |  | Subtotal material | [6 empty] | 4.0696
|  |  | Gastos auxiliares |  |  |  | 1.5 | % | 0.11735
|  |  | Coste directo | [6 empty] | 12.0102
|  |  | Total | [6 empty] | 12.0102
| PF53-3C5V | m | Tub de coure R220 (recuit) de 18 mm de diàmetre nominal, d'1 mm de gruix, segons normaUNE-EN 1057, soldat per capil·laritat, amb grau de dificultat mitjà i col·locat encastat |  |  |  | Rend.: | 1 |  | 15.92 | Tub Cu R220 (recuit),DN=18mm,g=1mm,soldat capil.,dific.mitjà,encastat
Mano de obra
| A0F-000R | h | Oficial 1a muntador | 0.17 | /R | x | 31.34 | = | 5.3278
| A01-FEPH | h | Ajudant muntador | 0.17 | /R | x | 26.61 | = | 4.5237
|  |  | Subtotal mano de obra | [6 empty] | 9.8515
Material
| BFYC-04OX | u | Part proporcional d'elements de muntatge, per a tub de coure sanitari de 18 mm de diàmetre nominal, per a soldar per capilaritat | 1 |  | x | 0.4 | = | 0.4
| BFW6-04NU | u | Accessori per a tub de coure 18 mm de diàmetre nominal per a soldar per capil·laritat | 0.3 |  | x | 2.06 | = | 0.618
| BF51-04NI | m | Tub de coure R220 (recuit) de 18 mm de diàmetre nominal i de gruix 1 mm, segons la norma UNE-EN 1057 | 1.02 |  | x | 4.81 | = | 4.9062
|  |  | Subtotal material | [6 empty] | 5.9242
|  |  | Gastos auxiliares |  |  |  | 1.5 | % | 0.14777
|  |  | Coste directo | [6 empty] | 15.9235
|  |  | Total | [6 empty] | 15.9235
| PF53-3C65 | m | Tub de coure R220 (recuit) de 12 mm de diàmetre nominal, d'1 mm de gruix, segons normaUNE-EN 1057, soldat per capil·laritat, amb grau de dificultat mitjà i col·locat superficialment |  |  |  | Rend.: | 1 |  | 10.98 | Tub Cu R220 (recuit),DN=12mm,g=1mm,soldat capil.,dific.mitjà,col.superf.
Mano de obra
| A01-FEPH | h | Ajudant muntador | 0.115 | /R | x | 26.61 | = | 3.0602
| A0F-000R | h | Oficial 1a muntador | 0.115 | /R | x | 31.34 | = | 3.6041
|  |  | Subtotal mano de obra | [6 empty] | 6.6643
Material
| BFYC-04OW | u | Part proporcional d'elements de muntatge, per a tub de coure sanitari de 12 mm de diàmetre nominal, per a soldar per capilaritat | 1 |  | x | 0.31 | = | 0.31
| BFW6-04NZ | u | Accessori per a tub de coure 12 mm de diàmetre nominal per a soldar per capil·laritat | 0.3 |  | x | 1.38 | = | 0.414
| BF51-04NF | m | Tub de coure R220 (recuit) de 12 mm de diàmetre nominal i de gruix 1 mm, segons la norma UNE-EN 1057 | 1.02 |  | x | 3.28 | = | 3.3456
| B0A1-07KI | u | Abraçadora plàstica, de 12 mm de diàmetre interior | 0.5 |  | x | 0.3 | = | 0.15
|  |  | Subtotal material | [6 empty] | 4.2196
|  |  | Gastos auxiliares |  |  |  | 1.5 | % | 0.09996
|  |  | Coste directo | [6 empty] | 10.9838
|  |  | Total | [6 empty] | 10.9838
| PF53-3C68 | m | Tub de coure R220 (recuit) de 18 mm de diàmetre nominal, d'1 mm de gruix, segons normaUNE-EN 1057, soldat per capil·laritat, amb grau de dificultat mitjà i col·locat superficialment |  |  |  | Rend.: | 1 |  | 14.34 | Tub Cu R220 (recuit),DN=18mm,g=1mm,soldat capil.,dific.mitjà,col.superf.
Mano de obra
| A01-FEPH | h | Ajudant muntador | 0.14 | /R | x | 26.61 | = | 3.7254
| A0F-000R | h | Oficial 1a muntador | 0.14 | /R | x | 31.34 | = | 4.3876
|  |  | Subtotal mano de obra | [6 empty] | 8.113
Material
| BFW6-04NU | u | Accessori per a tub de coure 18 mm de diàmetre nominal per a soldar per capil·laritat | 0.3 |  | x | 2.06 | = | 0.618
| BF51-04NI | m | Tub de coure R220 (recuit) de 18 mm de diàmetre nominal i de gruix 1 mm, segons la norma UNE-EN 1057 | 1.02 |  | x | 4.81 | = | 4.9062
| B0A1-07KA | u | Abraçadora plàstica, de 18 mm de diàmetre interior | 0.5 |  | x | 0.37 | = | 0.185
| BFYC-04OX | u | Part proporcional d'elements de muntatge, per a tub de coure sanitari de 18 mm de diàmetre nominal, per a soldar per capilaritat | 1 |  | x | 0.4 | = | 0.4
|  |  | Subtotal material | [6 empty] | 6.1092
|  |  | Gastos auxiliares |  |  |  | 1.5 | % | 0.1217
|  |  | Coste directo | [6 empty] | 14.3439
|  |  | Total | [6 empty] | 14.3439
| PF53-3C6S | m | Tub de coure R220 (recuit) de 12 mm de diàmetre nominal, d'1 mm de gruix, segons normaUNE-EN 1057, soldat per capil·laritat, amb grau de dificultat mitjà i col·locat encastat |  |  |  | Rend.: | 1 |  | 12.01 | Tub Cu R220 (recuit),DN=12mm,g=1mm,soldat capil.,dific.mitjà,encastat
Mano de obra
| A0F-000R | h | Oficial 1a muntador | 0.135 | /R | x | 31.34 | = | 4.2309
| A01-FEPH | h | Ajudant muntador | 0.135 | /R | x | 26.61 | = | 3.5924
|  |  | Subtotal mano de obra | [6 empty] | 7.8232
Material
| BFYC-04OW | u | Part proporcional d'elements de muntatge, per a tub de coure sanitari de 12 mm de diàmetre nominal, per a soldar per capilaritat | 1 |  | x | 0.31 | = | 0.31
| BFW6-04NZ | u | Accessori per a tub de coure 12 mm de diàmetre nominal per a soldar per capil·laritat | 0.3 |  | x | 1.38 | = | 0.414
| BF51-04NF | m | Tub de coure R220 (recuit) de 12 mm de diàmetre nominal i de gruix 1 mm, segons la norma UNE-EN 1057 | 1.02 |  | x | 3.28 | = | 3.3456
|  |  | Subtotal material | [6 empty] | 4.0696
|  |  | Gastos auxiliares |  |  |  | 1.5 | % | 0.11735
|  |  | Coste directo | [6 empty] | 12.0102
|  |  | Total | [6 empty] | 12.0102
| PF56-FJEH | m | Tub de coure R250 (semidur) de 22 mm de diàmetre nominal, d'1 mm de gruix, segons la norma UNE-EN 1057, soldat per capil·laritat, amb grau de dificultat mitjà i col·locat encastat |  |  |  | Rend.: | 1 |  | 17.64 | Tub Cu R250 (semidur),DN=22mm,g=1mm,UNE-EN 1057,soldat capil.,dific.mitjà,col.encastat
Mano de obra
| A0F-000R | h | Oficial 1a muntador | 0.18 | /R | x | 31.34 | = | 5.6412
| A01-FEPH | h | Ajudant muntador | 0.18 | /R | x | 26.61 | = | 4.7898
|  |  | Subtotal mano de obra | [6 empty] | 10.431
Material
| BFYC-04OK | u | Part proporcional d'elements de muntatge, per a tub de coure sanitari de 22 mm de diàmetre nominal, per a soldar per capilaritat | 1 |  | x | 0.46 | = | 0.46
| BFW6-04O0 | u | Accessori per a tub de coure 22 mm de diàmetre nominal per a soldar per capil·laritat | 0.3 |  | x | 2.59 | = | 0.777
| BF53-FGLJ | m | Tub de coure R250 (semidur) de 22 mm de diàmetre nominal i de gruix 1 mm, segons la norma UNE-EN 1057 | 1.02 |  | x | 5.7 | = | 5.814
|  |  | Subtotal material | [6 empty] | 7.051
|  |  | Gastos auxiliares |  |  |  | 1.5 | % | 0.15647
|  |  | Coste directo | [6 empty] | 17.6385
|  |  | Total | [6 empty] | 17.6385
| PF90-HPF0 | m | Tubs per a distribució d'aigua en sales humides (banys, cuines etc) amb tub de polietilè multicapa 16x2 mm, amb capa interior de polietilè, ànima d'alumini i protecció exterior de polietilè, amb una pressió màxima de servei de 12 bar, amb funda d'escuma de polietilè de 6 mm, muntat amb accessoris per a premsar |  |  |  | Rend.: | 1 |  | 21.07 | Tubs distribució d'aigua en sales humides (banys, cuines etc) tub polietil.multic D=16mm,capa interi
Mano de obra
| A0F-000R | h | Oficial 1a muntador | 0.5 | /R | x | 31.34 | = | 15.67
| A01-FEPH | h | Ajudant muntador | 0.05 | /R | x | 26.61 | = | 1.3305
|  |  | Subtotal mano de obra | [6 empty] | 17.0005
Material
| BFYH-0A42 | u | Part proporcional d'elements de muntatge per a tubs de polietilè multicapa, de 16 mm de diàmetre nominal exterior, per a connectar a pressió | 1 |  | x | 0.06 | = | 0.06
| B0A1-07KM | u | Abraçadora plàstica, de 16 mm de diàmetre interior | 1 |  | x | 0.33 | = | 0.33
| BF90-1N7T | m | Tub de polietilè multicapa 16x2 mm, amb capa interior de polietilè, ànima d'alumini i protecció exterior de polietilè, amb una pressió màxima de servei de 12 bar, amb funda d'escuma de polietilè de 6 mm | 1 |  | x | 2.85 | = | 2.85
| BFWF-09S0 | u | Accessori per a tubs de polietilè multicapa, de 16 mm de diàmetre nominal exterior, metàl·lic, per a connectar a pressió | 0.3 |  | x | 1.92 | = | 0.576
|  |  | Subtotal material | [6 empty] | 3.816
|  |  | Gastos auxiliares |  |  |  | 1.5 | % | 0.25501
|  |  | Coste directo | [6 empty] | 21.0715
|  |  | Total | [6 empty] | 21.0715
P-91 | PG12-DH6U | u | Caixa de derivació quadrada de plàstic, de 85x85 mm, amb grau de protecció IP-40, encastada |  |  |  | Rend.: | 1 |  | 8.18 | Caixa deriv.plàstic,85x85mm,prot.IP-40,encastada
Mano de obra
| A01-FEPD | h | Ajudant electricista | 0.05 | /R | x | 26.56 | = | 1.328
| A0F-000E | h | Oficial 1a electricista | 0.15 | /R | x | 31.34 | = | 4.701
|  |  | Subtotal mano de obra | [6 empty] | 6.029
Material
| BG12-0G65 | u | Caixa de derivació quadrada de plàstic, de 85x85 mm, amb grau de protecció IP-40 i per a encastar | 1 |  | x | 2.06 | = | 2.06
|  |  | Subtotal material | [6 empty] | 2.06
|  |  | Gastos auxiliares |  |  |  | 1.5 | % | 0.09044
|  |  | Coste directo | [6 empty] | 8.1794
|  |  | Total | [6 empty] | 8.1794
| PG12-DH7C | u | Caixa de derivació quadrada de plàstic, de 90x90 mm, amb grau de protecció IP-40, encastada |  |  |  | Rend.: | 1 |  | 7.23 | Caixa deriv.plàstic,90x90mm,prot.IP-40,encastada
Mano de obra
| A0F-000E | h | Oficial 1a electricista | 0.15 | /R | x | 31.34 | = | 4.701
| A01-FEPD | h | Ajudant electricista | 0.05 | /R | x | 26.56 | = | 1.328
|  |  | Subtotal mano de obra | [6 empty] | 6.029
Material
| BG12-0G6T | u | Caixa de derivació quadrada de plàstic, de 90x90 mm, amb grau de protecció IP-40 i per a encastar | 1 |  | x | 1.11 | = | 1.11
|  |  | Subtotal material | [6 empty] | 1.11
|  |  | Gastos auxiliares |  |  |  | 1.5 | % | 0.09044
|  |  | Coste directo | [6 empty] | 7.2294
|  |  | Total | [6 empty] | 7.2294
P-92 | PG13-E30M | u | Caixa de derivació rectangular de plàstic, de 100x160 mm, amb grau de protecció IP-40, encastada |  |  |  | Rend.: | 1 |  | 19.51 | Caixa deriv.plàstic,100x160mm,prot.IP-40,encastada
Mano de obra
| A01-FEPD | h | Ajudant electricista | 0.05 | /R | x | 26.56 | = | 1.328
| A0F-000E | h | Oficial 1a electricista | 0.5 | /R | x | 31.34 | = | 15.67
|  |  | Subtotal mano de obra | [6 empty] | 16.998
Material
| BG13-0G0F | u | Caixa de derivació rectangular de plàstic, de 100x160 mm, amb grau de protecció IP-40 i per a encastar | 1 |  | x | 2.26 | = | 2.26
|  |  | Subtotal material | [6 empty] | 2.26
|  |  | Gastos auxiliares |  |  |  | 1.5 | % | 0.25497
|  |  | Coste directo | [6 empty] | 19.513
|  |  | Total | [6 empty] | 19.513
P-93 | PG13-E30N | u | Caixa de derivació rectangular de plàstic, de 130x200 mm, amb grau de protecció IP-40, encastada |  |  |  | Rend.: | 1 |  | 24.01 | Caixa deriv.plàstic,130x200mm,prot.IP-40,encastada
Mano de obra
| A0F-000E | h | Oficial 1a electricista | 0.5 | /R | x | 31.34 | = | 15.67
| A01-FEPD | h | Ajudant electricista | 0.15 | /R | x | 26.56 | = | 3.984
|  |  | Subtotal mano de obra | [6 empty] | 19.654
Material
| BG13-0G11 | u | Caixa de derivació rectangular de plàstic, de 130x200 mm, amb grau de protecció IP-40 i per a encastar | 1 |  | x | 4.06 | = | 4.06
|  |  | Subtotal material | [6 empty] | 4.06
|  |  | Gastos auxiliares |  |  |  | 1.5 | % | 0.29481
|  |  | Coste directo | [6 empty] | 24.0088
|  |  | Total | [6 empty] | 24.0088
| PG13-E30V | u | Caixa de derivació rectangular de plàstic, de 130x200 mm, amb grau de protecció IP-40, encastada |  |  |  | Rend.: | 1 |  | 24.01 | Caixa deriv.plàstic,130x200mm,prot.IP-40,encastada
Mano de obra
| A01-FEPD | h | Ajudant electricista | 0.15 | /R | x | 26.56 | = | 3.984
| A0F-000E | h | Oficial 1a electricista | 0.5 | /R | x | 31.34 | = | 15.67
|  |  | Subtotal mano de obra | [6 empty] | 19.654
Material
| BG13-0G11 | u | Caixa de derivació rectangular de plàstic, de 130x200 mm, amb grau de protecció IP-40 i per a encastar | 1 |  | x | 4.06 | = | 4.06
|  |  | Subtotal material | [6 empty] | 4.06
|  |  | Gastos auxiliares |  |  |  | 1.5 | % | 0.29481
|  |  | Coste directo | [6 empty] | 24.0088
|  |  | Total | [6 empty] | 24.0088
P-94 | PG1A-DGLA | u | Caixa per a quadre de comandaments i protecció, de material antixoc, amb porta, per a deu mòduls i encastada |  |  |  | Rend.: | 1 |  | 20.53 | Caixa comand./prot.,mat.antixoc+porta,10 mòduls,encastada
Mano de obra
| A0F-000E | h | Oficial 1a electricista | 0.1 | /R | x | 31.34 | = | 3.134
| A01-FEPD | h | Ajudant electricista | 0.08 | /R | x | 26.56 | = | 2.1248
|  |  | Subtotal mano de obra | [6 empty] | 5.2588
Material
| BG18-0BWV | u | Caixa per a quadre de comandament i protecció, de material antixoc, amb porta, amb deu mòduls i per a encastar | 1 |  | x | 15.19 | = | 15.19
|  |  | Subtotal material | [6 empty] | 15.19
|  |  | Gastos auxiliares |  |  |  | 1.5 | % | 0.07888
|  |  | Coste directo | [6 empty] | 20.5277
|  |  | Total | [6 empty] | 20.5277
| PG2N-EUJG | m | Tub flexible corrugat de PVC, de 16 mm de diàmetre nominal, aïllant i no propagador de la flama, resistència a l'impacte d'1 J, resistència a compressió de 320 N i una rigidesa dielèctrica de 2000 V, muntat encastat |  |  |  | Rend.: | 1 |  | 1.27 | Tub flexible corrugat PVC,DN=16mm,1J,320N,2000V,encastat
Mano de obra
| A01-FEPD | h | Ajudant electricista | 0.02 | /R | x | 26.56 | = | 0.5312
| A0F-000E | h | Oficial 1a electricista | 0.016 | /R | x | 31.34 | = | 0.50144
|  |  | Subtotal mano de obra | [6 empty] | 1.0326
Material
| BG2Q-1KST | m | Tub flexible corrugat de PVC, de 16 mm de diàmetre nominal, aïllant i no propagador de la flama, resistència a l'impacte d'1 J, resistència a compressió de 320 N i una rigidesa dielèctrica de 2000 V | 1.02 |  | x | 0.22 | = | 0.2244
|  |  | Subtotal material | [6 empty] | 0.2244
|  |  | Gastos auxiliares |  |  |  | 1.5 | % | 0.01549
|  |  | Coste directo | [6 empty] | 1.2725
|  |  | Total | [6 empty] | 1.2725
| PG65-4843 | u | Caixa de mecanismes, per a un element, preu alt, encastada |  |  |  | Rend.: | 1 |  | 2.77 | Caixa mecanismes,p/un element,preu alt,encastada
Mano de obra
| A01-FEPD | h | Ajudant electricista | 0.02 | /R | x | 26.56 | = | 0.5312
| A0F-000E | h | Oficial 1a electricista | 0.02 | /R | x | 31.34 | = | 0.6268
|  |  | Subtotal mano de obra | [6 empty] | 1.158
Material
| BG64-07EI | u | Caixa per a mecanismes, per a un element, preu alt | 1 |  | x | 1.59 | = | 1.59
|  |  | Subtotal material | [6 empty] | 1.59
|  |  | Gastos auxiliares |  |  |  | 1.5 | % | 0.01737
|  |  | Coste directo | [6 empty] | 2.7654
|  |  | Total | [6 empty] | 2.7654
| PG6E-76RW | u | Commutador doble, de tipus modular de 2 mòduls estrets, bipolar (2P), 10 A/250 V, amb tecla i làmpada pilot, preu alt, muntat sobre bastidor o caixa |  |  |  | Rend.: | 1 |  | 31.6 | Commutador doble,tipus mod.2mòd.estrets,(2P),10A/250V,a/tecla+pilot,preu alt,munt.bast./caixa
Mano de obra
| A01-FEPD | h | Ajudant electricista | 0.133 | /R | x | 26.56 | = | 3.5325
| A0F-000E | h | Oficial 1a electricista | 0.15 | /R | x | 31.34 | = | 4.701
|  |  | Subtotal mano de obra | [6 empty] | 8.2335
Material
| BG69-1NG1 | u | Commutador doble, de tipus modular de 2 mòduls estrets, bipolar (2P), 10 A/250 V, amb tecla i làmpada pilot, preu alt, per a muntar sobre bastidor o caixa | 1 |  | x | 23.24 | = | 23.24
|  |  | Subtotal material | [6 empty] | 23.24
|  |  | Gastos auxiliares |  |  |  | 1.5 | % | 0.1235
|  |  | Coste directo | [6 empty] | 31.597
|  |  | Total | [6 empty] | 31.597
| PG6E-76T3 | u | Interruptor per a l'accionament d'1 persiana, amb enclavament mecànic, unipolar (1P), 10 A/250 V, amb tecla i amb caixa de superfície estanca, amb grau de protecció IP-55, preu mitjà, muntat superficialment |  |  |  | Rend.: | 1 |  | 16 | Int.p/1 persiana,mecànic,(1P),10A/250V,a/tecla+caixa superf.estanca,,IP-55preu mitjà,munt.superf.
Mano de obra
| A01-FEPD | h | Ajudant electricista | 0.183 | /R | x | 26.56 | = | 4.8605
| A0F-000E | h | Oficial 1a electricista | 0.15 | /R | x | 31.34 | = | 4.701
|  |  | Subtotal mano de obra | [6 empty] | 9.5615
Material
| BGW8-0ASI | u | Part proporcional d'accessoris per a interruptors i commutadors | 1 |  | x | 0.41 | = | 0.41
| BG69-1NH8 | u | Interruptor per a l'accionament d'1 persiana, amb enclavament mecànic per a muntar superficialment, unipolar (1P), 10 A/250 V, amb tecla i amb caixa de superfície estanca, amb grau de protecció IP-55, preu mitjà, | 1 |  | x | 5.89 | = | 5.89
|  |  | Subtotal material | [6 empty] | 6.3
|  |  | Gastos auxiliares |  |  |  | 1.5 | % | 0.14342
|  |  | Coste directo | [6 empty] | 16.0049
|  |  | Total | [6 empty] | 16.0049
| PG6E-77G7 | u | Interruptor, de tipus universal, unipolar (1P), 10 AX/250 V, amb tecla, preu alt, encastat |  |  |  | Rend.: | 1 |  | 13.52 | Interruptor,tipus univ.,(1P),10AX/250V,a/tecla,preu alt,encastat
Mano de obra
| A01-FEPD | h | Ajudant electricista | 0.133 | /R | x | 26.56 | = | 3.5325
| A0F-000E | h | Oficial 1a electricista | 0.15 | /R | x | 31.34 | = | 4.701
|  |  | Subtotal mano de obra | [6 empty] | 8.2335
Material
| BG69-1NQ9 | u | Interruptor, de tipus universal, unipolar (1P), 10 AX/250 V, amb tecla, preu alt, per a encastar | 1 |  | x | 5.16 | = | 5.16
|  |  | Subtotal material | [6 empty] | 5.16
|  |  | Gastos auxiliares |  |  |  | 1.5 | % | 0.1235
|  |  | Coste directo | [6 empty] | 13.517
|  |  | Total | [6 empty] | 13.517
| PG6I-78DA | u | Marc per a mecanisme universal, d'1 element, preu alt, col·locat |  |  |  | Rend.: | 1 |  | 3.74 | Marc p/mec.universal,1elem.,preu alt,col.
Mano de obra
| A0F-000E | h | Oficial 1a electricista | 0.03 | /R | x | 31.34 | = | 0.9402
| A01-FEPD | h | Ajudant electricista | 0.016 | /R | x | 26.56 | = | 0.42496
|  |  | Subtotal mano de obra | [6 empty] | 1.3652
Material
| BG6D-1OBM | u | Marc per a mecanisme universal, d'1 element, preu alt | 1 |  | x | 2.35 | = | 2.35
|  |  | Subtotal material | [6 empty] | 2.35
|  |  | Gastos auxiliares |  |  |  | 1.5 | % | 0.02048
|  |  | Coste directo | [6 empty] | 3.7356
|  |  | Total | [6 empty] | 3.7356
P-97 | PJ117-3BJA | u | Lavabo amb suport de peu de porcellana esmaltada, senzill, d'amplària 53 a 75 cm, de color blanc i preu alt, col·locat sobre peu |  |  |  | Rend.: | 1 |  | 188.8 | Lavabo peu porcell.,senz.,ampl.53 a 75cm,blanc,preu alt,col.sob/peu
Mano de obra
| A0F-000N | h | Oficial 1a lampista | 0.5 | /R | x | 31.34 | = | 15.67
| A01-FEPE | h | Ajudant lampista | 0.125 | /R | x | 26.56 | = | 3.32
|  |  | Subtotal mano de obra | [6 empty] | 18.99
Material
| BJ115-0QE2 | u | Lavabo amb suport de peu de porcellana esmaltada, senzill, d'amplària 53 a 75 cm, de color blanc i preu alt | 1 |  | x | 168.64 | = | 168.64
| B7JE-0GTM | dm3 | Massilla per a segellats, d'aplicació amb pistola, de base silicona neutra monocomponent | 0.025 |  | x | 27.82 | = | 0.6955
|  |  | Subtotal material | [6 empty] | 169.3355
|  |  | Gastos auxiliares |  |  |  | 2.5 | % | 0.47475
|  |  | Coste directo | [6 empty] | 188.8003
|  |  | Total | [6 empty] | 188.8003
P-98 | PJ11C-3CW3 | u | Inodor de porcellana esmaltada, de sortida horitzontal, amb seient i tapa, cisterna i mecanismes de descàrrega i alimentació incorporats, de color blanc, preu mitjà, col·locat sobre el paviment i connectat a la xarxa d'evacuació |  |  |  | Rend.: | 1 |  | 330.14 | Inodor porcell.,horitz.,cist.,blanc,preu mitjà,col.sob./pavim.
Mano de obra
| A0F-000N | h | Oficial 1a lampista | 1.25 | /R | x | 31.34 | = | 39.175
| A01-FEPE | h | Ajudant lampista | 0.34 | /R | x | 26.56 | = | 9.0304
|  |  | Subtotal mano de obra | [6 empty] | 48.2054
Material
| BJ11O-0PMV | kg | Pasta per a segellar l'enllaç d'inodors, abocadors i plaques turques | 0.245 |  | x | 4.9 | = | 1.2005
| BJ11C-0Q6M | u | Inodor per a col·locar sobre el paviment de porcellana esmaltada, de sortida horitzontal, amb seient i tapa, cisterna i mecanismes de descàrrega i alimentació incorporats, color blanc i preu mitjà | 1 |  | x | 279.2 | = | 279.2
| B7JE-0GTM | dm3 | Massilla per a segellats, d'aplicació amb pistola, de base silicona neutra monocomponent | 0.012 |  | x | 27.82 | = | 0.33384
|  |  | Subtotal material | [6 empty] | 280.7343
|  |  | Gastos auxiliares |  |  |  | 2.5 | % | 1.2051
|  |  | Coste directo | [6 empty] | 330.1449
|  |  | Total | [6 empty] | 330.1449
| PJ211-3E9F | u | Aixeta de pas, encastada, de llautó cromat, preu alt, amb sortida Indeterminat Indeterminat de diàmetre 1/2 i entrada Indeterminat d'1/2 |  |  |  | Rend.: | 1 |  | 66.34 | Aixeta pas,encastada,llautó cromat,preu alt,sort.##D=1/2,entrada #D=1/2
Mano de obra
| A01-FEPE | h | Ajudant lampista | 0.075 | /R | x | 26.56 | = | 1.992
| A0F-000N | h | Oficial 1a lampista | 0.3 | /R | x | 31.34 | = | 9.402
|  |  | Subtotal mano de obra | [6 empty] | 11.394
Material
| BJ211-0R4W | u | Aixeta de pas mural, per a encastar, de llautó cromat, preu alt, amb sortida d'1/2 i entrada d'1/2 | 1 |  | x | 54.78 | = | 54.78
|  |  | Subtotal material | [6 empty] | 54.78
|  |  | Gastos auxiliares |  |  |  | 1.5 | % | 0.17091
|  |  | Coste directo | [6 empty] | 66.3449
|  |  | Total | [6 empty] | 66.3449
| PJ211-3E9P | u | Aixeta de pas, encastada, de llautó cromat, preu alt, amb sortida Indeterminat Indeterminat de diàmetre 1/2 i entrada Indeterminat d'1/2 |  |  |  | Rend.: | 1 |  | 66.34 | Aixeta pas,encastada,llautó cromat,preu alt,sort.##D=1/2,entrada #D=1/2
Mano de obra
| A01-FEPE | h | Ajudant lampista | 0.075 | /R | x | 26.56 | = | 1.992
| A0F-000N | h | Oficial 1a lampista | 0.3 | /R | x | 31.34 | = | 9.402
|  |  | Subtotal mano de obra | [6 empty] | 11.394
Material
| BJ211-0R4W | u | Aixeta de pas mural, per a encastar, de llautó cromat, preu alt, amb sortida d'1/2 i entrada d'1/2 | 1 |  | x | 54.78 | = | 54.78
|  |  | Subtotal material | [6 empty] | 54.78
|  |  | Gastos auxiliares |  |  |  | 1.5 | % | 0.17091
|  |  | Coste directo | [6 empty] | 66.3449
|  |  | Total | [6 empty] | 66.3449
P-99 | PJ215-3CS0 | u | Aixeta de regulació per a inodor amb cisterna incorporada, mural, muntada superficialment, amb tub d'enllaç incorporat, de llautó cromat, preu mitjà, amb entrada de 1/2´´ |  |  |  | Rend.: | 1 |  | 24.33 | Aixeta p/inod.+cist.,munt.superf.,cromat,preu mitjà,1/2´´
Mano de obra
| A01-FEPE | h | Ajudant lampista | 0.062 | /R | x | 26.56 | = | 1.6467
| A0F-000N | h | Oficial 1a lampista | 0.25 | /R | x | 31.34 | = | 7.835
|  |  | Subtotal mano de obra | [6 empty] | 9.4817
Material
| BJ215-0RRW | u | Aixeta de regulació per a inodor amb cisterna incorporada, mural, per a muntar superficialment, amb tub d'enllaç incorporat, de llautó cromat, preu mitjà, amb entrada de 1/2´´ | 1 |  | x | 14.71 | = | 14.71
|  |  | Subtotal material | [6 empty] | 14.71
|  |  | Gastos auxiliares |  |  |  | 1.5 | % | 0.14223
|  |  | Coste directo | [6 empty] | 24.334
|  |  | Total | [6 empty] | 24.334
P-100 | PJ219-3SFM | u | Aixeta monocomandament per a lavabo, muntada superficialment sobre taulell o aparell sanitari, de llautó cromat, preu mitjà, amb desguàs mecànic incorporat amb sortida d'1´´1/4, amb dues entrades de maniguets |  |  |  | Rend.: | 1 |  | 161.44 | Aixeta monocoman.p/lavab.,munt.s/taule.,cromat,preu mitjà,1´´1/4,maniguets
Mano de obra
| A0F-000N | h | Oficial 1a lampista | 0.9 | /R | x | 31.34 | = | 28.206
| A01-FEPE | h | Ajudant lampista | 0.225 | /R | x | 26.56 | = | 5.976
|  |  | Subtotal mano de obra | [6 empty] | 34.182
Material
| BJ219-0RAG | u | Aixeta monocomandament per a lavabo, per a muntar superficialment sobre taulell o aparell sanitari, de llautó cromat, preu mitjà, amb desguàs mecànic incorporat, d'1´´1/4, amb dues entrades de maniguets | 1 |  | x | 126.75 | = | 126.75
|  |  | Subtotal material | [6 empty] | 126.75
|  |  | Gastos auxiliares |  |  |  | 1.5 | % | 0.51273
|  |  | Coste directo | [6 empty] | 161.4447
|  |  | Total | [6 empty] | 161.4447
| PJA8-3HWH | u | Escalfador acumulador elèctric de 50 l de capacitat, amb cubeta d'acer esmaltat, per a col·locar en posició horitzontal, de 750 a 1500 W de potència, dissenyat segons els requisits del REGLAMENTO (UE) 814/2013, amb una classe d'eficiència energètica segons REGLAMENTO (UE) 812/2013, col·locat en posició horitzontal amb fixacions murals i connectat |  |  |  | Rend.: | 1 |  | 237.53 | Escalf.acumulador elèct.,50l,acer esmalt.,p/col.horitz.,pot=750 a 1500W,col.horitz.fix.mural+connec.
Mano de obra
| A0F-000N | h | Oficial 1a lampista | 1.1 | /R | x | 31.34 | = | 34.474
| A01-FEPE | h | Ajudant lampista | 0.275 | /R | x | 26.56 | = | 7.304
|  |  | Subtotal mano de obra | [6 empty] | 41.778
Material
| BJAD-0QWA | u | Escalfador acumulador elèctric de 50 l de capacitat, amb cubeta d'acer esmaltat, de 750 a 1500 W de potència, horitzontal, dissenyat segons els requisits del REGLAMENTO (UE) 814/2013, amb una classe d'eficiència energètica en aigua calenta sanitària segons REGLAMENTO (UE) 812/2013 | 1 |  | x | 194.71 | = | 194.71
|  |  | Subtotal material | [6 empty] | 194.71
|  |  | Gastos auxiliares |  |  |  | 2.5 | % | 1.0445
|  |  | Coste directo | [6 empty] | 237.5325
|  |  | Total | [6 empty] | 237.5325
| PN38-EBYF | u | Vàlvula de bola manual amb rosca, de dues peces amb pas total, de bronze, de diàmetre nominal 1/2, de 16 bar de PN i preu alt, muntada superficialment |  |  |  | Rend.: | 1 |  | 25.06 | Vàlvula bola manual rosca,2peces,pas tot.,bronze,DN=1/2,PN=16bar,superf.
Mano de obra
| A0F-000R | h | Oficial 1a muntador | 0.165 | /R | x | 31.34 | = | 5.1711
| A01-FEPH | h | Ajudant muntador | 0.165 | /R | x | 26.61 | = | 4.3906
|  |  | Subtotal mano de obra | [6 empty] | 9.5617
Material
| BN38-0XC1 | u | Vàlvula de bola manual amb rosca, de dues peces amb pas total, de bronze, de diàmetre nominal 1/2 ´´,i preu alt de 16 bar de PN | 1 |  | x | 15.35 | = | 15.35
|  |  | Subtotal material | [6 empty] | 15.35
|  |  | Gastos auxiliares |  |  |  | 1.5 | % | 0.14343
|  |  | Coste directo | [6 empty] | 25.0552
|  |  | Total | [6 empty] | 25.0552
| PY04-5T84 | u | Formació d'encast per a petits elements a paret de maó massís, amb mitjans manuals, i collat amb guix B1 i acabat lliscat amb guix C6 |  |  |  | Rend.: | 1 |  | 13.35 | Formació encast petits elem.paret maó mass.,m.man.,collat guix B1+llisc.guix C6
Mano de obra
| A0D-0007 | h | Manobre | 0.22 | /R | x | 24.92 | = | 5.4824
| A0F-000T | h | Oficial 1a paleta | 0.25 | /R | x | 30.31 | = | 7.5775
|  |  | Subtotal mano de obra | [6 empty] | 13.0599
Material
| B059-06FN | kg | Guix de designació C6/20/2, segons la norma UNE-EN 13279-1 | 0.0051 |  | x | 0.17 | = | 0.00087
| B059-06FO | kg | Guix de designació B1/20/2, segons la norma UNE-EN 13279-1 | 0.505 |  | x | 0.18 | = | 0.0909
| B011-05ME | m3 | Aigua | 0.001 |  | x | 2.29 | = | 0.00229
|  |  | Subtotal material | [6 empty] | 0.09406
|  |  | Gastos auxiliares |  |  |  | 1.5 | % | 0.1959
|  |  | Coste directo | [6 empty] | 13.3499
|  |  | Total | [6 empty] | 13.3499
| PY05-5CIE | m | Obertura de regata en paret de maó foradat, amb mitjans mecànics i tapada amb guix B1 |  |  |  | Rend.: | 1 |  | 4.73 | Obertura regata paret maó for.,m.mec.,tapada guix B1
Mano de obra
| A0F-000T | h | Oficial 1a paleta | 0.1 | /R | x | 30.31 | = | 3.031
| A0D-0007 | h | Manobre | 0.04 | /R | x | 24.92 | = | 0.9968
|  |  | Subtotal mano de obra | [6 empty] | 4.0278
Maquinaria
| C20D-FEQ6 | h | Màquina de fer regates | 0.04 | /R | x | 2.33 | = | 0.0932
|  |  | Subtotal maquinaria | [6 empty] | 0.0932
Material
| B011-05ME | m3 | Aigua | 0.002 |  | x | 2.29 | = | 0.00458
| B059-06FO | kg | Guix de designació B1/20/2, segons la norma UNE-EN 13279-1 | 3.03 |  | x | 0.18 | = | 0.5454
|  |  | Subtotal material | [6 empty] | 0.54998
|  |  | Gastos auxiliares |  |  |  | 1.5 | % | 0.06042
|  |  | Coste directo | [6 empty] | 4.7314
|  |  | Total | [6 empty] | 4.7314
| PY05-5CIV | m | Obertura de regata en paret de maó massís, amb mitjans manuals i tapada amb guix B1 i acabat lliscat amb guix C6 |  |  |  | Rend.: | 1 |  | 10.57 | Obertura regata paret maó mass.,m.man.,tapada guix B1+llisc.C6
Mano de obra
| A0D-0007 | h | Manobre | 0.25 | /R | x | 24.92 | = | 6.23
| A0F-000T | h | Oficial 1a paleta | 0.12 | /R | x | 30.31 | = | 3.6372
|  |  | Subtotal mano de obra | [6 empty] | 9.8672
Material
| B059-06FO | kg | Guix de designació B1/20/2, segons la norma UNE-EN 13279-1 | 3.03 |  | x | 0.18 | = | 0.5454
| B011-05ME | m3 | Aigua | 0.002 |  | x | 2.29 | = | 0.00458
| B059-06FN | kg | Guix de designació C6/20/2, segons la norma UNE-EN 13279-1 | 0.0404 |  | x | 0.17 | = | 0.00687
|  |  | Subtotal material | [6 empty] | 0.55685
|  |  | Gastos auxiliares |  |  |  | 1.5 | % | 0.14801
|  |  | Coste directo | [6 empty] | 10.5721
|  |  | Total | [6 empty] | 10.5721
| PY05-5CJ1 | m | Obertura de regata en paret de maó foradat, amb mitjans manuals i tapada amb morter de ciment 1:4 |  |  |  | Rend.: | 1 |  | 7.25 | Obertura regata paret maó for.,m.man.,tapada morter 1:4
Mano de obra
| A0D-0007 | h | Manobre | 0.15 | /R | x | 24.92 | = | 3.738
| A0F-000T | h | Oficial 1a paleta | 0.1 | /R | x | 30.31 | = | 3.031
|  |  | Subtotal mano de obra | [6 empty] | 6.769
Elemento compuesto
| B07F-0LT5 | m3 | Morter de ciment pòrtland amb filler calcari CEM II/B-L i sorra, amb 380 kg/m3 de ciment, amb una proporció en volum 1:4 i 10 N/mm2 de resistència a compressió, elaborat a l'obra | 0.003 |  | x | 126.0234 | = | 0.37807
|  |  | Subtotal elemento compuesto | [6 empty] | 0.37807
|  |  | Gastos auxiliares |  |  |  | 1.5 | % | 0.10154
|  |  | Coste directo | [6 empty] | 7.2486
|  |  | Total | [6 empty] | 7.2486
P-1 | 43531111 | u | Recalçat de fonament corregut amb traves continues, amb una quantia de 1 m2/m3 d'encofrat lateral, armadura AP500 S d'acer en barres corrugades , amb una quantia de 90 kg/m3 i formigonament amb formigó HA-25/P/20/IIa. no inclou excavacions i enderrocs |  |  |  | Rend.: | 1 |  | 841.19 | Recalçat fonament correg.traves.,encofrat 1m2/m3+AP500S acer b/corrugada 90kg/m3+formi
Partida de obra
| P333-JFXW | m3 | Formigonament per a recalçats a una fondària <= 3 m amb formigó per armar amb additiu hidròfug HA - 25 / B / 20 / XC2 amb una quantitat de ciment de 275 kg/m3 i relació aigua ciment =< 0.6, abocat des de camió | 3 |  | x | 156.2115 | = | 468.6346
| K33DD103 | m2 | Encofrat amb tauler de fusta per a recalçat de fonaments, de fondària <= 3 m | 4 |  | x | 67.9322 | = | 271.729
| K3Z112P1 | m2 | Capa de neteja i anivellament de 10 cm de gruix de formigó HL-150/P/20 de consistència plàstica i grandària màxima del granulat 20 mm, abocat des de camió | 2 |  | x | 17.7941 | = | 35.5882
| K33B3000 | kg | Armadura per a recalçats AP500 S d'acer en barres corrugades B500S de límit elàstic >= 500 N/mm2 | 31 |  | x | 2.1045 | = | 65.2401
|  |  | Subtotal partida de obra | [6 empty] | 841.1919
|  |  | Coste directo | [6 empty] | 841.1919
|  |  | Total | [6 empty] | 841.1919
| P355-4S9G | u | Recalçat de fonament aïllat amb pou de fonamentació realitzat en dues fases de 1.5x1,5 m i 1 m de fondària, amb una quantia de 6 m2 d'encofrat lateral, armadura AP500 S d'acer en barres corrugades de 10 mm, amb una quantia de 22 kg/u i formigonament amb formigó HA-25/P / 20 / IIa de consistència plàstica, grandària màxima del granulat 20 mm, amb >= 275 kg/m3 de ciment, apte per a classe d'exposició IIa, no inclou excavacions, enderrocs i apuntalamentsrecalçat de fonament aïllat amb pou de fonamentació realitzat en dues fases de 1.5x1,5 m i 1 m de fondària, amb una quantia de 6 m2 d'encofrat lateral, armadura AP500 S d'acer en barres corrugades de 10 mm, amb una quantia de 22 kg/u i formigonament amb formigó HA-25/P/20/IIa. No inclou excavacions, enderrocs i apuntalaments |  |  |  | Rend.: | 1 |  | 747.13 | Recalçat,fonam.aïllat,pou 2 fases,1.5x1,5m,h=1m+encofrat,6m2+AP500S,acer b/corrugada,22kg,formigó HA
Partida de obra
| P3Z3-D53Q | m2 | Capa de neteja i anivellament 10 cm de gruix amb formigó de neteja, amb una dosificació de 150 kg/m3 de ciment, consistència plàstica i grandària màxima del granulat 20 mm, HL-150/P/20, abocat des de camió | 2.25 |  | x | 16.703 | = | 37.5817
| P332-DQDN | m2 | Encofrat amb tauler de fusta per a recalçat de fonaments, de fondària <= 3 m | 6 |  | x | 61.2567 | = | 367.5401
| P330-D54L | kg | Armadura per a recalçats AP500 S d'acer en barres corrugades B500S de límit elàstic >= 500 N/mm2 | 22 |  | x | 1.9646 | = | 43.2214
| -LX0F | m3 | Formigonament per a recalçats a una fondària <= 3 m amb formigó HA-25/P / 20 / IIa de consistència plàstica, grandària màxima del granulat 20 mm, amb >= 275 kg/m3 de ciment, apte per a classe d'exposició IIa, abocat des de camió | 2.25 |  | x | 132.7925 | = | 298.7832
|  |  | Subtotal partida de obra | [6 empty] | 747.1265
|  |  | Coste directo | [6 empty] | 747.1265
|  |  | Total | [6 empty] | 747.1265
| PA1A-88YE | m2 | Tancament exterior practicable per a un buit d'obra aproximat de 75x90 cm, amb finestra de fusta de roure envernissada d'una fulla batent i classificació mínima 3 8A C4 segons normes, bastiment de base de fusta, vidre aïllant de 2 llunes incolores i cambra d'aire 6/8/4, i persiana enrotllable d'alumini lacat amb comandament amb cinta i guies |  |  |  | Rend.: | 1 |  | 625.63 | Tancament ext.pract.75x90cm,finestra fusta roure envern. 1bat.,bastim.base fusta,vidre aïlla.6/8/4,p
Partida de obra
| PAV5-4WDM | m | Guies d'alumini per a persianes enrotllables | 2.815 |  | x | 7.5215 | = | 21.173
| PAV9-4VJY | m2 | Persiana enrotllable d'alumini, de lamel·les de 14 a 14.5 mm de gruix, 55 a 60 mm d'alçària i de 6 a 6.5 kg per m2 | 1.111 |  | x | 85.5973 | = | 95.0986
| P8A1-45XT | m2 | Envernissat de finestres i balconeres de fusta, al vernís sintètic d'un component, per a fusta, amb una capa de protector químic insecticida-fungicida i dues d'acabat mat | 1 |  | x | 21.3702 | = | 21.3702
| PAZ7-4XHX | m | Tapajunts de fusta de roure per a envernissar de secció rectangular llisa de 9 mm de gruix i de 60 mm d'amplària | 1 |  | x | 5.7139 | = | 5.7139
| PC1E-5DFA | m2 | Vidre aïllant de lluna incolora de 4 mm de gruix, cambra d'aire de 8 mm i lluna de 6 mm de gruix incolora, col·locat amb llistó de vidre sobre fusta, acer o alumini | 0.8 |  | x | 44.0466 | = | 35.2372
| PAN3-88WM | u | Bastiment de base per a finestra, de fusta de pi roig de secció 70x35 mm2 amb accessoris per a persiana, per a un buit d'obra aproximat de 70x90 cm | 1.481 |  | x | 18.88 | = | 27.9613
| PAV0-4WBR | u | Comandament manual amb cinta per a persianes entre 75 i 90 cm d'amplària | 1.481 |  | x | 19.8234 | = | 29.3584
| PA18-82YK | u | Finestra de fusta de roure per a envernissar, col·locada sobre bastiment de base, amb una fulla batent, per a un buit d'obra aproximat de 75x90 cm, classificació mínima 3 de permeabilitat a l'aire segons UNE-EN 12207, classificació mínima 8A d'estanquitat a l'aigua segons UNE-EN 12208 i classificació mínima C4 de resistència al vent segons UNE-EN 12210, amb bastiment amb caixa de persiana i guies | 1.481 |  | x | 263.1464 | = | 389.7199
|  |  | Subtotal partida de obra | [6 empty] | 625.6325
|  |  | Coste directo | [6 empty] | 625.6325
|  |  | Total | [6 empty] | 625.6325
P-74 | PA21-5QEY | m2 | Porta interior de fulla batent de roure, de cares llises i estructura interior de fusta, d'una llum de bastiment aproximada de 70x200 cm, amb bastiment de base, folrat de bastiment i tapajunts i envernissat de portes cegues de fusta, al vernís sintètic d'un component, per a fusta, amb una capa de protector químic insecticida-fungicida i dues d'acabat semi mat. M2 de llum de bastiment |  |  |  | Rend.: | 1 |  | 254.15 | Porta interior f.batent,m2 llum bast.
Partida de obra
| PAZ7-4XHX | m | Tapajunts de fusta de roure per a envernissar de secció rectangular llisa de 9 mm de gruix i de 60 mm d'amplària | 6.714 |  | x | 5.7139 | = | 38.3629
| PAQ5-37OK | u | Fulla batent per a porta interior, de 35 mm de gruix, 70 cm d'amplària i 200 cm alçària, de fusta de roure, per a envernissar, de cares llises i estructura interior de fusta, col·locada | 0.714 |  | x | 170.7404 | = | 121.9087
| PAP6-370C | u | Folrat de bastiment de base d'envà per a porta de fulles batents, amb fusta de roure per a envernissar per a una llum de bastiment de 70 cm d'amplària i 200 cm d'alçària | 0.714 |  | x | 57.8819 | = | 41.3277
| PAN2-36WB | u | Bastiment de base d'envà per a porta de fusta per a una llum de bastiment de 70 cm d'amplària i 200 cm d'alçària | 0.714 |  | x | 23.97 | = | 17.1146
| P8A1-45XY | m2 | Envernissat de portes cegues de fusta, al vernís sintètic d'un component, per a fusta, amb una capa de protector químic insecticida-fungicida i dues d'acabat semi mat | 2 |  | x | 17.716 | = | 35.432
|  |  | Subtotal partida de obra | [6 empty] | 254.1458
|  |  | Coste directo | [6 empty] | 254.1458
|  |  | Total | [6 empty] | 254.1458
| PA21-5QEZ | m2 | Porta interior de fulla batent de sapel·li, de cares llises i estructura interior de fusta, d'una llum de bastiment aproximada de 70x200 cm, amb bastiment de base, folrat de bastiment i tapajunts i envernissat de portes cegues de fusta, al vernís sintètic d'un component, per a fusta, amb una capa de protector químic insecticida-fungicida i dues d'acabat semi mat. M2 de llum de bastiment |  |  |  | Rend.: | 1 |  | 221.91 | Porta interior f.batent,m2 llum bast.
Partida de obra
| P8A1-45XY | m2 | Envernissat de portes cegues de fusta, al vernís sintètic d'un component, per a fusta, amb una capa de protector químic insecticida-fungicida i dues d'acabat semi mat | 2 |  | x | 17.716 | = | 35.432
| PAN2-36WB | u | Bastiment de base d'envà per a porta de fusta per a una llum de bastiment de 70 cm d'amplària i 200 cm d'alçària | 0.714 |  | x | 23.97 | = | 17.1146
| PAP6-3709 | u | Folrat de bastiment de base d'envà per a porta de fulles batents, amb fusta de sapel·li per a envernissar per a una llum de bastiment de 70 cm d'amplària i 200 cm d'alçària | 0.714 |  | x | 42.2759 | = | 30.185
| PAQ5-37OR | u | Fulla batent per a porta interior, de 35 mm de gruix, 70 cm d'amplària i 200 cm alçària, de fusta de sapel·li, per a envernissar, de cares llises i estructura interior de fusta, col·locada | 0.714 |  | x | 151.8604 | = | 108.4283
| PAZ7-4XI1 | m | Tapajunts de fusta de sapel·li per a envernissar de secció rectangular llisa de 9 mm de gruix i de 60 mm d'amplària | 6.714 |  | x | 4.5799 | = | 30.7492
|  |  | Subtotal partida de obra | [6 empty] | 221.9091
|  |  | Coste directo | [6 empty] | 221.9091
|  |  | Total | [6 empty] | 221.9091
| PB34-61U4 | m2 | Reixa de perfils d'acer amb passamans, travessers i brèndoles cada 10 a 12 cm, ancorada amb morter de ciment 1:4 elaborat a l'obra i amb acabat pintat amb 2 capes d'emprimació antioxidant i 2 amb pintura metàl·lica anticorrosiva |  |  |  | Rend.: | 1 |  | 167.56 | Reixa perfils acer passam.travess.brènd./10 a 12cm,2capes antioxidant+2capes pint.metàl.anticorros.
Partida de obra
| P894-4V9D | m2 | Pintat de barana i reixa d'acer de barrots separats 12 cm, amb pintura de partícules metàl·liques, amb dues capes d'imprimació antioxidant i 2 d'acabat | 2 |  | x | 26.8559 | = | 53.7118
| PB33-609G | m2 | Reixa de perfils d'acer amb passamans, travessers i brèndoles cada 10 a 12 cm, ancorada amb morter de ciment 1:4 | 1 |  | x | 113.8507 | = | 113.8507
|  |  | Subtotal partida de obra | [6 empty] | 167.5625
|  |  | Coste directo | [6 empty] | 167.5625
|  |  | Total | [6 empty] | 167.5625
| PG6A-61UN | u | Interruptor de 10 A, encastat, amb obertura de regata, col·locació de tub corrugat de PVC de DN 16 mm, conductor de coure de designació [null] [null] d'1,5 mm2 de secció i caixa de derivació quadrada de 90x90 mm, col·locada encastada |  |  |  | Rend.: | 1 |  | 124.14 | Interruptor 10A,encastat,obert.regata,tub corrugat PVC DN=16mm,cond.Cu [null] S=1,5mm2,caix.deriv. 9
Partida de obra
| PG65-4843 | u | Caixa de mecanismes, per a un element, preu alt, encastada | 1 |  | x | 2.7654 | = | 2.7654
| PG12-DH7C | u | Caixa de derivació quadrada de plàstic, de 90x90 mm, amb grau de protecció IP-40, encastada | 1 |  | x | 7.2294 | = | 7.2294
| PY04-5T84 | u | Formació d'encast per a petits elements a paret de maó massís, amb mitjans manuals, i collat amb guix B1 i acabat lliscat amb guix C6 | 1 |  | x | 13.3499 | = | 13.3499
| PG6E-77G7 | u | Interruptor, de tipus universal, unipolar (1P), 10 AX/250 V, amb tecla, preu alt, encastat | 1 |  | x | 13.517 | = | 13.517
| PG6I-78DA | u | Marc per a mecanisme universal, d'1 element, preu alt, col·locat | 1 |  | x | 3.7356 | = | 3.7356
| PY05-5CIV | m | Obertura de regata en paret de maó massís, amb mitjans manuals i tapada amb guix B1 i acabat lliscat amb guix C6 | 3 |  | x | 10.5721 | = | 31.7162
| PG2N-EUJG | m | Tub flexible corrugat de PVC, de 16 mm de diàmetre nominal, aïllant i no propagador de la flama, resistència a l'impacte d'1 J, resistència a compressió de 320 N i una rigidesa dielèctrica de 2000 V, muntat encastat | 3.5 |  | x | 1.2725 | = | 4.4539
| -DYD5 | m | Cable amb conductor de coure de tensió assignada inferior o igual a 450/750 V, de designació [null], construcció segons norma, [null], de secció [null]x1,5 mm2, amb aïllament de [null], classe de reacció al foc segons la norma UNE-EN 50575, col·locat en tub | 10 |  | x | 4.7371 | = | 47.3713
|  |  | Subtotal partida de obra | [6 empty] | 124.1386
|  |  | Coste directo | [6 empty] | 124.1386
|  |  | Total | [6 empty] | 124.1386
P-95 | PJ06-5CHT | u | Instal·lació de lampisteria interior d'un pis de 70 m2 de superfície, i ajudes de ram de paleta |  |  |  | Rend.: | 1 |  | 1275.46 | Instal·lació lampisteria 1pis 70m2,+ajudes ram de paleta
Partida de obra
| PJ211-3E9F | u | Aixeta de pas, encastada, de llautó cromat, preu alt, amb sortida Indeterminat Indeterminat de diàmetre 1/2 i entrada Indeterminat d'1/2 | 4 |  | x | 66.3449 | = | 265.3796
| PN38-EBYF | u | Vàlvula de bola manual amb rosca, de dues peces amb pas total, de bronze, de diàmetre nominal 1/2, de 16 bar de PN i preu alt, muntada superficialment | 3 |  | x | 25.0552 | = | 75.1655
| PF53-3C5V | m | Tub de coure R220 (recuit) de 18 mm de diàmetre nominal, d'1 mm de gruix, segons normaUNE-EN 1057, soldat per capil·laritat, amb grau de dificultat mitjà i col·locat encastat | 22 |  | x | 15.9235 | = | 350.3163
| PF53-3C68 | m | Tub de coure R220 (recuit) de 18 mm de diàmetre nominal, d'1 mm de gruix, segons normaUNE-EN 1057, soldat per capil·laritat, amb grau de dificultat mitjà i col·locat superficialment | 6 |  | x | 14.3439 | = | 86.0634
| PF53-3C5S | m | Tub de coure R220 (recuit) de 12 mm de diàmetre nominal, d'1 mm de gruix, segons normaUNE-EN 1057, soldat per capil·laritat, amb grau de dificultat mitjà i col·locat encastat | 17 |  | x | 12.0102 | = | 204.1734
| PY05-5CIE | m | Obertura de regata en paret de maó foradat, amb mitjans mecànics i tapada amb guix B1 | 39 |  | x | 4.7314 | = | 184.5246
| PF53-3C65 | m | Tub de coure R220 (recuit) de 12 mm de diàmetre nominal, d'1 mm de gruix, segons normaUNE-EN 1057, soldat per capil·laritat, amb grau de dificultat mitjà i col·locat superficialment | 10 |  | x | 10.9838 | = | 109.8381
|  |  | Subtotal partida de obra | [6 empty] | 1275.461
|  |  | Coste directo | [6 empty] | 1275.461
|  |  | Total | [6 empty] | 1275.461
P-96 | PJ07-628M | u | Instal·lació de lampisteria per a cambra higiènica, amb lavabo, inodor i plat de dutxa, equipat amb escalfador acumulador elèctric de 50 l per a aigua calenta, no inclou sanitaris i xarxa de desguassos |  |  |  | Rend.: | 1 |  | 734.23 | Inst.lamp.c.higien.,lavabo,inodor plat dutx.,escalf.acum.elèct. 50l p/aigua c.
Partida de obra
| PY05-5CJ1 | m | Obertura de regata en paret de maó foradat, amb mitjans manuals i tapada amb morter de ciment 1:4 | 10 |  | x | 7.2486 | = | 72.4861
| PJA8-3HWH | u | Escalfador acumulador elèctric de 50 l de capacitat, amb cubeta d'acer esmaltat, per a col·locar en posició horitzontal, de 750 a 1500 W de potència, dissenyat segons els requisits del REGLAMENTO (UE) 814/2013, amb una classe d'eficiència energètica segons REGLAMENTO (UE) 812/2013, col·locat en posició horitzontal amb fixacions murals i connectat | 1 |  | x | 237.5325 | = | 237.5325
| PJ211-3E9P | u | Aixeta de pas, encastada, de llautó cromat, preu alt, amb sortida Indeterminat Indeterminat de diàmetre 1/2 i entrada Indeterminat d'1/2 | 3 |  | x | 66.3449 | = | 199.0347
| PF56-FJEH | m | Tub de coure R250 (semidur) de 22 mm de diàmetre nominal, d'1 mm de gruix, segons la norma UNE-EN 1057, soldat per capil·laritat, amb grau de dificultat mitjà i col·locat encastat | 8 |  | x | 17.6385 | = | 141.1078
| PF53-3C6S | m | Tub de coure R220 (recuit) de 12 mm de diàmetre nominal, d'1 mm de gruix, segons normaUNE-EN 1057, soldat per capil·laritat, amb grau de dificultat mitjà i col·locat encastat | 7 |  | x | 12.0102 | = | 84.0714
|  |  | Coste directo | [6 empty] | 734.2324
|  |  | Total | [6 empty] | 734.2324

## T-SMP
CREACIÓ D'UN ESPAI D'ACOLLIDA PER A VISITANTS A LA RIERA ¦ ST PERE DE TORELLÓ ¦ OCTUBRE 2025 | CREACIÓ D'UN ESPAI D'ACOLLIDA PER A VISITANTS A LA RIERA ¦ ST PERE DE TORELLÓ ¦ OCTUBRE 2025 | CREACIÓ D'UN ESPAI D'ACOLLIDA PER A VISITANTS A LA RIERA ¦ ST PERE DE TORELLÓ ¦ OCTUBRE 2025 | CREACIÓ D'UN ESPAI D'ACOLLIDA PER A VISITANTS A LA RIERA ¦ ST PERE DE TORELLÓ ¦ OCTUBRE 2025
Justificación de elementos | Justificación de elementos | Justificación de elementos | Justificación de elementos
Código | U.M. | Descripción | Precio | Descripción corta | CO2eq (kg) | MJ
Mano de obra
A01-FEOZ | h | Ajudant encofrador | 24.65 | Ajudant encofrador | 0 | 0
A01-FEP0 | h | Ajudant ferrallista | 24.65 | Ajudant ferrallista | 0 | 0
A01-FEP1 | h | Ajudant soldador | 26.71 | Ajudant soldador | 0 | 0
A01-FEP3 | h | Ajudant col·locador | 26.61 | Ajudant col·locador | 0 | 0
A01-FEP6 | h | Ajudant fuster | 26.81 | Ajudant fuster | 0 | 0
A01-FEP9 | h | Ajudant pintor | 26.61 | Ajudant pintor | 0 | 0
A01-FEPD | h | Ajudant electricista | 26.56 | Ajudant electricista | 0 | 0
A01-FEPE | h | Ajudant lampista | 26.56 | Ajudant lampista | 0 | 0
A01-FEPH | h | Ajudant muntador | 26.61 | Ajudant muntador | 0 | 0
A01-FEPJ | h | Ajudant jardiner | 33.5 | Ajudant jardiner | 0 | 0
A0122000 | h | Oficial 1a paleta | 30.31 | Oficial 1a paleta | 0 | 0
A0122001 | h | Oficial 1a paleta | 29.42 | Oficial 1a paleta | 0 | 0
A0123000 | h | Oficial 1a encofrador | 30.31 | Oficial 1a encofrador | 0 | 0
A0124000 | h | Oficial 1a ferrallista | 30.31 | Oficial 1a ferrallista | 0 | 0
A012A000 | h | Oficial 1a fuster | 30.85 | Oficial 1a fuster | 0 | 0
A012H000 | h | Oficial 1a electricista | 31.34 | Oficial 1a electricista | 0 | 0
A01220010 | h | Oficial 1a paleta | 29.42 | Oficial 1a paleta | 0 | 0
A01220011 | h | Oficial 1a paleta | 29.42 | Oficial 1a paleta | 0 | 0
A01220012 | h | Oficial 1a paleta | 29.42 | Oficial 1a paleta | 0 | 0
A01220013 | h | Oficial 1a paleta | 29.42 | Oficial 1a paleta | 0 | 0
A0133000 | h | Ajudant encofrador | 26.61 | Ajudant encofrador | 0 | 0
A0134000 | h | Ajudant ferrallista | 26.61 | Ajudant ferrallista | 0 | 0
A013A000 | h | Ajudant fuster | 26.81 | Ajudant fuster | 0 | 0
A013H000 | h | Ajudant electricista | 26.56 | Ajudant electricista | 0 | 0
A0140000 | h | Manobre | 24.92 | Manobre | 0 | 0
A0140001 | h | Manobre | 18.8 | Manobre | 0 | 0
A01400010 | h | Manobre | 24.55 | Manobre | 0 | 0
A01400011 | h | Manobre | 24.55 | Manobre | 0 | 0
A01400012 | h | Manobre | 24.55 | Manobre | 0 | 0
A01400013 | h | Manobre | 24.55 | Manobre | 0 | 0
A0150000 | h | Manobre especialista | 25.9 | Manobre especialista | 0 | 0
A0D-0007 | h | Manobre | 24.92 | Manobre | 0 | 0
A0D-W61I | h | Manobre per a treballs penosos, tòxics o perillosos i alçada | 27.56 | Manobre p/treb.penos,tòx.,perill.,alç. | 0 | 0
A0E-000A | h | Manobre especialista | 25.9 | Manobre especialista | 0 | 0
A0F-000B | h | Oficial 1a | 30.31 | Oficial 1a | 0 | 0
A0F-000D | h | Oficial 1a col·locador | 30.31 | Oficial 1a col·locador | 0 | 0
A0F-000E | h | Oficial 1a electricista | 31.34 | Oficial 1a electricista | 0 | 0
A0F-000F | h | Oficial 1a encofrador | 27.76 | Oficial 1a encofrador | 0 | 0
A0F-000I | h | Oficial 1a ferrallista | 27.76 | Oficial 1a ferrallista | 0 | 0
A0F-000K | h | Oficial 1a fuster | 30.85 | Oficial 1a fuster | 0 | 0
A0F-000M | h | Oficial 1a jardiner | 37.74 | Oficial 1a jardiner | 0 | 0
A0F-000N | h | Oficial 1a lampista | 31.34 | Oficial 1a lampista | 0 | 0
A0F-000R | h | Oficial 1a muntador | 31.34 | Oficial 1a muntador | 0 | 0
A0F-000T | h | Oficial 1a paleta | 30.31 | Oficial 1a paleta | 0 | 0
A0F-000U | h | Oficial 1a picapedrer | 30.31 | Oficial 1a picapedrer | 0 | 0
A0F-000V | h | Oficial 1a pintor | 30.31 | Oficial 1a pintor | 0 | 0
A0F-000Y | h | Oficial 1a soldador | 30.82 | Oficial 1a soldador | 0 | 0
A0F-0010 | h | Oficial 1a vidrier | 26.97 | Oficial 1a vidrier | 0 | 0
A0F-W61H | h | Oficial 1a per a treballs penosos, tòxics o perillosos i alçada | 33.59 | Oficial 1a treb.penos,tòx.,perill.,alç. | 0 | 0
A0J-0029 | h | Conservador-restaurador | 32.27 | Conservador-restaurador | 0 | 0
A0J-002A | h | Conservador- restaurador responsable de la intervenció | 36.04 | Conservador-restaurador responsable intervenció | 0 | 0
Maquinaria
C110-0052 | h | Carro de perforació HC-350 | 116.43 | Carro perf. HC-350 | 0 | 0
C111-0056 | h | Compressor amb dos martells pneumàtics | 16.1 | Compressor+dos martells pneumàtics | 0 | 0
C131-005G | h | Corró vibratori autopropulsat, de 12 a 14 t | 86.37 | Corró vibratori autopropulsat,12 a 14t | 0 | 0
C136-00F4 | h | Motoanivelladora petita | 89.08 | Motoanivelladora petita | 0 | 0
C138-00KH | h | Pala carregadora sobre cadenes d'11 a 17 t | 102.63 | Pala carregadora s/caden. 11 a 17t | 0 | 0
C138-00KQ | h | Pala carregadora sobre pneumàtics de 15 a 20 t | 114.54 | Pala carregadora s/pneumàtics 15 a 20t | 0 | 0
C139-00LK | h | Pala excavadora giratòria sobre pneumàtics de 15 a 20 t | 115.43 | Pala excavadora giratòria s/pneumàtics 15 a 20t | 0 | 0
C13A-00FP | h | Picó vibrant de combustible amb placa de 30x30 cm | 6.26 | Picó vibrant combustible,plac.30x30cm | 0 | 0
C13A-W61L | h | Picó vibrant de combustible amb placa de 30x30 cm | 5.57 | Picó vibrant combustible,plac.30x30cm | 0 | 0
C13C-00LP | h | Retroexcavadora sobre pneumàtics de 8 a 10 t | 61.08 | Retroexcavadora s/pneumàtics 8 a 10t | 0 | 0
C13C-00LQ | h | Retroexcavadora sobre pneumàtics de 8 a 10 t, amb martell trencador | 74.41 | Retroexcavadora s/pneumàtics 8 a 10t,+martell trenc. | 0 | 0
C151-002Z | h | Camió cisterna de 8 m3 | 63.53 | Camió cisterna 8m3 | 0 | 0
C152-003B | h | Camió grua | 65.03 | Camió grua | 0 | 0
C154-003M | h | Camió per a transport de 12 t | 57.41 | Camió transp.12 t | 0 | 0
C1705600 | h | Formigonera de 165 l | 2.36 | Formigonera 165l | 0 | 0
C176-00FX | h | Formigonera de 165 l | 2.36 | Formigonera 165l | 0 | 0
C17A-00JM | h | Mesclador continu amb sitja per a morter preparat a granel | 1.91 | Mesc.cont.+sitja granel | 0 | 0
C200G000 | h | Màquina de fer regates | 2.33 | Màquina de regates | 0 | 0
C203-005Q | h | Màquina amb disc de punxes metàl·liques | 3.32 | Màquina disc punx.met. | 0 | 0
C207-00E1 | h | Equip i elements auxiliars per a tall oxiacetilènic | 9.09 | Equip tall oxiacetilènic | 0 | 0
C20D-FEQ6 | h | Màquina de fer regates | 2.33 | Màquina de regates | 0 | 0
CR10-005L | h | Desbrossadora manual de braç amb capçal de fil o disc | 6.28 | Desbrossadora manual braç+capçal fil-disc | 0 | 0
CR11-00JS | h | Tractor de 73,5 kW (100 CV) de potència, amb braç desbrossador | 54.36 | Tractor 100CV,braç desbros. | 0 | 0
CRE0-00C0 | h | Motoserra | 3.91 | Motoserra | 0 | 0
CRL0-002L | h | Aparell manual de pressió per a tractaments fitosanitaris i herbicides | 25.4 | Aparell manual pressió,per fitosanit.herbicid. | 0 | 0
CZ1R-WLR2 | h | Aspirador de pols de classe H, de potència 1200 W, depressió 250 mbar i volum d'aire 3700 l/min, 30 l de volum de dipòsit amb sac de seguretat i filtre HEPA | 2.08 | Aspirador d/pols,cl.H,P=1200W,depres.=250mbar,vol.=3700l/min dipòsit=30l+filtre HEPA | 0 | 0
Material
-06E7 | m | Cable amb conductor de coure de tensió assignada inferior o igual a 450/750 V, de designació [null], construcció segons norma, [null], de secció [null]x1,5 mm2, amb aïllament de [null], classe de reacció al foc segons la norma UNE-EN 50575 | 3.78 | Cable Cu 450/750 V, [null], [null]x1,5mm2, | 0 | 0
B0111000 | m3 | Aigua | 2.29 | Aigua | 0 | 0
B011-05ME | m3 | Aigua | 2.29 | Aigua | 0 | 0
B019-HJD7 | l | Líquid encapsulant per elements de fibrociment | 7.04 | Líquid encapsulant per elements de fibrociment | 0 | 0
B0310020 | t | Sorra de pedrera per a morters | 23.62 | Sorra p/morters | 0 | 0
B03C-05NM | m3 | Sauló sense garbellar | 16.58 | Sauló s/garbellar | 0 | 0
B03F-05NW | m3 | Tot-u artificial | 22.88 | Tot-u art. | 0 | 0
B03L-05N5 | t | Sorra de pedrera de 0 a 3,5 mm | 23.12 | Sorra 0 a 3,5 mm | 0 | 0
B03L-05N7 | t | Sorra de pedrera per a morters | 23.62 | Sorra p/morters | 0 | 0
B0512401 | t | Ciment pòrtland amb filler calcari CEM II/B-L 32,5 R segons UNE-EN 197-1, en sacs | 163.45 | Ciment pòrtland+fill.calc. CEM II/B-L 32,5R,sacs | 0 | 0
B0521100 | kg | Guix de designació B1/20/2, segons la norma UNE-EN 13279-1 | 0.18 | Guix B1/20/2 | 0 | 0
B054-06DH | kg | Calç aèria hidratada CL 90-S, en sacs | 0.36 | Calç aèria hidratada CL 90-S,sacs | 0 | 0
B055-0661 | t | Ciment pòrtland CEM I 32,5 R segons UNE-EN 197-1, en sacs | 168.7 | Ciment pòrtland CEM I 32,5R, & sacs | 0 | 0
B055-067M | t | Ciment pòrtland amb filler calcari CEM II/B-L 32,5 R segons UNE-EN 197-1, en sacs | 163.45 | Ciment pòrtland+fill.calc. CEM II/B-L 32,5R, & sacs | 0 | 0
B059-06FN | kg | Guix de designació C6/20/2, segons la norma UNE-EN 13279-1 | 0.17 | Guix C6/20/2 | 0 | 0
B059-06FO | kg | Guix de designació B1/20/2, segons la norma UNE-EN 13279-1 | 0.18 | Guix B1/20/2 | 0 | 0
B065960C | m3 | Formigó HA-25/P/20/IIa de consistència plàstica, grandària màxima del granulat 20 mm, amb >= 275 kg/m3 de ciment, apte per a classe d'exposició IIa | 107.98 | Formigó HA-25/P/20/IIa,>=275kg/m3 ciment | 0 | 0
B067-2A9U | m3 | Formigó de neteja, amb una dosificació de 150 kg/m3 de ciment, consistència tova i grandària màxima del granulat 10 mm, HL-150/B/10 | 94.09 | Formigó neteja HL-150/B/10 | 0 | 0
B067-2A9W | m3 | Formigó de neteja, amb una dosificació de 150 kg/m3 de ciment, consistència plàstica i grandària màxima del granulat 20 mm, HL-150/P/20 | 79.7 | Formigó neteja HL-150/P/20 | 0 | 0
B06E-11CP | m3 | Formigó HA-25/P / 20 / IIa de consistència plàstica, grandària màxima del granulat 20 mm, amb >= 275 kg/m3 de ciment, apte per a classe d'exposició IIa | 91.65 | Formigó HA-25/P / 20 / IIa,>= 275kg/m3 ciment | 0 | 0
B06F2-I14N | m3 | Formigó per armar amb additiu hidròfug HA - 25 / B / 20 / XC2 amb una quantitat de ciment de 275 kg/m3 i relació aigua ciment =< 0.6 | 112.94 | Formigó per armar +addit. hidròfug HA - 25 / B / 20 / XC2 quant.ciment 275kg/m3, aigua/ciment =< 0.6 | 0 | 0
B06F2-LVFA | m3 | Formigó per armar HA - 30 / F / 20 / XC3 amb una quantitat de ciment de 300 kg/m3 i relació aigua ciment =< 0.55 | 118.08 | Formigó per armar HA - 30 / F / 20 / XC3 quant.ciment 300kg/m3, aigua/ciment =< 0.55 | 0 | 0
B06NLA2C | m3 | Formigó de neteja, amb una dosificació de 150 kg/m3 de ciment, consistència plàstica i grandària màxima del granulat 20 mm, HL-150/P/20 | 89.85 | Formigó neteja HL-150/P/20 | 0 | 0
B077-H5G2 | kg | Morter expansiu per a enderrocs | 4.36 | Morter expansiu p/enderrocs | 0 | 0
B07L-1PYA | t | Morter per a ram de paleta, classe M 5 (5 N/mm2), a granel, de designació (G) segons norma UNE-EN 998-2 | 49.79 | Mort.ram paleta M5,granel,(G) UNE-EN 998-2 | 0 | 0
B07L-1PYC | t | Morter per a ram de paleta, classe M 7.5 (7,5 N/mm2), a granel, de designació (G) segons norma UNE-EN 998-2 | 45.23 | Mort.ram paleta M7.5,granel,(G) UNE-EN 998-2 | 0 | 0
B081-06U6 | kg | Additiu inclusor aire/plastificant per a morter, segons la norma UNE-EN 934-3 | 1.89 | Addit. inclus.aire/plastificant morter,UNE-EN 934-3 | 0 | 0
B091-06VI | kg | Adhesiu de poliuretà | 7.36 | Adhesiu poliuretà | 0 | 0
B094-06TK | kg | Adhesiu cimentós tipus C2 segons norma UNE-EN 12004 | 0.89 | Adhesiu cimentós C2 | 0 | 0
B0A14200 | kg | Filferro recuit de diàmetre 1.3 mm | 2.35 | Filferro recuit,D=1.3mm | 0 | 0
B0A1-07KA | u | Abraçadora plàstica, de 18 mm de diàmetre interior | 0.37 | Abraçadora plàstica,d/int.=18mm | 0 | 0
B0A1-07KI | u | Abraçadora plàstica, de 12 mm de diàmetre interior | 0.3 | Abraçadora plàstica,d/int.=12mm | 0 | 0
B0A1-07KM | u | Abraçadora plàstica, de 16 mm de diàmetre interior | 0.33 | Abraçadora plàstica,d/int.=16mm | 0 | 0
B0A31000 | kg | Clau acer | 2.06 | Clau acer | 0 | 0
B0AI-07BD | m2 | Tela metàl·lica de simple torsió de filferro galvanitzat, de diàmetre 2,7 mm i de 50x50 mm de pas de malla | 3.13 | Tela met.simp. tors.filf.galv.,D:2,7mm,50x50mm | 0 | 0
B0AK-07AS | kg | Clau acer | 2.06 | Clau acer | 0 | 0
B0AK-07AT | kg | Clau acer galvanitzat | 2.54 | Clau acer galv. | 0 | 0
B0AM-078F | kg | Filferro recuit de diàmetre 1,3 mm | 2.02 | Filferro recuit,D=1,3mm | 0 | 0
B0AO-07II | u | Tac de niló de 6 a 8 mm de diàmetre, amb vis | 0.25 | Tac niló D=6 a 8mm,+vis | 0 | 0
B0AQ-07EX | cu | Visos, d'acer galvanitzats | 4.01 | Visos acer,galvanitzats | 0 | 0
B0AQ-07GQ | cu | Visos per a fusta o tacs de PVC | 4.59 | Visos p/fusta/tacs PVC | 0 | 0
B0AQ-07GR | cu | Visos per a plaques de guix laminat | 12.93 | Visos p/guix lam. | 0 | 0
B0B2A000 | kg | Acer en barres corrugades B500S de límit elàstic >= 500 N/mm2 | 1.08 | Acer b/corrugada B500S | 0 | 0
B0B7-106Q | kg | Acer en barres corrugades B500S de límit elàstic >= 500 N/mm2 | 1.02 | Acer b/corrugada B500S | 0 | 0
B0CC0-21OV | m2 | Placa de guix laminat estàndard (A) i gruix 12,5 mm, amb vora afinada (BA), segons la norma UNE-EN 520 | 7.49 | Placa guix lamin.,A,g=12,5mm,vora afinada | 0 | 0
B0CC0-21OZ | m2 | Placa de guix laminat amb duresa superficial (I) i gruix 12,5 mm, amb vora afinada (BA), segons la norma UNE-EN 520 | 12.16 | Placa guix lamin.,I,g=12,5mm,vora afinada | 0 | 0
B0CC2-HKJC | m2 | Placa de guix amb fibres amb duresa superficial (I) de gruix 20 mm, amb vora quadrada (SE), segons la norma UNE-EN 15283-2+A1 | 26.61 | Placa guix fibres,I,g=20mm (SE) | 0 | 0
B0CC3-HKIU | m2 | Panell sandvitx amb placa de fibra-guix de THERMOCHIP YRF, amb tauler de guix laminat de 15 mm de gruix en la cara exterior i tauler de fibra-guix de 12,5 mm de gruix en la cara interior | 8.37 | , ext. guix laminat 15mm + int. fibra-guix 12,5mm | 0 | 0
B0CC3-HKJF | m2 | Panell sandvitx amb placa de fibra-guix de THERMOCHIP TYY60, amb tauler de fibra-guix de 12,5 mm de gruix en la cara exterior, nucli de poliestirè extruït de 60 mm de gruix i tauler de fibra-guix de 12,5 mm de gruix en la cara interior | 48.51 | , ext. fibra-guix 12,5mm + XPS 60mm + int. fibra-guix 12,5mm | 0 | 0
B0CU0-12VC | u | Elements de fixació i muntatge per a panell sandvitx de fusta i poliestirè extruït | 3.35 | Elements fix.+munt. p/panell fusta+XPS | 0 | 0
B0CU1-12W6 | m2 | Panell sandvitx de fusta i poliestirè extruït, amb cara exterior de tauler aglomerat hidrofugat de 19 mm de gruix, poliestirè extruït de 60 mm de gruix i cara interior amb tauler aglomerat hidrofugat de 10 mm de gruix | 55.17 | Panell fusta+XPS,ext.aglomerat hidrof.g=19mm,XPS g=60mm,int.aglomerat hidrof. g=10mm | 0 | 0
B0D21030 | m | Tauló de fusta de pi per a 10 usos | 0.49 | Tauló fusta pi p/10 usos | 0 | 0
B0D21-07OY | m | Tauló de fusta de pi per a 10 usos | 0.44 | Tauló fusta pi p/10 usos | 0 | 0
B0D31000 | m3 | Llata de fusta de pi | 398.59 | Llata fusta pi | 0 | 0
B0D31-07P4 | m3 | Llata de fusta de pi | 398.59 | Llata fusta pi | 0 | 0
B0D61110 | m3 | Puntal rodó de fusta de 7 a 9 cm de diàmetre i de 2 a 2.5 m d'alçària, per a 3 usos | 114.64 | Puntal rodó fusta D=7-9cm,h=2-2.5m,3usos | 0 | 0
B0D62-07PF | m3 | Puntal rodó de fusta de 7 a 9 cm de diàmetre i de 2 a 2.5 m d'alçària, per a 3 usos | 35.96 | Puntal rodó fusta D=7 a 9cm,h=2 a 2.5m,3usos | 0 | 0
B0D71130 | m2 | Tauler elaborat amb fusta de pi, de 22 mm de gruix, per a 10 usos | 2.51 | Tauler pi,g=22mm,10usos | 0 | 0
B0D70-0CEP | m2 | Tauler elaborat amb fusta de pi, de 22 mm de gruix, per a 10 usos | 1.94 | Tauler pi,g=22mm,10 usos | 0 | 0
B0DZA000 | l | Desencofrant | 2.94 | Desencofrant | 0 | 0
B0DZ1-0ZLZ | l | Desencofrant | 2.69 | Desencofrant | 0 | 0
B0F14-06HO | u | Maó massís d'elaboració manual R-10, de 290x140x50 mm, cares vistes, categoria I, HD, segons la norma UNE-EN 771-1 | 0.49 | Maó massís,el.manual R10,290x140x50mm,c.vist.,categoria I,HD,UNE-EN 771-1 | 0 | 0
B0F15-06MY | u | Maó massís d'elaboració mecànica R-10, de 240x115x50 mm, cares vistes, categoria I, HD, segons la norma UNE-EN 771-1 | 0.33 | Maó massís el.mec. R10,240x115x50mm,c.vist.,categoria I,HD,UNE-EN 771-1 | 0 | 0
B0F15-06N7 | u | Maó massís d'elaboració mecànica, de 290x140x50 mm, cares vistes, categoria I, HD, segons la norma UNE-EN 771-1 | 0.45 | Maó massís el.mec.,290x140x50mm,c.vist.,categoria I,HD,UNE-EN 771-1 | 0 | 0
B0F15-06NG | u | Maó massís d'elaboració mecànica R-15, de 240x115x50 mm, cares vistes, categoria I, HD, segons la norma UNE-EN 771-1 | 0.3 | Maó massís el.mec. R15,240x115x50mm,c.vist.,categoria I,HD,UNE-EN 771-1 | 0 | 0
B0F15-06NH | u | Maó massís d'elaboració mecànica, de 240x115x50 mm, cares vistes, categoria I, HD, segons la norma UNE-EN 771-1 | 0.3 | Maó massís el.mec.,240x115x50mm,c.vist.,categoria I,HD,UNE-EN 771-1 | 0 | 0
B2RA-28TO | t | Disposició controlada en centre de reciclatge de residus barrejats no perillosos amb una densitat 0,17 t/m3, procedents de construcció o demolició, amb codi 17 09 04 segons la Llista Europea de Residus | 112.4 | Disposició controlada centre reciclatge,residus barrej. no perillosos,0,17t/m3,LER 17 09 04 | 0 | 0
B2RA-28TX | t | Disposició controlada en planta de compostage de residus de troncs i soques no perillosos amb una densitat 0,9 t/m3, procedents de poda o sega, amb codi 20 02 01 segons la Llista Europea de Residus | 89.92 | Disposició controlada planta compost.,residus troncs i soques no perillosos,0,9t/m3,LER 20 02 01 | 0 | 0
B2RA-28U0 | t | Disposició controlada en planta de compostage de residus vegetals nets no perillosos amb una densitat 0,5 t/m3, procedents de poda o sega, amb codi 20 02 01 segons la Llista Europea de Residus | 56.2 | Disposició controlada planta compost.,residus vegetals nets no perillosos,0,5t/m3,LER 20 02 01 | 0 | 0
B2RR-WLS2 | m2 | Làmina de polietilè transparent de 100 µm (400 galgues), amplària 400 cm i llargària 50 m | 0.43 | Emablatge per a element contaminat amb amiant i glovebags | 0 | 0
B433-1BSX | m3 | Element de fusta laminada GL24c, amb gruix de laminat 33/45 mm, de 7x13 a 20x100 cm de secció constant i llargària fins a 5 m, treballada al taller i amb tractament insecticida-fungicida amb un nivell de penetració NP 1 | 1541.48 | Element fusta lam. GL24c,33/45mm,7x13-20x100cm,ct.l=fins a 5m,insect.-fung.,NP1 | 0 | 0
B526-0XSO | u | Teula àrab de ceràmica de fabricació mecànica color envellit, de 30 peces/m2, com a màxim | 0.75 | Teula àrab ceràmica mec.,color envellit,30u/m2 | 0 | 0
B6A0-0KN8 | u | Pal intermedi de tub d'acer galvanitzat, de diàmetre 50 mm i d'alçària 1,8 m, amb platina | 11.45 | Pal intermedi acer galv.D=50mm h=1,8m,+platina | 0 | 0
B6A0-0KNB | u | Pal per a extrems, tensors o punts singulars de tub d'acer galvanitzat, de diàmetre 50 mm i d'alçària 1,8 m, amb platina | 41.91 | Pal punt sing. acer galv.D=50mm h=1,8m,+platina | 0 | 0
B7C25-181O | m2 | Planxa de poliestirè extruït (XPS), de 80 mm de gruix, resistència a compressió >= 300 kPa, resistència tèrmica entre 2.581 i 2,353 m2·K/W, amb la superfície acanalada i cantell mitjamossa | 11.79 | Planxa XPS,g=80mm,resist.compress.>= 300kPa,res.tèrmica=2.581-2,353m2·K/W,superf.acanal.,cantell mit | 0 | 0
B7C25-1823 | m2 | Planxa de poliestirè extruït (XPS), de 60 mm de gruix, resistència a compressió >= 300 kPa, resistència tèrmica entre 1.935 i 1,765 m2·K/W, amb la superfície acanalada i cantell encadellat | 10 | Planxa XPS,g=60mm,resist.compress.>= 300kPa,res.tèrmica=1.935-1,765m2·K/W,superf.acanal.,cantell enc | 0 | 0
B7C25-182J | m2 | Planxa de poliestirè extruït (XPS), de 30 mm de gruix, resistència a compressió >= 300 kPa, resistència tèrmica entre 0.96774 i 0,88235 m2·K/W, amb la superfície acanalada i cantell encadellat | 5.49 | Planxa XPS,g=30mm,resist.compress.>= 300kPa,res.tèrmica=0.96774-0,88235m2·K/W,superf.acanal.,cantell | 0 | 0
B7C77-0JDD | m2 | Làmina de polietilè expandit reticulat, de 3 mm de gruix | 0.52 | Làm.poliet.exp.retic.,g=3mm | 0 | 0
B7J1-0SL0 | m | Cinta de paper resistent per a junts de plaques de guix laminat | 0.04 | Cinta pap.resist., p/junts plaques guix laminat | 0 | 0
B7J4-0GSH | dm3 | Imprimació prèvia per a segellats de massilla de poliuretà monocomponent | 28.93 | Imprim.prèv.segellats massilla poliuretà monocomp. | 0 | 0
B7J4-0GSI | dm3 | Imprimació prèvia per a segellats de massilla de silicona neutra | 29.49 | Imprim.prèv.segellats massilla silic.neutra | 0 | 0
B7J6-0GSL | kg | Massilla per a junt de plaques de cartró-guix | 1.54 | Massilla p/junt cartró-guix | 0 | 0
B7JE-0GTI | dm3 | Massilla per a segellats, d'aplicació amb pistola, de base poliuretà monocomponent | 22.45 | Massilla segell.,poliuretà monocomponent | 0 | 0
B7JE-0GTM | dm3 | Massilla per a segellats, d'aplicació amb pistola, de base silicona neutra monocomponent | 27.82 | Massilla segell.,silicona neut. monocomponent | 0 | 0
B83B-0XKR | m | Perfileria de planxa d'acer galvanitzat amb perfils entre 75 a 85 mm d'amplària | 1.43 | Perfileria planxa acer galv.,ampl.=75 a 85mm | 0 | 0
B896-HYCS | kg | Pintura partícules metàl·liques | 13.06 | Pintura part.met. | 0 | 0
B8A1-0P13 | kg | Vernís sintètic d'un component, per a fusta | 13.48 | Vernís sint.,un comp.,p/fusta | 0 | 0
B8A1-0P15 | kg | Vernís de poliuretà al dissolvent d'un component, per a fusta | 20.5 | Vernís de poliuretà al dissolvent,un comp.,p/fusta | 0 | 0
B8Z3-0P24 | kg | Producte decapant | 4.48 | Prod.decapant | 0 | 0
B8Z6-0P2D | kg | Imprimació antioxidant | 21.14 | Imprimació antioxidant | 0 | 0
B8ZK-0P39 | l | Protector químic insecticida-fungicida per a fusta (TP8) | 8 | Protector p/fusta (TP8) | 0 | 0
BA11-1WRR | m2 | Finestra de fusta de roure per a envernissar amb barretes, per a col·locar sobre bastiment de base, amb una fulla oscilobatent, per a un buit d'obra de 0,5 a 0,74 m2 de superfície, classificació mínima 3 de permeabilitat a l'aire segons UNE-EN 12207, classificació mínima 5A d'estanquitat a l'aigua segons UNE-EN 12208 i classificació mínima C4 de resistència al vent segons UNE-EN 12210, amb bastiment amb caixa de persiana i guies | 703.39 | Finestra fusta roure+barret.,1oscilob.,de 0,5 a 0,74m2,classif.3 5A C4,bast.caixa persiana+guies | 0 | 0
BA11-1XCT | m2 | Finestra de fusta de roure per a envernissar, per a col·locar sobre bastiment de base, amb una fulla batent, per a un buit d'obra de 0,5 a 0,74 m2 de superfície, classificació mínima 3 de permeabilitat a l'aire segons UNE-EN 12207, classificació mínima 8A d'estanquitat a l'aigua segons UNE-EN 12208 i classificació mínima C4 de resistència al vent segons UNE-EN 12210, amb bastiment amb caixa de persiana i guies | 357.5 | Finestra fusta roure,1bat.,de 0,5 a 0,74m2,classif.3 8A C4,bast.caixa persiana+guies | 0 | 0
BA12-1XT7 | m2 | Fulla fixa de fusta de roure per a envernissar amb barretes, per a col·locar sobre bastiment de base, per a un buit d'obra de 0,9 a 1,39 m2 de superfície, classificació mínima 3 de permeabilitat a l'aire segons UNE-EN 12207, classificació mínima 5A d'estanquitat a l'aigua segons UNE-EN 12208 i classificació mínima C4 de resistència al vent segons UNE-EN 12210, amb bastiment sense persiana | 202.63 | Fulla fixa fusta roure+barret.,de 0,9 a 1,39m2,classif.3 5A C4,bast.s/persiana | 0 | 0
BA12-1XT8 | m2 | Fulla fixa de fusta de roure per a envernissar amb barretes, per a col·locar sobre bastiment de base, per a un buit d'obra d'1,4 a 2,24 m2 de superfície, classificació mínima 3 de permeabilitat a l'aire segons UNE-EN 12207, classificació mínima 5A d'estanquitat a l'aigua segons UNE-EN 12208 i classificació mínima C4 de resistència al vent segons UNE-EN 12210, amb bastiment sense persiana | 196.73 | Fulla fixa fusta roure+barret.,d'1,4 a 2,24m2,classif.3 5A C4,bast.s/persiana | 0 | 0
BA12-1XT9 | m2 | Fulla fixa de fusta de roure per a envernissar amb barretes, per a col·locar sobre bastiment de base, per a un buit d'obra de 2,25 a 3,49 m2 de superfície, classificació mínima 3 de permeabilitat a l'aire segons UNE-EN 12207, classificació mínima 5A d'estanquitat a l'aigua segons UNE-EN 12208 i classificació mínima C4 de resistència al vent segons UNE-EN 12210, amb bastiment sense persiana | 190.83 | Fulla fixa fusta roure+barret.,de 2,25 a 3,49m2,classif.3 5A C4,bast.s/persiana | 0 | 0
BAN1-0TZT | u | Bastiment de base de 3/4 per a porta de fusta, per a una llum de bastiment de 70 cm d'amplària i de 200 cm d'alçària | 29.62 | Bast.3/4 porta fusta p/llum bast.,70cmx200cm | 0 | 0
BAN1-0TZX | u | Bastiment de base de 3/4 per a porta de fusta, per a una llum de bastiment de 80 cm d'amplària i de 210 cm d'alçària | 32.47 | Bast.3/4 porta fusta p/llum bast.,80cmx210cm | 0 | 0
BAN1-0U00 | u | Bastiment de base de 3/4 per a porta de fusta, per a una llum de bastiment de 140 cm d'amplària i de 210 cm d'alçària | 36.83 | Bast.3/4 porta fusta p/llum bast.,140cmx210cm | 0 | 0
BAN1-0U01 | u | Bastiment de base de 3/4 per a porta de fusta, per a una llum de bastiment de 160 cm d'amplària i de 210 cm d'alçària | 38.25 | Bast.3/4 porta fusta p/llum bast.,160cmx210cm | 0 | 0
BAN3-0U0P | u | Bastiment de base d'envà per a porta de fusta, per a una llum de bastiment de 70 cm d'amplària i 200 cm d'alçària | 23.97 | Bast.envà porta fus. p/llum bast.=70cmx200cm | 0 | 0
BAN4-1YAV | m | Bastiment de base de fusta de pi roig de secció 70x35 mm | 4.81 | Bastiment base fusta pi roig,70x35mm | 0 | 0
BAN4-1YAW | m | Bastiment de base de fusta de pi roig de secció 70x35 mm, amb accessoris per a persiana | 5.9 | Bastiment base fusta pi roig,70x35mm,+acces.persiana | 0 | 0
BAN5-0U07 | u | Bastiment de base de paredó per a porta de fusta, per a una llum de bastiment de 80 cm d'amplària i 200 cm d'alçària | 28.62 | Bast.paredó porta f. p/llum bast.=80cmx200cm | 0 | 0
BAQ1CQ86 | u | Fulla batent per a porta exterior, de fusta per a pintar, de 35 mm de gruix, model català, massissa, de 80 cm d'amplària i de 210 cm d'alçària | 222.41 | Fulla bat.porta ext.35mm,cat.,massissa,80cmx210cm | 0 | 0
BAQ1-0Y0D | u | Fulla batent per a porta d'entrada, de fusta roure per a envernissar de 35 mm de gruix, amb motllura i de fusta xapada, de 80 cm d'amplària i de 210 cm d'alçària | 168.59 | Fulla bat.porta ent.roure g=35mm,motll.,fusta xap.,80cmx210cm | 0 | 0
BAQ2-H5F6 | u | Fulla batent per a porta exterior, de tauler de fusta premsada amb resines fenòliques, de 50 mm de gruix, de cares llises i fusta xapada amb tractament de resines fenòliques, amb estructura interior de tub d'acer, de 90 cm d'amplària i de 200 cm d'alçària | 193.18 | Fulla bat.porta ext.tauler fenòl.g=50mm+estr.tub acer,90x200cm | 0 | 0
BAQ2-H5F7 | u | Tarja fixa per a porta exterior, de tauler de fusta premsada amb resines fenòliques, de 50 mm de gruix, de cares llises i fusta xapada amb tractament de resines fenòliques, amb estructura interior de tub d'acer, de 90x200 cm | 144.9 | Tarja p/porta ext.tauler fenòl.g=50mm+estr.tub acer,90x200cm | 0 | 0
BAQ2-H5F8 | u | Fulla batent per a porta exterior, de tauler de fusta premsada amb resines fenòliques, de 50 mm de gruix, de cares llises i xapada amb taulers de fusta de 20 cm d'amplària i 20 mm de gruix, encadellats, amb estructura interior de tub d'acer, de 90 cm d'amplària i de 200 cm d'alçària | 231.36 | Fulla bat.porta ext.tauler fenòl.+2taul.fusta,g=50mm+estr.tub acer,90x200cm | 0 | 0
BAQ2-H5F9 | u | Fulla batent per a porta exterior, de tauler de fusta premsada amb resines fenòliques, de 40 mm de gruix, amb bastiment d'acer amb perfil laminat, de 80 cm d'amplària i de 200 cm d'alçària | 164.21 | Fulla bat.porta ext.tauler fenòl.g=40mm+bast.perf.lam.,80cmx200cm | 0 | 0
BAQ2-H5FA | u | Tarja fixa per a porta exterior, de tauler de fusta premsada amb resines fenòliques, de 50 mm de gruix, de cares llises i xapada amb taulers de fusta de 20 cm d'amplària i 20 mm de gruix, encadellats, amb estructura interior de tub d'acer, de 90x200 cm | 161.95 | Tarja p/porta ext.tauler fenòl.g=50mm+estr.tub acer,90x200cm | 0 | 0
BAQ3-0Y9K | u | Fulla batent per a porta interior, de fusta de roure per a envernissar, de 35 mm de gruix, de cares llises i estructura interior de fusta, de 70 cm d'amplària i de 200 cm d'alçària | 103.42 | Fulla bat.porta int.fusta roure 35mm,c.llises+int.fusta,70cmx200cm | 0 | 0
BAQ3-0Y9R | u | Fulla batent per a porta interior, de fusta de sapel·li per a envernissar, de 35 mm de gruix, de cares llises i estructura interior de fusta, de 70 cm d'amplària i de 200 cm d'alçària | 93.72 | Fulla bat.porta int.fusta sapel. 35mm,c.llises+int.fusta,70cmx200cm | 0 | 0
BAS0-0ZF8 | u | Ferramenta per a porta d'entrada d'una fulla batent, de preu superior | 67.59 | Ferramenta p/porta entr.1bat.preu sup. | 0 | 0
BAS0-0ZF9 | u | Ferramenta per a porta d'exterior d'una fulla batent, de preu mitjà | 59.84 | Ferramenta p/porta ext.1bat.preu mitjà | 0 | 0
BAS0-0ZFM | u | Ferramenta per a porta d'interior d'una fulla batent, de preu superior | 39.24 | Ferramenta p/porta int.1bat.preu sup. | 0 | 0
BAS0-0ZFN | u | Ferramenta per a porta d'interior d'una fulla batent, de preu alt | 30.06 | Ferramenta p/porta int.1bat.preu alt | 0 | 0
BAS0-H5FV | u | Pany mestrejat amb tres punts d'enclavament | 133.25 | Pany mestrejat 3punts enclavament | 0 | 0
BAS0-H5G0 | u | Ferramenta per a porta d'exterior, preu mitjà, amb dues fulles batents | 41.04 | Ferramenta p/porta ext.,preu mitjà,2bate. | 0 | 0
BAV3-0Z85 | u | Comandament manual amb cinta per a persianes entre 75 i 90 cm d'amplària | 12.32 | Com.man.cinta ampl.=entre 75 i 90cm | 0 | 0
BAV9-0Z94 | m | Guies d'alumini per a persianes enrotllables | 3.89 | Guies alum.p/persi.enrotll. | 0 | 0
BAVC-0Z7R | m2 | Persiana enrotllable d'alumini de lamel·les de 14 a 14.5 mm de gruix, de 55 a 60 mm d'alçària i de 6 a 6.5 kg per m2 | 78.02 | Persi.enr.alum.,lamel.,g=14 a 14.5mm,h=55 a 60mm,6 a 6.5kg/m2 | 0 | 0
BAZ1-0ZA3 | m | Galze per a folrat de bastiments per a bastiment de base d'envà, per a fulla batent, de fusta de roure per a envernissar | 7.77 | Galze folrat bast.,p/bast.base envà,p/full.bat.,fusta roure p/envernissar | 0 | 0
BAZ1-0ZA5 | m | Galze per a folrat de bastiments per a bastiment de base d'envà, per a fulla batent, de fusta de sapel·li per a envernissar | 4.88 | Galze folrat bast.,p/bast.base envà,p/full.bat.,fusta sapel. p/envernissar | 0 | 0
BAZA-0Z9R | m | Tapajunts de fusta de roure per a envernissar de secció rectangular llisa de 9 mm de gruix i de 60 mm d'amplària | 4.11 | Tapajunts fusta roure p/envernissar,sec.rectang.llisa,9mmx60mm | 0 | 0
BAZA-0Z9V | m | Tapajunts de fusta de sapel·li per a envernissar de secció rectangular llisa de 9 mm de gruix i de 60 mm d'amplària | 3.03 | Tapajunts fusta sapel. p/envernissar,sec.rectang.llisa,9mmx60mm | 0 | 0
BAZGA360 | u | Ferramenta per a porta d'exterior d'una fulla batent, de preu mitjà | 67.93 | Ferramenta p/porta ext.1bat.preu mitjà | 0 | 0
BB33-16IC | m2 | Reixa de perfils d'acer amb passamans, travessers i brèndoles cada 10 a 12 cm | 93.62 | Reixa perf.acer,passam.travess.brènd./10 a 12cm | 0 | 0
BB33-H5I8 | m2 | Reixa amb bastiment perimetral de perfils L 30x30 mm, separadors de perfils T 30x30 mm, d'acer laminat, i plafons de malla deploye 40x10 mm amb xapa d'1 mm de gruix, galvanitzada, superfície màxima plafó 2,5 m2 | 95.02 | Reixa bast.perfils L30x30mm,+sep.perf.T30x30mm,+plaf.deploye | 0 | 0
BC15-0U5X | m2 | Vidre aïllant de lluna incolora de 4 mm de gruix, cambra d'aire de 8 mm i lluna de 6 mm de gruix incolora | 27.46 | Vidre aïlla., incolora 4/8/6 incolora | 0 | 0
BD16-1K9X | m | Tub de polipropilè de paret tricapa per a evacuació insonoritzada, segons norma UNE-EN 1451-1, de DN 40 mm, classe de reacció al foc B-s1, d0 segons norma UNE-EN 13501-1, junt elàstic | 5.27 | Tub polipropilè paret tricapa,evacua.insonoritz.,DN=40mm,junt elàstic | 0 | 0
BD16-1KA1 | m | Tub de polipropilè de paret tricapa per a evacuació insonoritzada, segons norma UNE-EN 1451-1, de DN 110 mm, classe de reacció al foc B-s1, d0 segons norma UNE-EN 13501-1, junt elàstic | 13.77 | Tub polipropilè paret tricapa,evacua.insonoritz.,DN=110mm,junt elàstic | 0 | 0
BD7B-1ZRE | m | Tub de polipropilè de paret tricapa per a sanejament sense pressió, de DN 110 mm i de SN 8 (8 kN/m2) de rigidesa anular, per a unió elàstica amb anella elastomèrica | 11.25 | Tub polipropilè tricapa,sanejament s/pressió,DN=110mm,SN8,p/unió anella elastom. | 0 | 0
BDE2-20H9 | u | Fossa filtrant compacta de polièster reforçat amb fibra de vidre, amb decantador-digestor de 2 compartiments i filtre biològic oxidador de la matèria orgànica, de forma cilíndrica i una capacitat de 2000 l, entrada d'aigües brutes per la part superior amb tub de 110 mm i sortida d'aigües tractades per la part inferior amb tub de 110 mm, amb 2 boques de registre | 1174.49 | Fossa filtrant compacta,cilín.,vol.=2000l,diàm.tub=110mm,boq.regist.=2 | 0 | 0
BDN1-0M3L | u | Aspirador estàtic de morter de ciment | 31.33 | Aspirador estàtic mort.ciment | 0 | 0
BDW2-1KC5 | u | Accessori genèric per a tub de polipropilè, D=40 mm | 2.66 | Accessori genèric p/tub PPD=40mm | 0 | 0
BDW2-1KC9 | u | Accessori genèric per a tub de polipropilè, D=110 mm | 14.18 | Accessori genèric p/tub PPD=110mm | 0 | 0
BDY2-1KCK | u | Element de muntatge per a tub de polipropilè, D=40 mm | 0.03 | Element de munt.p/tub PPD=40mm | 0 | 0
BDY2-1KCO | u | Element de muntatge per a tub de polipropilè, D=110 mm | 0.2 | Element de munt.p/tub PPD=110mm | 0 | 0
BF51-04NF | m | Tub de coure R220 (recuit) de 12 mm de diàmetre nominal i de gruix 1 mm, segons la norma UNE-EN 1057 | 3.28 | Tub Cu R220 (recuit),DN=12mm,g=1mm,UNE-EN 1057 | 0 | 0
BF51-04NI | m | Tub de coure R220 (recuit) de 18 mm de diàmetre nominal i de gruix 1 mm, segons la norma UNE-EN 1057 | 4.81 | Tub Cu R220 (recuit),DN=18mm,g=1mm,UNE-EN 1057 | 0 | 0
BF53-FGLJ | m | Tub de coure R250 (semidur) de 22 mm de diàmetre nominal i de gruix 1 mm, segons la norma UNE-EN 1057 | 5.7 | Tub Cu R250 (semidur),DN=22mm,g=1mm,UNE-EN 1057 | 0 | 0
BF90-1N7T | m | Tub de polietilè multicapa 16x2 mm, amb capa interior de polietilè, ànima d'alumini i protecció exterior de polietilè, amb una pressió màxima de servei de 12 bar, amb funda d'escuma de polietilè de 6 mm | 2.85 | Tub polietil.multic D=16mm,capa interior de polietilè,ànima alum. i protecció ext.PE,pres=12bar,fund | 0 | 0
BFW6-04NU | u | Accessori per a tub de coure 18 mm de diàmetre nominal per a soldar per capil·laritat | 2.06 | Acc.tub coureDN=18mm, p/ soldar capil·lar. | 0 | 0
BFW6-04NZ | u | Accessori per a tub de coure 12 mm de diàmetre nominal per a soldar per capil·laritat | 1.38 | Acc.tub coureDN=12mm, p/ soldar capil·lar. | 0 | 0
BFW6-04O0 | u | Accessori per a tub de coure 22 mm de diàmetre nominal per a soldar per capil·laritat | 2.59 | Acc.tub coureDN=22mm, p/ soldar capil·lar. | 0 | 0
BFWF-09S0 | u | Accessori per a tubs de polietilè multicapa, de 16 mm de diàmetre nominal exterior, metàl·lic, per a connectar a pressió | 1.92 | Accessori p/tubs poliet.multic. DN=16mm, metàl·lic,p/connec.pressió | 0 | 0
BFYC-04OK | u | Part proporcional d'elements de muntatge, per a tub de coure sanitari de 22 mm de diàmetre nominal, per a soldar per capilaritat | 0.46 | Pp.elem.munt.,tub Cu sanit. DN=22mm,p/soldar per capilaritat | 0 | 0
BFYC-04OW | u | Part proporcional d'elements de muntatge, per a tub de coure sanitari de 12 mm de diàmetre nominal, per a soldar per capilaritat | 0.31 | Pp.elem.munt.,tub Cu sanit. DN=12mm,p/soldar per capilaritat | 0 | 0
BFYC-04OX | u | Part proporcional d'elements de muntatge, per a tub de coure sanitari de 18 mm de diàmetre nominal, per a soldar per capilaritat | 0.4 | Pp.elem.munt.,tub Cu sanit. DN=18mm,p/soldar per capilaritat | 0 | 0
BFYH-0A42 | u | Part proporcional d'elements de muntatge per a tubs de polietilè multicapa, de 16 mm de diàmetre nominal exterior, per a connectar a pressió | 0.06 | Pp.elem.munt.p/tubs poliet.multic. DN=16mm,p/connec.pressió | 0 | 0
BG12-0G65 | u | Caixa de derivació quadrada de plàstic, de 85x85 mm, amb grau de protecció IP-40 i per a encastar | 2.06 | Caixa deriv.plàstic,85x85mm,prot.IP-40,p/encastar | 0 | 0
BG12-0G6T | u | Caixa de derivació quadrada de plàstic, de 90x90 mm, amb grau de protecció IP-40 i per a encastar | 1.11 | Caixa deriv.plàstic,90x90mm,prot.IP-40,p/encastar | 0 | 0
BG13-0G0F | u | Caixa de derivació rectangular de plàstic, de 100x160 mm, amb grau de protecció IP-40 i per a encastar | 2.26 | Caixa deriv.plàstic,100x160mm,prot.IP-40,p/encastar | 0 | 0
BG13-0G11 | u | Caixa de derivació rectangular de plàstic, de 130x200 mm, amb grau de protecció IP-40 i per a encastar | 4.06 | Caixa deriv.plàstic,130x200mm,prot.IP-40,p/encastar | 0 | 0
BG18-0BWV | u | Caixa per a quadre de comandament i protecció, de material antixoc, amb porta, amb deu mòduls i per a encastar | 15.19 | Caixa comand./prot.,mat.antixoc+porta,10 mòduls,p/encastar | 0 | 0
BG222510 | m | Tub flexible corrugat de PVC, de 16 mm de diàmetre nominal, aïllant i no propagador de la flama, resistència a l'impacte d'1 J, resistència a compressió de 320 N i una rigidesa dielèctrica de 2000 V | 0.24 | Tub flexible corrugat PVC,DN=16mm,1J,320N,2000V | 0 | 0
BG2Q-1KST | m | Tub flexible corrugat de PVC, de 16 mm de diàmetre nominal, aïllant i no propagador de la flama, resistència a l'impacte d'1 J, resistència a compressió de 320 N i una rigidesa dielèctrica de 2000 V | 0.22 | Tub flexible corrugat PVC,DN=16mm,1J,320N,2000V | 0 | 0
BG322120 | m | Cable amb conductor de coure 450/750 V de tensió assignada, amb designació H07V-R, unipolar, de secció 1 x 1,5 mm2, amb aïllament PVC | 0.2 | Cable H07V-R, 1x1,5mm2 | 0 | 0
BG322130 | m | Cable amb conductor de coure 450/750 V de tensió assignada, amb designació H07V-R, unipolar, de secció 1 x 2,5 mm2, amb aïllament PVC | 0.33 | Cable H07V-R, 1x2,5mm2 | 0 | 0
BG322140 | m | Cable amb conductor de coure 450/750 V de tensió assignada, amb designació H07V-R, unipolar, de secció 1 x 4 mm2, amb aïllament PVC | 0.51 | Cable H07V-R, 1x4mm2 | 0 | 0
BG41149C | u | Interruptor automàtic magnetotèrmic, de 20 A d'intensitat nominal, tipus ICP-M, bipolar (2P), de 6000 A de poder de tall segons UNE 20317, de 2 mòduls DIN de 18 mm d'amplària, per a muntar en perfil DIN | 37.6 | Interruptor auto.magnet.,I=20A,ICP-M,(2P),tall=6000A,2mòd.DIN,p/munt.perf.DIN | 0 | 0
BG415A99 | u | Interruptor automàtic magnetotèrmic de 10 A d'intensitat nominal, tipus PIA corba C, bipolar (2P), de 6000 A de poder de tall segons UNE-EN 60898, de 2 mòduls DIN de 18 mm d'amplària, per a muntar en perfil DIN | 14.16 | Interruptor auto.magnet.,I=10A,PIA corbaC,(2P),tall=6000A,,2mòd.DIN p/munt.perf.DIN | 0 | 0
BG415A9B | u | Interruptor automàtic magnetotèrmic de 16 A d'intensitat nominal, tipus PIA corba C, bipolar (2P), de 6000 A de poder de tall segons UNE-EN 60898, de 2 mòduls DIN de 18 mm d'amplària, per a muntar en perfil DIN | 14.4 | Interruptor auto.magnet.,I=16A,PIA corbaC,(2P),tall=6000A,,2mòd.DIN p/munt.perf.DIN | 0 | 0
BG415A9C | u | Interruptor automàtic magnetotèrmic de 20 A d'intensitat nominal, tipus PIA corba C, bipolar (2P), de 6000 A de poder de tall segons UNE-EN 60898, de 2 mòduls DIN de 18 mm d'amplària, per a muntar en perfil DIN | 14.79 | Interruptor auto.magnet.,I=20A,PIA corbaC,(2P),tall=6000A,,2mòd.DIN p/munt.perf.DIN | 0 | 0
BG42129H | u | Interruptor diferencial de la classe AC, gamma residencial, de 40 A d'intensitat nominal, bipolar (2P), de 0,03 A de sensibilitat, de desconnexió fix instantani, amb botó de test incorporat i indicador mecànic de defecte, construït segons les especificacions de la norma UNE-EN 61008-1, de 2 mòduls DIN de 18 mm d'amplària, per a muntar en perfil DIN | 30.84 | Interruptor dif.cl.AC,gam.residen.,I=40A,(2P),0,03A,fix.inst.,2mòd.DIN,p/munt.perf.DIN | 0 | 0
BG611020 | u | Caixa per a mecanismes, per a un element, preu alt | 1.82 | Caixa mecanismes,p/1elem.,preu alt | 0 | 0
BG613020 | u | Caixa per a mecanismes, per a tres elements, preu alt | 4.09 | Caixa mecanismes,p/3elem.,preu alt | 0 | 0
BG621194 | u | Interruptor, de tipus universal, unipolar (1P), 10 AX/250 V, amb tecla, preu superior, per a encastar | 8.4 | Interruptor,tipus univ.,(1P),10AX/250V,a/tecla,preu sup.,p/encastar | 0 | 0
BG621G94 | u | Commutador, de tipus universal, unipolar (1P), 10 AX/250 V, amb tecla, preu superior, per a encastar | 8.9 | Comm.,tipus univ.,(1P),10AX/250V,a/tecla,preu sup.,p/encastar | 0 | 0
BG621J94 | u | Commutador de creuament, de tipus universal, unipolar (1P), 10 AX/250 V, amb tecla, preu superior, per a encastar | 17.22 | Comm.creuam.,tipus univ.,(1P),10AX/250V,a/tecla,preu sup.,p/encastar | 0 | 0
BG631158 | u | Presa de corrent de tipus universal, bipolar amb presa de terra lateral (2P+T), 16 A 250 V, amb tapa protegida, preu superior, per a encastar | 10.37 | Presa corrent,tipus univ.,(2P+T),16A/250V,a/tapa protegida,preu sup.,p/encastar | 0 | 0
BG631EA4 | u | Presa de corrent tipus universal, d'espigues planes, (2P+T), 25 A 250 V, amb tapa, preu superior, per a encastar | 16.07 | Presa corrent,tipus univ.,espigues planes,(2P+T),25A/250V,a/tapa,preu sup.,p/encastar | 0 | 0
BG641173 | u | Polsador de tipus universal, 10 A 250 V, amb 1 contacte NA, amb tecla, preu alt, per a encastar | 5.22 | Pols. tipus univ.,10A/250V,1NA,a/tecla,preu altp/encastar | 0 | 0
BG64-07EI | u | Caixa per a mecanismes, per a un element, preu alt | 1.59 | Caixa mecanismes,p/un element,preu alt | 0 | 0
BG671113 | u | Marc per a mecanisme universal, d'1 element, preu alt | 2.64 | Marc p/mec.universal,1elem.,preu alt | 0 | 0
BG671133 | u | Marc per a mecanisme universal, de 3 elements, preu alt | 6.54 | Marc p/mec.universal,3elem.,preu alt | 0 | 0
BG69-1NG1 | u | Commutador doble, de tipus modular de 2 mòduls estrets, bipolar (2P), 10 A/250 V, amb tecla i làmpada pilot, preu alt, per a muntar sobre bastidor o caixa | 23.24 | Commutador doble,tipus mod.2mòd.estrets,(2P),10A/250V,a/tecla+pilot,preu alt,p/bast./caixa | 0 | 0
BG69-1NH8 | u | Interruptor per a l'accionament d'1 persiana, amb enclavament mecànic per a muntar superficialment, unipolar (1P), 10 A/250 V, amb tecla i amb caixa de superfície estanca, amb grau de protecció IP-55, preu mitjà, | 5.89 | Int.p/1 persiana,mecànic,p/munt.superf.,(1P),10A/250V,a/tecla+caixa superf.estanca,IP-55,preu mitjà, | 0 | 0
BG69-1NQ9 | u | Interruptor, de tipus universal, unipolar (1P), 10 AX/250 V, amb tecla, preu alt, per a encastar | 5.16 | Interruptor,tipus univ.,(1P),10AX/250V,a/tecla,preu alt,p/encastar | 0 | 0
BG6D-1OBM | u | Marc per a mecanisme universal, d'1 element, preu alt | 2.35 | Marc p/mec.universal,1elem.,preu alt | 0 | 0
BGA13520 | u | Avisador acústic adossable de 230/127 V bitensió, de so musical, preu alt | 12.69 | Avisador adossable 230/127V,musical,preu alt | 0 | 0
BGW41000 | u | Part proporcional d'accessoris per a interruptors magnetotèrmics | 0.51 | P.p.accessoris p/interr.magnetot. | 0 | 0
BGW42000 | u | Part proporcional d'accessoris per a interruptors diferencials | 0.46 | P.p.accessoris p/interr.difer. | 0 | 0
BGW8-0ASI | u | Part proporcional d'accessoris per a interruptors i commutadors | 0.41 | P.p.accessoris p/interr./comm. | 0 | 0
BGWA1000 | u | Part proporcional d'accessoris per a avisadors acústics muntats superficialment | 0.4 | P.p.accessoris p/avis.acúst.munt.superf. | 0 | 0
BJ115-0QE2 | u | Lavabo amb suport de peu de porcellana esmaltada, senzill, d'amplària 53 a 75 cm, de color blanc i preu alt | 168.64 | Lavabo peu porcell.,senz.,ampl.53 a 75cm,blanc,preu alt | 0 | 0
BJ11C-0Q6M | u | Inodor per a col·locar sobre el paviment de porcellana esmaltada, de sortida horitzontal, amb seient i tapa, cisterna i mecanismes de descàrrega i alimentació incorporats, color blanc i preu mitjà | 279.2 | Inodor p/col.sob.pavim.,porcell.,horitz.,cist.,blanc,preu mitjà | 0 | 0
BJ11O-0PMV | kg | Pasta per a segellar l'enllaç d'inodors, abocadors i plaques turques | 4.9 | Pasta segell.enll. | 0 | 0
BJ211-0R4W | u | Aixeta de pas mural, per a encastar, de llautó cromat, preu alt, amb sortida d'1/2 i entrada d'1/2 | 54.78 | Aixeta pas mural,p/encastar,cromat,preu alt,sortida 1/2 i entrada 1/2 | 0 | 0
BJ215-0RRW | u | Aixeta de regulació per a inodor amb cisterna incorporada, mural, per a muntar superficialment, amb tub d'enllaç incorporat, de llautó cromat, preu mitjà, amb entrada de 1/2´´ | 14.71 | Aixeta cisterna,cromat,preu mitjà,1/2´´ | 0 | 0
BJ219-0RAG | u | Aixeta monocomandament per a lavabo, per a muntar superficialment sobre taulell o aparell sanitari, de llautó cromat, preu mitjà, amb desguàs mecànic incorporat, d'1´´1/4, amb dues entrades de maniguets | 126.75 | Aixeta monocoman.p/lavab. p/munt.superf.sob.taul.o ap.s. cromat preu mitjà desguàs,1´´1/4,,maniguets | 0 | 0
BJAD-0QWA | u | Escalfador acumulador elèctric de 50 l de capacitat, amb cubeta d'acer esmaltat, de 750 a 1500 W de potència, horitzontal, dissenyat segons els requisits del REGLAMENTO (UE) 814/2013, amb una classe d'eficiència energètica en aigua calenta sanitària segons REGLAMENTO (UE) 812/2013 | 194.71 | Escalf.acumulador elèct.,50l,acer esmalt.,750 a 1500W,horitz. | 0 | 0
BN38-0XC1 | u | Vàlvula de bola manual amb rosca, de dues peces amb pas total, de bronze, de diàmetre nominal 1/2 ´´,i preu alt de 16 bar de PN | 15.35 | Vàlvula bola manual+rosca,2peces,pas tot.,bronze,DN=1/2´´,preu altPN=16bar | 0 | 0
BRL1-0TY1 | l | Producte herbicida de contacte | 13.97 | Producte herbicida contacte | 0 | 0
Otros
-M8KE | 1 | Classe exposició en ambient interior no agressiva, I | 0 | Classe exposició I | 0 | 0