## Hoja1
Renovació conduccions fibrociment del nucli urbà. Cami de Lloberes
Pressupost
Código | Nat | Ud | Resumen | CanPres | Pres | ImpPres
SFC1 | Capítol |  | Camí Lloberes | 1 | 118590.58 | 118590.58
SFC1_OC | Capítol |  | OBRA CIVIL | 1 | 62088.7 | 62088.7
P214W-FEMG | Partida | m | Tall paviment mescla bituminosa h>=15cm | 840 | 6.39 | 5367.6
P2146-DJ38 | Partida | m2 | Demol.pavim. Mescla bituminosa g fins a 20 cm,ampl.fins a 0,6 m,compressor + càrrega cam. Mec. | 242 | 19.82 | 4796.44
P2146-DJ2L | Partida | m2 | Demol.pavim. Form. G fins a 20 cm,ampl.fins a 0,6 m,retro.+mart.trencad. + càrrega cam. Mec. | 242 | 18.06 | 4370.52
P221B-IDQP | Partida | m3 | Excav.rasa/pou,hfins a 2 m,terreny tràns.(SPT >50),retro. De combustible,+càrr.mec.s/camió,entorn urba dif.mob.voreres a<= 3m,s/ | 100.8 | 23.13 | 2331.5
P221E-AWDW | Partida | m3 | Excav.rasa pres.serv,hfins a 2 m,rocarc.alta(50 a 100 MPa),retroexcavadora+martell,+terres deix.vora | 12.1 | 134.86 | 1631.81
P2255-DPIR | Partida | m3 | Rebliment+picon.rasa,ampl.fins a 0,6 m,sauló garb.,gmés de 25 i fins a 50 cm,picó vibrant de combustible | 84.7 | 37.99 | 3217.75
PDG5-HA2I | Partida | m | Banda cont.plàstic d/color,ampl.=30cm,col.a 20 cm s/canalitz. | 420 | 0.73 | 306.6
P930-11AN7 | Partida | m3 | Base p/pav. Formigó d'ús no estructural amb granulat reciclat, de consistència tova i grandària màxima del granulat 20 mm, amb 2 | 60.5 | 170.51 | 10315.86
P241-FIPG | Partida | m3 | Transp.terres no contaminades,reutilitz.obra,camió 7t,carreg.mec.,rec.fins a 2 km | 217.8 | 2.86 | 622.91
P2R4-VST9 | Partida | m3 | Càrrega mec.+transp.terres no contaminades,obra ext./centr. Valor.,camió 7t,rec.fins a 15 km | 217.8 | 12.65 | 2755.17
P2RA-EU2N | Partida | m3 | Disposició controlada centre reciclatge,residus barrej. Inerts,1,0t/m3,LER 17 01 07 | 217.8 | 31.48 | 6856.34
P2RB-HFVK | Partida | m3 | Disposició de terres no cont. De densitat aparent 1,6 t/m3, a VNME | 0 | 8.8 | 0
FFN1U115 | Partida | u | Obra civil munt.tram 1,tub exist.FD/PE,collarí,escom.DN20/DN30/DN40,urb.,afect.serv.,s/estreb. | 9 | 375.7 | 3381.3
F169U020 | Partida | u | Cala localització serveis | 6 | 434.57 | 2607.42
F169U040 | Partida | u | Cala connexió amb xarxa aigua existent | 6 | 562.82 | 3376.92
PEDTRAP. | Partida | u | Pedestal formigó per trapilló 15x15 cm | 14 | 196.1 | 2745.4
ARQREG300150 | Partida | u | Arqueta per reguladora 3000x1500x800 mm | 1 | 4028 | 4028
SOT.PROVPE63 | Partida | m | Soterrament provisional | 30 | 37.1 | 1113
IMPSFC1.01 | Partida | pa | Imprevistos d'obra civil | 1 | 2264.16 | 2264.16
|  |  | Total SFC1_OC | 1 | 62088.7 | 62088.7
SFC1_OM | Capítol |  | OBRA MECÀNICA | 1 | 40343.28 | 40343.28
PFB·-140PS | Partida | m | Tub PE 100,DN 110,PN 16 (SDR 11),barres 6m,UNE-EN 12201-2,+p.p.accessoris sold.topall,fons rasa,s/afect.p/serveis rasa,s/pres.es | 310 | 46.88 | 14532.8
PFB3-140PV | Partida | m | Tub PE 100,DN 160,PN 16 (SDR 11),barres 6m,UNE-EN 12201-2,+p.p.accessoris sold.topall,fons rasa,s/afect.p/serveis rasa,s/pres.es | 200 | 73.79 | 14758
PN12-DPNW | Partida | u | Vàlvula comporta+brides,cos llarg,DN=100mm,PN=16bar,EN-GJS-500-7,volant de fosa,pericó canal.sot. | 6 | 254.29 | 1525.74
GK242QA6 | Partida | u | Comptador DN-100 SENSUS Meinstream Plus | 1 | 1021.76 | 1021.76
PN72-H7VE | Partida | u | Vàlvula seient 3 vies,brides DN100,kvs=140,16bar,r>40mm,fosa,servomotor 3 punts,instal. | 1 | 3074.59 | 3074.59
PNZ0-36DP | Partida | u | Carret desmuntatge+brides,(AISI 304),EPDM,DN=100mm,PN=16bar,munt.pericó canal.sot. | 1 | 276.5 | 276.5
CALSISREG100 | Partida | u | Caldereria sistema regulació DN-100 | 1 | 1155.4 | 1155.4
FNB2U151 | Partida | u | Ventosa autom.trifunc.fosa,DN50,PN16 | 2 | 528.38 | 1056.76
PN12-DPRJ | Partida | u | Vàlvula comporta+brides,cos llarg,DN=50mm,PN=16bar,EN-GJS-500-7,volant de fosa,pericó canal.sot. | 2 | 110.02 | 220.04
FNE1U1A0 | Partida | u | Filtre caçapedres pas recte,DN100,PN16 | 1 | 824.29 | 824.29
CONPROV9 | Partida | u | Conducció provisional | 1 | 1897.4 | 1897.4
|  |  | Total SFC1_OM | 1 | 40343.28 | 40343.28
SFC1_CON | Capítol |  | CONNEXIONS I PROVES HIDRÀULIQUES | 1 | 11493.31 | 11493.31
CONN100150ANTITRACCIÓ | Partida | u | Connexió conducció fins a DN-150 mm amb unió antitracció | 2 | 769.88 | 1539.76
C50110ANTITRACCIÓ | Partida | u | Connexió conducció fins a DN-110 amb unió antitracció | 4 | 480.32 | 1921.28
RECESCOMESA | Partida | u | Reconnexió escomesa existent | 9 | 315.35 | 2838.15
E06 | Partida | u | Maniobres de xarxa | 2 | 418.76 | 837.52
E07 | Partida | u | Proves de pressió i estanqueïtat | 3 | 646.6 | 1939.8
E08 | Partida | u | Desinfecció de la xarxa | 3 | 805.6 | 2416.8
|  |  | Total SFC1_CON | 1 | 11493.31 | 11493.31
SFC1_SS | Capítol |  | SEGURETAT I SALUT | 1 | 4665.29 | 4665.29
SS_SFC1 | Partida | u | Seguretat i Salut | 1 | 4665.29 | 4665.29
|  |  | Total SFC1_SS | 1 | 4665.29 | 4665.29
|  |  | Total SFC1 | 1 | 118590.58 | 118590.58
|  |  | Total P-4883 | 1 | 118590.58 | 118590.58