## Hoja1
Renovació conduccions fibrociment del nucli urbà.
Pressupost
Código | Nat | Ud | Resumen | CanPres | Pres | ImpPres
SFC2 | Capítol |  | Carrer Barcelona | 1 | 127919.43 | 127919.43
SFC2_OC | Capítol |  | OBRA CIVIL | 1 | 69970.27 | 69970.27
P214W-FEMG | Partida | m | Tall paviment mescla bituminosa h>=15cm | 976 | 6.39 | 6236.64
P2146-DJ38 | Partida | m2 | Demol.pavim. Mescla bituminosa g fins a 20 cm,ampl.fins a 0,6 m,compressor + càrrega cam. Mec. | 195.2 | 19.82 | 3868.86
P2146-DJ2L | Partida | m2 | Demol.pavim. Form. G fins a 20 cm,ampl.fins a 0,6 m,retro.+mart.trencad. + càrrega cam. Mec. | 195.2 | 18.06 | 3525.31
P221B-IDQP | Partida | m3 | Excav.rasa/pou,hfins a 2 m,terreny tràns.(SPT >50),retro. De combustible,+càrr.mec.s/camió,entorn urba dif.mob.voreres a<= 3m,s/ | 87.84 | 23.13 | 2031.74
P221E-AWDW | Partida | m3 | Excav.rasa pres.serv,hfins a 2 m,rocarc.alta(50 a 100 MPa),retroexcavadora+martell,+terres deix.vora | 9.76 | 134.86 | 1316.23
P2255-DPIR | Partida | m3 | Rebliment+picon.rasa,ampl.fins a 0,6 m,sauló garb.,gmés de 25 i fins a 50 cm,picó vibrant de combustible | 68.32 | 37.99 | 2595.48
PDG5-HA2I | Partida | m | Banda cont.plàstic d/color,ampl.=30cm,col.a 20 cm s/canalitz. | 488 | 0.73 | 356.24
P930-11AN7 | Partida | m3 | Base p/pav. Formigó d'ús no estructural amb granulat reciclat, de consistència tova i grandària màxima del granulat 20 mm, amb 2 | 48.8 | 170.51 | 8320.89
P241-FIPG | Partida | m3 | Transp.terres no contaminades,reutilitz.obra,camió 7t,carreg.mec.,rec.fins a 2 km | 175.68 | 2.86 | 502.44
P2R4-VST9 | Partida | m3 | Càrrega mec.+transp.terres no contaminades,obra ext./centr. Valor.,camió 7t,rec.fins a 15 km | 217.8 | 12.65 | 2755.17
P2RA-EU2N | Partida | m3 | Disposició controlada centre reciclatge,residus barrej. Inerts,1,0t/m3,LER 17 01 07 | 175.68 | 31.48 | 5530.41
FFN1U115 | Partida | u | Obra civil munt.tram 1,tub exist.FD/PE,collarí,escom.DN20/DN30/DN40,urb.,afect.serv.,s/estreb. | 31 | 375.7 | 11646.7
F169U020 | Partida | u | Cala localització serveis | 12 | 434.57 | 5214.84
F169U040 | Partida | u | Cala connexió amb xarxa aigua existent | 7 | 562.82 | 3939.74
PEDTRAP. | Partida | u | Pedestal formigó per trapilló 15x15 cm | 37 | 196.1 | 7255.7
SOT.PROVPE63 | Partida | m | Soterrament provisional | 66 | 37.1 | 2448.6
IMPSFC2.01 | Partida | pa | Imprevistos d'obra civil | 1 | 2425.28 | 2425.28
|  |  | Total SFC2_OC | 1 | 69970.27 | 69970.27
SFC2_OM | Capítol |  | OBRA MECÀNICA | 1 | 31992.78 | 31992.78
PFB·-140PS | Partida | m | Tub PE 100,DN 110,PN 16 (SDR 11),barres 6m,UNE-EN 12201-2,+p.p.accessoris sold.topall,fons rasa,s/afect.p/serveis rasa,s/pres.es | 488 | 46.88 | 22877.44
PN12-DPNW | Partida | u | Vàlvula comporta+brides,cos llarg,DN=100mm,PN=16bar,EN-GJS-500-7,volant de fosa,pericó canal.sot. | 6 | 254.29 | 1525.74
CONPROV9 | Partida | u | Conducció provisional | 4 | 1897.4 | 7589.6
|  |  | Total SFC2_OM | 1 | 31992.78 | 31992.78
SFC2_CON | Capítol |  | CONNEXIONS I PROVES HIDRÀULIQUES | 1 | 21339.65 | 21339.65
C50110ANTITRACCIÓ | Partida | u | Connexió conducció fins a DN-110 amb unió antitracció | 3 | 480.32 | 1440.96
C110110MEC | Partida | u | Connexió conducció fins a DN-110 mm amb unió mecànica o soldada | 3 | 321.32 | 963.96
RECESCOMESA | Partida | u | Reconnexió escomesa existent | 31 | 315.35 | 9775.85
E06 | Partida | u | Maniobres de xarxa | 8 | 418.76 | 3350.08
E07 | Partida | u | Proves de pressió i estanqueïtat | 4 | 646.6 | 2586.4
E08 | Partida | u | Desinfecció de la xarxa | 4 | 805.6 | 3222.4
|  |  | Total SFC2_CON | 1 | 21339.65 | 21339.65
SFC2_SS | Capítol |  | SEGURETAT I SALUT | 1 | 4616.73 | 4616.73
SS_SFC2 | Partida | u | Seguretat i Salut | 1 | 4616.73 | 4616.73
|  |  | Total SFC2_SS | 1 | 4616.73 | 4616.73
|  |  | Total SFC2 | 1 | 127919.43 | 127919.43
|  |  | Total P-4883 | 1 | 127919.43 | 127919.43