## Hoja1
Pressupost Reforma antic Ajuntament de Sant Feliu de Codines
Presupuesto
Código | Nat | Ud | Resumen | Comentario | N | Longitud | Anchura | Altura | Parcial | CanPres | PrPres | ImpPres
01.01 | Capítulo |  | Reforma planta 2ª Antic Ajuntament Sant Feliu de Codines | [6 empty] | 1 | 97226.23 | 97226.23
E8447222 | Capítulo |  | OBRES ADECUACIO INTERIOR I EXTERIOR | [6 empty] | 1 | 97226.23 | 97226.23
E8447223 | Capítulo |  | INTERIOR SALA | [6 empty] | 1 | 38897.44 | 38897.44
K2161511 | Partida | m2 | Enderroc envà ceràm.,g=5cm,m.man.,càrrega manual | [6 empty] | 11 | 100 | 1100
Enderroc d'envà de ceràmica de 5 cm de gruix, amb mitjans manuals i càrrega manual de runa sobre camió o contenidor
A0140000 | Mano de obra | h | Manobre | [6 empty] | 0.29 | 17.15 | 4.9735
Manobre
A%AUX001 | Otros | % | Despeses auxiliars mà d'obra | [6 empty] | 0.05 | 1.5 | 0.075
Despeses auxiliars sobre la mà d'obra
[5 empty] | 11 | 0 | 0 | 0 | 11
[9 empty] | K2161511 | 11 | 100 | 1100
K2161511S | Partida | m2 | Obertura de buit existent per a porta d’accés a la sala (90x205 | [6 empty] | 3.28 | 517.0485 | 1695.92
Obertura de buit existent per a porta d’accés a la sala (90x205 cm). agrandir el buit.Inclos dintell de formigo per paret de 45 de gruix Dintell realitzat amb una bigueta autoportant de formigó pretensat T-18 de 1,4 m de longitud, recolzada sobre una capa de morter de ciment industrial M-7,5, de 2 cm de gruix, amb revestiment de maó ceràmic a ambdues cares; per a la formació de llinda en un buit de mur de fàbrica.
A0140000 | Mano de obra | h | Manobre | [6 empty] | 0.29 | 17.15 | 4.9735
Manobre
A%AUX001 | Otros | % | Despeses auxiliars mà d'obra | [6 empty] | 0.05 | 1.5 | 0.075
Despeses auxiliars sobre la mà d'obra
A1 | Material | m2 | Pintura blanca | [6 empty] | 1 | 12 | 12
Aplicació manual de dues mans de pintura plàstica, acabat mat i textura llisa, diluïdes amb un 15% d’aigua o sense diluir (rendiment: 0,1 l/m² per mà); amb la prèvia aplicació d’una mà d’imprimació acrílica reguladora de l’absorció, sobre parament interior de guix projectat o plaques de guix laminat, en vertical, fins a 3 m d’alçada.
ABCD | Material | m2 | Porta interior de pas | [6 empty] | 2 | 250 | 500
Porta interior de pas de fusta de pi, de fulla cega de dimensions 0,80 × 2,05 m, amb bastiment i tapajunts del mateix material, acabada amb envernissat incolor o pintura esmaltada en blanc, a escollir per la Direcció Facultativa. Inclou mecanismes i ferratges segons plànol (frontisses, pany, maneta, topalls, etc.), tall a mida, ajust, col·locació perfectament anivellada i plomada, segellat de juntes i repàs final, completament acabada i en servei.
[5 empty] | 2 | 0 | 0.8 | 2.05 | 3.28
[9 empty] | K2161511S | 3.28 | 517.0485 | 1695.92
K2161511SF | Partida | m2 | Obertura de buit per a finestra per recuperar l’alçada original | [6 empty] | 2 | 5.0485 | 10.1
Obertura de buit per a finestra per recuperar l’alçada original. Fins arribar al dintell original
A0140000 | Mano de obra | h | Manobre | [6 empty] | 0.29 | 17.15 | 4.9735
Manobre
A%AUX001 | Otros | % | Despeses auxiliars mà d'obra | [6 empty] | 0.05 | 1.5 | 0.075
Despeses auxiliars sobre la mà d'obra
[5 empty] | 2 | 0 | 0 | 0 | 2
[9 empty] | K2161511SF | 2 | 5.0485 | 10.1
K216151SS | Partida | m2 | Adequació de portes i passos interiors | [6 empty] | 2 | 5.0485 | 10.1
Ajustament d’alçades de portes existents per adequar-les a la normativa d’accessibilitat. Repicat de parts superiors dels buits i formació de nous dintells d’obra o metàl·lics.
A0140000 | Mano de obra | h | Manobre | [6 empty] | 0.29 | 17.15 | 4.9735
Manobre
A%AUX001 | Otros | % | Despeses auxiliars mà d'obra | [6 empty] | 0.05 | 1.5 | 0.075
Despeses auxiliars sobre la mà d'obra
[5 empty] | 2 | 0 | 0 | 0 | 2
[9 empty] | K216151SS | 2 | 5.0485 | 10.1
K2182255 | Partida | m2 | Repicat arreb.,mort.ciment,m.man.,càrrega manual | [6 empty] | 174.725 | 10.4445 | 1824.92
Repicat d'arrebossat de morter de ciment, amb mitjans manuals i càrrega manual de runa sobre camió o contenidor , amb neteja manual, tractament antipols i consolidant, i restitució puntual amb materials similars.
A0140000 | Mano de obra | h | Manobre | [6 empty] | 0.6 | 17.15 | 10.29
Manobre
A%AUX001 | Otros | % | Despeses auxiliars mà d'obra | [6 empty] | 0.103 | 1.5 | 0.1545
Despeses auxiliars sobre la mà d'obra
|  |  |  | mitjeres | 2 | 9.25 | 0 | 3.25 | 60.125
|  |  |  | façanes | 2 | 14.4 | 0 | 3.25 | 93.6
|  |  |  | pilars | 2 | 2.5 | 0 | 4.2 | 21
[9 empty] | K2182255 | 174.725 | 10.4445 | 1824.92
K2182D55 | Partida | m2 | Repicat arreb.,i reparat | [6 empty] | 164.645 | 10.4445 | 1719.63
Repicat de parts despreses i arrebossat posterior amb morter de calç, refent les zones deteriorades i mantenint la textura original. Diferenciació de paraments: mamposteria amb tractament consolidant, maó ceràmic amb enlluït de calç natural, i façana amb sanejament i reomplert amb materials similars i aplicació de tractament consolidant i antipols final. Consolidación superficial de soportes mecánicamente débiles y pulverulentos (revoques cementosos, toba, piedra arenisca, muros de ladrillo macizo, y morteros de albañilería de cal y cemento ), mediante aplicación a rodillo, a brocha o mediante pulverización de imprimador a base de polímeros acrílicos en dispersión acuosa, inodoro y no irritante, Primer 3296 de Mapei, con un residuo sólido del 15 % y densidad 1,01 g/cm3. Por lo general, para una completa saturación, son suficientes 2-3 manos. Consumo en función de la absorción y de la porosidad de la superficie a tratar (En general varía entre 0,1 y 0,5 kg/m²). Aplicación y preparación del soporte según se especifica en ficha técnica del producto.
A0140000 | Mano de obra | h | Manobre | [6 empty] | 0.6 | 17.15 | 10.29
Manobre
A%AUX001 | Otros | % | Despeses auxiliars mà d'obra | [6 empty] | 0.103 | 1.5 | 0.1545
Despeses auxiliars sobre la mà d'obra
|  |  |  | mitjeres | 2 | 9.25 | 0 | 3.25 | 60.125
|  |  |  | façanes | 2 | 14.4 | 0 | 2.9 | 83.52
|  |  |  | pilars | 2 | 2.5 | 0 | 4.2 | 21
[5 empty] | 0 | 0 | 0 | 0 | 0
[9 empty] | K2182D55 | 164.645 | 10.4445 | 1719.63
E8447225 | Partida | pa | reforç de la biga de carener, derivat de l'eliminació del tabic | [6 empty] | 1 | 1 | 1
reforç de la biga de carener, derivat de l’eliminació del tabic central. No inclosa en aquests treballs. A executar per part de l¡ajuntament
E8447227 | Partida | ml | Llijat i tractament ignífug, insecticida i fungicida de les big | [6 empty] | 194.4 | 45 | 8748
Llijat i tractament ignífug, insecticida i fungicida de les bigues segons CTE DB-SI i DB-SE-M. Proteccions prèvies, bastida/andamis lleugers i aspiració de pols. Llijat mecànic suau (granulometria 80–120) fins a obrir porus, sense menystenir secció. Tractament biocida (insecticida + fungicida) d’ús professional, base aquosa, amb sals de bor o equivalent, aplicació a saturació (2–3 mans) segons fitxa tècnica. Sistema ignífug (imprimació + pintura/vernís intumescent + acabat de segell/protecció) per millorar reacció al foc fins a B-s1,d0 (segons sistema), amb control de gruix sec (DFT) mitjançant galga. Retirada de proteccions, neteja i acta/fitxa d’obra amb productes i consums.
[5 empty] | 18 | 10.8 | 0 | 0 | 194.4
[9 empty] | E8447227 | 194.4 | 45 | 8748
E8447228 | Partida | m2 | Envernissat o folrat dels reforços metàl·lics visibles i col·loc | [6 empty] | 16.5 | 23 | 379.5
Envernissat previ lijat o folrat dels reforços metàl·lics visibles amb imprimació antioxidant tipus mini sintètic o epoxi i aplicació de vernís alquídic antioxidant.
[5 empty] | 11 | 1.5 | 0 | 0 | 16.5
[9 empty] | E8447228 | 16.5 | 23 | 379.5
E8447249 | Partida | m2 | instal.lacio de friso d'abet natural tipus sàndwich | [6 empty] | 176 | 60 | 10560
instal.lacio de fris d'abet natural dipus sàndiwich -tezno cuber o similiar, compost d'aglomerat hidrofuc nucli de poliureta extruit 80 mm i cara vista de friso d'abet color blanc Col.locacio entre bigas de coberta, amb subjeccions tipus L i Tub metàl·lics, totalment rematat.
Col·locació en substitució de coberta de fibrociment Terrassa 2, amb subjeccions tipus L i Tub metàl·lics, totalment rematat.
[5 empty] | 160 | 0 | 0 | 0 | 160
|  |  |  | terrassa | 16 | 0 | 0 | 0 | 16
[9 empty] | E8447249 | 176 | 60 | 10560
E8447231 | Partida | m2 | Execució de paviment continu tipus formigó/morter cimentós polim | [6 empty] | 151 | 69.5161 | 10496.93
Realización de pavimentos interiores, en ambientes residenciales, comerciales e industriales, sujetos a tráfico ligero, mediante el empleo de un mortero autonivelante a base de aglomerantes hidráulicos especiales, de endurecimiento ultrarrápido, de elevada resistencia mecánica y a la abrasión, para un espesor de 10 mm (espesores admisibles de 5 a 40mm), Ultratop de Mapei, clasificado como CT-C40-F10-A9-A2fl-s1 según la norma en 13813, con sello EMICODE EC1 R Plus (bajísima emisión de sustancias orgánicas volátiles). Los soportes deben estar limpios, secos, sanos, compactos, preparados adecuadamente e imprimados previamente con el imprimador epoxídico bicomponente con cargas exento de nonilfenol Primer SN de Mapei, mezclado con cuarzo de granulometría 1,2 mm, Quarzo 1,2 de Mapei, y en fresco espolvoreo del mismo cuarzo a saturación y posterior retirada del exceso al secado, antes del extendido del mortero. La protección del pavimento se hará mediante la extensión del acabado específico protector acrílico filmógeno, bicomponente, en dispersión acuosa, Mapefloor Finish 630 de Mapei. A fin de facilitar las operaciones habituales de limpieza y mantenimiento, se efectuará en toda la superficie del pavimento, una aplicación homogénea de cera metalizada mate de doble reticulación Mapelux Opaca de Mapei. Aplicación y preparación del soporte según se especifica en ficha técnica de los productos. El precio no incluye la superficie soporte ni la ejecución y el sellado de las juntas. Inclou capa de regularització previa i barrera de vapor sobre el forjat existent, amb protecció durant el curat i execució amb maquinària de polit i aspiració per reduir la pols. Burlete Caucho EPDM esponjoso adhesivo 65 ml
PIBM021520_02 | Material | kg | Imprimación epoxi bicomponente c/cargas, Kit 16+4 kg, Primer SN, | [6 empty] | 0.583 | 15.76 | 9.1881
Imprimador epoxídico bicomponente con cargas. Primer SN de Mapei, ref.21520+21620. CONSUMO: 0,3-0,7 kg/m² por mano, según las características del soporte. APLICACIÓN: a rodillo, llana metálica o rastra lisa.
PIBM238725 | Material | kg | Arena de cuarzo p/utilizar como carga y/o espolvoreo, p/sistemas | [6 empty] | 3 | 0.74 | 2.22
Arena cuarzo p/utilizar como carga y/o espolvoreo p/sistemas epoxídicos, 25kg, Quarzo 1,2, ref.238725.
PIBM5S40425 | Material | kg | Mortero autonivelante base aglomerantes hidráulicos, endur. ultr | [6 empty] | 16.5 | 2.15 | 35.475
Mortero autonivelante a base de aglomerantes hidráulicos especiales, de altas prestaciones, de endurecimiento ultrarrápido, para realizar pavimentaciones resistentes a la abrasión, en un espesor comprendido entre 5 y 40 mm, Ultratop de Mapei, Color antracita, ref.5S40425. CONSUMO: 16,5-17,5 kg/m² por cm de espesor. APLICACIÓN: manual o bomba.
PIBM2564020 | Material | kg | Protector acrílico bicomponente, 20,3kg, Mapefloor Finish 630, r | [6 empty] | 0.3 | 26.27 | 7.881
Protector acrílico bicomponente, en dispersión acuosa, filmógeno destinado a pavimentos de hormigón Ultratop y Ultratop Living. Mapefloor Finish 630 de Mapei ref. 2564020. CONSUMO: 0,15-0,20 kg/m² según el grado de porosidad y de absorción del soporte. APLICACIÓN: con rodillo de pelo corto tipo mohair o por proyección con sistema airless.
PIBM1796010 | Material | kg | Cera mate metalizada de doble retic. y alta resist., 10kg, Mapel | [6 empty] | 0.05 | 19.31 | 0.9655
Cera mate metalizada de doble reticulación y alta resistencia. Mapelux Opaca de Mapei ref.1796010. CONSUMO: 50 g/m2. APLICACION: mediante aplicador específico.
OGEN003 | Mano de obra | h | Oficial 1ª | [6 empty] | 0.35 | 20.91 | 7.3185
OGEN007 | Mano de obra | h | Peón | [6 empty] | 0.35 | 18.48 | 6.468
[9 empty] | E8447231 | 151 | 69.5161 | 10496.93
E8447250 | Partida | ml | Burlete Caucho EPDM esponjoso adhesivo 65 ml | [6 empty] | 65 | 10 | 650
Burlete Caucho EPDM esponjoso adhesivo 65 ml
E8447251 | Partida | ml | Masilla sellante | [6 empty] | 65 | 8 | 520
mapesil ac masilla sellante
KD15B771 | Partida | m | Baixant PVC-U paret massissa,B,DN=110mm,fix.mec.brides | [6 empty] | 3 | 19.2321 | 57.7
Baixant de tub de PVC-U de paret massissa, àrea d'aplicació B segons norma UNE-EN 1329-1, de DN 110 mm, incloses les peces especials i fixat mecànicament amb brides
A0127000 | Mano de obra | h | Oficial 1a col·locador | [6 empty] | 0.36 | 20.64 | 7.4304
Oficial 1a col·locador
A0137000 | Mano de obra | h | Ajudant col·locador | [6 empty] | 0.18 | 21.31 | 3.8358
Ajudant col·locador
BD13177B | Material | m | Tub PVC-U paret massissa,àrea aplicació B,DN=110mm,llarg.=3m,p/e | [6 empty] | 1.4 | 3.66 | 5.124
Tub de PVC-U de paret massissa, àrea d'aplicació B segons norma UNE-EN 1329-1, de DN 110 mm i de llargària 3 m, per a encolar
BD1Z2200 | Material | u | Brida p/tub PVC,D=75-110mm | [6 empty] | 0.67 | 1.18 | 0.7906
Brida per a tub de PVC de diàmetre entre 75 i 110 mm
BDW3B700 | Material | u | Accessori genèric p/tub PVC,D=110mm | [6 empty] | 0.33 | 5.46 | 1.8018
Accessori genèric per a tub de PVC de D=110 mm
BDY3B700 | Material | u | Element munt. p/tub PVC,D=110mm | [6 empty] | 1 | 0.08 | 0.08
Element de muntatge per a tub de PVC de D=110 mm
A%AUX001 | Otros | % | Despeses auxiliars mà d'obra | [6 empty] | 0.113 | 1.5 | 0.1695
Despeses auxiliars sobre la mà d'obra
[5 empty] | 3 | 0 | 0 | 0 | 3
[9 empty] | KD15B771 | 3 | 19.2321 | 57.7
K6524H4B | Partida | m2 | Envà pl.guix lam,estruc.senzilla N78mm, /600mm(48mm ),1xA(15mm)+ | [6 empty] | 6 | 42.7395 | 256.44
Envà de plaques de guix laminat hidrofuc i doble capa format per estructura senzilla normal amb perfileria de planxa d'acer galvanitzat, amb un gruix total de l'envà de 78 mm, muntants cada 600 mm de 48 mm d'amplària i canals de 48 mm d'amplària, 2 placa estàndard (A) de 15 mm de gruix , fixades mecànicament i aïllament de plaques de llana de roca de resistència tèrmica >= 1,081 m2K/W
A0127000 | Mano de obra | h | Oficial 1a col·locador | [6 empty] | 0.34 | 20.64 | 7.0176
Oficial 1a col·locador
A0137000 | Mano de obra | h | Ajudant col·locador | [6 empty] | 0.105 | 21.31 | 2.2376
Ajudant col·locador
B0A44000 | Material | cu | Visos p/guix lam. | [6 empty] | 0.3 | 9.3 | 2.79
Visos per a plaques de guix laminat
B0A4A400 | Material | cu | Visos,galvanitzats | [6 empty] | 0.12 | 2.07 | 0.2484
Visos galvanitzats
B0A61600 | Material | u | Tac niló D=6-8mm,+vis | [6 empty] | 6 | 0.15 | 0.9
Tac de niló de 6 a 8 mm de diàmetre, amb vis
B0CC1410 | Material | m2 | Placa guix lamin. A i gruix 15mm | [6 empty] | 2.06 | 4.55 | 9.373
Placa de guix laminat estàndard (A) i gruix 15 mm, segons la norma UNE-EN 520
B6B11211 | Material | m | Muntant planxa acer galv.params.vert.,ampl.=48mm | [6 empty] | 2.4465 | 1.19 | 2.9113
Muntant de planxa d'acer galvanitzat, en paraments verticals amb perfils 48 mm d'amplària
B6B12211 | Material | m | Canal planxa acer galv.params.horitz.,ampl.=48mm | [6 empty] | 0.9975 | 1.16 | 1.1571
Canal de planxa d'acer galvanitzat, en paraments horitzontals amb perfils 48 mm d'amplària
B6BZ1A10 | Material | m | Banda acústica autoadh.,ampl.=<=50mm,p/junts plaques guix lamina | [6 empty] | 0.47 | 0.56 | 0.2632
Banda acústica autoadhesiva fins a 50 mm d'amplària per a junts de plaques de guix laminat
B7C9H5M0 | Material | m2 | Placa semiríg.MW-roca,UNE-EN 13162 26-35kg/m3,g=40mm,cond.tèrmic | [6 empty] | 1.03 | 2.46 | 2.5338
Placa semirígida de llana de roca UNE-EN 13162, de densitat 26 a 35 kg/m3 de 40 mm de gruix, amb una conductivitat tèrmica <= 0,037 W/mK, resistència tèrmica >= 1,081 m2K/W
B7J500ZZ | Material | kg | Massilla p/junt cartró-guix | [6 empty] | 0.8 | 1.11 | 0.888
Massilla per a junt de plaques de cartró-guix
B7JZ00E1 | Material | m | Cinta pap.resist., p/junts plaques guix laminat | [6 empty] | 4 | 0.07 | 0.28
Cinta de paper resistent per a junts de plaques de guix laminat
A%AUX001 | Otros | % | Despeses auxiliars mà d'obra | [6 empty] | 0.093 | 1.5 | 0.1395
Despeses auxiliars sobre la mà d'obra
A1 | Material | m2 | Pintura blanca | [6 empty] | 1 | 12 | 12
Aplicació manual de dues mans de pintura plàstica, acabat mat i textura llisa, diluïdes amb un 15% d’aigua o sense diluir (rendiment: 0,1 l/m² per mà); amb la prèvia aplicació d’una mà d’imprimació acrílica reguladora de l’absorció, sobre parament interior de guix projectat o plaques de guix laminat, en vertical, fins a 3 m d’alçada.
[5 empty] | 2 | 0 | 0 | 3 | 6
[9 empty] | K6524H4B | 6 | 42.7395 | 256.44
E8447249-1 | Partida | m2 | instal.lacio de placa ICOPPO teula envellida | [6 empty] | 16 | 54.2 | 867.2
Subministrament i col·locació de plaques ICOPPO Envejecida de 209 × 99 cm, fabricades en resina sintètica termoestable reforçada amb fibres minerals, acabat en color terracota envellit, tipus teula romana. Col·locades sobre fris de fusta de suport previament anivellat i fixades mitjançant cargols autorroscants amb junta d’estanquitat, solapant segons les instruccions del fabricant. Inclou totes les peces necessàries per al solapament transversal i longitudinal, formació de carenes, remats i tancaments laterals, així com talls, ajustos, accessoris i segellats necessaris per a garantir l’estanquitat. No inclou l’estructura de suport ni el fris de fusta, que es mesura en partides independents.
|  |  |  | terrassa | 16 | 0 | 0 | 0 | 16
[9 empty] | E8447249-1 | 16 | 54.2 | 867.2
[9 empty] | E8447223 | 1 | 38897.44 | 38897.44
E8447247 | Capítulo |  | ZONES COMUNS | [6 empty] | 1 | 412 | 412
E8447224 | Partida | UT | Tancament d'accés a la torre | [6 empty] | 1 | 412 | 412
Instal·lació d’una porta metàl·lica tipus cancela, amb pany de seguretat i clau, per evitar l’accés a la torre. Treballs des de l’interior i a peu pla, sense necessitat de mitjans auxiliars especials, totalment finalitzats. 1 unitat (tanca 0,90 × 0,90 m) Ferro forjat perfil tubular 30×30 mm + barrots Ø10 mm. Soldadura. Bisagres i pany simple amb clau. Imprimació anticorrosiva i pintura final gris forja. Ancoratges a paret (tacos + cargols + placa de suport si cal). Transport i elevació a obra. Segons especificacions plànol.
[9 empty] | E8447247 | 1 | 412 | 412
E8447248 | Capítulo |  | COBERTA | [6 empty] | 1 | 2499.69 | 2499.69
Revisió general de la teulada existent per avaluar l’estat de conservació i garantir la seva estanquitat i seguretat. Inclou la inspecció visual i manual de la coberta, repàs dels elements de fixació i dels punts singulars (carener, arestes, trobades amb paraments, canalons, baixants i embornals), aixecament puntual de peces o panells per verificar possibles filtracions o deterioraments, neteja d’elements obstruïts i substitució o reajustament de peces soltes o trencades, sense afectació estructural. Comprèn també la retirada i posterior reposició de les peces necessàries per a la correcta revisió.
K52R12K1 | Partida | u | Subst.teula ARAB ENVELLIDA de 12 u/m2,màxim, amb morter 1:2:10 | [6 empty] | 80 | 31.2462 | 2499.69
Substitució de teula ARAB ENVELLIDA de ceràmica de 12 peces/m2, com a màxim, col·locada amb morter mixt 1:2:10, càrrega manual de runa sobre camió o contenidor
A0122000 | Mano de obra | h | Oficial 1a paleta | [6 empty] | 0.4 | 20.64 | 8.256
Oficial 1a paleta
A0140000 | Mano de obra | h | Manobre | [6 empty] | 0.4 | 17.15 | 6.86
Manobre
B2RA73G0 | Material | t | Deposició controlada dipòsit autoritzat,cànon no inclòs,residus | [6 empty] | 0.005 | 14.77 | 0.07385
Deposició controlada a dipòsit autoritzat, amb cànon sobre la deposició controlada dels residus de la construcció no inclòs, de residus barrejats inerts amb una densitat 1,0 t/m3, procedents de construcció o demolició, amb codi 170107 segons la Llista Europea de Residus (ORDEN MAM/304/2002)
B52221C0 | Material | u | Teula arab ceràmica color vermell,12u/m2 | [6 empty] | 1 | 15 | 15
Teula àrab de ceràmica color vermell, de 12 peces/m2 com a màxim
C1RA2500 | Maquinaria | m3 | Subministr.contenidor metàl·lic,5m3 +recollida residus inerts o | [6 empty] | 0.004 | 19.48 | 0.07792
Subministrament de contenidor metàl·lic de 5 m3 de capacitat i recollida amb residus inerts o no especials
D070A4D1 | Partida | m3 | Morter mixt ciment pòrtland+fill.calc. CEM II/B-L,calç,sorra ,20 | [6 empty] | 0.004 | 131.3461 | 0.52538
Morter mixt de ciment pòrtland amb filler calcari CEM II/B-L, calç i sorra, amb 200 kg/m3 de ciment, amb una proporció en volum 1:2:10 i 2,5 N/mm2 de resistència a compressió, elaborat a l'obra
B0111000 | Material | m3 | Aigua | [6 empty] | 0.2 | 1.37 | 0.274
Aigua
B0310020 | Material | t | Sorra p/morters | [6 empty] | 1.53 | 14.32 | 21.9096
Sorra de pedrera per a morters
B0512401 | Material | t | Ciment pòrtland+fill.calc. CEM II/B-L 32,5R,sacs | [6 empty] | 0.2 | 86.82 | 17.364
Ciment pòrtland amb filler calcari CEM II/B-L 32,5 R segons UNE-EN 197-1, en sacs
B0532310 | Material | kg | Calç aèria hidratada CL 90-S,sacs | [6 empty] | 400 | 0.18 | 72
Calç aèria hidratada CL 90-S, en sacs
C1705600 | Maquinaria | h | Formigonera 165l | [6 empty] | 0.725 | 1.5 | 1.0875
Formigonera de 165 l
A0150000 | Mano de obra | h | Manobre especialista | [6 empty] | 1.05 | 17.82 | 18.711
Manobre especialista
[9 empty] | D070A4D1 | 0.004 | 131.3461 | 0.52538
A%AUX00100300 | Otros | % | Medis auxiliars | [6 empty] | 0.151 | 3 | 0.453
|  |  |  | 50% | 160 | 0.5 | 0 | 0 | 80
[9 empty] | K52R12K1 | 80 | 31.2462 | 2499.69
[9 empty] | E8447248 | 1 | 2499.69 | 2499.69
E8447233 | Capítulo |  | TERRASSA 1 | [6 empty] | 1 | 9923.88 | 9923.88
E8447234 | Partida | m2 | Substitució de finestres existents per fusteries de fusta massis | [6 empty] | 3.68 | 554 | 2038.72
Substitució de finestres existents per fusteries de fusta massissa amb doble vidre Climalit baix emissiu. Reparació prèvia d’ampits i marcs abans de la col·locació. Porta de fusta amb casetonat de vidre (205 cm). Inclou vidre aïllant de dues llunes, amb acabat de lluna incolora de 10 mm de gruix cada una i cambra d'aire de 16 mm, col·locat amb perfils conformats de neoprè sobre marcs de fusta. inclos porticons de fusta. Segons especificacions de plànol de fusteria.
[5 empty] | 2 | 0.8 | 0 | 1.2 | 1.92
[5 empty] | 1 | 0.8 | 0 | 2.2 | 1.76
[9 empty] | E8447234 | 3.68 | 554 | 2038.72
K5ZJ15CP | Partida | m | Canal semicirc.planxa Zn g=0,82mm,D=185mm,desenv.=40cm,col. | [6 empty] | 5 | 38.114 | 190.57
Canal exterior de secció semicircular de planxa de zinc de 0,82 mm de gruix, de diàmetre 185 mm i 40 cm de desenvolupament, col·locada amb peces especials i connectada al baixant
A0122000 | Mano de obra | h | Oficial 1a paleta | [6 empty] | 0.3 | 20.64 | 6.192
Oficial 1a paleta
A0127000 | Mano de obra | h | Oficial 1a col·locador | [6 empty] | 0.2 | 20.64 | 4.128
Oficial 1a col·locador
A0140000 | Mano de obra | h | Manobre | [6 empty] | 0.15 | 17.15 | 2.5725
Manobre
B5ZH15C0 | Material | m | Canal exterior semicirc.planxa Zn,0,82mm,D=185mm/desen<40cm | [6 empty] | 1.2995 | 13.07 | 16.9845
Canal exterior de secció semicircular de planxa de zinc de gruix 0,82 mm, de diàmetre 185 mm i 40 cm de desenvolupament, com a màxim
B5ZHA5C0 | Material | u | Ganxo+suport acer galv. p/can.Zn.g=.82 D=185mm d<40cm | [6 empty] | 3 | 2.14 | 6.42
Ganxo i suport d'acer galvanitzat per a canal de planxa de zinc de 0,82 mm de gruix, de D 185 mm i 40 cm de desenvolupament, com a màxim
B5ZZJLPT | Material | u | Vis acer galv.5,4x65mm,junt metall/goma,tac D=8/10mm | [6 empty] | 5.5 | 0.26 | 1.43
Vis d'acer galvanitzat de 5,4x65 mm, amb junts de metall i goma i tac de niló de diàmetre 8/10 mm
A%AUX00100300 | Otros | % | Medis auxiliars | [6 empty] | 0.129 | 3 | 0.387
[9 empty] | K5ZJ15CP | 5 | 38.114 | 190.57
E8447236 | Partida | M | Substitució de baixants pluvials i retirada d'elements de fibroc | [6 empty] | 24 | 88 | 2112
Substitució de baixants pluvials i retirada d’elements de fibrociment per altres de nova fabricació, mantenint la coherència estètica.
K2182255 | Partida | m2 | Repicat arreb.,mort.ciment,m.man.,càrrega manual | [6 empty] | 15 | 10.4445 | 156.67
Repicat d'arrebossat de morter de ciment, amb mitjans manuals i càrrega manual de runa sobre camió o contenidor , amb neteja manual, tractament antipols i consolidant, i restitució puntual amb materials similars.
A0140000 | Mano de obra | h | Manobre | [6 empty] | 0.6 | 17.15 | 10.29
Manobre
A%AUX001 | Otros | % | Despeses auxiliars mà d'obra | [6 empty] | 0.103 | 1.5 | 0.1545
Despeses auxiliars sobre la mà d'obra
[5 empty] | 5 | 0 | 0 | 3 | 15
[9 empty] | K2182255 | 15 | 10.4445 | 156.67
K2182D55 | Partida | m2 | Repicat arreb.,i reparat | [6 empty] | 15 | 10.4445 | 156.67
Repicat de parts despreses i arrebossat posterior amb morter de calç, refent les zones deteriorades i mantenint la textura original. Diferenciació de paraments: mamposteria amb tractament consolidant, maó ceràmic amb enlluït de calç natural, i façana amb sanejament i reomplert amb materials similars i aplicació de tractament consolidant i antipols final. Consolidación superficial de soportes mecánicamente débiles y pulverulentos (revoques cementosos, toba, piedra arenisca, muros de ladrillo macizo, y morteros de albañilería de cal y cemento ), mediante aplicación a rodillo, a brocha o mediante pulverización de imprimador a base de polímeros acrílicos en dispersión acuosa, inodoro y no irritante, Primer 3296 de Mapei, con un residuo sólido del 15 % y densidad 1,01 g/cm3. Por lo general, para una completa saturación, son suficientes 2-3 manos. Consumo en función de la absorción y de la porosidad de la superficie a tratar (En general varía entre 0,1 y 0,5 kg/m²). Aplicación y preparación del soporte según se especifica en ficha técnica del producto.
A0140000 | Mano de obra | h | Manobre | [6 empty] | 0.6 | 17.15 | 10.29
Manobre
A%AUX001 | Otros | % | Despeses auxiliars mà d'obra | [6 empty] | 0.103 | 1.5 | 0.1545
Despeses auxiliars sobre la mà d'obra
[5 empty] | 5 | 0 | 0 | 3 | 15
[9 empty] | K2182D55 | 15 | 10.4445 | 156.67
E32 | Capítulo |  | Façana Terrassa 1 | [6 empty] | 1 | 5269.25 | 5269.25
E14 | Partida | m2 | Neteja mecànica de façana de morter en estat de conservació regu | [6 empty] | 15 | 20.69 | 310.35
Neteja mecànica de façana de morter en estat de conservació regular, mitjançant projecció d'esprai d'aigua atomitzada (grandària de gota 1 µm) a baixa pressió (fins a 5 atm), considerant un grau de complexitat mig.
[5 empty] | 1 | 5 | 0 | 3 | 15
[9 empty] | E14 | 15 | 20.69 | 310.35
E15 | Partida | m2 | Preparació del parament suport | [6 empty] | 30 | 55.35 | 1660.5
Preparació del parament suport , mitjançant picat d'arrebossat de ciment, amb mitjans manuals, càrrega manual sobre camió o contenidor i posterior revestiment amb morter de ciment, tipus GP CSIII W2, segons UNE-EN 998-1, color gris, de 10 mm d'espessor, reglejat, amb acabat rugós, aplicat manualment, armat amb malla de fibra de vidre, antiàlcalis, de 10x10 mm de llum de malla, de 750 a 900 micres d'espessor i de 200 a 250 g/m² de massa superficial, amb 25 kp/cm² de resistència a tracció, en els canvis de material i en els fronts de forjat. El preu inclou l'execució de les rematades en els trobaments amb paraments, revestiments o altres elements rebuts en la seva superfície. Antes de proceder al revestimiento de la fachada, se mirará de tapar los agujeros de mayor dimensión con piedras tomadas con el mismo mortero de cal que usaremos para revestir la fachada, si encontramos alguna piedra de mares débil se mirará de consolidar previamente mediante la aplicación de Consolidante 8020, a saturación. Consolidante 8020 Consolidante en disolvente de tipo reversible, para la restauración y conservación de soportes pétreos y piedras porosas, mejorando las características mecánicas y superficiales de los soportes débiles.
[5 empty] | 30 | 0 | 0 | 0 | 30
[9 empty] | E15 | 30 | 55.35 | 1660.5
E16 | Partida | m2 | Injeccio a baixa pressio juntes del mur | [6 empty] | 5 | 19.38 | 96.9
Inyección a baja presión o por gravedad desde los orificios más elevados de las juntas del muro de mampostería, con 6 kg/m de lechada, de cal hidráulica natural, tipo NHL 5, cargas puzolánicas, áridos seleccionados y otros aditivos, aplicada mediante equipo de inyección a baja presión (máximo 1 atm por boquilla), para la consolidación de muros de mampostería de menos de 30 cm espesor. Las juntas que queden vacías se rellenarán con el mortero de cal Mape- Antique Alletamento. Retacar las fisuras existentes con el mortero de cal Mape-Antique Alletamento para sellar y evitar fugas de la lechada de cal Mape-Antique I, que se utilizará para consolidar la estructura. Con el mismo mortero se colocarán los inyectores con los que se va a realizar las inyecciones. Mape-Antique Alletamento Mortero de albañilería resistente a las sales, a base de cal hidráulica natural y ECO-PUZOLANA, para el retacado y la formación de juntas de albañilería a "cara vista". Conforme a la norma europea EN 998-2. Clasificado G-M5. Marcado CE. Efectuar, con un taladro de rotación, perforaciones de 20-40 mm de diámetro. Fijar los tubos o inyectores a través de los cuales se inyectará la lechada Mape- Antique I.
|  |  |  | l suport al fer la preparacio del suport | 5 | 0 | 0 | 0 | 5
[9 empty] | E16 | 5 | 19.38 | 96.9
E17 | Partida | m2 | Reparació de revestiment de morter amb defectes superficials | [6 empty] | 10 | 12.5 | 125
Reparació de revestiment de morter amb defectes superficials mitjançant aplicació de capa de morter de reparació i anivellació superficial, amb una resistència a compressió a 28 dies major o igual a 25 N/mm² i un mòdul d'elasticitat de 15000 N/mm², classe R3 segons UNE-EN 1504-3, Euroclasse A1 de reacció al foc, segons UNE-EN 13501-1, de 2 mm de gruix mitjà, amb un rendiment de 4 kg/m², per procedir posteriorment al seu acabat final (no inclòs en aquest preu). Revestimiento interior/exterior con mortero deshumidificante 50cm por encima de donde se detecte humedad de remonte capilar. Sanear los revoques degradados, manualmente o mediante herramientas mecánicas, según indicaciones del apartado de preparación del soporte. Posibles huecos o discontinuidades presentes en el muro deberán ser reparados mediante la técnica de “remiendo” o la “sustitución” de elementos, utilizando Mape Antique Alletamento.
|  |  |  | l suport al fer la preparacio del suport | 10 | 0 | 0 | 0 | 10
[9 empty] | E17 | 10 | 12.5 | 125
E18 | Partida | m2 | Revestiment decoratiu en façanes, amb morter reforçat amb fibres | [6 empty] | 30 | 31.77 | 953.1
Revestiment decoratiu en façanes, amb morter reforçat amb fibres sintètiques Silexcolor Tonachino "MAPEI SPAIN", acabat remolinat, de color a escollir, gamma A, sobre emprimació reguladora de l'absorció Silexcolor Base Coat "MAPEI SPAIN", de color a escollir, gamma A. 2.1- Imprimación Humectación del soporte a saturación y aplicación de capa de agarre de 5 mm resistente a las sales con mortero de cal y puzolanas Mape Antique Rinzaffo. El agua libre en exceso deberá ser eliminada, de modo que el muro este saturado de agua, pero con la superficie seca. Para facilitar y acelerar dicha operación puede utilizarse aire comprimido. Cuando el soporte no pueda saturarse con agua se aconseja al menos humedecerlo para permitir la correcta adherencia de los morteros utilizados. Mape Antique Rinzaffo Mortero de enfoscado transpirable, resistente a las sales, a base de cal y ECO-PUZOLANA, para aplicar como primera capa en la realización de revoques deshumidificadores, transpirables y "estructurales". Marcado CE conforme a la norma europea EN 998-1. Clasificado GP-CS IV. 2.2.- Mortero deshumidificante macroporoso: Aplicación de mortero macroporoso en un espesor mínimo de 2 cm Mape Antique MC. Mape Antique MC Mortero para revoques deshumidificantes y macroporosos, resistente a las sales, a base de cal y ECOPUZOLANA, para el saneamiento de muros existentes, incluso con valor histórico. Marcado CE conforme a la norma europea EN 998-1. Clasificado R-CS II. GEV EMICODE EC1 Plus. 2.3.- Enlucido de regularización de acabado liso. Para uniformizar los acabados de las actuaciones realizadas previamente y conseguir un acabado más fino en interiores, aplicar Mape Antique FC Civile. Mape Antique FC Civile Mortero de enlucido, transpirable, de textura fina, resistente a las sales, a base de cal y ECOPUZOLANA para el acabado fratasado de revoques. Marcado CE conforme a la norma europea EN 998- 1. Clasificado GP-CS IV. GEV EMICODE EC1 Plus.
[5 empty] | 30 | 0 | 0 | 0 | 30
[9 empty] | E18 | 30 | 31.77 | 953.1
E21 | Partida | m2 | Aplicació manual de dues mans de pintura al silicat Silexcolor | [6 empty] | 30 | 12.57 | 377.1
Aplicación manual de dos manos de pintura al silicato Silexcolor Pittura "MAPEI SPAIN", color a elegir, gama A, acabado mate, textura lisa, diluidas con un 20% de Silexcolor Primer, (rendimiento: 0,2 kg/m² cada mano); previa aplicación de una mano de imprimación reguladora de la absorción Silexcolor Primer "MAPEI SPAIN", a base de silicato potásico modificado en dispersión acuosa, sobre paramento exterior de mortero de cemento. El precio incluye la protección de los elementos del entorno que puedan verse afectados durante los trabajos y la resolución de puntos singulares. Aplicación de pintura siloxánica transpirable, hidrófuga y resistente a ambientes agresivos para superficies interiores y exteriores. previa aplicación de imprimación. SILANCOLOR PRIMER Fondo siloxánico. SILANCOLOR PITTURA Pintura a base de resinas silicónicas, muy transpirable, para exteriores e interiores.
[5 empty] | 30 | 0 | 0 | 0 | 30
[9 empty] | E21 | 30 | 12.57 | 377.1
E19 | Partida | m2 | Revestimient amb morter de calç, sobre suport | [6 empty] | 30 | 58.21 | 1746.3
Revestimiento con mortero de cal, sobre soporte de fábrica cerámica, sistema Mape-Antique "MAPEI SPAIN". CAPA BASE: aplicación manual de mortero de cal hidráulica natural transpirable, Mape-Antique Intonaco NHL "MAPEI SPAIN", color avellana claro, de 20 mm de espesor, en una capa, maestreado, con acabado fratasado. CAPA DE ACABADO: aplicación manual de mortero de cal, Mape-Antique FC Civile "MAPEI SPAIN", tipo GP CSIV W2, según UNE-EN 998-1, color blanco, de 2 mm de espesor, en una capa, con acabado fratasado. La fachada se revestirá aplicando un mortero transpirable en base cal, con un enlucido final fino. Posibles huecos o discontinuidades presentes en el muro deberán ser reparados mediante la técnica de remiendo o la sustitución de elementos, utilizando el mismo mortero con el que vamos a revestir la fachada, Mape-Antique Intonacco nhl.Aplicación de revoque transpirable Mape Antique Intonacco NHL, en un espesor de 2,5cm. Mape Antique Intonacco NHL Revoco de fondo, transpirable, a base de cal hidráulica natural y ECOPUZOLANA, para aplicar sobre albañilería existente, sea de valor histórico como de nueva construcción. Conforme a la norma europea EN 998-1. Clasificado GP-CS II. Marcado CE. GEV EMICODE EC1 Plus. Aplicación de enlucido fino de 2mm para dejar una textura lo más lisa posible, con Mape-Antique Fc Civile. Mape-Antique Fc Civile Mortero de enlucido, transpirable, de textura fina, resistente a las sales, a base de cal y ECO-PUZOLANA para el acabado fratasado de revoques. Conforme a la norma europea EN 998-1. Clasificado GP-CS IV. Marcado CE. GEV EMICODE EC1 Plus Aplicación de pintura siloxánica transpirable, hidrófuga y resistente a ambientes agresivos para superficies interiores y exteriores. previa aplicación de imprimación. SILANCOLOR PRIMER Fondo siloxánico. SILANCOLOR PITTURA Pintura a base de resinas silicónicas, muy transpirable, para exteriores e interiores.
[5 empty] | 30 | 0 | 0 | 0 | 30
[9 empty] | E19 | 30 | 58.21 | 1746.3
[9 empty] | E32 | 1 | 5269.25 | 5269.25
[9 empty] | E8447233 | 1 | 9923.88 | 9923.88
E8447237 | Capítulo |  | TERRASSA 2 | [6 empty] | 1 | 9196 | 9196
E8447238 | Partida |  | Eliminació de la coberta de fibrociment (uralita) i zona de safa | [6 empty] | 16 | 56 | 896
Eliminació de la coberta de fibrociment (uralita) i coberta de la zona de safareig existent, amb gestió per empresa autoritzada inscrita al RERA segons RD 396/2006.
[5 empty] | 16 | 0 | 0 | 0 | 16
[9 empty] | E8447238 | 16 | 56 | 896
K5ZJ1DD | Partida | m | Canal semicirc.planxa Zn g=0,82mm,D=185mm,desenv.=40cm,col. | [6 empty] | 4.3 | 38.114 | 163.89
Canal exterior de secció semicircular de planxa de zinc de 0,82 mm de gruix, de diàmetre 185 mm i 40 cm de desenvolupament, col·locada amb peces especials i connectada al baixant
A0122000 | Mano de obra | h | Oficial 1a paleta | [6 empty] | 0.3 | 20.64 | 6.192
Oficial 1a paleta
A0127000 | Mano de obra | h | Oficial 1a col·locador | [6 empty] | 0.2 | 20.64 | 4.128
Oficial 1a col·locador
A0140000 | Mano de obra | h | Manobre | [6 empty] | 0.15 | 17.15 | 2.5725
Manobre
B5ZH15C0 | Material | m | Canal exterior semicirc.planxa Zn,0,82mm,D=185mm/desen<40cm | [6 empty] | 1.2995 | 13.07 | 16.9845
Canal exterior de secció semicircular de planxa de zinc de gruix 0,82 mm, de diàmetre 185 mm i 40 cm de desenvolupament, com a màxim
B5ZHA5C0 | Material | u | Ganxo+suport acer galv. p/can.Zn.g=.82 D=185mm d<40cm | [6 empty] | 3 | 2.14 | 6.42
Ganxo i suport d'acer galvanitzat per a canal de planxa de zinc de 0,82 mm de gruix, de D 185 mm i 40 cm de desenvolupament, com a màxim
B5ZZJLPT | Material | u | Vis acer galv.5,4x65mm,junt metall/goma,tac D=8/10mm | [6 empty] | 5.5 | 0.26 | 1.43
Vis d'acer galvanitzat de 5,4x65 mm, amb junts de metall i goma i tac de niló de diàmetre 8/10 mm
A%AUX00100300 | Otros | % | Medis auxiliars | [6 empty] | 0.129 | 3 | 0.387
[9 empty] | K5ZJ1DD | 4.3 | 38.114 | 163.89
KA112KE6 | Partida | u | Finestra fusta roure,2bat.,65X100 cm,classif.3 5A C4,bast.caixa | [6 empty] | 1 | 620.2202 | 620.22
Finestra de fusta de roure per a envernissar, col·locada sobre bastiment de base, amb dues fulles batents, per a un buit d'obra aproximat 65x100 cm, classificació mínima 3 de permeabilitat a l'aire segons UNE-EN 12207, classificació mínima 5A d'estanquitat a l'aigua segons UNE-EN 12208 i classificació mínima C4 de resistència al vent segons UNE-EN 12210, amb bastiment
A012A000 | Mano de obra | h | Oficial 1a fuster | [6 empty] | 0.6 | 21.02 | 12.612
Oficial 1a fuster
A013A000 | Mano de obra | h | Ajudant fuster | [6 empty] | 0.15 | 18.45 | 2.7675
Ajudant fuster
B7J50010 | Material | dm3 | Massilla segell.,silicona neut. monocomp. | [6 empty] | 0.11 | 11.27 | 1.2397
Massilla per a segellats, d'aplicació amb pistola, de base silicona neutra monocomponent
B7J50090 | Material | dm3 | Massilla segell.,poliuretà monocomponent | [6 empty] | 0.32 | 10.05 | 3.216
Massilla per a segellats, d'aplicació amb pistola, de base poliuretà monocomponent
BA1129E6 | Material | m2 | Finestra fusta roure,2bat.,1,5-1,99m2,classif.3 5A C4,bast.caixa | [6 empty] | 1 | 600 | 600
Finestra de fusta de roure per a envernissar, per a col·locar sobre bastiment de base, amb dues fulles batents, per a un buit d'obra d'1,5 a 1,99 m2 de superfície, classificació mínima 3 de permeabilitat a l'aire segons UNE-EN 12207, classificació mínima 5A d'estanquitat a l'aigua segons UNE-EN 12208 i classificació mínima C4 de resistència al vent segons UNE-EN 12210, amb bastiment amb caixa de persiana i guies
A%AUX00100250 | Otros | % | Medis auxiliars | [6 empty] | 0.154 | 2.5 | 0.385
[9 empty] | KA112KE6 | 1 | 620.2202 | 620.22
KA11D3E6 | Partida | u | Balconera fusta roure,1bat.,80x220cm,classif.3 5A C4,bast.caixa | [6 empty] | 1 | 671.2486 | 671.25
Balconera de fusta de roure per a envernissar, col·locada sobre bastiment de base, amb una fulla batent, per a un buit d'obra aproximat de 80x220 cm, classificació mínima 3 de permeabilitat a l'aire segons UNE-EN 12207, classificació mínima 5A d'estanquitat a l'aigua segons UNE-EN 12208 i classificació mínima C4 de resistència al vent segons UNE-EN 12210, amb bastiment amb caixa de persiana i guies
A012A000 | Mano de obra | h | Oficial 1a fuster | [6 empty] | 0.5 | 21.02 | 10.51
Oficial 1a fuster
A013A000 | Mano de obra | h | Ajudant fuster | [6 empty] | 0.1 | 18.45 | 1.845
Ajudant fuster
B7J50010 | Material | dm3 | Massilla segell.,silicona neut. monocomp. | [6 empty] | 0.13 | 11.27 | 1.4651
Massilla per a segellats, d'aplicació amb pistola, de base silicona neutra monocomponent
B7J50090 | Material | dm3 | Massilla segell.,poliuretà monocomponent | [6 empty] | 0.37 | 10.05 | 3.7185
Massilla per a segellats, d'aplicació amb pistola, de base poliuretà monocomponent
BA11D3E6 | Material | m2 | Balconera fusta roure,1bat.,1,5-1,99m2,classif.3 5A C4,bast.caix | [6 empty] | 1.98 | 330 | 653.4
Balconera de fusta de roure per a envernissar, per a col·locar sobre bastiment de base, amb una fulla batent, per a un buit d'obra d'1,5 a 1,99 m2 de superfície, classificació mínima 3 de permeabilitat a l'aire segons UNE-EN 12207, classificació mínima 5A d'estanquitat a l'aigua segons UNE-EN 12208 i classificació mínima C4 de resistència al vent segons UNE-EN 12210, amb bastiment amb caixa de persiana i guies
A%AUX00100250 | Otros | % | Medis auxiliars | [6 empty] | 0.124 | 2.5 | 0.31
[9 empty] | KA11D3E6 | 1 | 671.2486 | 671.25
KC171R34 | Partida | m2 | Vidre aïlla.2 llunes incolora,10mm,cambra 10mm,col.perf.neop. | [6 empty] | 2.98 | 86.2195 | 256.93
Vidre aïllant de dues llunes, amb acabat de lluna incolora de 10 mm de gruix cada una i cambra d'aire de 16 mm, col·locat amb perfils conformats de neoprè sobre marcs de fusta.
A012E000 | Mano de obra | h | Oficial 1a vidrier | [6 empty] | 0.6 | 21.22 | 12.732
Oficial 1a vidrier
BC171R30 | Material | m2 | Vidre aïlla.2 llunes incolora,10mm,cambra 10mm | [6 empty] | 1 | 73.17 | 73.17
Vidre aïllant de dues llunes, amb acabat de lluna incolora de 10 mm de gruix cada una i cambra d'aire de 10 mm
A%AUX00100250 | Otros | % | Medis auxiliars | [6 empty] | 0.127 | 2.5 | 0.3175
[5 empty] | 1 | 0 | 0 | 0 | 1
[5 empty] | 0.9 | 0 | 0 | 2.2 | 1.98
[9 empty] | KC171R34 | 2.98 | 86.2195 | 256.93
KAV3U001 | Partida | m2 | Finestró fusta pi envernissar, 2 fulles batents, cares llises, | [6 empty] | 2.63 | 301.3438 | 792.53
Finestró de fusta de pi per a envernissar, de 2 fulles batents, de cares llises, per un buit d'obra fins a 3 m2
A012A000 | Mano de obra | h | Oficial 1a fuster | [6 empty] | 1.425 | 21.02 | 29.9535
Oficial 1a fuster
A013A000 | Mano de obra | h | Ajudant fuster | [6 empty] | 0.064 | 18.45 | 1.1808
Ajudant fuster
BAV3U001 | Material | m2 | Finestró fusta pi p/enver.,2 bat.,cares llises,buit<=3m2 | [6 empty] | 1 | 250 | 250
Finestró de fusta de pi per a envernissar, de 2 fulls batents, de cares llises, per un buit d'obra fins a 3 m2, amb bastiment
BAZG5170 | Material | u | Ferramenta p/balcon.preu sup.,2bat. | [6 empty] | 0.7 | 27.76 | 19.432
Ferramenta per a balconera, preu superior, amb dues fulles batents
A%AUX00100250 | Otros | % | Medis auxiliars | [6 empty] | 0.311 | 2.5 | 0.7775
[5 empty] | 0.9 | 0 | 0 | 2.2 | 1.98
[5 empty] | 0.65 | 0 | 0 | 1 | 0.65
[9 empty] | KAV3U001 | 2.63 | 301.3438 | 792.53
E31 | Capítulo |  | Façana Terrassa 2 | [6 empty] | 1 | 5417.79 | 5417.79
E14 | Partida | m2 | Neteja mecànica de façana de morter en estat de conservació regu | [6 empty] | 25.2 | 20.69 | 521.39
Neteja mecànica de façana de morter en estat de conservació regular, mitjançant projecció d'esprai d'aigua atomitzada (grandària de gota 1 µm) a baixa pressió (fins a 5 atm), considerant un grau de complexitat mig.
[5 empty] | 1 | 8.4 | 0 | 3 | 25.2
[9 empty] | E14 | 25.2 | 20.69 | 521.39
E15 | Partida | m2 | Preparació del parament suport | [6 empty] | 30 | 55.35 | 1660.5
Preparació del parament suport , mitjançant picat d'arrebossat de ciment, amb mitjans manuals, càrrega manual sobre camió o contenidor i posterior revestiment amb morter de ciment, tipus GP CSIII W2, segons UNE-EN 998-1, color gris, de 10 mm d'espessor, reglejat, amb acabat rugós, aplicat manualment, armat amb malla de fibra de vidre, antiàlcalis, de 10x10 mm de llum de malla, de 750 a 900 micres d'espessor i de 200 a 250 g/m² de massa superficial, amb 25 kp/cm² de resistència a tracció, en els canvis de material i en els fronts de forjat. El preu inclou l'execució de les rematades en els trobaments amb paraments, revestiments o altres elements rebuts en la seva superfície. Antes de proceder al revestimiento de la fachada, se mirará de tapar los agujeros de mayor dimensión con piedras tomadas con el mismo mortero de cal que usaremos para revestir la fachada, si encontramos alguna piedra de mares débil se mirará de consolidar previamente mediante la aplicación de Consolidante 8020, a saturación. Consolidante 8020 Consolidante en disolvente de tipo reversible, para la restauración y conservación de soportes pétreos y piedras porosas, mejorando las características mecánicas y superficiales de los soportes débiles.
[5 empty] | 30 | 0 | 0 | 0 | 30
[9 empty] | E15 | 30 | 55.35 | 1660.5
E16 | Partida | m2 | Injeccio a baixa pressio juntes del mur | [6 empty] | 5 | 19.38 | 96.9
Inyección a baja presión o por gravedad desde los orificios más elevados de las juntas del muro de mampostería, con 6 kg/m de lechada, de cal hidráulica natural, tipo NHL 5, cargas puzolánicas, áridos seleccionados y otros aditivos, aplicada mediante equipo de inyección a baja presión (máximo 1 atm por boquilla), para la consolidación de muros de mampostería de menos de 30 cm espesor. Las juntas que queden vacías se rellenarán con el mortero de cal Mape- Antique Alletamento. Retacar las fisuras existentes con el mortero de cal Mape-Antique Alletamento para sellar y evitar fugas de la lechada de cal Mape-Antique I, que se utilizará para consolidar la estructura. Con el mismo mortero se colocarán los inyectores con los que se va a realizar las inyecciones. Mape-Antique Alletamento Mortero de albañilería resistente a las sales, a base de cal hidráulica natural y ECO-PUZOLANA, para el retacado y la formación de juntas de albañilería a "cara vista". Conforme a la norma europea EN 998-2. Clasificado G-M5. Marcado CE. Efectuar, con un taladro de rotación, perforaciones de 20-40 mm de diámetro. Fijar los tubos o inyectores a través de los cuales se inyectará la lechada Mape- Antique I.
|  |  |  | l suport al fer la preparacio del suport | 5 | 0 | 0 | 0 | 5
[9 empty] | E16 | 5 | 19.38 | 96.9
E17 | Partida | m2 | Reparació de revestiment de morter amb defectes superficials | [6 empty] | 5 | 12.5 | 62.5
Reparació de revestiment de morter amb defectes superficials mitjançant aplicació de capa de morter de reparació i anivellació superficial, amb una resistència a compressió a 28 dies major o igual a 25 N/mm² i un mòdul d'elasticitat de 15000 N/mm², classe R3 segons UNE-EN 1504-3, Euroclasse A1 de reacció al foc, segons UNE-EN 13501-1, de 2 mm de gruix mitjà, amb un rendiment de 4 kg/m², per procedir posteriorment al seu acabat final (no inclòs en aquest preu). Revestimiento interior/exterior con mortero deshumidificante 50cm por encima de donde se detecte humedad de remonte capilar. Sanear los revoques degradados, manualmente o mediante herramientas mecánicas, según indicaciones del apartado de preparación del soporte. Posibles huecos o discontinuidades presentes en el muro deberán ser reparados mediante la técnica de “remiendo” o la “sustitución” de elementos, utilizando Mape Antique Alletamento.
|  |  |  | l suport al fer la preparacio del suport | 5 | 0 | 0 | 0 | 5
[9 empty] | E17 | 5 | 12.5 | 62.5
E18 | Partida | m2 | Revestiment decoratiu en façanes, amb morter reforçat amb fibres | [6 empty] | 30 | 31.77 | 953.1
Revestiment decoratiu en façanes, amb morter reforçat amb fibres sintètiques Silexcolor Tonachino "MAPEI SPAIN", acabat remolinat, de color a escollir, gamma A, sobre emprimació reguladora de l'absorció Silexcolor Base Coat "MAPEI SPAIN", de color a escollir, gamma A. 2.1- Imprimación Humectación del soporte a saturación y aplicación de capa de agarre de 5 mm resistente a las sales con mortero de cal y puzolanas Mape Antique Rinzaffo. El agua libre en exceso deberá ser eliminada, de modo que el muro este saturado de agua, pero con la superficie seca. Para facilitar y acelerar dicha operación puede utilizarse aire comprimido. Cuando el soporte no pueda saturarse con agua se aconseja al menos humedecerlo para permitir la correcta adherencia de los morteros utilizados. Mape Antique Rinzaffo Mortero de enfoscado transpirable, resistente a las sales, a base de cal y ECO-PUZOLANA, para aplicar como primera capa en la realización de revoques deshumidificadores, transpirables y "estructurales". Marcado CE conforme a la norma europea EN 998-1. Clasificado GP-CS IV. 2.2.- Mortero deshumidificante macroporoso: Aplicación de mortero macroporoso en un espesor mínimo de 2 cm Mape Antique MC. Mape Antique MC Mortero para revoques deshumidificantes y macroporosos, resistente a las sales, a base de cal y ECOPUZOLANA, para el saneamiento de muros existentes, incluso con valor histórico. Marcado CE conforme a la norma europea EN 998-1. Clasificado R-CS II. GEV EMICODE EC1 Plus. 2.3.- Enlucido de regularización de acabado liso. Para uniformizar los acabados de las actuaciones realizadas previamente y conseguir un acabado más fino en interiores, aplicar Mape Antique FC Civile. Mape Antique FC Civile Mortero de enlucido, transpirable, de textura fina, resistente a las sales, a base de cal y ECOPUZOLANA para el acabado fratasado de revoques. Marcado CE conforme a la norma europea EN 998- 1. Clasificado GP-CS IV. GEV EMICODE EC1 Plus.
[5 empty] | 30 | 0 | 0 | 0 | 30
[9 empty] | E18 | 30 | 31.77 | 953.1
E21 | Partida | m2 | Aplicació manual de dues mans de pintura al silicat Silexcolor | [6 empty] | 30 | 12.57 | 377.1
Aplicación manual de dos manos de pintura al silicato Silexcolor Pittura "MAPEI SPAIN", color a elegir, gama A, acabado mate, textura lisa, diluidas con un 20% de Silexcolor Primer, (rendimiento: 0,2 kg/m² cada mano); previa aplicación de una mano de imprimación reguladora de la absorción Silexcolor Primer "MAPEI SPAIN", a base de silicato potásico modificado en dispersión acuosa, sobre paramento exterior de mortero de cemento. El precio incluye la protección de los elementos del entorno que puedan verse afectados durante los trabajos y la resolución de puntos singulares. Aplicación de pintura siloxánica transpirable, hidrófuga y resistente a ambientes agresivos para superficies interiores y exteriores. previa aplicación de imprimación. SILANCOLOR PRIMER Fondo siloxánico. SILANCOLOR PITTURA Pintura a base de resinas silicónicas, muy transpirable, para exteriores e interiores.
[5 empty] | 30 | 0 | 0 | 0 | 30
[9 empty] | E21 | 30 | 12.57 | 377.1
E19 | Partida | m2 | Revestimient amb morter de calç, sobre suport | [6 empty] | 30 | 58.21 | 1746.3
Revestimiento con mortero de cal, sobre soporte de fábrica cerámica, sistema Mape-Antique "MAPEI SPAIN". CAPA BASE: aplicación manual de mortero de cal hidráulica natural transpirable, Mape-Antique Intonaco NHL "MAPEI SPAIN", color avellana claro, de 20 mm de espesor, en una capa, maestreado, con acabado fratasado. CAPA DE ACABADO: aplicación manual de mortero de cal, Mape-Antique FC Civile "MAPEI SPAIN", tipo GP CSIV W2, según UNE-EN 998-1, color blanco, de 2 mm de espesor, en una capa, con acabado fratasado. La fachada se revestirá aplicando un mortero transpirable en base cal, con un enlucido final fino. Posibles huecos o discontinuidades presentes en el muro deberán ser reparados mediante la técnica de remiendo o la sustitución de elementos, utilizando el mismo mortero con el que vamos a revestir la fachada, Mape-Antique Intonacco nhl.Aplicación de revoque transpirable Mape Antique Intonacco NHL, en un espesor de 2,5cm. Mape Antique Intonacco NHL Revoco de fondo, transpirable, a base de cal hidráulica natural y ECOPUZOLANA, para aplicar sobre albañilería existente, sea de valor histórico como de nueva construcción. Conforme a la norma europea EN 998-1. Clasificado GP-CS II. Marcado CE. GEV EMICODE EC1 Plus. Aplicación de enlucido fino de 2mm para dejar una textura lo más lisa posible, con Mape-Antique Fc Civile. Mape-Antique Fc Civile Mortero de enlucido, transpirable, de textura fina, resistente a las sales, a base de cal y ECO-PUZOLANA para el acabado fratasado de revoques. Conforme a la norma europea EN 998-1. Clasificado GP-CS IV. Marcado CE. GEV EMICODE EC1 Plus Aplicación de pintura siloxánica transpirable, hidrófuga y resistente a ambientes agresivos para superficies interiores y exteriores. previa aplicación de imprimación. SILANCOLOR PRIMER Fondo siloxánico. SILANCOLOR PITTURA Pintura a base de resinas silicónicas, muy transpirable, para exteriores e interiores.
[5 empty] | 30 | 0 | 0 | 0 | 30
[9 empty] | E19 | 30 | 58.21 | 1746.3
[9 empty] | E31 | 1 | 5417.79 | 5417.79
K5Z15A2B | Partida | m2 | Formació pendents form.150kg/m3,g=10cm,remolinat | [6 empty] | 10 | 12.0338 | 120.34
Formació de pendents amb formigó de dosificació 150 kg/m3 de ciment pòrtland amb filler calcari CEM II/B-L 32,5 R, de 10 cm de gruix mitjà, amb acabat remolinat
A0122000 | Mano de obra | h | Oficial 1a paleta | [6 empty] | 0.125 | 20.64 | 2.58
Oficial 1a paleta
A0140000 | Mano de obra | h | Manobre | [6 empty] | 0.125 | 17.15 | 2.1437
Manobre
D060M021 | Partida | m3 | Formigó 150kg/m3,1:4:8,ciment pòrtland+fill.calc. CEM II/B-L 32, | [6 empty] | 0.101 | 71.6786 | 7.2395
Formigó de 150 kg/m3, amb una proporció en volum 1:4:8, amb ciment pòrtland amb filler calcari CEM II/B-L 32,5 R i granulat de pedra calcària de grandària màxima 20 mm, elaborat a l'obra amb formigonera de 165 l
A0150000 | Mano de obra | h | Manobre especialista | [6 empty] | 1.1 | 17.82 | 19.602
Manobre especialista
B0111000 | Material | m3 | Aigua | [6 empty] | 0.18 | 1.37 | 0.2466
Aigua
B0311010 | Material | t | Sorra pedra calc.p/forms. | [6 empty] | 0.65 | 18.17 | 11.8105
Sorra de pedrera de pedra calcària per a formigons
B0331Q10 | Material | t | Grava pedra calc.20mm,p/forms. | [6 empty] | 1.55 | 16.71 | 25.9005
Grava de pedrera de pedra calcària, de grandària màxima 20 mm, per a formigons
B0512401 | Material | t | Ciment pòrtland+fill.calc. CEM II/B-L 32,5R,sacs | [6 empty] | 0.15 | 86.82 | 13.023
Ciment pòrtland amb filler calcari CEM II/B-L 32,5 R segons UNE-EN 197-1, en sacs
C1705600 | Maquinaria | h | Formigonera 165l | [6 empty] | 0.6 | 1.5 | 0.9
Formigonera de 165 l
A%AUX00100100 | Otros | % | Medis auxiliars | [6 empty] | 0.196 | 1 | 0.196
[9 empty] | D060M021 | 0.101 | 71.6786 | 7.2395
A%AUX001 | Otros | % | Despeses auxiliars mà d'obra | [6 empty] | 0.047 | 1.5 | 0.0705
Despeses auxiliars sobre la mà d'obra
[5 empty] | 10 | 0 | 0 | 0 | 10
[9 empty] | K5Z15A2B | 10 | 12.0338 | 120.34
K511FBFK | Partida | m2 | Acabat terrat,rajola ceràm.fina mec.fi,28x14cm,col.morter1:2:10 | [6 empty] | 10 | 16.5446 | 165.45
Acabat de terrat amb paviment de rajola ceràmica fina d'elaboració mecànica, amb acabat fi, de color vermell i de 28x14 cm, col·locat amb morter mixt 1:2:10, elaborat a l'obra amb formigonera de 165 l
A0122000 | Mano de obra | h | Oficial 1a paleta | [6 empty] | 0.36 | 20.64 | 7.4304
Oficial 1a paleta
A0140000 | Mano de obra | h | Manobre | [6 empty] | 0.18 | 17.15 | 3.087
Manobre
B0FG3JA3 | Material | u | Rajola ceràm.fina rect.,el.mec. 28x14x1cm,vermell | [6 empty] | 29.12 | 0.14 | 4.0768
Rajola ceràmica fina de forma rectangular i elaboració mecànica, de 28x14x1 cm, de color vermell
D070A4D1 | Partida | m3 | Morter mixt ciment pòrtland+fill.calc. CEM II/B-L,calç,sorra ,20 | [6 empty] | 0.01365 | 131.3461 | 1.7929
Morter mixt de ciment pòrtland amb filler calcari CEM II/B-L, calç i sorra, amb 200 kg/m3 de ciment, amb una proporció en volum 1:2:10 i 2,5 N/mm2 de resistència a compressió, elaborat a l'obra
B0111000 | Material | m3 | Aigua | [6 empty] | 0.2 | 1.37 | 0.274
Aigua
B0310020 | Material | t | Sorra p/morters | [6 empty] | 1.53 | 14.32 | 21.9096
Sorra de pedrera per a morters
B0512401 | Material | t | Ciment pòrtland+fill.calc. CEM II/B-L 32,5R,sacs | [6 empty] | 0.2 | 86.82 | 17.364
Ciment pòrtland amb filler calcari CEM II/B-L 32,5 R segons UNE-EN 197-1, en sacs
B0532310 | Material | kg | Calç aèria hidratada CL 90-S,sacs | [6 empty] | 400 | 0.18 | 72
Calç aèria hidratada CL 90-S, en sacs
C1705600 | Maquinaria | h | Formigonera 165l | [6 empty] | 0.725 | 1.5 | 1.0875
Formigonera de 165 l
A0150000 | Mano de obra | h | Manobre especialista | [6 empty] | 1.05 | 17.82 | 18.711
Manobre especialista
[9 empty] | D070A4D1 | 0.01365 | 131.3461 | 1.7929
A%AUX001 | Otros | % | Despeses auxiliars mà d'obra | [6 empty] | 0.105 | 1.5 | 0.1575
Despeses auxiliars sobre la mà d'obra
[5 empty] | 10 | 0 | 0 | 0 | 10
[9 empty] | K511FBFK | 10 | 16.5446 | 165.45
K8K1D14K | Partida | m | Escopidor ampl.=29cm,raj.fina,col.vermell,trencaaig.,mort.1:2:10 | [6 empty] | 2.5 | 36.6407 | 91.6
Escopidor de 29 cm d'amplària, amb rajola ceràmica fina, de color vermell, amb trencaaigües, col·locada amb morter mixt 1:2:10, elaborat a l'obra amb formigonera de 165 l
A0122000 | Mano de obra | h | Oficial 1a paleta | [6 empty] | 0.5 | 20.64 | 10.32
Oficial 1a paleta
A0140000 | Mano de obra | h | Manobre | [6 empty] | 0.25 | 17.15 | 4.2875
Manobre
B0FJ3QQ3 | Material | u | Rajola 1aresta trencaaigües,14x28cm,ceràmica nat. color vermell | [6 empty] | 28.56 | 0.73 | 20.8488
Rajola amb 1 aresta amb trencaaigües, de 14x28 cm, de ceràmica natural color vermell
D070A4D1 | Partida | m3 | Morter mixt ciment pòrtland+fill.calc. CEM II/B-L,calç,sorra ,20 | [6 empty] | 0.00735 | 131.3461 | 0.96539
Morter mixt de ciment pòrtland amb filler calcari CEM II/B-L, calç i sorra, amb 200 kg/m3 de ciment, amb una proporció en volum 1:2:10 i 2,5 N/mm2 de resistència a compressió, elaborat a l'obra
B0111000 | Material | m3 | Aigua | [6 empty] | 0.2 | 1.37 | 0.274
Aigua
B0310020 | Material | t | Sorra p/morters | [6 empty] | 1.53 | 14.32 | 21.9096
Sorra de pedrera per a morters
B0512401 | Material | t | Ciment pòrtland+fill.calc. CEM II/B-L 32,5R,sacs | [6 empty] | 0.2 | 86.82 | 17.364
Ciment pòrtland amb filler calcari CEM II/B-L 32,5 R segons UNE-EN 197-1, en sacs
B0532310 | Material | kg | Calç aèria hidratada CL 90-S,sacs | [6 empty] | 400 | 0.18 | 72
Calç aèria hidratada CL 90-S, en sacs
C1705600 | Maquinaria | h | Formigonera 165l | [6 empty] | 0.725 | 1.5 | 1.0875
Formigonera de 165 l
A0150000 | Mano de obra | h | Manobre especialista | [6 empty] | 1.05 | 17.82 | 18.711
Manobre especialista
[9 empty] | D070A4D1 | 0.00735 | 131.3461 | 0.96539
A%AUX001 | Otros | % | Despeses auxiliars mà d'obra | [6 empty] | 0.146 | 1.5 | 0.219
Despeses auxiliars sobre la mà d'obra
[5 empty] | 2.5 | 0 | 0 | 0 | 2.5
[9 empty] | K8K1D14K | 2.5 | 36.6407 | 91.6
[9 empty] | E8447237 | 1 | 9196 | 9196
E8447239 | Capítulo |  | SAFAREIG ZONA AIGUES | [6 empty] | 1 | 4054.43 | 4054.43
E8447252 | Partida | m2 | Retirada finesta i tapiat | [6 empty] | 1 | 180 | 180
Retirada de finestra existent i tapiat amb maó ceràmic i rejuntat amb morter de ciment
[5 empty] | 1 | 0 | 0 | 0 | 1
[9 empty] | E8447252 | 1 | 180 | 180
E8447240 | Partida | u | Eliminació de la finestra petita i substitució per una obertura | [6 empty] | 1 | 650 | 650
substitució de finestra de 0.85 x 0.90 m per una obertura de finestra de fusta amb doble envidarment mateixes caracteristiques façana principal
E8447253 | Partida | ut | Sustitucio de balconera 100 x 240 | [6 empty] | 1 | 800 | 800
substitució de finestra de 1 x 240 m2 per una obertura de balconera de fusta amb doble envidarment mateixes caracteristiques façana principal i porticons
E8447241 | Partida | UT | Instal·lació de piques FRANKE ART36-316-3C Type 316 Art Roo | [6 empty] | 2 | 450 | 900
Instal·lació de pica Franke (o similar) d'acer inoxidable 316, de dimensions mínimes 60x40cm, i una de presa d’aigua freda a baixa alçada per a feines de neteja, incloses dues aixetes industrials flexibles d'acer inoxidable marca Franke o similars característiques, per a connexió d’aigua calenta i freda, segons RITE i CTE DB-HS4.
[5 empty] | 2 | 0 | 0 | 0 | 2
[9 empty] | E8447241 | 2 | 450 | 900
K8261245 | Partida | m2 | Enrajolat vert.int.,h<=3m,raj.vidriada,preu alt,26-45p/m2,col.ad | [6 empty] | 8 | 45.6402 | 365.12
Enrajolat de parament vertical interior a una alçària <= 3 m amb rajola de ceràmica vidriada, rajola de València, grup BIII (UNE-EN 14411), preu alt, de 26 a 45 peces/m2 col·locades amb adhesiu per a rajola ceràmica C1 (UNE-EN 12004) i rejuntat amb beurada CG1 (UNE-EN 13888)
A0127000 | Mano de obra | h | Oficial 1a col·locador | [6 empty] | 0.42 | 20.64 | 8.6688
Oficial 1a col·locador
A0140000 | Mano de obra | h | Manobre | [6 empty] | 0.138 | 17.15 | 2.3667
Manobre
B05A2102 | Material | kg | Beurada p/ceràmica,CG1(UNE-EN 13888),blanca | [6 empty] | 0.51 | 0.3 | 0.153
Material per a rejuntat de rajoles ceràmiques CG1 segons norma UNE-EN 13888, blanca
B0711010 | Material | kg | Adhesiu cimentós C1 (UNE-EN 12004) | [6 empty] | 4.9028 | 0.24 | 1.1767
Adhesiu cimentós tipus C1 segons norma UNE-EN 12004
B0FH4162 | Material | m2 | Rajola ceràm. vidriadarajola de valència,rectang/quadr. 26-45 pe | [6 empty] | 1.1 | 30 | 33
Rajola de ceràmica vidriada, rajola de valència, de forma rectangular o quadrada, de 26 a 45 peces/m2, preu alt, grup BIII (UNE-EN 14411)
A%AUX00100250 | Otros | % | Medis auxiliars | [6 empty] | 0.11 | 2.5 | 0.275
[5 empty] | 8 | 0 | 0 | 0 | 8
[9 empty] | K8261245 | 8 | 45.6402 | 365.12
E8447243 | Partida | UT | formació d’armari amb pladur | [6 empty] | 1 | 300 | 300
formació d’armari amb pladur
E8447244 | Partida | UT | portes blanques de 60 × 240 cm. preu mitjà. | [6 empty] | 2 | 45 | 90
K6524H4B | Partida | m2 | Envà pl.guix lam,estruc.senzilla N78mm, /600mm(48mm ),1xA(15mm)+ | [6 empty] | 18 | 42.7395 | 769.31
Envà de plaques de guix laminat hidrofuc i doble capa format per estructura senzilla normal amb perfileria de planxa d'acer galvanitzat, amb un gruix total de l'envà de 78 mm, muntants cada 600 mm de 48 mm d'amplària i canals de 48 mm d'amplària, 2 placa estàndard (A) de 15 mm de gruix , fixades mecànicament i aïllament de plaques de llana de roca de resistència tèrmica >= 1,081 m2K/W
A0127000 | Mano de obra | h | Oficial 1a col·locador | [6 empty] | 0.34 | 20.64 | 7.0176
Oficial 1a col·locador
A0137000 | Mano de obra | h | Ajudant col·locador | [6 empty] | 0.105 | 21.31 | 2.2376
Ajudant col·locador
B0A44000 | Material | cu | Visos p/guix lam. | [6 empty] | 0.3 | 9.3 | 2.79
Visos per a plaques de guix laminat
B0A4A400 | Material | cu | Visos,galvanitzats | [6 empty] | 0.12 | 2.07 | 0.2484
Visos galvanitzats
B0A61600 | Material | u | Tac niló D=6-8mm,+vis | [6 empty] | 6 | 0.15 | 0.9
Tac de niló de 6 a 8 mm de diàmetre, amb vis
B0CC1410 | Material | m2 | Placa guix lamin. A i gruix 15mm | [6 empty] | 2.06 | 4.55 | 9.373
Placa de guix laminat estàndard (A) i gruix 15 mm, segons la norma UNE-EN 520
B6B11211 | Material | m | Muntant planxa acer galv.params.vert.,ampl.=48mm | [6 empty] | 2.4465 | 1.19 | 2.9113
Muntant de planxa d'acer galvanitzat, en paraments verticals amb perfils 48 mm d'amplària
B6B12211 | Material | m | Canal planxa acer galv.params.horitz.,ampl.=48mm | [6 empty] | 0.9975 | 1.16 | 1.1571
Canal de planxa d'acer galvanitzat, en paraments horitzontals amb perfils 48 mm d'amplària
B6BZ1A10 | Material | m | Banda acústica autoadh.,ampl.=<=50mm,p/junts plaques guix lamina | [6 empty] | 0.47 | 0.56 | 0.2632
Banda acústica autoadhesiva fins a 50 mm d'amplària per a junts de plaques de guix laminat
B7C9H5M0 | Material | m2 | Placa semiríg.MW-roca,UNE-EN 13162 26-35kg/m3,g=40mm,cond.tèrmic | [6 empty] | 1.03 | 2.46 | 2.5338
Placa semirígida de llana de roca UNE-EN 13162, de densitat 26 a 35 kg/m3 de 40 mm de gruix, amb una conductivitat tèrmica <= 0,037 W/mK, resistència tèrmica >= 1,081 m2K/W
B7J500ZZ | Material | kg | Massilla p/junt cartró-guix | [6 empty] | 0.8 | 1.11 | 0.888
Massilla per a junt de plaques de cartró-guix
B7JZ00E1 | Material | m | Cinta pap.resist., p/junts plaques guix laminat | [6 empty] | 4 | 0.07 | 0.28
Cinta de paper resistent per a junts de plaques de guix laminat
A%AUX001 | Otros | % | Despeses auxiliars mà d'obra | [6 empty] | 0.093 | 1.5 | 0.1395
Despeses auxiliars sobre la mà d'obra
A1 | Material | m2 | Pintura blanca | [6 empty] | 1 | 12 | 12
Aplicació manual de dues mans de pintura plàstica, acabat mat i textura llisa, diluïdes amb un 15% d’aigua o sense diluir (rendiment: 0,1 l/m² per mà); amb la prèvia aplicació d’una mà d’imprimació acrílica reguladora de l’absorció, sobre parament interior de guix projectat o plaques de guix laminat, en vertical, fins a 3 m d’alçada.
[5 empty] | 6 | 0 | 0 | 3 | 18
[9 empty] | K6524H4B | 18 | 42.7395 | 769.31
[9 empty] | E8447239 | 1 | 4054.43 | 4054.43
INS | Capítulo |  | SISTEMES D'INSTAL·LACIONS | [6 empty] | 1 | 29840.13 | 29840.13
FON | Capítulo |  | FONTANERIA | [6 empty] | 1 | 1476.94 | 1476.94
FON.01 | Partida | m | Canonada de PP-RCT 32x4,4 S3,2 SDR7,4 per instal·lació interior, | [6 empty] | 7 | 14.4413 | 101.09
Canonada per instal·lació interior, encastada en la paret, formada per tub de polipropilè copolímer random resistent a la temperatura (PP-RCT), de color verd, sèrie 3,2, SDR7,4, de 32 mm de diàmetre exterior i 4,4 mm de gruix. Inclús material auxiliar para muntatge i subjecció a l'obra, accessoris i peces especials. Criteri de valoració econòmica: El preu no inclou les ajudes de paleta per a instal·lacions. Inclou: Replanteig. Col·locació i fixació de tub i accessoris. Realització de proves de servei.
mt37tpj404c | Material | U | Material auxiliar per a muntatge i subjecció a l'obra de les can | [6 empty] | 0.4 | 0.41 | 0.164
Material auxiliar per a muntatge i subjecció a l'obra de les canonades de polipropilè copolímer random resistent a la temperatura (PP-RCT), sèrie 3,2, SDR7,4, de 32 mm de diàmetre exterior.
mt37tpj014ce | Material | m | Tub de polipropilè copolímer random resistent a la temperatura ( | [6 empty] | 1 | 9.89 | 9.89
Tub de polipropilè copolímer random resistent a la temperatura (PP-RCT), de color verd, sèrie 3,2, SDR7,4, de 32 mm de diàmetre exterior i 4,4 mm de gruix, segons UNE-EN ISO 15874-2, amb el preu incrementat el 20% en concepte d'accessoris i peces especials.
mo008 | Mano de obra | h | Oficial 1ª lampista. | [6 empty] | 0.072 | 30.63 | 2.2054
Oficial 1ª lampista.
mo107 | Mano de obra | h | Ajudant lampista. | [6 empty] | 0.072 | 26.36 | 1.8979
Ajudant lampista.
%0200 | Otros | % | Costos directes complementaris | [6 empty] | 0.142 | 2 | 0.284
[9 empty] | FON.01 | 7 | 14.4413 | 101.09
FON.02 | Partida | m | Canonada de PP-RCT 25x3,5 S3,2 SDR7,4 per instal·lació interior, | [6 empty] | 9 | 10.7774 | 97
Canonada per instal·lació interior, encastada en la paret, formada per tub de polipropilè copolímer random resistent a la temperatura (PP-RCT), de color verd, sèrie 3,2, SDR7,4, de 25 mm de diàmetre exterior i 3,5 mm de gruix. Inclús material auxiliar para muntatge i subjecció a l'obra, accessoris i peces especials. Criteri de valoració econòmica: El preu no inclou les ajudes de paleta per a instal·lacions. Inclou: Replanteig. Col·locació i fixació de tub i accessoris. Realització de proves de servei.
mt37tpj404b | Material | U | Material auxiliar per a muntatge i subjecció a l'obra de les can | [6 empty] | 0.4 | 0.29 | 0.116
Material auxiliar per a muntatge i subjecció a l'obra de les canonades de polipropilè copolímer random resistent a la temperatura (PP-RCT), sèrie 3,2, SDR7,4, de 25 mm de diàmetre exterior.
mt37tpj014be | Material | m | Tub de polipropilè copolímer random resistent a la temperatura ( | [6 empty] | 1 | 7.03 | 7.03
Tub de polipropilè copolímer random resistent a la temperatura (PP-RCT), de color verd, sèrie 3,2, SDR7,4, de 25 mm de diàmetre exterior i 3,5 mm de gruix, segons UNE-EN ISO 15874-2, amb el preu incrementat el 20% en concepte d'accessoris i peces especials.
mo008 | Mano de obra | h | Oficial 1ª lampista. | [6 empty] | 0.06 | 30.63 | 1.8378
Oficial 1ª lampista.
mo107 | Mano de obra | h | Ajudant lampista. | [6 empty] | 0.06 | 26.36 | 1.5816
Ajudant lampista.
%0200 | Otros | % | Costos directes complementaris | [6 empty] | 0.106 | 2 | 0.212
[9 empty] | FON.02 | 9 | 10.7774 | 97
FON.03 | Partida | m | Canonada de PP-RCT 20x2,8 S3,2 SDR7,4 per instal·lació interior, | [6 empty] | 8 | 7.4375 | 59.5
Canonada per instal·lació interior, encastada en la paret, formada per tub de polipropilè copolímer random resistent a la temperatura (PP-RCT), de color verd, sèrie 3,2, SDR7,4, de 20 mm de diàmetre exterior i 2,8 mm de gruix. Inclús material auxiliar para muntatge i subjecció a l'obra, accessoris i peces especials. Criteri de valoració econòmica: El preu no inclou les ajudes de paleta per a instal·lacions. Inclou: Replanteig. Col·locació i fixació de tub i accessoris. Realització de proves de servei.
mt37tpj404a | Material | U | Material auxiliar per a muntatge i subjecció a l'obra de les can | [6 empty] | 0.4 | 0.19 | 0.076
Material auxiliar per a muntatge i subjecció a l'obra de les canonades de polipropilè copolímer random resistent a la temperatura (PP-RCT), sèrie 3,2, SDR7,4, de 20 mm de diàmetre exterior.
mt37tpj014ae | Material | m | Tub de polipropilè copolímer random resistent a la temperatura ( | [6 empty] | 1 | 4.48 | 4.48
Tub de polipropilè copolímer random resistent a la temperatura (PP-RCT), de color verd, sèrie 3,2, SDR7,4, de 20 mm de diàmetre exterior i 2,8 mm de gruix, segons UNE-EN ISO 15874-2, amb el preu incrementat el 20% en concepte d'accessoris i peces especials.
mo008 | Mano de obra | h | Oficial 1ª lampista. | [6 empty] | 0.048 | 30.63 | 1.4702
Oficial 1ª lampista.
mo107 | Mano de obra | h | Ajudant lampista. | [6 empty] | 0.048 | 26.36 | 1.2653
Ajudant lampista.
%0200 | Otros | % | Costos directes complementaris | [6 empty] | 0.073 | 2 | 0.146
[9 empty] | FON.03 | 8 | 7.4375 | 59.5
FON.04 | Partida | m | Camisa aïllant d'escuma elastomèrica de 32x35, encastrada en la | [6 empty] | 7 | 41.1703 | 288.19
Aïllament tèrmic de canonada en instal·lació interior d'A.C.S., encastada en la paret, per la distribució de fluids calents (de +60°C a +100°C), format per camisa aïllant d'escuma elastomèrica, de 35 mm de diàmetre interior i 32 mm de gruix, a força de cautxú sintètic flexible, d'estructura cel·lular tancada, amb adhesiu per a les unions. Inclou: Preparació de la superfície suport. Replanteig i tall de l'aïllament. Col·locació de l'aïllament.
mt17coe070ie | Material | m | Camisa aïllant d'escuma elastomèrica, de 35 mm de diàmetre inter | [6 empty] | 1.05 | 29.86 | 31.353
Camisa aïllant d'escuma elastomèrica, de 35 mm de diàmetre interior i 32 mm de gruix, a força de cautxú sintètic flexible, d'estructura cel·lular tancada.
mt17coe110 | Material | l | Adhesiu per camisa aïllant elastomèrica. | [6 empty] | 0.042 | 19.01 | 0.79842
Adhesiu per camisa aïllant elastomèrica.
mo054 | Mano de obra | h | Oficial 1ª muntador d'aïllaments. | [6 empty] | 0.144 | 30.63 | 4.4107
Oficial 1ª muntador d'aïllaments.
mo101 | Mano de obra | h | Ajudant muntador d'aïllaments. | [6 empty] | 0.144 | 26.39 | 3.8002
Ajudant muntador d'aïllaments.
%0200 | Otros | % | Costos directes complementaris | [6 empty] | 0.404 | 2 | 0.808
[9 empty] | FON.04 | 7 | 41.1703 | 288.19
FON.05 | Partida | m | Camisa aïllant d'escuma elastomèrica de 32x28, encastrada en la | [6 empty] | 9 | 37.2086 | 334.88
Aïllament tèrmic de canonada en instal·lació interior d'A.C.S., encastada en la paret, per la distribució de fluids calents (de +60°C a +100°C), format per camisa aïllant d'escuma elastomèrica, de 28 mm de diàmetre interior i 32 mm de gruix, a força de cautxú sintètic flexible, d'estructura cel·lular tancada, amb adhesiu per a les unions. Inclou: Preparació de la superfície suport. Replanteig i tall de l'aïllament. Col·locació de l'aïllament.
mt17coe070he | Material | m | Camisa aïllant d'escuma elastomèrica, de 28 mm de diàmetre inter | [6 empty] | 1.05 | 26.65 | 27.9825
Camisa aïllant d'escuma elastomèrica, de 28 mm de diàmetre interior i 32 mm de gruix, a força de cautxú sintètic flexible, d'estructura cel·lular tancada.
mt17coe110 | Material | l | Adhesiu per camisa aïllant elastomèrica. | [6 empty] | 0.033 | 19.01 | 0.62733
Adhesiu per camisa aïllant elastomèrica.
mo054 | Mano de obra | h | Oficial 1ª muntador d'aïllaments. | [6 empty] | 0.138 | 30.63 | 4.2269
Oficial 1ª muntador d'aïllaments.
mo101 | Mano de obra | h | Ajudant muntador d'aïllaments. | [6 empty] | 0.138 | 26.39 | 3.6418
Ajudant muntador d'aïllaments.
%0200 | Otros | % | Costos directes complementaris | [6 empty] | 0.365 | 2 | 0.73
[9 empty] | FON.05 | 9 | 37.2086 | 334.88
FON.06 | Partida | m | Camisa aïllant d'escuma elastomèrica de 32x22, encastrada en la | [6 empty] | 8 | 33.3012 | 266.41
Aïllament tèrmic de canonada en instal·lació interior d'A.C.S., encastada en la paret, per la distribució de fluids calents (de +60°C a +100°C), format per camisa aïllant d'escuma elastomèrica, de 22 mm de diàmetre interior i 32 mm de gruix, a força de cautxú sintètic flexible, d'estructura cel·lular tancada, amb adhesiu per a les unions. Inclou: Preparació de la superfície suport. Replanteig i tall de l'aïllament. Col·locació de l'aïllament.
mt17coe070fe | Material | m | Camisa aïllant d'escuma elastomèrica, de 22 mm de diàmetre inter | [6 empty] | 1.05 | 23.89 | 25.0845
Camisa aïllant d'escuma elastomèrica, de 22 mm de diàmetre interior i 32 mm de gruix, a força de cautxú sintètic flexible, d'estructura cel·lular tancada.
mt17coe110 | Material | l | Adhesiu per camisa aïllant elastomèrica. | [6 empty] | 0.026 | 19.01 | 0.49426
Adhesiu per camisa aïllant elastomèrica.
mo054 | Mano de obra | h | Oficial 1ª muntador d'aïllaments. | [6 empty] | 0.124 | 30.63 | 3.7981
Oficial 1ª muntador d'aïllaments.
mo101 | Mano de obra | h | Ajudant muntador d'aïllaments. | [6 empty] | 0.124 | 26.39 | 3.2724
Ajudant muntador d'aïllaments.
%0200 | Otros | % | Costos directes complementaris | [6 empty] | 0.326 | 2 | 0.652
[9 empty] | FON.06 | 8 | 33.3012 | 266.41
FON.07 | Partida | U | Vàlvula d'esfera de PP-R de 32mm de diàmetre amb maneta, encasta | [6 empty] | 1 | 79.2211 | 79.22
Vàlvula d'esfera de polipropilè copolímer random (PP-R), de 32 mm de diàmetre, amb maneta i embellidor cromat. Inclou: Replanteig. Connexió de la vàlvula als tubs. Comprovació del seu correcte funcionament.
mt37avg102ce | Material | U | Vàlvula d'esfera de polipropilè copolímer random (PP-R), de 32 m | [6 empty] | 1 | 59.74 | 59.74
Vàlvula d'esfera de polipropilè copolímer random (PP-R), de 32 mm de diàmetre, amb maneta i embellidor cromat.
mt37www010 | Material | U | Material auxiliar per a instal·lacions de lampisteria. | [6 empty] | 1 | 1.4 | 1.4
Material auxiliar per a instal·lacions de lampisteria.
mo008 | Mano de obra | h | Oficial 1ª lampista. | [6 empty] | 0.29 | 30.63 | 8.8827
Oficial 1ª lampista.
mo107 | Mano de obra | h | Ajudant lampista. | [6 empty] | 0.29 | 26.36 | 7.6444
Ajudant lampista.
%0200 | Otros | % | Costos directes complementaris | [6 empty] | 0.777 | 2 | 1.554
[9 empty] | FON.07 | 1 | 79.2211 | 79.22
FON.08 | Partida | U | Vàlvula d'esfera de PP-R de 25mm de diàmetre amb maneta, encasta | [6 empty] | 1 | 71.4078 | 71.41
Vàlvula d'esfera de polipropilè copolímer random (PP-R), de 25 mm de diàmetre, amb maneta i embellidor cromat. Inclou: Replanteig. Connexió de la vàlvula als tubs. Comprovació del seu correcte funcionament.
mt37avg102be | Material | U | Vàlvula d'esfera de polipropilè copolímer random (PP-R), de 25 m | [6 empty] | 1 | 56.07 | 56.07
Vàlvula d'esfera de polipropilè copolímer random (PP-R), de 25 mm de diàmetre, amb maneta i embellidor cromat.
mt37www010 | Material | U | Material auxiliar per a instal·lacions de lampisteria. | [6 empty] | 1 | 1.4 | 1.4
Material auxiliar per a instal·lacions de lampisteria.
mo008 | Mano de obra | h | Oficial 1ª lampista. | [6 empty] | 0.22 | 30.63 | 6.7386
Oficial 1ª lampista.
mo107 | Mano de obra | h | Ajudant lampista. | [6 empty] | 0.22 | 26.36 | 5.7992
Ajudant lampista.
%0200 | Otros | % | Costos directes complementaris | [6 empty] | 0.7 | 2 | 1.4
[9 empty] | FON.08 | 1 | 71.4078 | 71.41
FON.09 | Partida | U | Vàlvula d'esquadra 1/2"x1/2". | [6 empty] | 4 | 14.3188 | 57.28
Vàlvula d'esquadra, PN=16 bar, de 1/2"x1/2", amb cos de llautó cromat, comandament d'ABS cromat, sistema de tancament de 1/4 de tornada i embellidor d'acer cromat, temperatura de servei fins a 90°C. Inclou: Replanteig. Connexió de la vàlvula als tubs. Comprovació del seu correcte funcionament.
mt37sth016b | Material | U | Vàlvula d'esquadra, PN=16 bar, de 1/2"x1/2", amb cos de llautó c | [6 empty] | 1 | 5.8 | 5.8
Vàlvula d'esquadra, PN=16 bar, de 1/2"x1/2", amb cos de llautó cromat, comandament d'ABS cromat, sistema de tancament de 1/4 de tornada i embellidor d'acer cromat, temperatura de servei fins a 90°C.
mt37www010 | Material | U | Material auxiliar per a instal·lacions de lampisteria. | [6 empty] | 1 | 1.4 | 1.4
Material auxiliar per a instal·lacions de lampisteria.
mo008 | Mano de obra | h | Oficial 1ª lampista. | [6 empty] | 0.12 | 30.63 | 3.6756
Oficial 1ª lampista.
mo107 | Mano de obra | h | Ajudant lampista. | [6 empty] | 0.12 | 26.36 | 3.1632
Ajudant lampista.
%0200 | Otros | % | Costos directes complementaris | [6 empty] | 0.14 | 2 | 0.28
[9 empty] | FON.09 | 4 | 14.3188 | 57.28
FON.10 | Partida | U | Aixeta de llautó amb ràcord de conneixó a mànega, 3/4". | [6 empty] | 1 | 20.4808 | 20.48
Aixeta de llautó per a jardí o terrassa, amb ràcord de connexió a mànega, de 3/4" de diàmetre. Inclou: Replanteig. Col·locació. Connexionat i comprovació del seu correcte funcionament.
mt37sgl040b | Material | U | Aixeta de llautó per a jardí o terrassa, amb ràcord de connexió | [6 empty] | 1 | 11.84 | 11.84
Aixeta de llautó per a jardí o terrassa, amb ràcord de connexió a mànega, de 3/4" de diàmetre.
mt37www010 | Material | U | Material auxiliar per a instal·lacions de lampisteria. | [6 empty] | 1 | 1.4 | 1.4
Material auxiliar per a instal·lacions de lampisteria.
mo008 | Mano de obra | h | Oficial 1ª lampista. | [6 empty] | 0.12 | 30.63 | 3.6756
Oficial 1ª lampista.
mo107 | Mano de obra | h | Ajudant lampista. | [6 empty] | 0.12 | 26.36 | 3.1632
Ajudant lampista.
%0200 | Otros | % | Costos directes complementaris | [6 empty] | 0.201 | 2 | 0.402
[9 empty] | FON.10 | 1 | 20.4808 | 20.48
FON.11 | Partida | U | Connexió canonada de PP-RRCT a instal·lació existent | [6 empty] | 1 | 101.475 | 101.48
Connexió de canonada nova de PP-RCT a instal·lació existent. Inclou: Replanteig. Col·locació. Connexionat i comprovació del seu correcte funcionament.
mt37www010 | Material | U | Material auxiliar per a instal·lacions de lampisteria. | [6 empty] | 10 | 1.4 | 14
Material auxiliar per a instal·lacions de lampisteria.
mo008 | Mano de obra | h | Oficial 1ª lampista. | [6 empty] | 1.5 | 30.63 | 45.945
Oficial 1ª lampista.
mo107 | Mano de obra | h | Ajudant lampista. | [6 empty] | 1.5 | 26.36 | 39.54
Ajudant lampista.
%0200 | Otros | % | Costos directes complementaris | [6 empty] | 0.995 | 2 | 1.99
[9 empty] | FON.11 | 1 | 101.475 | 101.48
[9 empty] | FON | 1 | 1476.94 | 1476.94
SAN | Capítulo |  | SANEJAMENT | [6 empty] | 1 | 348.55 | 348.55
SAN.01 | Partida | m | Tub de PVC sèrie B, de 32 mm de diàmetre, col·locat superficialm | [6 empty] | 6 | 7.3298 | 43.98
Xarxa de petita evacuació, col·locada superficialment i fixada al parament, formada per tub de PVC, sèrie B, de 32 mm de diàmetre i 3 mm de gruix, que connecta l'aparell amb la baixant, el col·lector o el caixa sifònica; unió enganxada amb adhesiu. Inclús líquid netejador, adhesiu per a tubs i accessoris de PVC, material auxiliar para muntatge i subjecció a l'obra, accessoris i peces especials. Inclou: Replanteig del recorregut de la canonada i de la situació dels elements de subjecció. Presentació de tubs. Fixació del material auxiliar per a muntatge i subjecció a l'obra. Muntatge, connexionat i comprovació del seu correcte funcionament. Realització de proves de servei.
mt36tit400a | Material | U | Material auxiliar per a muntatge i subjecció a l'obra de les can | [6 empty] | 1 | 0.2 | 0.2
Material auxiliar per a muntatge i subjecció a l'obra de les canonades de PVC, sèrie B, de 32 mm de diàmetre.
mt36tit010ac | Material | m | Tub de PVC, sèrie B, de 32 mm de diàmetre i 3 mm de gruix, segon | [6 empty] | 1.05 | 1.44 | 1.512
Tub de PVC, sèrie B, de 32 mm de diàmetre i 3 mm de gruix, segons UNE-EN 1329-1, amb el preu incrementat el 10% en concepte d'accessoris i peces especials.
mt11var009 | Material | l | Líquid netejador per enganxat mitjançant adhesiu de tubs i acces | [6 empty] | 0.02 | 38.72 | 0.7744
Líquid netejador per enganxat mitjançant adhesiu de tubs i accessoris de PVC.
mt11var010 | Material | l | Adhesiu per tubs i accessoris de PVC. | [6 empty] | 0.01 | 49.36 | 0.4936
Adhesiu per tubs i accessoris de PVC.
mo008 | Mano de obra | h | Oficial 1ª lampista. | [6 empty] | 0.096 | 30.63 | 2.9405
Oficial 1ª lampista.
mo107 | Mano de obra | h | Ajudant lampista. | [6 empty] | 0.048 | 26.36 | 1.2653
Ajudant lampista.
%0200 | Otros | % | Costos directes complementaris | [6 empty] | 0.072 | 2 | 0.144
[9 empty] | SAN.01 | 6 | 7.3298 | 43.98
SAN.02 | Partida | m | Tub de PVC sèrie B, de 40 mm de diàmetre, encastada a la paret. | [6 empty] | 3 | 7.1052 | 21.32
Xarxa de petita evacuació, encastada, formada per tub de PVC, sèrie B, de 40 mm de diàmetre i 3 mm de gruix, que connecta l'aparell amb la baixant, el col·lector o el caixa sifònica; unió enganxada amb adhesiu. Inclús líquid netejador, adhesiu per a tubs i accessoris de PVC, material auxiliar para muntatge i subjecció a l'obra, accessoris i peces especials. Inclou: Replanteig del recorregut de la canonada i de la situació dels elements de subjecció. Presentació de tubs. Fixació del material auxiliar per a muntatge i subjecció a l'obra. Muntatge, connexionat i comprovació del seu correcte funcionament. Realització de proves de servei.
mt36tit400b | Material | U | Material auxiliar per a muntatge i subjecció a l'obra de les can | [6 empty] | 1 | 0.25 | 0.25
Material auxiliar per a muntatge i subjecció a l'obra de les canonades de PVC, sèrie B, de 40 mm de diàmetre.
mt36tit010bc | Material | m | Tub de PVC, sèrie B, de 40 mm de diàmetre i 3 mm de gruix, segon | [6 empty] | 1.05 | 1.83 | 1.9215
Tub de PVC, sèrie B, de 40 mm de diàmetre i 3 mm de gruix, segons UNE-EN 1329-1, amb el preu incrementat el 10% en concepte d'accessoris i peces especials.
mt11var009 | Material | l | Líquid netejador per enganxat mitjançant adhesiu de tubs i acces | [6 empty] | 0.023 | 38.72 | 0.89056
Líquid netejador per enganxat mitjançant adhesiu de tubs i accessoris de PVC.
mt11var010 | Material | l | Adhesiu per tubs i accessoris de PVC. | [6 empty] | 0.011 | 49.36 | 0.54296
Adhesiu per tubs i accessoris de PVC.
mo008 | Mano de obra | h | Oficial 1ª lampista. | [6 empty] | 0.077 | 30.63 | 2.3585
Oficial 1ª lampista.
mo107 | Mano de obra | h | Ajudant lampista. | [6 empty] | 0.038 | 26.36 | 1.0017
Ajudant lampista.
%0200 | Otros | % | Costos directes complementaris | [6 empty] | 0.07 | 2 | 0.14
[9 empty] | SAN.02 | 3 | 7.1052 | 21.32
SAN.03 | Partida | m | Tub de PVC sèrie B, de 75 mm de diàmetre, encastada a la paret. | [6 empty] | 2 | 9.9955 | 19.99
Xarxa de petita evacuació, encastada, formada per tub de PVC, sèrie B, de 75 mm de diàmetre i 3 mm de gruix, que connecta l'aparell amb la baixant, el col·lector o el caixa sifònica; unió enganxada amb adhesiu. Inclús líquid netejador, adhesiu per a tubs i accessoris de PVC, material auxiliar para muntatge i subjecció a l'obra, accessoris i peces especials. Inclou: Replanteig del recorregut de la canonada i de la situació dels elements de subjecció. Presentació de tubs. Fixació del material auxiliar per a muntatge i subjecció a l'obra. Muntatge, connexionat i comprovació del seu correcte funcionament. Realització de proves de servei.
mt36tit400d | Material | U | Material auxiliar per a muntatge i subjecció a l'obra de les can | [6 empty] | 1 | 0.28 | 0.28
Material auxiliar per a muntatge i subjecció a l'obra de les canonades de PVC, sèrie B, de 75 mm de diàmetre.
mt36tit010dc | Material | m | Tub de PVC, sèrie B, de 75 mm de diàmetre i 3 mm de gruix, segon | [6 empty] | 1.05 | 3.37 | 3.5385
Tub de PVC, sèrie B, de 75 mm de diàmetre i 3 mm de gruix, segons UNE-EN 1329-1, amb el preu incrementat el 10% en concepte d'accessoris i peces especials.
mt11var009 | Material | l | Líquid netejador per enganxat mitjançant adhesiu de tubs i acces | [6 empty] | 0.028 | 38.72 | 1.0842
Líquid netejador per enganxat mitjançant adhesiu de tubs i accessoris de PVC.
mt11var010 | Material | l | Adhesiu per tubs i accessoris de PVC. | [6 empty] | 0.014 | 49.36 | 0.69104
Adhesiu per tubs i accessoris de PVC.
mo008 | Mano de obra | h | Oficial 1ª lampista. | [6 empty] | 0.096 | 30.63 | 2.9405
Oficial 1ª lampista.
mo107 | Mano de obra | h | Ajudant lampista. | [6 empty] | 0.048 | 26.36 | 1.2653
Ajudant lampista.
%0200 | Otros | % | Costos directes complementaris | [6 empty] | 0.098 | 2 | 0.196
[9 empty] | SAN.03 | 2 | 9.9955 | 19.99
SAN.04 | Partida | U | Sifó en línia de PVC, de 32 mm de diàmetre, col·locat superficia | [6 empty] | 2 | 27.1366 | 54.27
Sifó en línia de PVC, color gris, registrable, amb unió mascle/femella, de 32 mm de diàmetre, col·locat entre el col·lector de sortida i l'escomesa. Inclou: Muntatge, connexionat i comprovació del seu correcte funcionament.
mt11var120a | Material | U | Sifó en línia de PVC, color gris, registrable, amb unió mascle/f | [6 empty] | 1 | 13.74 | 13.74
Sifó en línia de PVC, color gris, registrable, amb unió mascle/femella, de 32 mm de diàmetre.
mo008 | Mano de obra | h | Oficial 1ª lampista. | [6 empty] | 0.42 | 30.63 | 12.8646
Oficial 1ª lampista.
%0200 | Otros | % | Costos directes complementaris | [6 empty] | 0.266 | 2 | 0.532
[9 empty] | SAN.04 | 2 | 27.1366 | 54.27
SAN.05 | Partida | U | Sifó en línia de PVC, de 40 mm de diàmetre, col·locat superficia | [6 empty] | 2 | 28.3906 | 56.78
Sifó en línia de PVC, color gris, registrable, amb unió mascle/femella, de 40 mm de diàmetre, col·locat entre el col·lector de sortida i l'escomesa. Inclou: Muntatge, connexionat i comprovació del seu correcte funcionament.
mt11var120b | Material | U | Sifó en línia de PVC, color gris, registrable, amb unió mascle/f | [6 empty] | 1 | 14.97 | 14.97
Sifó en línia de PVC, color gris, registrable, amb unió mascle/femella, de 40 mm de diàmetre.
mo008 | Mano de obra | h | Oficial 1ª lampista. | [6 empty] | 0.42 | 30.63 | 12.8646
Oficial 1ª lampista.
%0200 | Otros | % | Costos directes complementaris | [6 empty] | 0.278 | 2 | 0.556
[9 empty] | SAN.05 | 2 | 28.3906 | 56.78
SAN.06 | Partida | U | Connexió tub de PVC a instal·lació existent. | [6 empty] | 3 | 50.7365 | 152.21
Connexió de tub de PVC de sanejament / condensats a instal·lació existent. Inclou: Replanteig. Col·locació. Connexionat i comprovació del seu correcte funcionament.
mt37www010 | Material | U | Material auxiliar per a instal·lacions de lampisteria. | [6 empty] | 5 | 1.4 | 7
Material auxiliar per a instal·lacions de lampisteria.
mo008 | Mano de obra | h | Oficial 1ª lampista. | [6 empty] | 0.75 | 30.63 | 22.9725
Oficial 1ª lampista.
mo107 | Mano de obra | h | Ajudant lampista. | [6 empty] | 0.75 | 26.36 | 19.77
Ajudant lampista.
%0200 | Otros | % | Costos directes complementaris | [6 empty] | 0.497 | 2 | 0.994
[9 empty] | SAN.06 | 3 | 50.7365 | 152.21
[9 empty] | SAN | 1 | 348.55 | 348.55
VEN | Capítulo |  | VENTILACIÓ | [6 empty] | 1 | 2366.23 | 2366.23
VEN.01 | Partida | U | Ventilador heliocentrífug de baix perfil, silenciós, 990 m3/h, 1 | [6 empty] | 2 | 542.3592 | 1084.72
Ventilador heliocentrífug de baix perfil, silenciós, fabricat en xapa d'acer protegida per pintura epoxi polièster, amb elements acústics, cos-motor desmuntable sense necessitat de tocar conductes. Motor brushless de corrent contínua, d'alt rendiment i baix consum, alimentació 230 V, classe B, IP44, rodaments a boles i caixa de bornes externa. Velocitat regulable 100% mitjançant potenciòmetre ubicat a la caixa de bornes, per a un cabal de 990 m3/h i pressió estàtica de 100 Pa. Marca S&P model TD-1300/250 Silent Ecowatt o equivalent. Inclou: Replanteig. Col·locació. Connexionat i comprovació del seu correcte funcionament.
mt42vsp031b | Material | U | Ventilador heliocentrífug de baix perfil, silenciós, 990 m3/h, 1 | [6 empty] | 1 | 487.33 | 487.33
Ventilador heliocentrífug de baix perfil, silenciós, fabricat en xapa d'acer protegida per pintura epoxi polièster, amb elements acústics, cos-motor desmuntable sense necessitat de tocar conductes. Motor brushless de corrent contínua, d'alt rendiment i baix consum, alimentació 230 V, classe B, IP44, rodaments a boles i caixa de bornes externa. Velocitat regulable 100% mitjançant potenciòmetre ubicat a la caixa de bornes, per a un cabal de 990 m3/h i pressió estàtica de 100 Pa. Marca S&P model TD-1300/250 Silent Ecowatt o equivalent.
mo005 | Mano de obra | h | Oficial 1ª instal·lador de climatització. | [6 empty] | 0.779 | 30.63 | 23.8608
Oficial 1ª instal·lador de climatització.
mo104 | Mano de obra | h | Ajudant instal·lador de climatització. | [6 empty] | 0.779 | 26.36 | 20.5344
Ajudant instal·lador de climatització.
%0200 | Otros | % | Costos directes complementaris | [6 empty] | 5.317 | 2 | 10.634
[9 empty] | VEN.01 | 2 | 542.3592 | 1084.72
VEN.02 | Partida | m | Conducte circular de xapa d'acer galvanitzat de 300 mm de diàmet | [6 empty] | 12 | 32.7527 | 393.03
Conducte circular de ventilació, format per tub de xapa d'acer galvanitzat de paret simple helicoïdal, de 300 mm de diàmetre i 0,5 mm de gruix, amb reforços, col·locat en posició horitzontal. Inclús material auxiliar para muntatge i subjecció a l'obra, accessoris i peces especials. Inclou: Replanteig del recorregut del conducte i de la situació dels elements de subjecció. Presentació de tubs, accessoris i peces especials. Fixació del material auxiliar per a muntatge i subjecció a l'obra. Muntatge, connexionat i comprovació del seu correcte funcionament. Realització de proves de servei.
mt42cvg420j | Material | U | Material auxiliar per a muntatge i subjecció a l'obra d'els cond | [6 empty] | 1 | 0.49 | 0.49
Material auxiliar per a muntatge i subjecció a l'obra d'els conductes de xapa d'acer galvanitzat de paret simple helicoïdal, de 300 mm de diàmetre.
mt42cvg020jaf | Material | m | Tub de xapa d'acer galvanitzat de paret simple helicoïdal, de 30 | [6 empty] | 1 | 12.25 | 12.25
Tub de xapa d'acer galvanitzat de paret simple helicoïdal, de 300 mm de diàmetre i 0,5 mm de gruix, amb reforços, subministrat en trams de 3 o 5 m, amb el preu incrementat el 25% en concepte d'accessoris i peces especials.
mo013 | Mano de obra | h | Oficial 1ª muntador de conductes de xapa metàl·lica. | [6 empty] | 0.442 | 30.63 | 13.5385
Oficial 1ª muntador de conductes de xapa metàl·lica.
mo084 | Mano de obra | h | Ajudant muntador de conductes de xapa metàl·lica. | [6 empty] | 0.221 | 26.39 | 5.8322
Ajudant muntador de conductes de xapa metàl·lica.
%0200 | Otros | % | Costos directes complementaris | [6 empty] | 0.321 | 2 | 0.642
[9 empty] | VEN.02 | 12 | 32.7527 | 393.03
VEN.03 | Partida | m | Conducte circular de xapa d'acer galvanitzat de 250 mm de diàmet | [6 empty] | 4 | 29.8412 | 119.37
Conducte circular de ventilació, format per tub de xapa d'acer galvanitzat de paret simple helicoïdal, de 250 mm de diàmetre i 0,5 mm de gruix, col·locat en posició horitzontal. Inclús material auxiliar para muntatge i subjecció a l'obra, accessoris i peces especials. Inclou: Replanteig del recorregut del conducte i de la situació dels elements de subjecció. Presentació de tubs, accessoris i peces especials. Fixació del material auxiliar per a muntatge i subjecció a l'obra. Muntatge, connexionat i comprovació del seu correcte funcionament. Realització de proves de servei.
mt42cvg420h | Material | U | Material auxiliar per a muntatge i subjecció a l'obra d'els cond | [6 empty] | 1 | 0.4 | 0.4
Material auxiliar per a muntatge i subjecció a l'obra d'els conductes de xapa d'acer galvanitzat de paret simple helicoïdal, de 250 mm de diàmetre.
mt42cvg020ham | Material | m | Tub de xapa d'acer galvanitzat de paret simple helicoïdal, de 25 | [6 empty] | 1 | 12.64 | 12.64
Tub de xapa d'acer galvanitzat de paret simple helicoïdal, de 250 mm de diàmetre i 0,5 mm de gruix, subministrat en trams de 3 o 5 m, amb el preu incrementat el 60% en concepte d'accessoris i peces especials.
mo013 | Mano de obra | h | Oficial 1ª muntador de conductes de xapa metàl·lica. | [6 empty] | 0.37 | 30.63 | 11.3331
Oficial 1ª muntador de conductes de xapa metàl·lica.
mo084 | Mano de obra | h | Ajudant muntador de conductes de xapa metàl·lica. | [6 empty] | 0.185 | 26.39 | 4.8822
Ajudant muntador de conductes de xapa metàl·lica.
%0200 | Otros | % | Costos directes complementaris | [6 empty] | 0.293 | 2 | 0.586
[9 empty] | VEN.03 | 4 | 29.8412 | 119.37
VEN.04 | Partida | U | Reixeta de xapa d'acer galvanitzat, de doble deflexió, per impul | [6 empty] | 3 | 55.9836 | 167.95
Reixeta d'impulsió, per a conducte circular, de xapa d'acer galvanitzat, superfície estàndard galvanitzada, amb lamel·les verticals i horitzontals regulables individualment, de 400x125 mm, fixació mitjançant cargols vistos, muntada en conducte metàl·lic circular. Inclús accessoris de muntatge i elements de fixació. Marca Madel model CMC 400x125 o equivalent. Inclou: Replanteig. Muntatge i fixació de la reixeta.
mt42trx081ak | Material | U | Reixeta d'impulsió, per a conducte circular, de xapa d'acer galv | [6 empty] | 1 | 40.98 | 40.98
Reixeta d'impulsió, per a conducte circular, de xapa d'acer galvanitzat, superfície estàndard galvanitzada, amb lamel·les verticals i horitzontals regulables individualment, de 425x125 mm, fixació mitjançant cargols vistos.
mo005 | Mano de obra | h | Oficial 1ª instal·lador de climatització. | [6 empty] | 0.244 | 30.63 | 7.4737
Oficial 1ª instal·lador de climatització.
mo104 | Mano de obra | h | Ajudant instal·lador de climatització. | [6 empty] | 0.244 | 26.36 | 6.4318
Ajudant instal·lador de climatització.
%0200 | Otros | % | Costos directes complementaris | [6 empty] | 0.549 | 2 | 1.098
[9 empty] | VEN.04 | 3 | 55.9836 | 167.95
VEN.05 | Partida | U | Reixeta per exteriors de 400 mm de diàmetre. | [6 empty] | 2 | 300.58 | 601.16
Reixeta circular d'alumini, amb lamel·les horitzontals fixes, sortida d'aire amb inclinació de 15°, contra la pluja, amb malla de protecció contra l'entrada de fulles i ocells, per a conducte d'admissió o extracció, de 400 mm de diàmetre. Inclús elements de fixació. Marca Madel, model CXT 400 o equivalent. Inclou: Replanteig. Col·locació i fixació.
mt42sva190f | Material | U | Reixeta circular d'alumini, amb lamel·les horitzontals fixes, so | [6 empty] | 1 | 277.58 | 277.58
Reixeta circular d'alumini, amb lamel·les horitzontals fixes, sortida d'aire amb inclinació de 15°, contra la pluja, amb malla de protecció contra l'entrada de fulles i ocells, per a conducte d'admissió o extracció, de 400 mm de diàmetre, amb elements de fixació.
mo011 | Mano de obra | h | Oficial 1ª muntador. | [6 empty] | 0.3 | 30.63 | 9.189
Oficial 1ª muntador.
mo080 | Mano de obra | h | Ajudant muntador. | [6 empty] | 0.3 | 26.39 | 7.917
Ajudant muntador.
%0200 | Otros | % | Costos directes complementaris | [6 empty] | 2.947 | 2 | 5.894
[9 empty] | VEN.05 | 2 | 300.58 | 601.16
[9 empty] | VEN | 1 | 2366.23 | 2366.23
CLI | Capítulo |  | CLIMATITZACIÓ | [6 empty] | 1 | 9662.2 | 9662.2
CLI.01 | Partida | U | Unitat interior d'aire condicionat, amb distribució per conducte | [6 empty] | 2 | 2185.9427 | 4371.89
Unitat interior d'aire condicionat, amb distribució per conducte rectangular, sistema VRF, model ARXA030GLEH "FUJITSU", refrigerant R-410A, alimentació monofàsica (230V/50Hz), potència frigorífica 9 kW (temperatura de bulb sec de l'aire interior 27°C, temperatura de bulb humit de l'aire interior 19°C, temperatura de bulb sec de l'aire exterior 35°C, temperatura de bulb humit de l'aire exterior 24°C), potència calorífica 10 kW (temperatura de bulb humit de l'aire interior 20°C, temperatura de bulb sec de l'aire interior 15°C, temperatura de bulb humit de l'aire exterior 7°C, temperatura de bulb sec de l'aire exterior 6°C), consum elèctric 108 W, cabal d'aire a velocitat alta/mitja/baixa: 1410/1280/1190 m³/h, pressió estàtica d'aire màxima 150 Pa, pressió estàtica d'aire nominal 50 Pa, pressió sonora a velocitat alta/mitja/baixa: 34/32/30 dBA, amplada 1135 mm, profunditat 700 mm, altura 270 mm, pes 40 kg, diàmetre de connexió de la canonada de líquid 3/8", diàmetre de connexió d'a canonada de gas 5/8", rang de funcionament de temperatura de l'aire interior en refrigeració des de 18 fins a 30°C, rang de funcionament de temperatura de l'aire interior en calefacció des de 16 fins a 30°C. Regulació: control remot per cable amb pantalla LCD retroil·luminada, model UTY-RCRYZ1. Accessoris: embocadura rectangular d'acer galvanitzat per la distribució d'aire, model UTD-SF045T; filtre d'aire, model UTD-LF25NA. Inclús elements per a suspensió del sostre. Inclou: Replanteig. Col·locació i fixació. Connexió a les línies frigorífiques. Connexió a la xarxa elèctrica. Col·locació i fixació del tub entre la unitat interior i el control remot per cable. Estesa de cables entre la unitat interior i el control remot per cable. Connexionat de cables entre la unitat interior i el control remot per cable. Connexió a la xarxa de desguàs. Posada en marxa.
mt42fuj122b | Material | U | Unitat interior d'aire condicionat, amb distribució per conducte | [6 empty] | 1 | 1630 | 1630
Unitat interior d'aire condicionat, amb distribució per conducte rectangular, sistema VRF, model ARXA030GLEH "FUJITSU", refrigerant R-410A, alimentació monofàsica (230V/50Hz), potència frigorífica 9 kW (temperatura de bulb sec de l'aire interior 27°C, temperatura de bulb humit de l'aire interior 19°C, temperatura de bulb sec de l'aire exterior 35°C, temperatura de bulb humit de l'aire exterior 24°C), potència calorífica 10 kW (temperatura de bulb humit de l'aire interior 20°C, temperatura de bulb sec de l'aire interior 15°C, temperatura de bulb humit de l'aire exterior 7°C, temperatura de bulb sec de l'aire exterior 6°C), consum elèctric 108 W, cabal d'aire a velocitat alta/mitja/baixa: 1410/1280/1190 m³/h, pressió estàtica d'aire màxima 150 Pa, pressió estàtica d'aire nominal 50 Pa, pressió sonora a velocitat alta/mitja/baixa: 34/32/30 dBA, amplada 1135 mm, profunditat 700 mm, altura 270 mm, pes 40 kg, diàmetre de connexió de la canonada de líquid 3/8", diàmetre de connexió d'a canonada de gas 5/8", rang de funcionament de temperatura de l'aire interior en refrigeració des de 18 fins a 30°C, rang de funcionament de temperatura de l'aire interior en calefacció des de 16 fins a 30°C.
mt42fuj465a | Material | U | Embocadura rectangular d'acer galvanitzat per la distribució d'a | [6 empty] | 1 | 50 | 50
Embocadura rectangular d'acer galvanitzat per la distribució d'aire, model UTD-SF045T "FUJITSU", per a unitat interior d'aire condicionat.
mt42fuj518a | Material | U | Control remot per cable amb pantalla LCD retroil·luminada, model | [6 empty] | 1 | 270 | 270
Control remot per cable amb pantalla LCD retroil·luminada, model UTY-RCRYZ1 "FUJITSU", amb possibilitat d'addicionar un control sense fil a la instal·lació, sensor de temperatura ambient i programació diària i setmanal, dimensions 86x86x44 mm, pes 0,135 kg.
mt42fuj470a | Material | U | Filtre d'aire, model UTD-LF25NA "FUJITSU", per a unitat interior | [6 empty] | 1 | 55 | 55
Filtre d'aire, model UTD-LF25NA "FUJITSU", per a unitat interior d'aire condicionat.
mt42fuj900 | Material | m | Cable bipolar, de 0,5 mm² de secció | [6 empty] | 3 | 0.8 | 2.4
Cable bipolar, de 0,5 mm² de secció
mt35aia090aa | Material | m | Tub rígid de PVC, endollable, corbable en calent, de color negre | [6 empty] | 3 | 1.23 | 3.69
Tub rígid de PVC, endollable, corbable en calent, de color negre, de 16 mm de diàmetre nominal, per a canalització fixa en superfície. Resistència a la compressió 1250 N, resistència a l'impacte 2 joules, temperatura de treball -5°C fins 60°C, amb grau de protecció IP547 segons UNE 20324, propietats elèctriques: aïllant, no propagador de la flama. Segons UNE-EN 61386-1 i UNE-EN 61386-22. Inclús abraçadores, elements de subjecció i accessoris (corbes, maneguets, tes, colzes i corbes flexibles).
mt42www090 | Material | U | Kit de suports per a suspensió del sostre, format per quatre var | [6 empty] | 1 | 22 | 22
Kit de suports per a suspensió del sostre, format per quatre varetes roscades d'acer galvanitzat, amb els seus tacs, rosques i volanderes corresponents.
mo005 | Mano de obra | h | Oficial 1ª instal·lador de climatització. | [6 empty] | 1.93 | 30.63 | 59.1159
Oficial 1ª instal·lador de climatització.
mo104 | Mano de obra | h | Ajudant instal·lador de climatització. | [6 empty] | 1.93 | 26.36 | 50.8748
Ajudant instal·lador de climatització.
%0200 | Otros | % | Costos directes complementaris | [6 empty] | 21.431 | 2 | 42.862
[9 empty] | CLI.01 | 2 | 2185.9427 | 4371.89
CLI.02 | Partida | m | Cablatge de connexió elèctrica d'unitat d'aire condicionat. | [6 empty] | 40 | 3.2218 | 128.87
Cablatge de connexió elèctrica d'unitat d'aire condicionat format per cable multipolar RZ1-K (AS), sent la seva tensió assignada de 0,6/1 kV, reacció al foc classe Cca-s1b,d1,a1, amb conductor de coure classe 5 (-K) de 4G1,5 mm² de secció, amb aïllament de polietilè reticulat (R) i coberta de compost termoplàstic a força de poliolefina lliure de halògens amb baixa emissió de fums i gasos corrosius (Z1). Inclou: Estesa del cablejat. Connexionat.
mt35cun010K1 | Material | m | Cable multipolar RZ1-K (AS), sent la seva tensió assignada de 0, | [6 empty] | 1 | 1.79 | 1.79
Cable multipolar RZ1-K (AS), sent la seva tensió assignada de 0,6/1 kV, reacció al foc classe Cca-s1b,d1,a1 segons UNE-EN 50575, amb conductor de coure classe 5 (-K) de 4G1,5 mm² de secció, amb aïllament de polietilè reticulat (R) i coberta de compost termoplàstic a força de poliolefina lliure de halògens amb baixa emissió de fums i gasos corrosius (Z1). Segons UNE 21123-4.
mo003 | Mano de obra | h | Oficial 1ª electricista. | [6 empty] | 0.024 | 30.63 | 0.73512
Oficial 1ª electricista.
mo102 | Mano de obra | h | Ajudant electricista. | [6 empty] | 0.024 | 26.36 | 0.63264
Ajudant electricista.
%0200 | Otros | % | Costos directes complementaris | [6 empty] | 0.032 | 2 | 0.064
[9 empty] | CLI.02 | 40 | 3.2218 | 128.87
CLI.03 | Partida | m | Canalització de protecció de cablatge d'unitat d'aire condiciona | [6 empty] | 40 | 2.6798 | 107.19
Canalització de protecció de cablejat, encastada, formada per tub de poliamida flexible, corrugat, lliure de halògens, de 20 mm de diàmetre nominal, amb IP547. Inclou: Replanteig. Estesa i fixació de la canalització de protecció.
mt35aia030b | Material | m | Tub corbable de poliamida, exempt d'halògens, transversalment el | [6 empty] | 1 | 1.26 | 1.26
Tub corbable de poliamida, exempt d'halògens, transversalment elàstic, corrugat, de color gris, de 20 mm de diàmetre nominal, per a instal·lacions elèctriques en edificis públics i per a evitar emissions de fum i gasos àcids. Resistència a la compressió 320 N, resistència a l'impacte 2 joules, temperatura de treball -5°C fins 90°C, amb grau de protecció IP547 segons UNE 20324, no propagador de la flama. Segons UNE-EN 61386-1 i UNE-EN 61386-22.
mo003 | Mano de obra | h | Oficial 1ª electricista. | [6 empty] | 0.024 | 30.63 | 0.73512
Oficial 1ª electricista.
mo102 | Mano de obra | h | Ajudant electricista. | [6 empty] | 0.024 | 26.36 | 0.63264
Ajudant electricista.
%0200 | Otros | % | Costos directes complementaris | [6 empty] | 0.026 | 2 | 0.052
[9 empty] | CLI.03 | 40 | 2.6798 | 107.19
CLI.04 | Partida | m | Línia frigorífica amb canonada coure doble aïllada 1/2"-5/8". | [6 empty] | 4 | 48.5039 | 194.02
Línia frigorífica doble realitzada amb canonada per a gas mitjançant tub de coure sense soldadura, de 5/8" de diàmetre i 1 mm de gruix amb camisa aïllant d'escuma elastomèrica, de 16 mm de diàmetre interior i 15 mm de gruix, a força de cautxú sintètic flexible, d'estructura cel·lular tancada i canonada per a líquid mitjançant tub de coure sense soldadura, de 1/2" de diàmetre i 0,8 mm de gruix amb camisa aïllant d'escuma elastomèrica, de 13 mm de diàmetre interior i 10 mm de gruix, a força de cautxú sintètic flexible, d'estructura cel·lular tancada. Inclou: Replantejament del recorregut de la línia. Encintat dels extrems. Col·locació de l'aïllament. Muntatge i fixació de la línia. Esbocardat. Buidatge per a la seva càrrega..
mt42lin030c | Material | m | Tub de coure sense soldadura, de 1/2" de diàmetre i 0,8 mm de gr | [6 empty] | 1 | 4.66 | 4.66
Tub de coure sense soldadura, de 1/2" de diàmetre i 0,8 mm de gruix, segons UNE-EN 12735-1.
mt17coe070ca | Material | m | Camisa aïllant d'escuma elastomèrica, de 13 mm de diàmetre inter | [6 empty] | 1.05 | 9.8 | 10.29
Camisa aïllant d'escuma elastomèrica, de 13 mm de diàmetre interior i 10 mm de gruix, a força de cautxú sintètic flexible, d'estructura cel·lular tancada.
mt17coe110 | Material | l | Adhesiu per camisa aïllant elastomèrica. | [6 empty] | 0.032 | 19.01 | 0.60832
Adhesiu per camisa aïllant elastomèrica.
mt42lin030d | Material | m | Tub de coure sense soldadura, de 5/8" de diàmetre i 1 mm de grui | [6 empty] | 1 | 7.06 | 7.06
Tub de coure sense soldadura, de 5/8" de diàmetre i 1 mm de gruix, segons UNE-EN 12735-1.
mt17coe070db | Material | m | Camisa aïllant d'escuma elastomèrica, de 16 mm de diàmetre inter | [6 empty] | 1.05 | 10.72 | 11.256
Camisa aïllant d'escuma elastomèrica, de 16 mm de diàmetre interior i 15 mm de gruix, a força de cautxú sintètic flexible, d'estructura cel·lular tancada.
mo005 | Mano de obra | h | Oficial 1ª instal·lador de climatització. | [6 empty] | 0.24 | 30.63 | 7.3512
Oficial 1ª instal·lador de climatització.
mo104 | Mano de obra | h | Ajudant instal·lador de climatització. | [6 empty] | 0.24 | 26.36 | 6.3264
Ajudant instal·lador de climatització.
%0200 | Otros | % | Costos directes complementaris | [6 empty] | 0.476 | 2 | 0.952
[9 empty] | CLI.04 | 4 | 48.5039 | 194.02
CLI.05 | Partida | m | Línia frigorífica amb canonada coure doble aïllada 1/2"-3/4". | [6 empty] | 19 | 50.8409 | 965.98
Línia frigorífica doble realitzada amb canonada per a gas mitjançant tub de coure sense soldadura, de 3/4" de diàmetre i 1 mm de gruix amb camisa aïllant d'escuma elastomèrica, de 19 mm de diàmetre interior i 15 mm de gruix, a força de cautxú sintètic flexible, d'estructura cel·lular tancada i canonada per a líquid mitjançant tub de coure sense soldadura, de 1/2" de diàmetre i 0,8 mm de gruix amb camisa aïllant d'escuma elastomèrica, de 13 mm de diàmetre interior i 10 mm de gruix, a força de cautxú sintètic flexible, d'estructura cel·lular tancada. Inclou: Replantejament del recorregut de la línia. Encintat dels extrems. Col·locació de l'aïllament. Muntatge i fixació de la línia. Esbocardat. Buidatge per a la seva càrrega.
mt42lin030c | Material | m | Tub de coure sense soldadura, de 1/2" de diàmetre i 0,8 mm de gr | [6 empty] | 1 | 4.66 | 4.66
Tub de coure sense soldadura, de 1/2" de diàmetre i 0,8 mm de gruix, segons UNE-EN 12735-1.
mt17coe070ca | Material | m | Camisa aïllant d'escuma elastomèrica, de 13 mm de diàmetre inter | [6 empty] | 1.05 | 9.8 | 10.29
Camisa aïllant d'escuma elastomèrica, de 13 mm de diàmetre interior i 10 mm de gruix, a força de cautxú sintètic flexible, d'estructura cel·lular tancada.
mt17coe110 | Material | l | Adhesiu per camisa aïllant elastomèrica. | [6 empty] | 0.035 | 19.01 | 0.66535
Adhesiu per camisa aïllant elastomèrica.
mt42lin030e | Material | m | Tub de coure sense soldadura, de 3/4" de diàmetre i 1 mm de grui | [6 empty] | 1 | 8.33 | 8.33
Tub de coure sense soldadura, de 3/4" de diàmetre i 1 mm de gruix, segons UNE-EN 12735-1.
mt17coe070eb | Material | m | Camisa aïllant d'escuma elastomèrica, de 19 mm de diàmetre inter | [6 empty] | 1.05 | 11.64 | 12.222
Camisa aïllant d'escuma elastomèrica, de 19 mm de diàmetre interior i 15 mm de gruix, a força de cautxú sintètic flexible, d'estructura cel·lular tancada.
mo005 | Mano de obra | h | Oficial 1ª instal·lador de climatització. | [6 empty] | 0.24 | 30.63 | 7.3512
Oficial 1ª instal·lador de climatització.
mo104 | Mano de obra | h | Ajudant instal·lador de climatització. | [6 empty] | 0.24 | 26.36 | 6.3264
Ajudant instal·lador de climatització.
%0200 | Otros | % | Costos directes complementaris | [6 empty] | 0.498 | 2 | 0.996
[9 empty] | CLI.05 | 19 | 50.8409 | 965.98
CLI.06 | Partida | m | Línia frigorífica amb canonada coure doble aïllada 5/8"-1"1/8 am | [6 empty] | 6 | 63.1734 | 379.04
Línia frigorífica doble realitzada amb canonada per a gas mitjançant tub de coure sense soldadura, de 1 1/8" de diàmetre i 1 mm de gruix amb camisa aïllant d'escuma elastomèrica, de 29 mm de diàmetre interior i 20 mm de gruix, a força de cautxú sintètic flexible, d'estructura cel·lular tancada i canonada per a líquid mitjançant tub de coure sense soldadura, de 5/8" de diàmetre i 1 mm de gruix amb camisa aïllant d'escuma elastomèrica, de 16 mm de diàmetre interior i 15 mm de gruix, a força de cautxú sintètic flexible, d'estructura cel·lular tancada. Inclou: Replantejament del recorregut de la línia. Encintat dels extrems. Col·locació de l'aïllament. Muntatge i fixació de la línia. Esbocardat. Buidatge per a la seva càrrega.
mt42lin030d | Material | m | Tub de coure sense soldadura, de 5/8" de diàmetre i 1 mm de grui | [6 empty] | 1 | 7.06 | 7.06
Tub de coure sense soldadura, de 5/8" de diàmetre i 1 mm de gruix, segons UNE-EN 12735-1.
mt17coe070db | Material | m | Camisa aïllant d'escuma elastomèrica, de 16 mm de diàmetre inter | [6 empty] | 1.05 | 10.72 | 11.256
Camisa aïllant d'escuma elastomèrica, de 16 mm de diàmetre interior i 15 mm de gruix, a força de cautxú sintètic flexible, d'estructura cel·lular tancada.
mt17coe110 | Material | l | Adhesiu per camisa aïllant elastomèrica. | [6 empty] | 0.051 | 19.01 | 0.96951
Adhesiu per camisa aïllant elastomèrica.
mt42lin030h | Material | m | Tub de coure sense soldadura, de 1 1/8" de diàmetre i 1 mm de gr | [6 empty] | 1 | 12.48 | 12.48
Tub de coure sense soldadura, de 1 1/8" de diàmetre i 1 mm de gruix, segons UNE-EN 12735-1.
mt17coe070hc | Material | m | Camisa aïllant d'escuma elastomèrica, de 29 mm de diàmetre inter | [6 empty] | 1.05 | 14.7 | 15.435
Camisa aïllant d'escuma elastomèrica, de 29 mm de diàmetre interior i 20 mm de gruix, a força de cautxú sintètic flexible, d'estructura cel·lular tancada.
mt27pcg010a | Material | kg | Pintura protectora de polietilè clorosulfonat, de color blanc, p | [6 empty] | 0.044 | 24.03 | 1.0573
Pintura protectora de polietilè clorosulfonat, de color blanc, per a aïllament en exteriors.
mo005 | Mano de obra | h | Oficial 1ª instal·lador de climatització. | [6 empty] | 0.24 | 30.63 | 7.3512
Oficial 1ª instal·lador de climatització.
mo104 | Mano de obra | h | Ajudant instal·lador de climatització. | [6 empty] | 0.24 | 26.36 | 6.3264
Ajudant instal·lador de climatització.
%0200 | Otros | % | Costos directes complementaris | [6 empty] | 0.619 | 2 | 1.238
[9 empty] | CLI.06 | 6 | 63.1734 | 379.04
CLI.07 | Partida | m | Canal de PVC de color blanc de 60x110 mm. | [6 empty] | 6 | 29.7911 | 178.75
Canalització de protecció per a la línia frigorífica, el cablejat elèctric d'alimentació i la xarxa d'evacuació de condensats, formada per canal protectora de PVC, color blanc, de 60x110 mm, aïllant, amb grau de protecció IK08, estable davant els raigs UV i amb resistència a la intempèrie. Inclús peces. Inclou: Replanteig. Col·locació i fixació.
mt42cag010f | Material | m | Canal protectora de PVC, color blanc, de 60x110 mm, aïllant, amb | [6 empty] | 1 | 23.85 | 23.85
Canal protectora de PVC, color blanc, de 60x110 mm, aïllant, amb grau de protecció IK08, estable davant els raigs UV i amb resistència a la intempèrie, segons UNE-EN 50085-1, allotjar la línia frigorífica, el cablejat elèctric d'alimentació i la xarxa d'evacuació de condensats, inclús peces.
mo003 | Mano de obra | h | Oficial 1ª electricista. | [6 empty] | 0.094 | 30.63 | 2.8792
Oficial 1ª electricista.
mo102 | Mano de obra | h | Ajudant electricista. | [6 empty] | 0.094 | 26.36 | 2.4778
Ajudant electricista.
%0200 | Otros | % | Costos directes complementaris | [6 empty] | 0.292 | 2 | 0.584
[9 empty] | CLI.07 | 6 | 29.7911 | 178.75
CLI.08 | Partida | m | Canal de PVC de color blanc de 60x90 mm. | [6 empty] | 23 | 25.8231 | 593.93
Canalització de protecció per a la línia frigorífica, el cablejat elèctric d'alimentació i la xarxa d'evacuació de condensats, formada per canal protectora de PVC, color blanc, de 60x90 mm, aïllant, amb grau de protecció IK08, estable davant els raigs UV i amb resistència a la intempèrie. Inclús peces. Inclou: Replanteig. Col·locació i fixació.
mt42cag010e | Material | m | Canal protectora de PVC, color blanc, de 60x90 mm, aïllant, amb | [6 empty] | 1 | 19.96 | 19.96
Canal protectora de PVC, color blanc, de 60x90 mm, aïllant, amb grau de protecció IK08, estable davant els raigs UV i amb resistència a la intempèrie, segons UNE-EN 50085-1, allotjar la línia frigorífica, el cablejat elèctric d'alimentació i la xarxa d'evacuació de condensats, inclús peces.
mo003 | Mano de obra | h | Oficial 1ª electricista. | [6 empty] | 0.094 | 30.63 | 2.8792
Oficial 1ª electricista.
mo102 | Mano de obra | h | Ajudant electricista. | [6 empty] | 0.094 | 26.36 | 2.4778
Ajudant electricista.
%0200 | Otros | % | Costos directes complementaris | [6 empty] | 0.253 | 2 | 0.506
[9 empty] | CLI.08 | 23 | 25.8231 | 593.93
CLI.09 | Partida | kg | Càrrega de gas refrigerant R-410A. | [6 empty] | 9 | 159.2008 | 1432.81
Càrrega de la instal·lació amb gas refrigerant R-410A. Inclou: Càrrega del gas refrigerant.
mt42lin100a | Material | kg | Gas refrigerant R-410A. | [6 empty] | 1 | 149.24 | 149.24
Gas refrigerant R-410A.
mo005 | Mano de obra | h | Oficial 1ª instal·lador de climatització. | [6 empty] | 0.12 | 30.63 | 3.6756
Oficial 1ª instal·lador de climatització.
mo104 | Mano de obra | h | Ajudant instal·lador de climatització. | [6 empty] | 0.12 | 26.36 | 3.1632
Ajudant instal·lador de climatització.
%0200 | Otros | % | Costos directes complementaris | [6 empty] | 1.561 | 2 | 3.122
[9 empty] | CLI.09 | 9 | 159.2008 | 1432.81
CLI.10 | Partida | m | Conducte circular de xapa d'acer galvanitzat de 355 mm de diàmet | [6 empty] | 12 | 41.4809 | 497.77
Conducte circular de paret simple helicoïdal d'acer galvanitzat, de 355 mm de diàmetre i 0,5 mm de gruix, amb reforços, subministrat en trams de 3 o 5 m, per instal·lacions de ventilació i climatització. Inclús accessoris de muntatge i elements de fixació. Inclou: Replanteig del recorregut dels conductes. Marcat i posterior ancoratge dels suports dels conductes. Muntatge i fixació de conductes. Comprovació del seu correcte funcionament. Realització de proves de servei.
mt42con200ma | Material | m | Conducte circular de paret simple helicoïdal d'acer galvanitzat, | [6 empty] | 1.05 | 12 | 12.6
Conducte circular de paret simple helicoïdal d'acer galvanitzat, de 355 mm de diàmetre i 0,5 mm de gruix, amb reforços, subministrat en trams de 3 o 5 m, per instal·lacions de ventilació i climatització.
mt42con500o | Material | U | Brida de 355 mm de diàmetre i suport de sostre amb barnilla per | [6 empty] | 0.178 | 7 | 1.246
Brida de 355 mm de diàmetre i suport de sostre amb barnilla per a fixació de conductes circulars d'aire en instal·lacions de ventilació i climatització.
mo013 | Mano de obra | h | Oficial 1ª muntador de conductes de xapa metàl·lica. | [6 empty] | 0.612 | 30.63 | 18.7456
Oficial 1ª muntador de conductes de xapa metàl·lica.
mo084 | Mano de obra | h | Ajudant muntador de conductes de xapa metàl·lica. | [6 empty] | 0.306 | 26.39 | 8.0753
Ajudant muntador de conductes de xapa metàl·lica.
%0200 | Otros | % | Costos directes complementaris | [6 empty] | 0.407 | 2 | 0.814
[9 empty] | CLI.10 | 12 | 41.4809 | 497.77
CLI.11 | Partida | U | Figura de xapa d'acer galvanitzat transformació rectangular-circ | [6 empty] | 2 | 200.2581 | 400.52
Figura de xapa d'acer galvanitzat per la transformació de secció rectangular (embocadura a unitat interior de conductes) a secció circular de 355 mm de diàmetre, de 0,5 mm de gruix, amb reforços, per instal·lacions de ventilació i climatització. Inclús accessoris de muntatge i elements de fixació. Inclou: Replanteig del recorregut dels conductes. Marcat i posterior ancoratge dels suports dels conductes. Muntatge i fixació de conductes. Comprovació del seu correcte funcionament. Realització de proves de servei.
mt42con200mb | Material | U | Figura de xapa d'acer galvanitzat per la transformació de secció | [6 empty] | 1 | 147.58 | 147.58
Figura de xapa d'acer galvanitzat per la transformació de secció rectangular (embocadura a unitat interior de conductes) a secció circular de 355 mm de diàmetre, de 0,5 mm de gruix, amb reforços, per instal·lacions de ventilació i climatització. Inclús accessoris de muntatge i elements de fixació.
mo013 | Mano de obra | h | Oficial 1ª muntador de conductes de xapa metàl·lica. | [6 empty] | 0.855 | 30.63 | 26.1886
Oficial 1ª muntador de conductes de xapa metàl·lica.
mo084 | Mano de obra | h | Ajudant muntador de conductes de xapa metàl·lica. | [6 empty] | 0.855 | 26.39 | 22.5634
Ajudant muntador de conductes de xapa metàl·lica.
%0200 | Otros | % | Costos directes complementaris | [6 empty] | 1.963 | 2 | 3.926
[9 empty] | CLI.11 | 2 | 200.2581 | 400.52
CLI.12 | Partida | U | Reixeta de xapa d'acer galvanitzat, de doble deflexió, per impul | [6 empty] | 6 | 68.5712 | 411.43
Reixeta d'impulsió, per a conducte circular, de xapa d'acer galvanitzat, superfície estàndard galvanitzada, amb lamel·les verticals i horitzontals regulables individualment, de 500x125 mm, fixació mitjançant cargols vistos, muntada en conducte metàl·lic circular. Inclús accessoris de muntatge i elements de fixació. Marca Madel model CMC 500x125 o equivalent. Inclou: Replanteig. Muntatge i fixació de la reixeta.
mt42trx081al | Material | U | Reixeta d'impulsió, per a conducte circular, de xapa d'acer galv | [6 empty] | 1 | 51.27 | 51.27
Reixeta d'impulsió, per a conducte circular, de xapa d'acer galvanitzat, superfície estàndard galvanitzada, amb lamel·les verticals i horitzontals regulables individualment, de 400x125 mm, fixació mitjançant cargols vistos, muntada en conducte metàl·lic circular. Inclús accessoris de muntatge i elements de fixació. Marca Madel model CMC 400x125 o equivalent.
mo005 | Mano de obra | h | Oficial 1ª instal·lador de climatització. | [6 empty] | 0.28 | 30.63 | 8.5764
Oficial 1ª instal·lador de climatització.
mo104 | Mano de obra | h | Ajudant instal·lador de climatització. | [6 empty] | 0.28 | 26.36 | 7.3808
Ajudant instal·lador de climatització.
%0200 | Otros | % | Costos directes complementaris | [6 empty] | 0.672 | 2 | 1.344
[9 empty] | CLI.12 | 6 | 68.5712 | 411.43
[9 empty] | CLI | 1 | 9662.2 | 9662.2
ELE | Capítulo |  | ELECTRICITAT | [6 empty] | 1 | 14943.76 | 14943.76
ELE.01 | Partida | m | Cable multipolar RZ1-K (AS) 0,6/1 kV de 5G10 mm² de secció. | [6 empty] | 20 | 14.5005 | 290.01
Cable multipolar RZ1-K (AS), sent la seva tensió assignada de 0,6/1 kV, reacció al foc classe Cca-s1b,d1,a1, amb conductor de coure classe 5 (-K) de 5G10 mm² de secció, amb aïllament de polietilè reticulat (R) i coberta de compost termoplàstic a força de poliolefina lliure de halògens amb baixa emissió de fums i gasos corrosius (Z1). Inclús accessoris i elements de subjecció. Inclou: Estesa del cable. Connexionat. Comprovació del seu correcte funcionament.
mt35cun010g2 | Material | m | Cable multipolar RZ1-K (AS), sent la seva tensió assignada de 0, | [6 empty] | 1 | 11.31 | 11.31
Cable multipolar RZ1-K (AS), sent la seva tensió assignada de 0,6/1 kV, reacció al foc classe Cca-s1b,d1,a1 segons UNE-EN 50575, amb conductor de coure classe 5 (-K) de 5G10 mm² de secció, amb aïllament de polietilè reticulat (R) i coberta de compost termoplàstic a força de poliolefina lliure de halògens amb baixa emissió de fums i gasos corrosius (Z1). Segons UNE 21123-4.
mo003 | Mano de obra | h | Oficial 1ª electricista. | [6 empty] | 0.051 | 30.63 | 1.5621
Oficial 1ª electricista.
mo102 | Mano de obra | h | Ajudant electricista. | [6 empty] | 0.051 | 26.36 | 1.3444
Ajudant electricista.
%0200 | Otros | % | Costos directes complementaris | [6 empty] | 0.142 | 2 | 0.284
[9 empty] | ELE.01 | 20 | 14.5005 | 290.01
ELE.02 | Partida | m | Cable multipolar RZ1-K (AS) 0,6/1 kV de 5G6 mm² de secció. | [6 empty] | 10 | 9.9105 | 99.1
Cable multipolar RZ1-K (AS), sent la seva tensió assignada de 0,6/1 kV, reacció al foc classe Cca-s1b,d1,a1, amb conductor de coure classe 5 (-K) de 5G6 mm² de secció, amb aïllament de polietilè reticulat (R) i coberta de compost termoplàstic a força de poliolefina lliure de halògens amb baixa emissió de fums i gasos corrosius (Z1). Inclús accessoris i elements de subjecció. Inclou: Estesa del cable. Connexionat. Comprovació del seu correcte funcionament.
mt35cun010f2 | Material | m | Cable multipolar RZ1-K (AS), sent la seva tensió assignada de 0, | [6 empty] | 1 | 6.81 | 6.81
Cable multipolar RZ1-K (AS), sent la seva tensió assignada de 0,6/1 kV, reacció al foc classe Cca-s1b,d1,a1 segons UNE-EN 50575, amb conductor de coure classe 5 (-K) de 5G6 mm² de secció, amb aïllament de polietilè reticulat (R) i coberta de compost termoplàstic a força de poliolefina lliure de halògens amb baixa emissió de fums i gasos corrosius (Z1). Segons UNE 21123-4.
mo003 | Mano de obra | h | Oficial 1ª electricista. | [6 empty] | 0.051 | 30.63 | 1.5621
Oficial 1ª electricista.
mo102 | Mano de obra | h | Ajudant electricista. | [6 empty] | 0.051 | 26.36 | 1.3444
Ajudant electricista.
%0200 | Otros | % | Costos directes complementaris | [6 empty] | 0.097 | 2 | 0.194
[9 empty] | ELE.02 | 10 | 9.9105 | 99.1
ELE.03 | Partida | m | Cable multipolar RZ1-K (AS) 0,6/1 kV de 3G2,5 mm² de secció. | [6 empty] | 50 | 3.1548 | 157.74
Cable multipolar RZ1-K (AS), sent la seva tensió assignada de 0,6/1 kV, reacció al foc classe Cca-s1b,d1,a1, amb conductor de coure classe 5 (-K) de 3G2,5 mm² de secció, amb aïllament de polietilè reticulat (R) i coberta de compost termoplàstic a força de poliolefina lliure de halògens amb baixa emissió de fums i gasos corrosius (Z1). Inclús accessoris i elements de subjecció. Inclou: Estesa del cable. Connexionat. Comprovació del seu correcte funcionament.
mt35cun010z1 | Material | m | Cable multipolar RZ1-K (AS), sent la seva tensió assignada de 0, | [6 empty] | 1 | 2.01 | 2.01
Cable multipolar RZ1-K (AS), sent la seva tensió assignada de 0,6/1 kV, reacció al foc classe Cca-s1b,d1,a1 segons UNE-EN 50575, amb conductor de coure classe 5 (-K) de 3G2,5 mm² de secció, amb aïllament de polietilè reticulat (R) i coberta de compost termoplàstic a força de poliolefina lliure de halògens amb baixa emissió de fums i gasos corrosius (Z1). Segons UNE 21123-4.
mo003 | Mano de obra | h | Oficial 1ª electricista. | [6 empty] | 0.019 | 30.63 | 0.58197
Oficial 1ª electricista.
mo102 | Mano de obra | h | Ajudant electricista. | [6 empty] | 0.019 | 26.36 | 0.50084
Ajudant electricista.
%0200 | Otros | % | Costos directes complementaris | [6 empty] | 0.031 | 2 | 0.062
[9 empty] | ELE.03 | 50 | 3.1548 | 157.74
ELE.04 | Partida | m | Cable unipolar H07Z1-K (AS) 450/750 V de 2,5 mm² de secció. | [6 empty] | 495 | 1.4489 | 717.19
Cable unipolar H07Z1-K (AS), reacció al foc classe Cca-s1a,d1,a1, amb conductor multifilar de coure classe 5 (-K) de 2,5 mm² de secció, amb aïllament de compost termoplàstic a força de poliolefina lliure de halògens amb baixa emissió de fums i gasos corrosius (Z1). Inclús accessoris i elements de subjecció. Inclou: Estesa del cable. Connexionat. Comprovació del seu correcte funcionament.
mt35cun020b | Material | m | Cable unipolar H07Z1-K (AS), sent la seva tensió assignada de 45 | [6 empty] | 1 | 0.68 | 0.68
Cable unipolar H07Z1-K (AS), sent la seva tensió assignada de 450/750 V, reacció al foc classe Cca-s1a,d1,a1 segons UNE-EN 50575, amb conductor multifilar de coure classe 5 (-K) de 2,5 mm² de secció, amb aïllament de compost termoplàstic a força de poliolefina lliure de halògens amb baixa emissió de fums i gasos corrosius (Z1). Segons UNE 211025.
mo003 | Mano de obra | h | Oficial 1ª electricista. | [6 empty] | 0.013 | 30.63 | 0.39819
Oficial 1ª electricista.
mo102 | Mano de obra | h | Ajudant electricista. | [6 empty] | 0.013 | 26.36 | 0.34268
Ajudant electricista.
%0200 | Otros | % | Costos directes complementaris | [6 empty] | 0.014 | 2 | 0.028
[9 empty] | ELE.04 | 495 | 1.4489 | 717.19
ELE.05 | Partida | m | Cable unipolar H07Z1-K (AS) 450/750 V de 1,5 mm² de secció. | [6 empty] | 1230 | 1.1749 | 1445.09
Cable unipolar H07Z1-K (AS), reacció al foc classe Cca-s1a,d1,a1, amb conductor multifilar de coure classe 5 (-K) de 1,5 mm² de secció, amb aïllament de compost termoplàstic a força de poliolefina lliure de halògens amb baixa emissió de fums i gasos corrosius (Z1). Inclús accessoris i elements de subjecció. Inclou: Estesa del cable. Connexionat. Comprovació del seu correcte funcionament.
mt35cun020a | Material | m | Cable unipolar H07Z1-K (AS), sent la seva tensió assignada de 45 | [6 empty] | 1 | 0.41 | 0.41
Cable unipolar H07Z1-K (AS), sent la seva tensió assignada de 450/750 V, reacció al foc classe Cca-s1a,d1,a1 segons UNE-EN 50575, amb conductor multifilar de coure classe 5 (-K) de 1,5 mm² de secció, amb aïllament de compost termoplàstic a força de poliolefina lliure de halògens amb baixa emissió de fums i gasos corrosius (Z1). Segons UNE 211025.
mo003 | Mano de obra | h | Oficial 1ª electricista. | [6 empty] | 0.013 | 30.63 | 0.39819
Oficial 1ª electricista.
mo102 | Mano de obra | h | Ajudant electricista. | [6 empty] | 0.013 | 26.36 | 0.34268
Ajudant electricista.
%0200 | Otros | % | Costos directes complementaris | [6 empty] | 0.012 | 2 | 0.024
[9 empty] | ELE.05 | 1230 | 1.1749 | 1445.09
ELE.06 | Partida | m | Tub rígid de PVC de 40 mm de diàmetre. | [6 empty] | 50 | 9.8313 | 491.56
Canalització de tub rígid de PVC, endollable, corbable en calent, de color gris RAL 7035, de 40 mm de diàmetre nominal, resistència a la compressió 750 N, resistència a l'impacte 2 joules, amb grau de protecció IP44. Instal·lació fix en superfície. Inclou: Replanteig. Col·locació i fixació del tub.
mt35aia210e | Material | m | Tub rígid de PVC, endollable, corbable en calent, de color gris | [6 empty] | 1 | 5.9 | 5.9
Tub rígid de PVC, endollable, corbable en calent, de color gris RAL 7035, de 40 mm de diàmetre nominal, per a canalització fixa en superfície. Resistència a la compressió 750 N, resistència a l'impacte 2 joules, temperatura de treball -15°C fins 90°C, amb grau de protecció IP44 segons UNE 20324, propietats elèctriques: aïllant, no propagador de la flama. Segons UNE-EN 61386-1 i UNE-EN 61386-22. Inclús abraçadores, elements de subjecció i accessoris (corbes, maneguets, tes, colzes i corbes flexibles).
mo003 | Mano de obra | h | Oficial 1ª electricista. | [6 empty] | 0.067 | 30.63 | 2.0522
Oficial 1ª electricista.
mo102 | Mano de obra | h | Ajudant electricista. | [6 empty] | 0.064 | 26.36 | 1.687
Ajudant electricista.
%0200 | Otros | % | Costos directes complementaris | [6 empty] | 0.096 | 2 | 0.192
[9 empty] | ELE.06 | 50 | 9.8313 | 491.56
ELE.07 | Partida | m | Tub rígid de PVC de 25 mm de diàmetre. | [6 empty] | 95 | 6.3557 | 603.79
Canalització de tub rígid de PVC, endollable, corbable en calent, de color gris RAL 7035, de 25 mm de diàmetre nominal, resistència a la compressió 750 N, resistència a l'impacte 2 joules, amb grau de protecció IP44. Instal·lació fix en superfície. Inclou: Replanteig. Col·locació i fixació del tub.
mt35aia210c | Material | m | Tub rígid de PVC, endollable, corbable en calent, de color gris | [6 empty] | 1 | 2.86 | 2.86
Tub rígid de PVC, endollable, corbable en calent, de color gris RAL 7035, de 25 mm de diàmetre nominal, per a canalització fixa en superfície. Resistència a la compressió 750 N, resistència a l'impacte 2 joules, temperatura de treball -15°C fins 90°C, amb grau de protecció IP44 segons UNE 20324, propietats elèctriques: aïllant, no propagador de la flama. Segons UNE-EN 61386-1 i UNE-EN 61386-22. Inclús abraçadores, elements de subjecció i accessoris (corbes, maneguets, tes, colzes i corbes flexibles).
mo003 | Mano de obra | h | Oficial 1ª electricista. | [6 empty] | 0.055 | 30.63 | 1.6846
Oficial 1ª electricista.
mo102 | Mano de obra | h | Ajudant electricista. | [6 empty] | 0.064 | 26.36 | 1.687
Ajudant electricista.
%0200 | Otros | % | Costos directes complementaris | [6 empty] | 0.062 | 2 | 0.124
[9 empty] | ELE.07 | 95 | 6.3557 | 603.79
ELE.08 | Partida | m | Tub rígid de PVC de 20 mm de diàmetre. | [6 empty] | 60 | 5.3952 | 323.71
Canalització de tub rígid de PVC, endollable, corbable en calent, de color gris RAL 7035, de 20 mm de diàmetre nominal, resistència a la compressió 750 N, resistència a l'impacte 2 joules, amb grau de protecció IP44. Instal·lació fix en superfície. Inclou: Replanteig. Col·locació i fixació del tub.
mt35aia210b | Material | m | Tub rígid de PVC, endollable, corbable en calent, de color gris | [6 empty] | 1 | 2.04 | 2.04
Tub rígid de PVC, endollable, corbable en calent, de color gris RAL 7035, de 20 mm de diàmetre nominal, per a canalització fixa en superfície. Resistència a la compressió 750 N, resistència a l'impacte 2 joules, temperatura de treball -15°C fins 90°C, amb grau de protecció IP44 segons UNE 20324, propietats elèctriques: aïllant, no propagador de la flama. Segons UNE-EN 61386-1 i UNE-EN 61386-22. Inclús abraçadores, elements de subjecció i accessoris (corbes, maneguets, tes, colzes i corbes flexibles).
mo003 | Mano de obra | h | Oficial 1ª electricista. | [6 empty] | 0.051 | 30.63 | 1.5621
Oficial 1ª electricista.
mo102 | Mano de obra | h | Ajudant electricista. | [6 empty] | 0.064 | 26.36 | 1.687
Ajudant electricista.
%0200 | Otros | % | Costos directes complementaris | [6 empty] | 0.053 | 2 | 0.106
[9 empty] | ELE.08 | 60 | 5.3952 | 323.71
ELE.09 | Partida | U | Caixa de derivació estanca de 175x225x100 mm. | [6 empty] | 6 | 20.8397 | 125.04
Caixa de derivació estanca, rectangular, de 175x225x100 mm, amb 12 cons i tapa de registre amb cargols de 1/4 de volta. Instal·lació en superfície. Inclús reglets de connexió i elements de fixació. Inclou: Replanteig. Fixació al parament. Muntatge, connexionat i comprovació del seu correcte funcionament.
mt35caj030g | Material | U | Caixa de derivació estanca, rectangular, de 175x225x100 mm, amb | [6 empty] | 1 | 13.08 | 13.08
Caixa de derivació estanca, rectangular, de 175x225x100 mm, amb 12 cons i tapa de registre amb cargols de 1/4 de volta, per instal·lar en superfície. Inclús reglets de connexió i elements de fixació.
mo006 | Mano de obra | h | Oficial 1ª instal·lador de xarxes i equips de detecció i seguret | [6 empty] | 0.129 | 30.63 | 3.9513
Oficial 1ª instal·lador de xarxes i equips de detecció i seguretat.
mo105 | Mano de obra | h | Ajudant instal·lador de xarxes i equips de detecció i seguretat. | [6 empty] | 0.129 | 26.36 | 3.4004
Ajudant instal·lador de xarxes i equips de detecció i seguretat.
%0200 | Otros | % | Costos directes complementaris | [6 empty] | 0.204 | 2 | 0.408
[9 empty] | ELE.09 | 6 | 20.8397 | 125.04
ELE.10 | Partida | U | Caixa de derivació estanca de 105x105x55 mm. | [6 empty] | 15 | 10.6817 | 160.23
Caixa de derivació estanca, rectangular, de 105x105x55 mm, amb 7 cons i tapa de registre amb cargols de 1/4 de volta. Instal·lació en superfície. Inclús reglets de connexió i elements de fixació. Inclou: Replanteig. Fixació al parament. Muntatge, connexionat i comprovació del seu correcte funcionament.
mt35caj030d | Material | U | Caixa de derivació estanca, rectangular, de 105x105x55 mm, amb 7 | [6 empty] | 1 | 3.12 | 3.12
Caixa de derivació estanca, rectangular, de 105x105x55 mm, amb 7 cons i tapa de registre amb cargols de 1/4 de volta, per instal·lar en superfície. Inclús reglets de connexió i elements de fixació.
mo006 | Mano de obra | h | Oficial 1ª instal·lador de xarxes i equips de detecció i seguret | [6 empty] | 0.129 | 30.63 | 3.9513
Oficial 1ª instal·lador de xarxes i equips de detecció i seguretat.
mo105 | Mano de obra | h | Ajudant instal·lador de xarxes i equips de detecció i seguretat. | [6 empty] | 0.129 | 26.36 | 3.4004
Ajudant instal·lador de xarxes i equips de detecció i seguretat.
%0200 | Otros | % | Costos directes complementaris | [6 empty] | 0.105 | 2 | 0.21
[9 empty] | ELE.10 | 15 | 10.6817 | 160.23
ELE.11 | Partida | U | Caixa de derivació estanca de 65x65x45 mm. | [6 empty] | 24 | 9.5397 | 228.95
Caixa de derivació estanca, rectangular, de 65x65x45 mm, amb 6 cons i tapa de registre amb cargols de 1/4 de volta. Instal·lació en superfície. Inclús reglets de connexió i elements de fixació. Inclou: Replanteig. Fixació al parament. Muntatge, connexionat i comprovació del seu correcte funcionament.
mt35caj030a | Material | U | Caixa de derivació estanca, rectangular, de 65x65x45 mm, amb 6 c | [6 empty] | 1 | 2 | 2
Caixa de derivació estanca, rectangular, de 65x65x45 mm, amb 6 cons i tapa de registre amb cargols de 1/4 de volta, per instal·lar en superfície. Inclús reglets de connexió i elements de fixació.
mo006 | Mano de obra | h | Oficial 1ª instal·lador de xarxes i equips de detecció i seguret | [6 empty] | 0.129 | 30.63 | 3.9513
Oficial 1ª instal·lador de xarxes i equips de detecció i seguretat.
mo105 | Mano de obra | h | Ajudant instal·lador de xarxes i equips de detecció i seguretat. | [6 empty] | 0.129 | 26.36 | 3.4004
Ajudant instal·lador de xarxes i equips de detecció i seguretat.
%0200 | Otros | % | Costos directes complementaris | [6 empty] | 0.094 | 2 | 0.188
[9 empty] | ELE.11 | 24 | 9.5397 | 228.95
ELE.12 | Partida | U | Interruptor de superfície. | [6 empty] | 6 | 19.3629 | 116.18
Interruptor unipolar (1P) estanc, amb grau de protecció IP55, monobloc, gamma bàsica, intensitat assignada 10 AX, tensió assignada 250 V, amb tecla simple i caixa, de color blanc. Instal·lació en superfície. Inclou: Muntatge, connexionat i comprovació del seu correcte funcionament.
mt33gbg107b | Material | U | Interruptor unipolar (1P) estanc, amb grau de protecció IP55 seg | [6 empty] | 1 | 9.12 | 9.12
Interruptor unipolar (1P) estanc, amb grau de protecció IP55 segons IEC 60439, monobloc, de superfície, gamma bàsica, intensitat assignada 10 AX, tensió assignada 250 V, amb tecla simple i caixa, de color blanc, segons EN 60669.
mo003 | Mano de obra | h | Oficial 1ª electricista. | [6 empty] | 0.322 | 30.63 | 9.8629
Oficial 1ª electricista.
%0200 | Otros | % | Costos directes complementaris | [6 empty] | 0.19 | 2 | 0.38
[9 empty] | ELE.12 | 6 | 19.3629 | 116.18
ELE.13 | Partida | U | Base de presa de corrent de superfície. | [6 empty] | 23 | 21.6069 | 496.96
Base de presa de corrent amb contacte de terra (2P+T), estanca, tipus Schuko, amb grau de protecció IP55, monobloc, gamma bàsica, intensitat assignada 16 A, tensió assignada 250 V, amb tapa i caixa amb tapa, de color gris. Instal·lació en superfície. Inclou: Muntatge, connexionat i comprovació del seu correcte funcionament.
mt33gbg517a | Material | U | Base de presa de corrent amb contacte de terra (2P+T), estanca, | [6 empty] | 1 | 11.32 | 11.32
Base de presa de corrent amb contacte de terra (2P+T), estanca, tipus Schuko, amb grau de protecció IP55 segons IEC 60439, monobloc, de superfície, gamma bàsica, intensitat assignada 16 A, tensió assignada 250 V, amb tapa i caixa amb tapa, de color gris.
mo003 | Mano de obra | h | Oficial 1ª electricista. | [6 empty] | 0.322 | 30.63 | 9.8629
Oficial 1ª electricista.
%0200 | Otros | % | Costos directes complementaris | [6 empty] | 0.212 | 2 | 0.424
[9 empty] | ELE.13 | 23 | 21.6069 | 496.96
ELE.14 | Partida | U | Quadre secundari de planta | [6 empty] | 1 | 2885.8117 | 2885.81
Quadre secundari de planta format per caixa de superfície amb porta opaca i tancadura amb clau per la ubicació de proteccions elèctriques en el seu interior segons esquema unifilar. Inclou espai de reserva mínim del 30% per a futures ampliacions. Marca Schneider Electric o equivalent. Inclou: Muntatge, connexionat i comprovació del seu correcte funcionament.
mo003 | Mano de obra | h | Oficial 1ª electricista. | [6 empty] | 0.322 | 30.63 | 9.8629
Oficial 1ª electricista.
%0200 | Otros | % | Costos directes complementaris | [6 empty] | 0.099 | 2 | 0.198
ELE.16 | Partida | U | Interruptor diferencial modular 4P, 40A, 300 mA, classe AC. | [6 empty] | 1 | 308.7975 | 308.7975
Interruptor diferencial instantani, tetrapolar (4P), intensitat nominal 40 A, sensibilitat 300 mA, classe AC, model iID A9R84440 "SCHNEIDER ELECTRIC", de 72x96x69 mm, muntatge sobre carril DIN, amb connexió mitjançant borns de caixa per a cables de coure. Totalment muntat, connexionat i provat. Inclou: Muntatge i connexionat de l'element.
mt35ase315ge | Material | U | Interruptor diferencial instantani, tetrapolar (4P), intensitat | [6 empty] | 1 | 288.96 | 288.96
Interruptor diferencial instantani, tetrapolar (4P), intensitat nominal 40 A, sensibilitat 300 mA, classe AC, model iID A9R84440 "SCHNEIDER ELECTRIC", de 72x96x69 mm, muntatge sobre carril DIN, amb connexió mitjançant borns de caixa per a cables de coure, segons UNE-EN 61008-1.
mo003 | Mano de obra | h | Oficial 1ª electricista. | [6 empty] | 0.45 | 30.63 | 13.7835
Oficial 1ª electricista.
%0200 | Otros | % | Costos directes complementaris | [6 empty] | 3.027 | 2 | 6.054
[9 empty] | ELE.16 | 1 | 308.7975 | 308.7975
IDAC2P30 | Partida | U | Interruptor diferencial modular, "SCHNEIDER ELECTRIC". | [6 empty] | 7 | 203.9109 | 1427.376
Interruptor diferencial instantani, bipolar (2P), intensitat nominal 40 A, sensibilitat 30 mA, classe AC, model iID A9R81240 "SCHNEIDER ELECTRIC", de 36x96x69 mm, muntatge sobre carril DIN, amb connexió mitjançant borns de caixa per a cables de coure. Totalment muntat, connexionat i provat. Inclou: Muntatge i connexionat de l'element. Criteri d'amidament de projecte: Nombre d'unitats previstes, segons documentació gràfica de Projecte. Criteri de mesura d'obra: Es mesurarà el nombre d'unitats realment executades segons especificacions de Projecte.
mt35ase310gc | Material | U | Interruptor diferencial instantani, bipolar (2P), intensitat nom | [6 empty] | 1 | 190.05 | 190.05
Interruptor diferencial instantani, bipolar (2P), intensitat nominal 40 A, sensibilitat 30 mA, classe AC, model iID A9R81240 "SCHNEIDER ELECTRIC", de 36x96x69 mm, muntatge sobre carril DIN, amb connexió mitjançant borns de caixa per a cables de coure, segons UNE-EN 61008-1.
mo003 | Mano de obra | h | Oficial 1ª electricista. | [6 empty] | 0.322 | 30.63 | 9.8629
Oficial 1ª electricista.
%0200 | Otros | % | Costos directes complementaris | [6 empty] | 1.999 | 2 | 3.998
[9 empty] | IDAC2P30 | 7 | 203.9109 | 1427.376
IM4PC32 | Partida | U | Interruptor automàtic magnetotèrmic, modular. | [6 empty] | 1 | 154.5335 | 154.5335
Interruptor automàtic magnetotèrmic, tetrapolar (3P+N), intensitat nominal 32 A, poder de tall 6 kA, corba C, model iDPN N A9N21600 "SCHNEIDER ELECTRIC", de 54x80x76 mm, grau de protecció IP20, muntatge sobre carril DIN (35 mm). Totalment muntat, connexionat i provat. Inclou: Muntatge i connexionat de l'element. Criteri d'amidament de projecte: Nombre d'unitats previstes, segons documentació gràfica de Projecte. Criteri de mesura d'obra: Es mesurarà el nombre d'unitats realment executades segons especificacions de Projecte.
mt35ase875ff | Material | U | Interruptor automàtic magnetotèrmic, tetrapolar (3P+N), intensit | [6 empty] | 1 | 137.72 | 137.72
Interruptor automàtic magnetotèrmic, tetrapolar (3P+N), intensitat nominal 32 A, poder de tall 6 kA, corba C, model iDPN N A9N21600 "SCHNEIDER ELECTRIC", de 54x80x76 mm, grau de protecció IP20, muntatge sobre carril DIN (35 mm), segons UNE-EN 60898-1.
mo003 | Mano de obra | h | Oficial 1ª electricista. | [6 empty] | 0.45 | 30.63 | 13.7835
Oficial 1ª electricista.
%0200 | Otros | % | Costos directes complementaris | [6 empty] | 1.515 | 2 | 3.03
[9 empty] | IM4PC32 | 1 | 154.5335 | 154.5335
IM4PC25 | Partida | U | Interruptor automàtic magnetotèrmic, modular. | [6 empty] | 1 | 148.7915 | 148.7915
Interruptor automàtic magnetotèrmic, tetrapolar (3P+N), intensitat nominal 26 A, poder de tall 6 kA, corba C, model iDPN N A9N21599 "SCHNEIDER ELECTRIC", de 54x80x76 mm, grau de protecció IP20, muntatge sobre carril DIN (35 mm). Totalment muntat, connexionat i provat. Inclou: Muntatge i connexionat de l'element. Criteri d'amidament de projecte: Nombre d'unitats previstes, segons documentació gràfica de Projecte. Criteri de mesura d'obra: Es mesurarà el nombre d'unitats realment executades segons especificacions de Projecte.
mt35ase875ee | Material | U | Interruptor automàtic magnetotèrmic, tetrapolar (3P+N), intensit | [6 empty] | 1 | 132.09 | 132.09
Interruptor automàtic magnetotèrmic, tetrapolar (3P+N), intensitat nominal 26 A, poder de tall 6 kA, corba C, model iDPN N A9N21599 "SCHNEIDER ELECTRIC", de 54x80x76 mm, grau de protecció IP20, muntatge sobre carril DIN (35 mm), segons UNE-EN 60898-1.
mo003 | Mano de obra | h | Oficial 1ª electricista. | [6 empty] | 0.45 | 30.63 | 13.7835
Oficial 1ª electricista.
%0200 | Otros | % | Costos directes complementaris | [6 empty] | 1.459 | 2 | 2.918
[9 empty] | IM4PC25 | 1 | 148.7915 | 148.7915
IM2PC16 | Partida | U | Interruptor automàtic magnetotèrmic, modular. | [6 empty] | 6 | 63.2629 | 379.5772
Interruptor automàtic magnetotèrmic, bipolar (1P+N), intensitat nominal 16 A, poder de tall 6 kA, corba C, model iDPN N A9N21557 "SCHNEIDER ELECTRIC", de 18x80x76 mm, grau de protecció IP20, muntatge sobre carril DIN (35 mm). Totalment muntat, connexionat i provat. Inclou: Muntatge i connexionat de l'element. Criteri d'amidament de projecte: Nombre d'unitats previstes, segons documentació gràfica de Projecte. Criteri de mesura d'obra: Es mesurarà el nombre d'unitats realment executades segons especificacions de Projecte.
mt35ase873ff | Material | U | Interruptor automàtic magnetotèrmic, bipolar (1P+N), intensitat | [6 empty] | 1 | 52.16 | 52.16
Interruptor automàtic magnetotèrmic, bipolar (1P+N), intensitat nominal 16 A, poder de tall 6 kA, corba C, model iDPN N A9N21557 "SCHNEIDER ELECTRIC", de 18x80x76 mm, grau de protecció IP20, muntatge sobre carril DIN (35 mm), segons UNE-EN 60898-1.
mo003 | Mano de obra | h | Oficial 1ª electricista. | [6 empty] | 0.322 | 30.63 | 9.8629
Oficial 1ª electricista.
%0200 | Otros | % | Costos directes complementaris | [6 empty] | 0.62 | 2 | 1.24
[9 empty] | IM2PC16 | 6 | 63.2629 | 379.5772
IM2PC10 | Partida | U | Interruptor automàtic magnetotèrmic, modular. | [6 empty] | 4 | 62.3769 | 249.5074
Interruptor automàtic magnetotèrmic, bipolar (1P+N), intensitat nominal 10 A, poder de tall 6 kA, corba C, model iDPN N A9N21556 "SCHNEIDER ELECTRIC", de 18x80x76 mm, grau de protecció IP20, muntatge sobre carril DIN (35 mm). Totalment muntat, connexionat i provat. Inclou: Muntatge i connexionat de l'element. Criteri d'amidament de projecte: Nombre d'unitats previstes, segons documentació gràfica de Projecte. Criteri de mesura d'obra: Es mesurarà el nombre d'unitats realment executades segons especificacions de Projecte.
mt35ase873ee | Material | U | Interruptor automàtic magnetotèrmic, bipolar (1P+N), intensitat | [6 empty] | 1 | 51.29 | 51.29
Interruptor automàtic magnetotèrmic, bipolar (1P+N), intensitat nominal 10 A, poder de tall 6 kA, corba C, model iDPN N A9N21556 "SCHNEIDER ELECTRIC", de 18x80x76 mm, grau de protecció IP20, muntatge sobre carril DIN (35 mm), segons UNE-EN 60898-1.
mo003 | Mano de obra | h | Oficial 1ª electricista. | [6 empty] | 0.322 | 30.63 | 9.8629
Oficial 1ª electricista.
%0200 | Otros | % | Costos directes complementaris | [6 empty] | 0.612 | 2 | 1.224
[9 empty] | IM2PC10 | 4 | 62.3769 | 249.5074
C25 | Partida | U | Contactor modular. | [6 empty] | 3 | 69.0559 | 207.1677
Contactor, unipolar (1P) (1NO), intensitat nominal 25 A, tensió de bobina 230 V, model iCT A9C20731 "SCHNEIDER ELECTRIC", de 18x81x60 mm, grau de protecció IP20, muntatge sobre carril DIN (35 mm). Totalment muntat, connexionat i provat. Inclou: Muntatge i connexionat de l'element. Criteri d'amidament de projecte: Nombre d'unitats previstes, segons documentació gràfica de Projecte. Criteri de mesura d'obra: Es mesurarà el nombre d'unitats realment executades segons especificacions de Projecte.
mt35asa030cad | Material | U | Contactor, unipolar (1P) (1NO), intensitat nominal 25 A, tensió | [6 empty] | 1 | 59.83 | 59.83
Contactor, unipolar (1P) (1NO), intensitat nominal 25 A, tensió de bobina 230 V, model iCT A9C20731 "SCHNEIDER ELECTRIC", de 18x81x60 mm, grau de protecció IP20, muntatge sobre carril DIN (35 mm), segons UNE-EN 61095.
mo003 | Mano de obra | h | Oficial 1ª electricista. | [6 empty] | 0.257 | 30.63 | 7.8719
Oficial 1ª electricista.
%0200 | Otros | % | Costos directes complementaris | [6 empty] | 0.677 | 2 | 1.354
[9 empty] | C25 | 3 | 69.0559 | 207.1677
[9 empty] | ELE.14 | 1 | 2885.8117 | 2885.81
ELE.15 | Partida | U | Interruptor automàtic magnetotèrmic, modular. | [6 empty] | 1 | 189.1115 | 189.11
Interruptor automàtic magnetotèrmic, tetrapolar (3P+N), intensitat nominal 40 A, poder de tall 6 kA, corba C, model iDPN N A9N21601 "SCHNEIDER ELECTRIC", de 54x80x76 mm, grau de protecció IP20, muntatge sobre carril DIN (35 mm). Totalment muntat, connexionat i provat. Inclou: Muntatge i connexionat de l'element.
mt35ase875gg | Material | U | Interruptor automàtic magnetotèrmic, tetrapolar (3P+N), intensit | [6 empty] | 1 | 171.62 | 171.62
Interruptor automàtic magnetotèrmic, tetrapolar (3P+N), intensitat nominal 40 A, poder de tall 6 kA, corba C, model iDPN N A9N21601 "SCHNEIDER ELECTRIC", de 54x80x76 mm, grau de protecció IP20, muntatge sobre carril DIN (35 mm), segons UNE-EN 60898-1.
mo003 | Mano de obra | h | Oficial 1ª electricista. | [6 empty] | 0.45 | 30.63 | 13.7835
Oficial 1ª electricista.
%0200 | Otros | % | Costos directes complementaris | [6 empty] | 1.854 | 2 | 3.708
[9 empty] | ELE.15 | 1 | 189.1115 | 189.11
ELE.16 | Partida | U | Interruptor diferencial modular 4P, 40A, 300 mA, classe AC. | [6 empty] | 1 | 308.7975 | 308.8
Interruptor diferencial instantani, tetrapolar (4P), intensitat nominal 40 A, sensibilitat 300 mA, classe AC, model iID A9R84440 "SCHNEIDER ELECTRIC", de 72x96x69 mm, muntatge sobre carril DIN, amb connexió mitjançant borns de caixa per a cables de coure. Totalment muntat, connexionat i provat. Inclou: Muntatge i connexionat de l'element.
mt35ase315ge | Material | U | Interruptor diferencial instantani, tetrapolar (4P), intensitat | [6 empty] | 1 | 288.96 | 288.96
Interruptor diferencial instantani, tetrapolar (4P), intensitat nominal 40 A, sensibilitat 300 mA, classe AC, model iID A9R84440 "SCHNEIDER ELECTRIC", de 72x96x69 mm, muntatge sobre carril DIN, amb connexió mitjançant borns de caixa per a cables de coure, segons UNE-EN 61008-1.
mo003 | Mano de obra | h | Oficial 1ª electricista. | [6 empty] | 0.45 | 30.63 | 13.7835
Oficial 1ª electricista.
%0200 | Otros | % | Costos directes complementaris | [6 empty] | 3.027 | 2 | 6.054
[9 empty] | ELE.16 | 1 | 308.7975 | 308.8
ELE.17 | Partida | U | Interruptor crepuscular modular. | [6 empty] | 2 | 188.4589 | 376.92
Interruptor crepuscular, amb cèl·lula fotoelèctrica. Totalment muntat, connexionat i provat. Inclou: Replanteig. Muntatge, fixació i nivellació. Connexionat.
mt35cgm080a | Material | U | Interruptor crepuscular amb cèl·lula fotoelèctrica, inclús acces | [6 empty] | 1 | 174.9 | 174.9
Interruptor crepuscular amb cèl·lula fotoelèctrica, inclús accessoris de muntatge.
mo003 | Mano de obra | h | Oficial 1ª electricista. | [6 empty] | 0.322 | 30.63 | 9.8629
Oficial 1ª electricista.
%0200 | Otros | % | Costos directes complementaris | [6 empty] | 1.848 | 2 | 3.696
[9 empty] | ELE.17 | 2 | 188.4589 | 376.92
ELE.18 | Partida | U | Lluminària lineal estanca de superfície, amb 2 llums LED T8, 400 | [6 empty] | 2 | 134.9341 | 269.87
Lluminària amb graus de protecció IP65 i IK08, de 1274x160x110 mm, de 44 W, alimentació a 220/240 V i 50-60 Hz, amb 2 llums LED T8, temperatura de color 4000 K, índex d'enlluernament unificat menor de 19, índex de reproducció cromàtica major de 80, flux lluminós 140 lúmens/wat, difusor de policarbonat òpal, cos d'ABS i reflector de xapa d'acer, acabat pintat, de color blanc. Instal·lació en la superfície del sostre en garatge. Inclou: Replanteig. Muntatge, connexionat i comprovació del seu correcte funcionament.
mt34lgg012r | Material | U | Lluminària amb graus de protecció IP65 i IK08, de 1274x160x110 m | [6 empty] | 1 | 110.29 | 110.29
Lluminària amb graus de protecció IP65 i IK08, de 1274x160x110 mm, de 44 W, alimentació a 220/240 V i 50-60 Hz, amb 2 llums LED, temperatura de color 4000 K, índex d'enlluernament unificat menor de 19, índex de reproducció cromàtica major de 80, flux lluminós 140 lúmens/wat, difusor de policarbonat òpal, cos de ABS i reflector de xapa d'acer, acabat pintat, de color blanc.
mo003 | Mano de obra | h | Oficial 1ª electricista. | [6 empty] | 0.386 | 30.63 | 11.8232
Oficial 1ª electricista.
mo102 | Mano de obra | h | Ajudant electricista. | [6 empty] | 0.386 | 26.36 | 10.175
Ajudant electricista.
%0200 | Otros | % | Costos directes complementaris | [6 empty] | 1.323 | 2 | 2.646
[9 empty] | ELE.18 | 2 | 134.9341 | 269.87
ELE.19 | Partida | U | Lluminària circular tipus Downlight, amb llum LED. Instal·lació | [6 empty] | 24 | 191.5426 | 4597.02
Lluminària en suspensió de ferro cromat negre format per 1 llum amb esfera de 20 cm de diàmetre amb 1 bombeta E27 de màxim 55 W. Amb acabat broncejat. Marca Bonetti Ilumina, model Olaf colgante, o equivalent. Inclou: bombeta LED E27 de 30 W, 3620 lm, 4000 K, marca Fumagalli o equivalent. Inclou: Replanteig. Muntatge, connexionat i comprovació del seu correcte funcionament.
mt34ldg110Eb | Material | U | Lluminària en suspensió de ferro cromat negre format per 1 llum | [6 empty] | 1 | 85.9 | 85.9
Lluminària en suspensió de ferro cromat negre format per 1 llum amb esfera de 20 cm de diàmetre amb 1 bombeta E27 de màxim 55 W. Amb acabat broncejat. Marca Bonetti Ilumina, model Olaf colgante, o equivalent.
mt34ldg110Ea | Material | U | Bombeta LED E27 de 30 W, 3620 lm, 4000 K. | [6 empty] | 1 | 25.52 | 25.52
Bombeta LED E27 de 30 W, 3620 lm, 4000 K, marca Fumagalli o equivalent.
mo003 | Mano de obra | h | Oficial 1ª electricista. | [6 empty] | 1.34 | 30.63 | 41.0442
Oficial 1ª electricista.
mo102 | Mano de obra | h | Ajudant electricista. | [6 empty] | 1.34 | 26.36 | 35.3224
Ajudant electricista.
%0200 | Otros | % | Costos directes complementaris | [6 empty] | 1.878 | 2 | 3.756
[9 empty] | ELE.19 | 24 | 191.5426 | 4597.02
ELE.20 | Partida | U | Lluminària d'emergència amb llum LED de 200 lm, instal·lació en | [6 empty] | 11 | 96.4258 | 1060.68
Lluminària d'emergència, de 2,2 W, amb llum LED no reemplaçable, flux lluminós 200 lúmens, carcassa de 210x110x41 mm, aïllament classe II, graus de protecció IP42 i IK07, amb bateries de Ni-Cd, autonomia de 1 h, alimentació a 220/240 V i 50-60 Hz i pilot lluminós indicador de càrrega color verd, en zones comuns. Instal·lació en superfície. Inclús accessoris i elements de fixació. Inclou: Replanteig. Fixació i anivellació. Muntatge, connexionat i comprovació del seu correcte funcionament.
mt34aem111i | Material | U | Lluminària d'emergència, de 2,2 W, amb llum LED no reemplaçable, | [6 empty] | 1 | 70.6 | 70.6
Lluminària d'emergència, de 2,2 W, amb llum LED no reemplaçable, flux lluminós 200 lúmens, carcassa de 210x110x41 mm, aïllament classe II, graus de protecció IP42 i IK07, amb bateries de Ni-Cd, autonomia de 1 h, alimentació a 220/240 V i 50-60 Hz i pilot lluminós indicador de càrrega color verd. Inclús accessoris i elements de fixació.
mo003 | Mano de obra | h | Oficial 1ª electricista. | [6 empty] | 0.42 | 30.63 | 12.8646
Oficial 1ª electricista.
mo102 | Mano de obra | h | Ajudant electricista. | [6 empty] | 0.42 | 26.36 | 11.0712
Ajudant electricista.
%0200 | Otros | % | Costos directes complementaris | [6 empty] | 0.945 | 2 | 1.89
[9 empty] | ELE.20 | 11 | 96.4258 | 1060.68
[9 empty] | ELE | 1 | 14943.76 | 14943.76
VID | Capítulo |  | VEU I DADES | [6 empty] | 1 | 779.79 | 779.79
VID.01 | Partida | m | Cable de 4 parells trenats de coure U/UTP Cat.6. | [6 empty] | 70 | 2.5628 | 179.4
Cable rígid U/UTP no propagador de la flama de 4 parells trenats de coure, categoria 6, reacció al foc classe Dca-s2,d2,a2 segons UNE-EN 50575, amb conductor unifilar de coure, aïllament de polietilè i beina exterior de poliolefina termoplàstica LSFH lliure de halògens, amb baixa emissió de fums i gasos corrosius, de 6,2 mm de diàmetre. Inclús accessoris i elements de subjecció. Inclou: Estesa de cables.
mt40cpt010c | Material | m | Cable rígid U/UTP no propagador de la flama de 4 parells trenats | [6 empty] | 1 | 1.43 | 1.43
Cable rígid U/UTP no propagador de la flama de 4 parells trenats de coure, categoria 6, reacció al foc classe Dca-s2,d2,a2 segons UNE-EN 50575, amb conductor unifilar de coure, aïllament de polietilè i beina exterior de poliolefina termoplàstica LSFH lliure de halògens, amb baixa emissió de fums i gasos corrosius, de 6,2 mm de diàmetre, segons EN 50288-6-1.
mo001 | Mano de obra | h | Oficial 1ª instal·lador de telecomunicacions. | [6 empty] | 0.019 | 30.63 | 0.58197
Oficial 1ª instal·lador de telecomunicacions.
mo056 | Mano de obra | h | Ajudant instal·lador de telecomunicacions. | [6 empty] | 0.019 | 26.36 | 0.50084
Ajudant instal·lador de telecomunicacions.
%0200 | Otros | % | Costos directes complementaris | [6 empty] | 0.025 | 2 | 0.05
[9 empty] | VID.01 | 70 | 2.5628 | 179.4
VID.02 | Partida | m | Tub rígid de PVC de 25 mm de diàmetre. | [6 empty] | 70 | 6.3557 | 444.9
Canalització de tub rígid de PVC, endollable, corbable en calent, de color gris RAL 7035, de 25 mm de diàmetre nominal, resistència a la compressió 750 N, resistència a l'impacte 2 joules, amb grau de protecció IP44. Instal·lació fix en superfície. Inclou: Replanteig. Col·locació i fixació del tub.
mt35aia210c | Material | m | Tub rígid de PVC, endollable, corbable en calent, de color gris | [6 empty] | 1 | 2.86 | 2.86
Tub rígid de PVC, endollable, corbable en calent, de color gris RAL 7035, de 25 mm de diàmetre nominal, per a canalització fixa en superfície. Resistència a la compressió 750 N, resistència a l'impacte 2 joules, temperatura de treball -15°C fins 90°C, amb grau de protecció IP44 segons UNE 20324, propietats elèctriques: aïllant, no propagador de la flama. Segons UNE-EN 61386-1 i UNE-EN 61386-22. Inclús abraçadores, elements de subjecció i accessoris (corbes, maneguets, tes, colzes i corbes flexibles).
mo003 | Mano de obra | h | Oficial 1ª electricista. | [6 empty] | 0.055 | 30.63 | 1.6846
Oficial 1ª electricista.
mo102 | Mano de obra | h | Ajudant electricista. | [6 empty] | 0.064 | 26.36 | 1.687
Ajudant electricista.
%0200 | Otros | % | Costos directes complementaris | [6 empty] | 0.062 | 2 | 0.124
[9 empty] | VID.02 | 70 | 6.3557 | 444.9
VID.03 | Partida | U | Caixa de superfície de 1 element per a mecanisme. | [6 empty] | 1 | 6.0493 | 6.05
Caixa universal d'1 element, de plàstic ABS autoextingible, lliure de halògens, de 93x93x42 mm, color blanc, amb graus de protecció IP30 i IK07, segons IEC 60439. Instal·lació en superfície. Inclús cargols de fixació al parament. Inclou: Replanteig. Muntatge. Col·locació i fixació.
mt33cmg030a | Material | U | Caixa universal de superfície d'1 element, de plàstic ABS autoex | [6 empty] | 1 | 1.98 | 1.98
Caixa universal de superfície d'1 element, de plàstic ABS autoextingible, lliure de halògens, de 93x93x42 mm, color blanc, amb graus de protecció IP30 i IK07, segons IEC 60439, inclús cargols de fixació al parament i cargols de fixació del mecanisme.
mo003 | Mano de obra | h | Oficial 1ª electricista. | [6 empty] | 0.129 | 30.63 | 3.9513
Oficial 1ª electricista.
%0200 | Otros | % | Costos directes complementaris | [6 empty] | 0.059 | 2 | 0.118
[9 empty] | VID.03 | 1 | 6.0493 | 6.05
VID.04 | Partida | U | Caixa de superfície de 2 elements per a mecanisme. | [6 empty] | 2 | 7.0693 | 14.14
Caixa universal de 2 elements, de plàstic ABS autoextingible, lliure de halògens, de 163x92x42 mm, color blanc, amb graus de protecció IP30 i IK07, segons IEC 60439. Instal·lació en superfície. Inclús cargols de fixació al parament. Inclou: Replanteig. Muntatge. Col·locació i fixació.
mt33cmg030e | Material | U | Caixa universal de superfície de 2 elements, de plàstic ABS auto | [6 empty] | 1 | 2.98 | 2.98
Caixa universal de superfície de 2 elements, de plàstic ABS autoextingible, lliure de halògens, de 163x92x42 mm, color blanc, amb graus de protecció IP30 i IK07, segons IEC 60439, inclús cargols de fixació al parament i cargols de fixació dels mecanismes.
mo003 | Mano de obra | h | Oficial 1ª electricista. | [6 empty] | 0.129 | 30.63 | 3.9513
Oficial 1ª electricista.
%0200 | Otros | % | Costos directes complementaris | [6 empty] | 0.069 | 2 | 0.138
[9 empty] | VID.04 | 2 | 7.0693 | 14.14
VID.05 | Partida | U | Presa simple amb connector tipus RJ-45. | [6 empty] | 1 | 21.2422 | 21.24
Presa simple amb connector tipus RJ-45 de 8 contactes, categoria 6, marc i embellidor. Inclou: Muntatge, connexionat i comprovació del seu correcte funcionament.
mt40dpt060a | Material | U | Presa simple amb connector tipus RJ-45 de 8 contactes, categoria | [6 empty] | 1 | 13.72 | 13.72
Presa simple amb connector tipus RJ-45 de 8 contactes, categoria 6, marc i embellidor.
mo001 | Mano de obra | h | Oficial 1ª instal·lador de telecomunicacions. | [6 empty] | 0.232 | 30.63 | 7.1062
Oficial 1ª instal·lador de telecomunicacions.
%0200 | Otros | % | Costos directes complementaris | [6 empty] | 0.208 | 2 | 0.416
[9 empty] | VID.05 | 1 | 21.2422 | 21.24
VID.06 | Partida | U | Presa doble amb connectors tipus RJ-45. | [6 empty] | 2 | 32.7903 | 65.58
Presa doble amb connectors tipus RJ-45 de 8 contactes, categoria 6, marc i embellidor. Inclou: Muntatge, connexionat i comprovació del seu correcte funcionament.
mt40dpt060b | Material | U | Presa doble amb connectors tipus RJ-45 de 8 contactes, categoria | [6 empty] | 1 | 23.48 | 23.48
Presa doble amb connectors tipus RJ-45 de 8 contactes, categoria 6, marc i embellidor.
mo001 | Mano de obra | h | Oficial 1ª instal·lador de telecomunicacions. | [6 empty] | 0.283 | 30.63 | 8.6683
Oficial 1ª instal·lador de telecomunicacions.
%0200 | Otros | % | Costos directes complementaris | [6 empty] | 0.321 | 2 | 0.642
[9 empty] | VID.06 | 2 | 32.7903 | 65.58
VID.07 | Partida | U | Fulletó de 2 m de longitud de 4 parells trenats de coure U/UTP C | [6 empty] | 6 | 8.0808 | 48.48
Fulletó de 2 m de longitud format per cable rígid U/UTP no propagador de la flama de 4 parells trenats de coure, categoria 6, reacció al foc classe Dca-s2,d2,a2 segons UNE-EN 50575, amb conductor unifilar de coure, aïllament de polietilè i beina exterior de poliolefina termoplàstica LSFH lliure de halògens, amb baixa emissió de fums i gasos corrosius, de 6,2 mm de diàmetre, i 2 connectors RJ-45 mascle als extrems. Inclús accessoris i elements de subjecció. Inclou: Estesa de cables.
mt40cpt010c | Material | m | Cable rígid U/UTP no propagador de la flama de 4 parells trenats | [6 empty] | 2 | 1.43 | 2.86
Cable rígid U/UTP no propagador de la flama de 4 parells trenats de coure, categoria 6, reacció al foc classe Dca-s2,d2,a2 segons UNE-EN 50575, amb conductor unifilar de coure, aïllament de polietilè i beina exterior de poliolefina termoplàstica LSFH lliure de halògens, amb baixa emissió de fums i gasos corrosius, de 6,2 mm de diàmetre, segons EN 50288-6-1.
mt40dpt140 | Material | U | Connector tipus RJ-45 amb 8 contactes, categoria 6 | [6 empty] | 2 | 1.99 | 3.98
mo001 | Mano de obra | h | Oficial 1ª instal·lador de telecomunicacions. | [6 empty] | 0.019 | 30.63 | 0.58197
Oficial 1ª instal·lador de telecomunicacions.
mo056 | Mano de obra | h | Ajudant instal·lador de telecomunicacions. | [6 empty] | 0.019 | 26.36 | 0.50084
Ajudant instal·lador de telecomunicacions.
%0200 | Otros | % | Costos directes complementaris | [6 empty] | 0.079 | 2 | 0.158
[9 empty] | VID.07 | 6 | 8.0808 | 48.48
[9 empty] | VID | 1 | 779.79 | 779.79
PCI | Capítulo |  | PROTECCIÓ CONTRA INCENDIS | [6 empty] | 1 | 262.66 | 262.66
PCI.01 | Material | U | Extintor portàtil de pols químic ABC polivalent. | [6 empty] | 1 | 50.4944 | 50.49
Extintor portàtil de pols químic ABC polivalent, amb pressió incorporada amb nitrogen, amb 6 kg d'agent extintor, d'eficàcia 27A-183B, amb casc d´acer amb revestiment interior resistent a la corrosió i acabat exterior amb pintura epoxi color vermell, tub sonda, vàlvula de palanca, anella de seguretat, manòmetre, base de plàstic i mànega amb filtre difusor. Inclús suport i accessoris de muntatge. Inclou: Col·locació i fixació del suport. Col·locació de l'extintor.
mt41ixi110v | Material | U | Extintor portàtil de pols químic ABC polivalent, amb pressió inc | [6 empty] | 1 | 36.08 | 36.08
Extintor portàtil de pols químic ABC polivalent, amb pressió incorporada amb nitrogen, amb 6 kg d'agent extintor, d'eficàcia 27A-183B, amb casc d´acer amb revestiment interior resistent a la corrosió i acabat exterior amb pintura epoxi color vermell, tub sonda, vàlvula de palanca, anella de seguretat, manòmetre, base de plàstic i mànega amb filtre difusor, amb suport i accessoris de muntatge, segons UNE-EN 3.
mo113 | Mano de obra | h | Peó ordinari construcció. | [6 empty] | 0.54 | 24.86 | 13.4244
Peó ordinari construcció.
%0200 | Otros | % | Costos directes complementaris | [6 empty] | 0.495 | 2 | 0.99
[9 empty] | PCI.01 | 1 | 50.4944 | 50.49
PCI.02 | Material | U | Extintor portàtil de neu carbònica CO2. | [6 empty] | 1 | 104.9924 | 104.99
Extintor portàtil de neu carbònica CO2, amb 5 kg d'agent extintor, d'eficàcia 89B, amb casc d´acer amb acabat exterior amb pintura epoxi color vermell, vàlvula de palanca, anella de seguretat, mànega i trompa difusora. Inclús suport i accessoris de muntatge. Inclou: Col·locació i fixació del suport. Col·locació de l'extintor.
mt41ixo110d | Material | U | Extintor portàtil de neu carbònica CO2, amb 5 kg d'agent extinto | [6 empty] | 1 | 89.51 | 89.51
Extintor portàtil de neu carbònica CO2, amb 5 kg d'agent extintor, d'eficàcia 89B, amb casc d´acer amb acabat exterior amb pintura epoxi color vermell, vàlvula de palanca, anella de seguretat, mànega i trompa difusora, amb suport i accessoris de muntatge, segons UNE-EN 3.
mo113 | Mano de obra | h | Peó ordinari construcció. | [6 empty] | 0.54 | 24.86 | 13.4244
Peó ordinari construcció.
%0200 | Otros | % | Costos directes complementaris | [6 empty] | 1.029 | 2 | 2.058
[9 empty] | PCI.02 | 1 | 104.9924 | 104.99
PCI.03 | Material | U | Senyalització de equips contra incendis. | [6 empty] | 3 | 15.7576 | 47.27
Placa de senyalització de equips contra incendis, d'alumini fotoluminiscent, amb categoria de fotoluminiscència A segons UNE 23035-4, de 210x210 mm. Inclús elements de fixació. Inclou: Replanteig. Fixació al parament.
mt41sny010ja | Material | U | Placa de senyalització de equips contra incendis, d'alumini foto | [6 empty] | 1 | 6.5 | 6.5
Placa de senyalització de equips contra incendis, d'alumini fotoluminiscent, amb categoria de fotoluminiscència A segons UNE 23035-4, de 210x210 mm, segons UNE 23033-1. Inclús elements de fixació.
mo113 | Mano de obra | h | Peó ordinari construcció. | [6 empty] | 0.36 | 24.86 | 8.9496
Peó ordinari construcció.
%0200 | Otros | % | Costos directes complementaris | [6 empty] | 0.154 | 2 | 0.308
[9 empty] | PCI.03 | 3 | 15.7576 | 47.27
PCI.04 | Material | U | Senyalització de mitjans d'evacuació. | [6 empty] | 3 | 19.9716 | 59.91
Placa de senyalització de mitjans d'evacuació, d'alumini fotoluminiscent, amb categoria de fotoluminiscència A segons UNE 23035-4, de 224x224 mm. Inclús elements de fixació. Inclou: Replanteig. Fixació al parament.
mt41sny020ga | Material | U | Placa de senyalització de mitjans d'evacuació, d'alumini fotolum | [6 empty] | 1 | 10.63 | 10.63
Placa de senyalització de mitjans d'evacuació, d'alumini fotoluminiscent, amb categoria de fotoluminiscència A segons UNE 23035-4, de 224x224 mm, segons UNE 23034. Inclús elements de fixació.
mo113 | Mano de obra | h | Peó ordinari construcció. | [6 empty] | 0.36 | 24.86 | 8.9496
Peó ordinari construcció.
%0200 | Otros | % | Costos directes complementaris | [6 empty] | 0.196 | 2 | 0.392
[9 empty] | PCI.04 | 3 | 19.9716 | 59.91
[9 empty] | PCI | 1 | 262.66 | 262.66
[9 empty] | INS | 1 | 29840.13 | 29840.13
02 | Capítulo |  | GESTIO DE RESIDUS | [6 empty] | 1 | 572.66 | 572.66
E07 | Partida | pa | Partida per a gestió de residus de rehabili consistent en classi | [6 empty] | 1 | 501.91 | 501.91
Partida per a gestió de residus de rehabilitació consistent en classificació a peu d'obra de residus de construcció en fraccions segons REAL DECRETO 105/2008, amb mitjans manuals
[5 empty] | 1 | 0 | 0 | 0 | 1
[9 empty] | E07 | 1 | 501.91 | 501.91
E08 | Partida | m3 | Càrrega amb mitjans mecànics i transport de residus inerts | [6 empty] | 2.625 | 7.61 | 19.98
Càrrega amb mitjans mecànics i transport de residus inerts o no especials a instal·lació autoritzada de gestió de residus, amb camió per a transport de 7 t, amb un recorregut de més de 5 i fins a 10 km
[5 empty] | 10 | 2.5 | 2.1 | 0.05 | 2.625
[9 empty] | E08 | 2.625 | 7.61 | 19.98
E09 | Partida | m3 | Deposició controlada a dipòsit autoritzat, amb cànon | [6 empty] | 2.625 | 19.34 | 50.77
Deposició controlada a dipòsit autoritzat, amb cànon sobre la deposició controlada dels residus de la construcció no inclòs, de residus barrejats inerts amb una densitat 1,0 t/m3, procedents de construcció o demolició, amb codi 170107 segons la Llista Europea de Residus (ORDEN MAM/304/2002)
[5 empty] | 10 | 2.5 | 2.1 | 0.05 | 2.625
[9 empty] | E09 | 2.625 | 19.34 | 50.77
[9 empty] | 02 | 1 | 572.66 | 572.66
03 | Capítulo |  | CONTROL DE QUALITAT | [6 empty] | 1 | 480 | 480
E10 | Partida | ut | Aplicació en obra del programa de control de qualitat | [6 empty] | 0.4 | 1200 | 480
Aplicació en obra del programa de control de qualitat, segons especificacions del Protocol del Control de Qualitat d'obra civil i instal·lacions, segons la Llei d'Ordenació de l'edificació de 5 de novembre de 1999 i el plec de clàusules administratives (segons CTE).
[5 empty] | 0.4 | 0 | 0 | 0 | 0.4
[9 empty] | E10 | 0.4 | 1200 | 480
[9 empty] | 03 | 1 | 480 | 480
04 | Capítulo |  | SEGURETAT I SALUT | [6 empty] | 1 | 1350 | 1350
E11 | Partida | ut | Seguretat i salut | [6 empty] | 1 | 1350 | 1350
Partida alçada a justificar segons el pressupost de l'estudi de seguretat i salut, segons el DECRET 555/86, DECRET 84/1990 I DECRET 1627/97 amb els elements necessaris per dur a terme el Pla de Seguretat i Salut durant el decurs de l'obra. Inclou els elements de protecció individual, col.lectiva, extinció d'incendis, protecció d'instal.lacions elèctriques, instal.lacions d'higiene i benestar, medicina preventiva i primers auxilis i formació. Partida a justificar detalladament sobre pressupost de seguretat o pla de seguretat aprovat.
[5 empty] | 1 | 0 | 0 | 0 | 1
[9 empty] | E11 | 1 | 1350 | 1350
[9 empty] | 04 | 1 | 1350 | 1350
[9 empty] | E8447222 | 1 | 97226.23 | 97226.23
[9 empty] | 01.01 | 1 | 97226.23 | 97226.23
[9 empty] | 01 | 1 | 97226.23 | 97226.23