## Presupuesto
LLORET
Presupuesto
Código | Ud | Resumen | Comentario | N | Longitud | Anchura | Altura | Parcial | CantPres | PrecPres | ImpPres
-LLORET |  | Costes Directos | [6 empty] | 1 | 235996.12 | 235996.12
01 |  | DEMOLICIONS, MOVIMENTS DE TERRES I GESTIÓ DE RESIDUS | [6 empty] | 1 | 20104.24 | 20104.24
F2RA9TD3 | u | Retirada instal·lació telefonia | [6 empty] | 1 | 88.16 | 88.16
Retirada instal·lació telefonia, prop de la jardinera de l'oest, enderroc de daus de formigó, i càrrega manual i mecànica de l'equipament i la runa sobre camió o contenidor Nota: el preu inclou anular el registre vinculat a la instal·lació que hi ha tot just al costat
| SUM | F2RA9TD3 | [6 empty] | 1 | 88.16 | 88.16
F21Q1121 | u | Retirada banc llarg.<=2,5m,enderr.daus form.,càrrega man/mec. | [6 empty] | 1 | 36.48 | 36.48
Retirada de banc convencional de fins a 2,5 m de llargària, enderroc de daus de formigó, i càrrega manual i mecànica de l'equipament i la runa sobre camió o contenidor
| SUM | F21Q1121 | [6 empty] | 1 | 36.48 | 36.48
F2RA9TD2 | u | Retirada marquesina existent (aproximadament de 150x420 cms) | [6 empty] | 1 | 583.7 | 583.7
Retirada marquesina existent (aproximadament de 150x420 cms), enderroc de daus de formigó, i càrrega manual i mecànica de l'equipament i la runa sobre camió o contenidor Nota: Cal tenir cura de les senyals perquè es reaprofitaran.
| SUM | F2RA9TD2 | [6 empty] | 1 | 583.7 | 583.7
F21B3001 | m | Desmun.barana metàlica,+mitjans mec/càrrega cam. | [6 empty] | 36.9 | 19.39 | 715.49
Desmuntatge de barana metàl·lica, amb mitjans mecànics i càrrega sobre camió
|  |  | tram petitt | 1 | 4.2 |  |  | 4.2
|  |  | tram llarg | 1 | 32.7 |  |  | 32.7
| SUM | F21B3001 | [6 empty] | 36.9 | 19.39 | 715.49
F21Q2501 | u | Retirada paperera ancorada terra,enderr.daus form.,càrrega man/mec. | [6 empty] | 3 | 11.37 | 34.11
Retirada de paperera ancorada al terra, enderroc de daus de formigó, i càrrega manual i mecànica de l'equipament i la runa sobre camió o contenidor Nota: cal preveure el seu reaprofitament i es que posteriorment s'han de reubicar dins de la obra, però en un altre emplaçament.
| SUM | F21Q2501 | [6 empty] | 3 | 11.37 | 34.11
F2RA9TD1 | u | Retirada de senyal vertical sobre pal circular | [6 empty] | 5 | 11.37 | 56.85
Retirada de senyal vertical sobre pal circular ancorada al terra, enderroc de daus de formigó, i càrrega manual i mecànica de l'equipament i la runa sobre camió o contenidor Nota: cal preveure el seu reaprofitament (5/5) i es que posteriorment s'han de reubicar dins de la obra, però en un altre emplaçament. Nota 2: També s'inclouen les dues senyals que hi ha penjades de la marquesina.
| SUM | F2RA9TD1 | [6 empty] | 5 | 11.37 | 56.85
F21R12D0 | u | Tala cistella mecànica arbre 10-15m,soca vista,aplec+càrreg+transport brossa planta compostatge dist | [6 empty] | 1 | 522.81 | 522.81
Tala controlada cistella mecànica d'arbre de 10 a 15 m d'alçària, deixant la soca a la vista, aplec de la brossa generada i càrrega sobre camió grua amb pinça, i transport de la mateixa a planta de compostatge (no més lluny de 20 km)
|  |  | palmera central | 1 |  |  |  | 1
| SUM | F21R12D0 | [6 empty] | 1 | 522.81 | 522.81
F2RA9TD4 | u | Retirada escocell metàl·lic | [6 empty] | 3 | 28.23 | 84.69
Retirada escocell metàl·lic tot vol d'un arbre, enderroc de daus de formigó, i càrrega manual i mecànica de l'equipament i la runa sobre camió o contenidor
|  |  | Aro al voltant palmera | 2 |  |  |  | 2
|  |  | Quadrat al voltant palmera | 1 |  |  |  | 1
| SUM | F2RA9TD4 | [6 empty] | 3 | 28.23 | 84.69
F219FFA0 | m | Tall paviment form. h>=10cm | [6 empty] | 93.96 | 7.33 | 688.73
Tall en paviment de formigó de 10 cm de fondària com a mínim, amb màquina tallajunts amb disc de diamant, per a delimitar la zona a demolir Nota: el parell d'embornals i registres que hi ha a tocar de la rigola, no s'han de tocar per res, restaran tal qual.
|  |  | cad_perímetre obra | 1 | 93.96 |  |  | 93.96
| SUM | F219FFA0 | [6 empty] | 93.96 | 7.33 | 688.73
F21DQG02 | u | Demol.embornal 70x30x85cm,paret 15cm maó,m.mec.+càrrega cam. | [6 empty] | 2 | 27.5 | 55
Demolició d'embornal de 70x30x85 cm, de parets de 15 cm de maó, amb mitjans mecànics i càrrega sobre camió Nota: de fet, s'han de desplaçar, perquè quedin fora de l'àmbit.
| SUM | F21DQG02 | [6 empty] | 2 | 27.5 | 55
F2191305 | m | Demolic.vorada sob/form.,compres.+càrrega man/mec. | [6 empty] | 41.5 | 4.81 | 199.62
Demolició de vorada col·locada sobre formigó, amb compressor i càrrega manual i mecànica de runa sobre camió o contenidor
|  |  | jardinera oest | 1 | 2.5 |  |  | 2.5
|  |  | tram recte | 1 | 17 |  |  | 17
|  |  |  | 1 | 14.5 |  |  | 14.5
|  |  | jardinera est | 1 | 7.5 |  |  | 7.5
| SUM | F2191305 | [6 empty] | 41.5 | 4.81 | 199.62
F2193A05 | m | Demol.rigola form.,compres. carreg.mec.s/camió | [6 empty] | 41.5 | 5.43 | 225.35
Demolició de rigola de formigó, amb compressor i càrrega mecànica sobre camió
| SUM | F2193A05 | [6 empty] | 41.5 | 5.43 | 225.35
E2135343 | m3 | Enderroc mur cont. form.arm.,mà+compress.,càrrega man/mec. | [6 empty] | 12.33 | 202.02 | 2490.91
Enderroc de mur de contenció de formigó armat, a mà i amb compressor i càrrega manual i mecànica de runa sobre camió
|  |  | tram petitt | 1 | 4.2 | 1 | 0.3 | 1.26
|  |  | tram llarg | 1 | 32.7 | 1 | 0.3 | 9.81
|  |  | Tram rere la marquesina | 1 | 4.2 | 1 | 0.3 | 1.26
| SUM | E2135343 | [6 empty] | 12.33 | 202.02 | 2490.91
F2194JL5 | m2 | Demol.paviment panot.sob/form.,g<=20cm,ampl.>2m,retro.+mart.trencad.+càrrega cam. | [6 empty] | 83 | 5.85 | 485.55
Demolició de paviment de panots col·locats sobre formigó, de fins a 20 cm de gruix i més de 2 m d'amplària amb retroexcavadora amb martell trencador i càrrega sobre camió
|  |  | jardinera oest | 1 | 2.5 | 2 |  | 5
|  |  | tram recte | 1 | 17 | 2 |  | 34
|  |  |  | 1 | 14.5 | 2 |  | 29
|  |  | jardinera est | 1 | 7.5 | 2 |  | 15
| SUM | F2194JL5 | [6 empty] | 83 | 5.85 | 485.55
F2194AL5 | m2 | Demol.paviment form.,g<=20cm,ampl.>2m,retro.+mart.trencad.+càrrega cam. | [6 empty] | 159.39 | 12.43 | 1981.22
Demolició de paviment de formigó, de fins a 20 cm de gruix i més de 2 m d'amplària amb retroexcavadora amb martell trencador i càrrega sobre camió
|  |  | cad_perímetre obra | 1 | 159.39 |  |  | 159.39
| SUM | F2194AL5 | [6 empty] | 159.39 | 12.43 | 1981.22
F221C472 | m3 | Excav.p/caixa pav.,terreny compact.(SPT 20-50),pala excav.,+càrr.directa s/camió | [6 empty] | 24.9 | 4.5 | 112.05
Excavació per a caixa de paviment en terreny compacte (SPT 20-50), realitzada amb pala excavadora i càrrega directa sobre camió
|  |  | jardinera oest | 1 | 2.5 | 2 | 0.3 | 1.5
|  |  | tram recte | 1 | 17 | 2 | 0.3 | 10.2
|  |  |  | 1 | 14.5 | 2 | 0.3 | 8.7
|  |  | jardinera est | 1 | 7.5 | 2 | 0.3 | 4.5
| SUM | F221C472 | [6 empty] | 24.9 | 4.5 | 112.05
F2225123 | m3 | Excav.rasa,amp:<=1m,fond.=<=2m,terreny compact.,retro.+càrrega mec. | [6 empty] | 29.12 | 10.18 | 296.44
Excavació de rasa de fins a 1 m d'amplària i fins a 2 m de fondària, en terreny compacte, amb retroexcavadora i càrrega mecànica del material excavat
|  |  | jardinera oest | 1 | 1.5 | 0.5 | 0.4 | 0.3
|  |  |  | 1 | 1 | 0.5 | 0.4 | 0.2
|  |  |  | 1 | 3 | 0.5 | 0.4 | 0.6
|  |  |  | 1 | 2.5 | 0.5 | 0.4 | 0.5
|  |  |  | 1 | 1.2 | 0.5 | 0.4 | 0.24
|  |  |  | 1 | 2 | 0.5 | 0.4 | 0.4
|  |  |  | 1 | 2 | 0.5 | 0.4 | 0.4
|  |  | jardinera est | 1 | 7.5 | 0.5 | 0.4 | 1.5
|  |  |  | 1 | 4 | 0.5 | 0.4 | 0.8
|  |  |  | 1 | 3 | 0.5 | 0.4 | 0.6
|  |  |  | 1 | 3 | 0.5 | 0.4 | 0.6
|  |  | murs | 1 | 9.5 | 0.5 | 0.4 | 1.9
|  |  |  | 1 | 6 | 0.5 | 0.4 | 1.2
|  |  |  | 1 | 1.9 | 0.5 | 0.4 | 0.38
|  |  |  | 1 | 14 | 0.5 | 0.4 | 2.8
|  |  |  | 1 | 4 | 0.5 | 0.4 | 0.8
|  |  |  | 1 | 8 | 0.5 | 0.4 | 1.6
|  |  | # alçada mitja |  |  |  | 0.4 | 14.82
|  |  | fonament de la marquesina | 1 | 15.5 | 1.5 | 0.4 | 9.3
|  |  | ## total |  |  |  |  | 24.12
|  |  | Previsió intal·lacions |  |  |  | 5 | 5
| SUM | F2225123 | [6 empty] | 29.12 | 10.18 | 296.44
F228LJ00 | m3 | Rebliment+picon.rasa,ampl.>2m,grava drenatge ,5-12mm,g=25-50cm,corró vibr.compac. | [6 empty] | 20.75 | 52.24 | 1083.98
Rebliment i piconatge de rasa d'amplària més de 2 m, amb graves per a drenatge de 5 a 12 mm, en tongades de gruix de més de 25 i fins a 50 cm, utilitzant corró vibratori per a compactar
|  |  | jardinera oest | 1 | 2.5 | 2 | 0.25 | 1.25
|  |  | tram recte | 1 | 17 | 2 | 0.25 | 8.5
|  |  |  | 1 | 14.5 | 2 | 0.25 | 7.25
|  |  | jardinera est | 1 | 7.5 | 2 | 0.25 | 3.75
| SUM | F228LJ00 | [6 empty] | 20.75 | 52.24 | 1083.98
F227T00F | m2 | Repàs+picon.caixa paviment,95%PM | [6 empty] | 159.39 | 1.5 | 239.09
Repàs i piconatge de caixa de paviment, amb compactació del 95% PM
| SUM | F227T00F | [6 empty] | 159.39 | 1.5 | 239.09
F2R3503A | m3 | Transp.terres,instal.gestió residus,camió 7t,carreg.mec.,rec.15-20km | [6 empty] | 69.963 | 14.81 | 1036.15
Transport de terres a instal·lació autoritzada de gestió de residus, amb camió de 7 t i temps d'espera per a la càrrega amb mitjans mecànics, amb un recorregut de més de 15 i fins a 20 km
|  |  | caixa paviment | 1.25 | 24.9 |  |  | 31.125
|  |  | rasa | 1.25 | 31.07 |  |  | 38.838
| SUM | F2R3503A | [6 empty] | 69.963 | 14.81 | 1036.15
F2R540H0 | m3 | Transp.residus inerts o no especials,instal.gestió residus,contenidor 8m3 | [6 empty] | 83.55 | 43.89 | 3667.01
Transport de residus inerts o no especials a instal·lació autoritzada de gestió de residus, amb contenidor de 8 m3 de capacitat
|  |  | intal·lació telefonia | 1.25 | 0.5 |  |  | 0.625
|  |  | banc llarg | 1.25 | 0.5 |  |  | 0.625
|  |  | marquesina | 1.25 | 2 |  |  | 2.5
|  |  | barana | 1.25 | 36.9 | 1 | 0.1 | 4.613
|  |  | escocell | 1.25 | 0.5 |  |  | 0.625
|  |  | embornals (2 ut) | 1.25 | 1 |  |  | 1.25
|  |  | vorada | 1.25 | 41.5 | 0.3 | 0.3 | 4.669
|  |  | rigola | 1.25 | 41.5 | 0.5 | 0.5 | 12.969
|  |  | mur | 1.25 | 12.33 |  |  | 15.413
|  |  | paviment panot | 1.25 | 83 | 0.1 |  | 10.375
|  |  | paviment formigó | 1.25 | 159.39 | 0.15 |  | 29.886
| SUM | F2R540H0 | [6 empty] | 83.55 | 43.89 | 3667.01
F2RA7LP0 | m3 | Deposició controlada dipòsit autoritzat,residus terra inerts,1,6t/m3,LER 170504 | [6 empty] | 69.963 | 5.5 | 384.8
Deposició controlada a dipòsit autoritzat de residus de terra inerts amb una densitat 1,6 t/m3, procedents d'excavació, amb codi 170504 segons la Llista Europea de Residus (ORDEN MAM/304/2002)
|  |  | caixa paviment | 1.25 | 24.9 |  |  | 31.125
|  |  | rasa | 1.25 | 31.07 |  |  | 38.838
| SUM | F2RA7LP0 | [6 empty] | 69.963 | 5.5 | 384.8
F2RA73G0 | m3 | Deposició controlada dipòsit autoritzat,residus barrej. inerts,1,0t/m3,LER 170107 | [6 empty] | 93.55 | 23.1 | 2161.01
Deposició controlada a dipòsit autoritzat de residus barrejats inerts amb una densitat 1,0 t/m3, procedents de construcció o demolició, amb codi 170107 segons la Llista Europea de Residus (ORDEN MAM/304/2002)
|  |  | intal·lació telefonia | 1.25 | 0.5 |  |  | 0.625
|  |  | banc llarg | 1.25 | 0.5 |  |  | 0.625
|  |  | marquesina | 1.25 | 2 |  |  | 2.5
|  |  | barana | 1.25 | 36.9 | 1 | 0.1 | 4.613
|  |  | escocell | 1.25 | 0.5 |  |  | 0.625
|  |  | embornals (2 ut) | 1.25 | 1 |  |  | 1.25
|  |  | vorada | 1.25 | 41.5 | 0.3 | 0.3 | 4.669
|  |  | rigola | 1.25 | 41.5 | 0.5 | 0.5 | 12.969
|  |  | mur | 1.25 | 12.33 |  |  | 15.413
|  |  | paviment panot | 1.25 | 83 | 0.1 |  | 10.375
|  |  | paviment formigó | 1.25 | 159.39 | 0.15 |  | 29.886
|  |  | palmera | 1.25 | 8 |  |  | 10
| SUM | F2RA73G0 | [6 empty] | 93.55 | 23.1 | 2161.01
F2RA9TD0 | m3 | Deposició controlada planta compost.,residus troncs i soques no especials,0,9t/m3,LER 200201 | [6 empty] | 10 | 84.15 | 841.5
Deposició controlada a planta de compostage de residus de troncs i soques no especials amb una densitat 0,9 t/m3, procedents de poda o sega, amb codi 200201 segons la Llista Europea de Residus (ORDEN MAM/304/2002)
|  |  | palmera | 1.25 | 8 |  |  | 10
| SUM | F2RA9TD0 | [6 empty] | 10 | 84.15 | 841.5
F2R24200 | m3 | Classif.obra residus construcció/demoliciós/construcció/demolició,m.man. | [6 empty] | 173.51 | 11.72 | 2033.54
Classificació a peu d'obra de residus de construcció o demolició en fraccions segons REAL DECRETO 105/2008, amb mitjans manuals
|  |  | terra inerts |  | 69.96 |  |  | 69.96
|  |  | barrej. inerts |  | 93.55 |  |  | 93.55
|  |  | planta compost. |  | 10 |  |  | 10
| SUM | F2R24200 | [6 empty] | 173.51 | 11.72 | 2033.54
| SUM | 01 | [6 empty] | 1 | 20104.24 | 20104.24
02 |  | FONAMENTS I CONTENCIONS | [6 empty] | 1 | 10928.84 | 10928.84
F3Z112P1 | m2 | Capa neteja+anivell. g=10cm form. HL-150/P/20/, camió | [6 empty] | 60.3 | 17.75 | 1070.33
Capa de neteja i anivellament de 10 cm de gruix de formigó HL-150/P/20 de consistència plàstica i grandària màxima del granulat 20 mm, abocat des de camió
|  |  | jardinera oest | 1 | 1.5 | 0.5 |  | 0.75
|  |  |  | 1 | 1 | 0.5 |  | 0.5
|  |  |  | 1 | 3 | 0.5 |  | 1.5
|  |  |  | 1 | 2.5 | 0.5 |  | 1.25
|  |  |  | 1 | 1.2 | 0.5 |  | 0.6
|  |  |  | 1 | 2 | 0.5 |  | 1
|  |  |  | 1 | 2 | 0.5 |  | 1
|  |  | jardinera est | 1 | 7.5 | 0.5 |  | 3.75
|  |  |  | 1 | 4 | 0.5 |  | 2
|  |  |  | 1 | 3 | 0.5 |  | 1.5
|  |  |  | 1 | 3 | 0.5 |  | 1.5
|  |  | murs | 1 | 9.5 | 0.5 |  | 4.75
|  |  |  | 1 | 6 | 0.5 |  | 3
|  |  |  | 1 | 1.9 | 0.5 |  | 0.95
|  |  |  | 1 | 14 | 0.5 |  | 7
|  |  |  | 1 | 4 | 0.5 |  | 2
|  |  |  | 1 | 8 | 0.5 |  | 4
|  |  | # alçada mitja |  |  |  |  | 37.05
|  |  | fonament de la marquesina | 1 | 15.5 | 1.5 |  | 23.25
| SUM | F3Z112P1 | [6 empty] | 60.3 | 17.75 | 1070.33
F31D1100 | m2 | Encofrat plafó met. rasa/pou fonament | [6 empty] | 18.525 | 20.49 | 379.58
Encofrat amb plafons metàl·lics per a rases i pous de fonaments
|  |  | jardinera oest | 2 | 1.5 | 0.5 | 0.25 | 0.375
|  |  |  | 2 | 1 | 0.5 | 0.25 | 0.25
|  |  |  | 2 | 3 | 0.5 | 0.25 | 0.75
|  |  |  | 2 | 2.5 | 0.5 | 0.25 | 0.625
|  |  |  | 2 | 1.2 | 0.5 | 0.25 | 0.3
|  |  |  | 2 | 2 | 0.5 | 0.25 | 0.5
|  |  |  | 2 | 2 | 0.5 | 0.25 | 0.5
|  |  | jardinera est | 2 | 7.5 | 0.5 | 0.25 | 1.875
|  |  |  | 2 | 4 | 0.5 | 0.25 | 1
|  |  |  | 2 | 3 | 0.5 | 0.25 | 0.75
|  |  |  | 2 | 3 | 0.5 | 0.25 | 0.75
|  |  | murs | 2 | 9.5 | 0.5 | 0.25 | 2.375
|  |  |  | 2 | 6 | 0.5 | 0.25 | 1.5
|  |  |  | 2 | 1.9 | 0.5 | 0.25 | 0.475
|  |  |  | 2 | 14 | 0.5 | 0.25 | 3.5
|  |  |  | 2 | 4 | 0.5 | 0.25 | 1
|  |  |  | 2 | 8 | 0.5 | 0.25 | 2
|  |  | # Previsió del 25% |  |  |  | 0.25 | 18.525
| SUM | F31D1100 | [6 empty] | 18.525 | 20.49 | 379.58
F31B3000 | kg | Arm.rases i pous AP500S barres corrug. | [6 empty] | 2151 | 2.68 | 5764.68
Armadura de rases i pous AP500 S d'acer en barres corrugades B500S de límit elàstic >= 500 N/mm2
|  |  | Quantia mitja 75 kg/m³ | 75 | 28.68 |  |  | 2151
| SUM | F31B3000 | [6 empty] | 2151 | 2.68 | 5764.68
F31522H1 | m3 | Formigó rasa/pou fonament,HA-25/B/20/IIa,camió | [6 empty] | 26.727 | 138.97 | 3714.25
Formigó per a rases i pous de fonaments, HA-25/B/20/IIa, de consistència tova i grandària màxima del granulat 20 mm, abocat des de camió
|  |  | jardinera oest | 1 | 1.5 | 0.5 | 0.4 | 0.3
|  |  |  | 1 | 1 | 0.5 | 0.4 | 0.2
|  |  |  | 1 | 3 | 0.5 | 0.4 | 0.6
|  |  |  | 1 | 2.5 | 0.5 | 0.4 | 0.5
|  |  |  | 1 | 1.2 | 0.5 | 0.4 | 0.24
|  |  |  | 1 | 2 | 0.5 | 0.4 | 0.4
|  |  |  | 1 | 2 | 0.5 | 0.4 | 0.4
|  |  | jardinera est | 1 | 7.5 | 0.5 | 0.4 | 1.5
|  |  |  | 1 | 4 | 0.5 | 0.4 | 0.8
|  |  |  | 1 | 3 | 0.5 | 0.4 | 0.6
|  |  |  | 1 | 3 | 0.5 | 0.4 | 0.6
|  |  | murs | 1 | 9.5 | 0.5 | 0.4 | 1.9
|  |  |  | 1 | 6 | 0.5 | 0.4 | 1.2
|  |  |  | 1 | 1.9 | 0.5 | 0.4 | 0.38
|  |  |  | 1 | 14 | 0.5 | 0.4 | 2.8
|  |  |  | 1 | 4 | 0.5 | 0.4 | 0.8
|  |  |  | 1 | 8 | 0.5 | 0.4 | 1.6
|  |  | # alçada mitja |  |  |  | 0.4 | 14.82
|  |  | fonament de la marquesina | 1 | 15.5 | 1.5 | 0.4 | 9.3
|  |  | ## total |  |  |  |  | 24.12
|  |  | Suportar excés | 0.1 | 26.07 |  |  | 2.607
| SUM | F31522H1 | [6 empty] | 26.727 | 138.97 | 3714.25
| SUM | 02 | [6 empty] | 1 | 10928.84 | 10928.84
03 |  | TANCAMENTS I DIVISÒRIES | [6 empty] | 1 | 4460.82 | 4460.82
14E229E5 | m2 | Paret estructural,p/revestir,g=20cm,bloc ciment foradat,R-6,400x200x200mm,col.morter pòrtland+fill.c | [6 empty] | 74.1 | 60.2 | 4460.82
Paret estructural per a revestir, de 20 cm de gruix, de bloc de morter de ciment foradat, R-6, de 400x200x200 mm, categoria I segons norma UNE-EN 771-3, col·locat amb morter de ciment pòrtland amb filler calcari, de dosificació 1:0,5:4 (10 N/mm2) i amb una resistència a compressió de la paret de 3 N/mm2 amb traves i brancals massissats amb formigó per a fàbrica de blocs de morter de ciment, de 225 kg/m3, amb una proporció en volum 1:3:6, amb ciment pòrtland amb filler calcari CEM II/B-L/32,5 R i granulat de pedra calcària de grandària màxima 20 mm, col·locat manualment i armat amb acer en barres corrugades elaborat a l'obra B500S de límit elàstic >= 500 N/mm2 per a l'armadura de parets de blocs de morter de ciment, m2 de superfície realment executada sense incloure cèrcols ni llindes
|  |  | jardinera oest | 1 | 1.5 | 1 |  | 1.5
|  |  |  | 1 | 1 | 1 |  | 1
|  |  |  | 1 | 3 | 1 |  | 3
|  |  |  | 1 | 2.5 | 1 |  | 2.5
|  |  |  | 1 | 1.2 | 1 |  | 1.2
|  |  |  | 1 | 2 | 1 |  | 2
|  |  |  | 1 | 2 | 1 |  | 2
|  |  | jardinera est | 1 | 7.5 | 1 |  | 7.5
|  |  |  | 1 | 4 | 1 |  | 4
|  |  |  | 1 | 3 | 1 |  | 3
|  |  |  | 1 | 3 | 1 |  | 3
|  |  | murs | 1 | 9.5 | 1 |  | 9.5
|  |  |  | 1 | 6 | 1 |  | 6
|  |  |  | 1 | 1.9 | 1 |  | 1.9
|  |  |  | 1 | 14 | 1 |  | 14
|  |  |  | 1 | 4 | 1 |  | 4
|  |  |  | 1 | 8 | 1 |  | 8
|  |  | # alçada mitja |  |  |  |  | 74.1
| SUM | 14E229E5 | [6 empty] | 74.1 | 60.2 | 4460.82
| SUM | 03 | [6 empty] | 1 | 4460.82 | 4460.82
04 |  | IMPERMEABILITZACIONS I AÏLLAMENTS | [6 empty] | 1 | 1237.77 | 1237.77
1AIIaM0040 | m² | IMP. A MUR ENTERRAT - HUMITAT ALTA | [6 empty] | 33.77 | 29.25 | 987.77
Impermeabilització a mur per la seva cara en contacte amb el terreny (humitat mitjana-alta), formada per: aplicació amb brotxa o corró d'emprimació cautxú-asfàltica, fixació de làmina autoadhesiva de betum elastomèric (SBS), i acabat amb làmina drenant de polietilè d'alta densitat amb geotèxtil de polipropilè en una de les seves cares, ancorada mecànicament al suport. Criteri d'amidament: superfície mesurada segons documentació gràfica de projecte deduint forats majors a 1 m²
|  |  | jardinera oest | 1 | 1.5 | 1 | 1.1 | 1.65
|  |  |  | 1 | 1 | 1 | 1.1 | 1.1
|  |  |  | 1 | 3 | 1 | 1.1 | 3.3
|  |  |  | 1 | 2.5 | 1 | 1.1 | 2.75
|  |  |  | 1 | 1.2 | 1 | 1.1 | 1.32
|  |  |  | 1 | 2 | 1 | 1.1 | 2.2
|  |  |  | 1 | 2 | 1 | 1.1 | 2.2
|  |  | jardinera est | 1 | 7.5 | 1 | 1.1 | 8.25
|  |  |  | 1 | 4 | 1 | 1.1 | 4.4
|  |  |  | 1 | 3 | 1 | 1.1 | 3.3
|  |  |  | 1 | 3 | 1 | 1.1 | 3.3
|  |  | ## per l'interior |  |  |  | 1.1 | 33.77
| SUM | 1AIIaM0040 | [6 empty] | 33.77 | 29.25 | 987.77
F7B451B0 | m2 | Geotèxtil feltre polièst. no teix. lligat mecàn.,110-130g/m2,s/adh. | [6 empty] | 50 | 5 | 250
Geotèxtil format per feltre de polièster no teixit lligat mecànicament de 110 a 130 g/m2, col·locat sense adherir
|  |  | jardinera oest | 1 | 25 |  |  | 25
|  |  | jardinera est | 1 | 25 |  |  | 25
| SUM | F7B451B0 | [6 empty] | 50 | 5 | 250
| SUM | 04 | [6 empty] | 1 | 1237.77 | 1237.77
05 |  | PAVIMENTS | [6 empty] | 1 | 20031.88 | 20031.88
F97Z2240 | m | Encofrat 2 cares p/rigola,fusta,h<=60cm | [6 empty] | 87.15 | 17.75 | 1546.91
Encofrat a dues cares per a rigoles, amb fustes, d'una alçària <= 60 cm
|  |  | jardinera oest | 2 | 2.5 |  | 1.05 | 5.25
|  |  | tram recte | 2 | 17 |  | 1.05 | 35.7
|  |  |  | 2 | 14.5 |  | 1.05 | 30.45
|  |  | jardinera est | 2 | 7.5 |  | 1.05 | 15.75
| SUM | F97Z2240 | [6 empty] | 87.15 | 17.75 | 1546.91
F9787G81 | m | Rigola HM-30/P/20/I+E, ampl.=20cm,h=45-50cm | [6 empty] | 43.575 | 24.78 | 1079.79
Rigola de formigó HM-30/P/20/I+E, de consistència plàstica i grandària màxima del granulat 20 mm, de 20 cm d'amplària i de 45 a 50 cm d'alçària, acabat remolinat
|  |  | jardinera oest | 1 | 2.5 |  | 1.05 | 2.625
|  |  | tram recte | 1 | 17 |  | 1.05 | 17.85
|  |  |  | 1 | 14.5 |  | 1.05 | 15.225
|  |  | jardinera est | 1 | 7.5 |  | 1.05 | 7.875
| SUM | F9787G81 | [6 empty] | 43.575 | 24.78 | 1079.79
F927101F | m3 | Subbase mat.adequat,estesa+picon.95%PM | [6 empty] | 119.57 | 23.75 | 2839.79
Subbase de material adequat, amb estesa i piconatge del material al 95 % del PM
[5 empty] | 159.39 |  |  | 159.39
|  |  | # zona actuació (total) |  |  |  |  | 159.39
|  |  | jardinera | -1 | 10 |  |  | -10
|  |  | jardinera | -1 | 15 |  |  | -15
|  |  | murs | -1 | 74.1 | 0.2 |  | -14.82
| SUM | F927101F | [6 empty] | 119.57 | 23.75 | 2839.79
F9Z4AB24 | m2 | Armadura p/fissuració sup.pavim.,malla el.b/corrug.ME 30x15cm,D:4-4mm,6x2,2m B500T | [6 empty] | 119.57 | 6.18 | 738.94
Armadura pel control de la fissuració superficial en paviment o solera amb malla electrosoldada de barres corrugades d'acer ME 30x15 cm D:4-4 mm 6x2,2 m B500T UNE-EN 10080
| SUM | F9Z4AB24 | [6 empty] | 119.57 | 6.18 | 738.94
F9365H31 | m3 | Base formigó HM-20/B/20/I, bombeig+vibr.manual, reglejat | [6 empty] | 17.936 | 157.67 | 2827.97
Base de formigó HM-20/B/20/I, de consistència tova i grandària màxima del granulat 20 mm, abocat mitjançant bombeig amb estesa i vibratge manual, amb acabat reglejat
[5 empty] | 159.39 |  | 0.15 | 23.909
|  |  | # zona actuació (total) |  |  |  | 0.15 | 23.909
|  |  | jardinera | -1 | 10 |  | 0.15 | -1.5
|  |  | jardinera | -1 | 15 |  | 0.15 | -2.25
|  |  | murs | -1 | 74.1 | 0.2 | 0.15 | -2.223
| SUM | F9365H31 | [6 empty] | 17.936 | 157.67 | 2827.97
F9F1622B | m2 | Paviment llambordins 10x20cm,g=10cm,preu alt, ,sob/5cm sorra,compact.pavim.+rejun.mort.1:4 | [6 empty] | 187.944 | 58.52 | 10998.48
Paviment de llambordins de formigó de forma rectangular de 10x20 cm i 10 cm de gruix, preu alt (similar o iguals al model tègula de la casa Breinco), sobre llit de sorra de 5 cm de gruix, compactació del paviment i rejuntat amb morter de ciment 1:4 Nota:Abans de començar a executar la partida, estudiar amb deteniment la documentació gràfica, i mes concretament plànols 4.5 i 4.9 Nota 2: l'amidament inclou l'execució d'esgraons i el revestiment de les parts vistes dels murs (la unió de la peça amb el bloc (no hidrofugat) l'hauríem de fer amb morter fresc que no sigui pobre, i la peça fer-li una passada amb llana dentada d'un ciment cola de bones prestacions). Nota 3: molta precaució a l'hora d'executar la partida i es que el preu de la partida ja te implementat les diferents tipologies d'acabat del panot per adaptar-se al codi d'accessibilitat. Les peces normals color mediterrani i les peces d'accessibilitat color cendra.
[5 empty] | 119.57 |  |  | 119.57
|  |  | # = a la subbase |  |  |  |  | 119.57
|  |  | jardinera oest | 1 | 1.5 | 1 | 0.5 | 0.75
|  |  |  | 1 | 1 | 1 | 0.5 | 0.5
|  |  |  | 1 | 3 | 1 | 0.5 | 1.5
|  |  |  | 1 | 2.5 | 1 | 0.5 | 1.25
|  |  |  | 1 | 1.2 | 1 | 0.5 | 0.6
|  |  |  | 1 | 2 | 1 | 0.5 | 1
|  |  |  | 1 | 2 | 1 | 0.5 | 1
|  |  | jardinera est | 1 | 7.5 | 1 | 0.5 | 3.75
|  |  |  | 1 | 4 | 1 | 0.5 | 2
|  |  |  | 1 | 3 | 1 | 0.5 | 1.5
|  |  |  | 1 | 3 | 1 | 0.5 | 1.5
|  |  | murs | 1 | 9.5 | 1 | 0.5 | 4.75
|  |  |  | 1 | 6 | 1 | 0.5 | 3
|  |  |  | 1 | 1.9 | 1 | 0.5 | 0.95
|  |  |  | 1 | 14 | 1 | 0.5 | 7
|  |  |  | 1 | 4 | 1 | 0.5 | 2
|  |  |  | 1 | 8 | 1 | 0.5 | 4
|  |  | # aplacat murs 50% (estimació) |  |  |  |  | 37.05
|  |  | merma general e imprevistos | 0.2 | 156.62 |  |  | 31.324
| SUM | F9F1622B | [6 empty] | 187.944 | 58.52 | 10998.48
| SUM | 05 | [6 empty] | 1 | 20031.88 | 20031.88
06 |  | PROTECCIONS I SENYALITZACIÓ | [6 empty] | 1 | 9283.18 | 9283.18
FB15A181 | u | Barana 1 mòdul s/travesser,1.4301 (AISI 304),llarg.=3m,h=110cm,passamà D=80mm,2 muntants,col.fix.mec | [6 empty] | 9.001 | 1020.44 | 9184.98
La barana escollida és una Barana d'1 mòdul sense travesser, d'acer inoxidable 1.4301 (AISI 304) segons UNE-EN 10088-1, de 3 m de llargària i 110 cm d'alçària, amb passamà de tub de 80 mm de diàmetre i 2 mm de gruix i 2 muntants de platina. Amb una peça metàl·lica inferior que permeti seguir-ne el recorregut i marcar-ne el desnivell. Han de complir amb el Codi d'accessibilitat de Catalunya, Decret 209/2023, Annex 1a Apartat 4. Veure detall inclòs a projecte (pàgina 56 aproximadament).
|  |  |  | 1 | 2.5 | 0.33 |  | 0.825
|  |  |  | 1 | 2.5 | 0.33 |  | 0.825
|  |  |  | 1 | 20.25 | 0.33 |  | 6.683
|  |  | # 1 mòdul fa 3 metres -> x 0,33 |  |  |  |  | 8.333
|  |  |  | -1 | 2.5 | 0.33 |  | -0.825
|  |  |  | -1 | 2.5 | 0.33 |  | -0.825
|  |  |  | -1 | 20.25 | 0.33 |  | -6.682
|  |  | # igualar a 0 |  |  |  |  | -8.332
|  |  |  | 9 |  |  |  | 9
| SUM | FB15A181 | [6 empty] | 9.001 | 1020.44 | 9184.98
FBB11111 | u | Placa làm.reflect.nivell 1 intens. triangular,costat=70cm,fix.mec. | [6 empty] | 1 | 19.64 | 19.64
Placa amb làmina reflectora de nivell 1 d'intensitat, triangular, de 70 cm de costat, per a senyals de trànsit, fixada mecànicament Nota: el preu unitari nomes inclou la col·locació, perquè s'aprofita l'existent que s'haurà desmuntat prèviament.
|  |  | senyal blava de direcció | 1 |  |  |  | 1
| SUM | FBB11111 | [6 empty] | 1 | 19.64 | 19.64
FBB11251 | u | Placa làm.reflect.nivell 1 intens.,circ.,D=60cm,fix.mec. | [6 empty] | 2 | 19.64 | 39.28
Placa amb làmina reflectora de nivell 1 d'intensitat, circular de 60 cm de diàmetre, per a senyals de trànsit, fixada mecànicament Nota: el preu unitari nomes inclou la col·locació, perquè s'aprofita l'existent que s'haurà desmuntat prèviament.
|  |  | senyal vermella de prohibit aparcar | 1 |  |  |  | 1
|  |  | senayl vermella de ceda | 1 |  |  |  | 1
| SUM | FBB11251 | [6 empty] | 2 | 19.64 | 39.28
FBB11252 | u | Senyal de parada de taxis | [6 empty] | 2 | 19.64 | 39.28
Senyal de parada de taxis. Col·locada sobre la nova marquesina, i reaprofitada de la existent.
| SUM | FBB11252 | [6 empty] | 2 | 19.64 | 39.28
| SUM | 06 | [6 empty] | 1 | 9283.18 | 9283.18
07 |  | INSTAL·LACIONS | [6 empty] | 1 | 6802.58 | 6802.58
4INCxx0311 | pa | Instal·lacions | [6 empty] | 1 | 3245 | 3245
Caixa/armari metàl·lica per a instal·lacions al costat de l'últim banc de la zona dreta per indicació de l'ajuntament. He fet petit detall en el plànol 4.6. Tant l'electricitat com la xarxa s'agafaran d'un punt indeterminat del carrer Oliva, es farà arribar fins a la caixa metàl·lica i d'aquí es farà una rasa fins a una arqueta situada on teníem anteriorment la caixa metàl·lica (cantonada de final de la pèrgola). Es deixaran 4 tubs de 75 mm (indicat a plànol 5.4). L'electricitat de la pèrgola l'agafarem d'aquesta arqueta. La pèrgola anirà connectada a la xarxa elèctrica a través del pilar 3 i 4 ja que es faran dues línies per si una falla. Característiques de la instal·lació al plànol e inclòs en pressupost de la marquesina. Instal·lacions. Es tracta de dotar l'espai d'un mínim de serveis. Electricitat: per alimentar l'enllumenat, el panell informatiu i alguna presa de corrent sota la marquesina. Telecomunicacions: la fibra pel cartell informatiu. Pluvials: reconnectar els embornals, les jardineres i la marquesina (per pilars 1 i 6).
| SUM | 4INCxx0311 | [6 empty] | 1 | 3245 | 3245
4INCxx0310 | u | EMBORNAL 70x30x85 CERÀMIC | [6 empty] | 2 | 344.99 | 689.98
De construcció d'embornal de 70x30x85 cm amb maó perforat de 29x14x10 cm aferrat amb morter de ciment pòrtland 1:6 (M-5a), amb acabament interior lliscat, sobre base de formigó. S'inclou marc i tapa de fosa. Criteri d'amidament: unitat mesurada segons documentació gràfica de projecte Nota: el preu unitari no inclou el subministrament de la peça de fundició, que s'aprofita.
| SUM | 4INCxx0310 | [6 empty] | 2 | 344.99 | 689.98
07.03 | pa | Ajustar fanal existent a la nova cota | [6 empty] | 1 | 2145 | 2145
Ajustar fanal existent a la nova cota. Al rebaixar la cota de la vorera, caldrà fer una sèrie d'operacions per tal d'assegurar la seva funcionalitat. De manera resumida, caldria: desmuntar-lo amb l'ajuda d'una grua, fer-hi un nou fonament, perquè segurament l'existent esta a una cota massa alta, per últim tornar-lo a col·locar a lloc.
| SUM | 07.03 | [6 empty] | 1 | 2145 | 2145
07.01 | pa | Pre-instal·lació panel informatiu | [6 empty] | 1 | 434.5 | 434.5
Pre-instal·lació panel informatiu sota la marquesina, s'ha de preveure petit fonament on ancorar posteriorment el panell i fer-hi arribar electricitat i connexió fibra.
| SUM | 07.01 | [6 empty] | 1 | 434.5 | 434.5
07.02 | u | Connectar jardinera a xarxa de pluvials | [6 empty] | 2 | 144.05 | 288.1
Connectar jardinera a xarxa de pluvials. Tot i que impermeabilitzarem el fons de la jardinera, els murs perimetrals de la mateixa, ancorats al nou fonament, s'impermeabilitzaran, l'aigua que no pugui absorbir el terreny es conduirà, mitjançant un sobreeixidor al pluvial mes proper.
| SUM | 07.02 | [6 empty] | 2 | 144.05 | 288.1
| SUM | 07 | [6 empty] | 1 | 6802.58 | 6802.58
08 |  | MOBILIARI URBÀ | [6 empty] | 1 | 132971.68 | 132971.68
FQ11ATW3 | u | Marquesina modular bifacial | [6 empty] | 1 | 121613.19 | 121613.19
La marquesina escollida és el model Ypsilon de Metalco dissenyada per Alfredo Tasca, o equivalent. A projecte s'adjunten les característiques facilitades pel proveïdor. S'instal·laran 5 unitats a fi de que la marquesina resultant tingui 14m de llargada.
| SUM | FQ11ATW3 | [6 empty] | 1 | 121613.19 | 121613.19
FQ11ATW2 | u | Banc doble,f.tropical,llarg.=200cm,35llistons 4x4+respatller fusta,carg/pass.acer cadm.+sup.fosa,anc | [6 empty] | 13 | 796.83 | 10358.79
Banc urbà model Origami o similar compost per 5 llistons de fusta tropical de 1800x110x35 mm. Estructura a partir de xapa plegada de 5 mm. Dissenyat mitjançant un senzill sistema de cargols per facilitar el muntatge i economitzar el transport.
| SUM | FQ11ATW2 | [6 empty] | 13 | 796.83 | 10358.79
FQ223220 | u | Paperera mural,planxa ac.galv. pintura negre forja,cap.=25l,col.s/param.vert.fix.mec. | [6 empty] | 2 | 24.85 | 49.7
Paperera mural de planxa d'acer galvanitzat acabada amb pintura color negre forja, de 25 l de capacitat, col·locada sobre paraments verticals amb fixacions mecàniques Nota: el preu unitari nomes inclou la col·locació, perquè s'aprofita l'existent que s'haurà desmuntat prèviament.
| SUM | FQ223220 | [6 empty] | 2 | 24.85 | 49.7
FQ223221 | pa | Panell metàl·lic per posar les tarifes | [6 empty] | 1 | 950 | 950
Afegir panell metàl·lic per posar les tarifes dels taxistes que vagi unit a la barana del costat de la pèrgola.
| SUM | FQ223221 | [6 empty] | 1 | 950 | 950
| SUM | 08 | [6 empty] | 1 | 132971.68 | 132971.68
09 |  | JARDINERIA | [6 empty] | 1 | 2433.75 | 2433.75
4ENAxx0050 | m³ | APORTACIÓ TERRA VEGETAL | [6 empty] | 25 | 97.35 | 2433.75
De subministrament i incorporació de terra vegetal, a màquina. Criteri d'amidament: volum mesurat en perfil esponjat segons documentació gràfica de projecte
|  |  | jardinera |  | 10 |  |  | 10
|  |  | jardinera |  | 15 |  |  | 15
| SUM | 4ENAxx0050 | [6 empty] | 25 | 97.35 | 2433.75
| SUM | 09 | [6 empty] | 1 | 2433.75 | 2433.75
10 |  | VARIS | [6 empty] | 1 | 12442.4 | 12442.4
10.01 | pa | Seguretat i salut. | [6 empty] | 1 | 4345 | 4345
Seguretat i salut. Mesures individuals, col·lectives i en general qualsevol equipo necessari, per implantar a la perfecció les mesures plantejades en el preceptiu pla de seguretat i salut que implementarà el contractista adjudicatari de l'obra.
| SUM | 10.01 | [6 empty] | 1 | 4345 | 4345
10.02 | pa | Ajudes a altres industrials. | [6 empty] | 1 | 4565 | 4565
Ajudes a altres industrials. Partida que tracta de suportar totes les ajudes que caldrà realitzar al conjunt de partides d'aquesta obra per tal de poder executar amb rigor i garanties. Habitualment son ajudes de paleta a d'altres empreses, però en aquest cas, l'ajuda es bidireccional, es a dir, son les ajudes entres els diferents professionals.
| SUM | 10.02 | [6 empty] | 1 | 4565 | 4565
J0604404 | u | Cura+recapç.+ass.compres.,1prov.cil.15x30cm | [6 empty] | 12 | 23.95 | 287.4
Cura, recapçament i assaig a compressió d'una proveta cilíndrica de 15x30 cm, segons la norma UNE-EN 12390-1, UNE-EN 12390-2, UNE-EN 12390-3
|  |  |  | 3 | 4 |  |  | 12
| SUM | J0604404 | [6 empty] | 12 | 23.95 | 287.4
10.03 | pa | Repintar en groc la zona contigua a l'obra | [6 empty] | 1 | 3245 | 3245
Repintar en groc la zona contigua a l'obra. Finalitzades la totalitat de tasques i partides que conformen aquest projecte, es realitzaria un pintat (repàs) de la senyalització horitzontal existent que hagi quedat afectada per l'obra.
| SUM | 10.03 | [6 empty] | 1 | 3245 | 3245
| SUM | 10 | [6 empty] | 1 | 12442.4 | 12442.4
11 |  | AFECTACIONS ALTRES SERVEIS | [6 empty] | 1 | 15298.98 | 15298.98
11.01 |  | AIGUA | [6 empty] | 1 | 7011.66 | 7011.66
F219FBA0 | m | Tall paviment mescla bituminosa h>=10cm | [6 empty] | 92 | 5 | 460
Tall en paviment de mescla bituminosa de 10 cm de fondària com a mínim, amb màquina tallajunts amb disc de diamant, per a delimitar la zona a demolir
|  |  | registre | 4 | 1 |  |  | 4
|  |  | rasa | 2 | 44 |  |  | 88
| SUM | F219FBA0 | [6 empty] | 92 | 5 | 460
F2194AA1 | m2 | Demol.paviment form.,g<=10cm,ampl.<=0,6m,compressor+càrrega cam. | [6 empty] | 23 | 12.76 | 293.48
Demolició de paviment de formigó, de fins a 10 cm de gruix i fins a 0,6 m d'amplària, amb compressor i càrrega sobre camió
|  |  | registre | 1 | 1 | 1 |  | 1
|  |  | rasa | 1 | 44 | 0.5 |  | 22
| SUM | F2194AA1 | [6 empty] | 23 | 12.76 | 293.48
F2R64269 | m3 | Càrr.mec. residus inerts o no especials instal.gestió residus,camió transp.,12t,rec.10-15km | [6 empty] | 2.875 | 7.09 | 20.38
Càrrega amb mitjans mecànics i transport de residus inerts o no especials a instal·lació autoritzada de gestió de residus, amb camió per a transport de 12 t, amb un recorregut de més de 10 i fins a 15 km
|  |  | registre | 1.25 | 1 | 1 | 0.1 | 0.125
|  |  | rasa | 1.25 | 44 | 0.5 | 0.1 | 2.75
| SUM | F2R64269 | [6 empty] | 2.875 | 7.09 | 20.38
F2RA61H0 | m3 | Deposició controlada centre reciclatge,residus form. inerts,1,45t/m3,LER 170101 | [6 empty] | 2.875 | 10.88 | 31.28
Deposició controlada a centre de reciclatge de residus de formigó inerts amb una densitat 1,45 t/m3, procedents de construcció o demolició, amb codi 170101 segons la Llista Europea de Residus (ORDEN MAM/304/2002)
| SUM | F2RA61H0 | [6 empty] | 2.875 | 10.88 | 31.28
F2225432 | m3 | Excav.rasa pres.serv,h<=2m,terreny compact.(SPT 20-50),retro.,+terres deix.vora | [6 empty] | 13.8 | 13.93 | 192.23
Excavació de rasa en presència de serveis fins a 2 m de fondària, en terreny compacte (SPT 20-50), realitzada amb retroexcavadora i amb les terres deixades a la vora
|  |  | registre | 1 | 1 | 1 | 0.6 | 0.6
|  |  | rasa | 1 | 44 | 0.5 | 0.6 | 13.2
| SUM | F2225432 | [6 empty] | 13.8 | 13.93 | 192.23
F2R45039 | m3 | Càrrega mec.+transp.terres,instal.gestió residus,camió 7t,rec.10-15km | [6 empty] | 7.188 | 11.7 | 84.1
Càrrega amb mitjans mecànics i transport de terres a instal·lació autoritzada de gestió de residus, amb camió de 7 t, amb un recorregut de més de 10 i fins a 15 km
|  |  | registre | 1.25 | 1 | 1 | 0.25 | 0.313
|  |  | rasa | 1.25 | 44 | 0.5 | 0.25 | 6.875
| SUM | F2R45039 | [6 empty] | 7.188 | 11.7 | 84.1
F2RA7LP0 | m3 | Deposició controlada dipòsit autoritzat,residus terra inerts,1,6t/m3,LER 170504 | [6 empty] | 7.188 | 5.5 | 39.53
Deposició controlada a dipòsit autoritzat de residus de terra inerts amb una densitat 1,6 t/m3, procedents d'excavació, amb codi 170504 segons la Llista Europea de Residus (ORDEN MAM/304/2002)
| SUM | F2RA7LP0 | [6 empty] | 7.188 | 5.5 | 39.53
11.01.02 | ut | Registre 40x40 cms | [6 empty] | 1 | 375 | 375
| SUM | 11.01.02 | [6 empty] | 1 | 375 | 375
11.01.01 | pa | Feines aqualia, valorades pressupost ref.: 134 | [6 empty] | 1 | 4955.95 | 4955.95
Pressupost a nom de l'Ajuntament de Lloret de Mar en data 13 de febrer de 2025
| SUM | 11.01.01 | [6 empty] | 1 | 4955.95 | 4955.95
F2285SR0 | m3 | Rebliment+picon.rasa,ampl.<=0,6m,sorres reciclat form. ,g<=25cm,picó vibrant | [6 empty] | 5.75 | 30.82 | 177.22
Rebliment i piconatge de rasa d'amplària fins a 0,6 m, amb sorres de material reciclat de formigons, en tongades de gruix de fins a 25 cm, utilitzant picó vibrant
|  |  | registre | 1 | 1 | 1 | 0.25 | 0.25
|  |  | rasa | 1 | 44 | 0.5 | 0.25 | 5.5
| SUM | F2285SR0 | [6 empty] | 5.75 | 30.82 | 177.22
F228510F | m3 | Rebliment+picon.rasa,ampl.<=0,6m,mat.toler.excav. ,g<=25cm,picó vibrant,95%PM | [6 empty] | 8.05 | 22.2 | 178.71
Rebliment i piconatge de rasa d'amplària fins a 0,6 m, amb material tolerable de la pròpia excavació, en tongades de gruix de fins a 25 cm, utilitzant picó vibrant, amb compactació del 95 % PM
|  |  | registre | 1 | 1 | 1 | 0.35 | 0.35
|  |  | rasa | 1 | 44 | 0.5 | 0.35 | 7.7
| SUM | F228510F | [6 empty] | 8.05 | 22.2 | 178.71
F9G12445 | m3 | Paviment form.s/add. HM-30/B/20/I+E,camió,vibr.mecànic remol.mec. | [6 empty] | 2.3 | 88.6 | 203.78
Paviment de formigó sense additius HM-30/B/20/I+E de consistència tova, grandària màxima del granulat, 20 mm, escampat des de camió, estesa i vibratge mecànic i acabat remolinat mecànic
|  |  | registre | 1 | 1 | 1 | 0.1 | 0.1
|  |  | rasa | 1 | 44 | 0.5 | 0.1 | 2.2
| SUM | F9G12445 | [6 empty] | 2.3 | 88.6 | 203.78
| SUM | 11.01 | [6 empty] | 1 | 7011.66 | 7011.66
11.02 |  | B.T. | [6 empty] | 1 | 8287.32 | 8287.32
F219FBA0 | m | Tall paviment mescla bituminosa h>=10cm | [6 empty] | 60 | 5 | 300
Tall en paviment de mescla bituminosa de 10 cm de fondària com a mínim, amb màquina tallajunts amb disc de diamant, per a delimitar la zona a demolir
|  |  | cata 1 asfalt | 4 | 1.5 |  |  | 6
|  |  | cata 2 asfalt | 4 | 1.5 |  |  | 6
|  |  | cata 3 formigó | 4 | 1.5 |  |  | 6
|  |  | cata 4 formigó | 4 | 1.5 |  |  | 6
|  |  | rasa vorera panot | 2 | 10 |  |  | 20
|  |  | rasa vorera formigó | 2 | 8 |  |  | 16
| SUM | F219FBA0 | [6 empty] | 60 | 5 | 300
F2194XA1 | m2 | Demol.paviment mescla bituminosa,g<=10cm,ampl.<=0,6m,compressor+càrrega cam. | [6 empty] | 4.5 | 13.5 | 60.75
Demolició de paviment de mescla bituminosa, de fins a 10 cm de gruix i fins a 0,6 m d'amplària, amb compressor i càrrega sobre camió
|  |  | cata 1 asfalt | 1 | 1.5 | 1.5 |  | 2.25
|  |  | cata 2 asfalt | 1 | 1.5 | 1.5 |  | 2.25
| SUM | F2194XA1 | [6 empty] | 4.5 | 13.5 | 60.75
F2194JA1 | m2 | Demol.paviment panot.sob/form.,g<=10cm,ampl.<=0,6m,compressor+càrrega cam. | [6 empty] | 6 | 16.59 | 99.54
Demolició de paviment de panots col·locats sobre formigó, de fins a 10 cm de gruix i fins a 0,6 m d'amplària, amb compressor i càrrega sobre camió
|  |  | rasa vorera panot | 1 | 10 | 0.6 |  | 6
| SUM | F2194JA1 | [6 empty] | 6 | 16.59 | 99.54
F2194AA1 | m2 | Demol.paviment form.,g<=10cm,ampl.<=0,6m,compressor+càrrega cam. | [6 empty] | 13 | 12.76 | 165.88
Demolició de paviment de formigó, de fins a 10 cm de gruix i fins a 0,6 m d'amplària, amb compressor i càrrega sobre camió
|  |  | cata 1 asfalt | 1 | 1.5 | 1.5 |  | 2.25
|  |  | cata 2 asfalt | 1 | 1.5 | 1.5 |  | 2.25
|  |  | cata 3 formigó | 1 | 1.5 | 1.5 |  | 2.25
|  |  | cata 4 formigó | 1 | 1.5 | 1.5 |  | 2.25
|  |  | rasa vorera formigó | 1 | 8 | 0.5 |  | 4
| SUM | F2194AA1 | [6 empty] | 13 | 12.76 | 165.88
F2R64269 | m3 | Càrr.mec. residus inerts o no especials instal.gestió residus,camió transp.,12t,rec.10-15km | [6 empty] | 3.031 | 7.09 | 21.49
Càrrega amb mitjans mecànics i transport de residus inerts o no especials a instal·lació autoritzada de gestió de residus, amb camió per a transport de 12 t, amb un recorregut de més de 10 i fins a 15 km
|  |  | mescla | 1.25 | 4.5 | 0.05 |  | 0.281
|  |  | panot | 1.25 | 6 | 0.15 |  | 1.125
|  |  | formigó | 1.25 | 13 | 0.1 |  | 1.625
| SUM | F2R64269 | [6 empty] | 3.031 | 7.09 | 21.49
F2RA61H0 | m3 | Deposició controlada centre reciclatge,residus form. inerts,1,45t/m3,LER 170101 | [6 empty] | 3.031 | 10.88 | 32.98
Deposició controlada a centre de reciclatge de residus de formigó inerts amb una densitat 1,45 t/m3, procedents de construcció o demolició, amb codi 170101 segons la Llista Europea de Residus (ORDEN MAM/304/2002)
| SUM | F2RA61H0 | [6 empty] | 3.031 | 10.88 | 32.98
F2225432 | m3 | Excav.rasa pres.serv,h<=2m,terreny compact.(SPT 20-50),retro.,+terres deix.vora | [6 empty] | 14.64 | 13.93 | 203.94
Excavació de rasa en presència de serveis fins a 2 m de fondària, en terreny compacte (SPT 20-50), realitzada amb retroexcavadora i amb les terres deixades a la vora
|  |  | cata 1 asfalt | 1 | 1.5 | 1.5 | 0.6 | 1.35
|  |  | cata 2 asfalt | 1 | 1.5 | 1.5 | 0.6 | 1.35
|  |  | cata 3 formigó | 1 | 1.5 | 1.5 | 0.6 | 1.35
|  |  | cata 4 formigó | 1 | 1.5 | 1.5 | 0.6 | 1.35
|  |  | rasa vorera formigó | 1 | 8 | 0.5 | 0.6 | 2.4
|  |  | rasa vorera panot | 1 | 10 | 0.6 | 0.6 | 3.6
|  |  | rasa pel mig de la obra | 1 | 9 | 0.6 | 0.6 | 3.24
| SUM | F2225432 | [6 empty] | 14.64 | 13.93 | 203.94
F2R45039 | m3 | Càrrega mec.+transp.terres,instal.gestió residus,camió 7t,rec.10-15km | [6 empty] | 9.151 | 11.7 | 107.07
Càrrega amb mitjans mecànics i transport de terres a instal·lació autoritzada de gestió de residus, amb camió de 7 t, amb un recorregut de més de 10 i fins a 15 km
|  |  | cata 1 asfalt | 1.25 | 1.5 | 1.5 | 0.3 | 0.844
|  |  | cata 2 asfalt | 1.25 | 1.5 | 1.5 | 0.3 | 0.844
|  |  | cata 3 formigó | 1.25 | 1.5 | 1.5 | 0.3 | 0.844
|  |  | cata 4 formigó | 1.25 | 1.5 | 1.5 | 0.3 | 0.844
|  |  | rasa vorera formigó | 1.25 | 8 | 0.5 | 0.3 | 1.5
|  |  | rasa vorera panot | 1.25 | 10 | 0.6 | 0.3 | 2.25
|  |  | rasa pel mig de la obra | 1.25 | 9 | 0.6 | 0.3 | 2.025
| SUM | F2R45039 | [6 empty] | 9.151 | 11.7 | 107.07
F2RA7LP0 | m3 | Deposició controlada dipòsit autoritzat,residus terra inerts,1,6t/m3,LER 170504 | [6 empty] | 9.151 | 5.5 | 50.33
Deposició controlada a dipòsit autoritzat de residus de terra inerts amb una densitat 1,6 t/m3, procedents d'excavació, amb codi 170504 segons la Llista Europea de Residus (ORDEN MAM/304/2002)
| SUM | F2RA7LP0 | [6 empty] | 9.151 | 5.5 | 50.33
F2285SR1 | pa | Treballs propis de companyia (previsió) | [6 empty] | 1 | 5000 | 5000
| SUM | F2285SR1 | [6 empty] | 1 | 5000 | 5000
F2285SR0 | m3 | Rebliment+picon.rasa,ampl.<=0,6m,sorres reciclat form. ,g<=25cm,picó vibrant | [6 empty] | 6.102 | 30.82 | 188.06
Rebliment i piconatge de rasa d'amplària fins a 0,6 m, amb sorres de material reciclat de formigons, en tongades de gruix de fins a 25 cm, utilitzant picó vibrant
|  |  | cata 1 asfalt | 1 | 1.5 | 1.5 | 0.25 | 0.563
|  |  | cata 2 asfalt | 1 | 1.5 | 1.5 | 0.25 | 0.563
|  |  | cata 3 formigó | 1 | 1.5 | 1.5 | 0.25 | 0.563
|  |  | cata 4 formigó | 1 | 1.5 | 1.5 | 0.25 | 0.563
|  |  | rasa vorera formigó | 1 | 8 | 0.5 | 0.25 | 1
|  |  | rasa vorera panot | 1 | 10 | 0.6 | 0.25 | 1.5
|  |  | rasa pel mig de la obra | 1 | 9 | 0.6 | 0.25 | 1.35
| SUM | F2285SR0 | [6 empty] | 6.102 | 30.82 | 188.06
F228510F | m3 | Rebliment+picon.rasa,ampl.<=0,6m,mat.toler.excav. ,g<=25cm,picó vibrant,95%PM | [6 empty] | 8.542 | 22.2 | 189.63
Rebliment i piconatge de rasa d'amplària fins a 0,6 m, amb material tolerable de la pròpia excavació, en tongades de gruix de fins a 25 cm, utilitzant picó vibrant, amb compactació del 95 % PM
|  |  | cata 1 asfalt | 1 | 1.5 | 1.5 | 0.35 | 0.788
|  |  | cata 2 asfalt | 1 | 1.5 | 1.5 | 0.35 | 0.788
|  |  | cata 3 formigó | 1 | 1.5 | 1.5 | 0.35 | 0.788
|  |  | cata 4 formigó | 1 | 1.5 | 1.5 | 0.35 | 0.788
|  |  | rasa vorera formigó | 1 | 8 | 0.5 | 0.35 | 1.4
|  |  | rasa vorera panot | 1 | 10 | 0.6 | 0.35 | 2.1
|  |  | rasa pel mig de la obra | 1 | 9 | 0.6 | 0.35 | 1.89
| SUM | F228510F | [6 empty] | 8.542 | 22.2 | 189.63
F9G12445 | m3 | Paviment form.s/add. HM-30/B/20/I+E,camió,vibr.mecànic remol.mec. | [6 empty] | 19 | 88.6 | 1683.4
Paviment de formigó sense additius HM-30/B/20/I+E de consistència tova, grandària màxima del granulat, 20 mm, escampat des de camió, estesa i vibratge mecànic i acabat remolinat mecànic
|  |  | panot |  | 6 |  |  | 6
|  |  | formigó |  | 13 |  |  | 13
| SUM | F9G12445 | [6 empty] | 19 | 88.6 | 1683.4
F9C21324 | m2 | Pav.terratzo relleu g.petit 30x30cm,preu alt,mort.1:6,ext. | [6 empty] | 6 | 27.4 | 164.4
Paviment de terratzo amb relleu de gra petit, de 30x30 cm, preu alt, col·locat a truc de maceta amb morter de ciment 1:6, per a ús exterior
| SUM | F9C21324 | [6 empty] | 6 | 27.4 | 164.4
F9H3B5P1 | m2 | Pavim.mescla bituminosa discont.calent BBTM temp.baixa 11B PMB 45/80-60(BM-3b),granul.granític,g=3cm | [6 empty] | 4.5 | 4.41 | 19.85
Paviment de mescla bituminosa discontínua en calent, per a capes de trànsit BBTM de temperatura baixa, 11B PMB 45/80-60(BM-3b) amb betum modificat i granulat granític, per a una capa de trànsit de 3 cm de gruix
| SUM | F9H3B5P1 | [6 empty] | 4.5 | 4.41 | 19.85
| SUM | 11.02 | [6 empty] | 1 | 8287.32 | 8287.32
| SUM | 11 | [6 empty] | 1 | 15298.98 | 15298.98
| SUM | -LLORET | [6 empty] | 1 | 235996.12 | 235996.12