## Annex1
ANNEX 1
CRITERIS DE VALORACIÓ PER PREU (IVA NO INCLÒS)
Preu més baix |  |  |  |  | (fins a 100 punts)
Descripció | Preu màxim | Coeficient de ponderació | Preu unitari oferta | Preu total € (Preu unitari oferta*Coef. ponderació) | Correcte Incorrecte
Marc i tapa de pou de registre per a trànsit intens tipus SOLO 7SP d'EJ o equivalent De fundició dúctil D-400, marc quadrat aparent amb tapa de pou circular de Ø de pas 710 mm, no ventilada, pes total mínim 126 kg (marc+tapa), pes tapa mínim 72 kg, alçada marc 125 mm, amb sistema de bloqueig quan està oberta | 485 | 8 |  | 0 | INCORRECTE
Marc i tapa de pou de registre per a trànsit intens tipus SOLO SC d'EJ o equivalent De fundició dúctil D-400 , marc quadrat amb tapa de pou circular de Ø de pas 610 mm, no ventilada, pes total mínim 88 kg (marc+tapa), pes tapa mínim 55 kg, alçada marc 100 mm, amb sistema de bloqueig quan està oberta | 328 | 8 |  | 0 | INCORRECTE
Marc i tapa de pou de registre per a trànsit normal tipus GEO PKSC d'EJ o equivalent De fundició dúctil D-400, marc quadrat amb tapa de pou circular de Ø de pas 600 mm, no ventilada, sistema de tancament mecànic, pes total mínim 57 kg (marc+tapa), pes tapa mínim 32 kg, alçada marc 100 mm, amb sistema de bloqueig quan està oberta | 155 | 8 |  | 0 | INCORRECTE
Marc i tapa de reixa interceptora per a trànsit intens tipus BARCINO d'EJ o equivalent De gran capacitat, de fundició dúctil D-400, marc quadrat modulable de mides exteriors 1030x530 mm, amb superfície d'absorció 20,12 dm², sistema de tancament mecànic, pes total mínim 115 kg (marc+tapa), pes reixa mínim 38 kg, alçada marc 100 mm, amb sistema de bloqueig quan està oberta | 404 | 7 |  | 0 | INCORRECTE
SCLT Nivelador reixa BARCINO (Pack 4 unitats x reixa) | 5.4 | 4 |  | 0 | INCORRECTE
Marc i tapa de reixa embornal per a trànsit intens tipus GC075027A d'EJ o equivalent De fundició dúctil C-250, marc modulable de mides exteriors 880x350 mm, amb superfície d'absorció 817 cm² reixa abatible reversible de pes total mínim 50 kg (marc+tapa), pes reixa mínim 25 kg, alçada marc 100 mm, pas d'obertura inferior a 3 cm | 121 | 25 |  | 0 | INCORRECTE
Marc i tapa de pericó de registre, de 60x60, C-250 | 64 | 7 |  | 0 | INCORRECTE
Marc i tapa de pericó de registre, de 60x60, B-125 | 40 | 20 |  | 0 | INCORRECTE
Marc i tapa de pericó de registre, de 40x40, C-250 | 25.25 | 7 |  | 0 | INCORRECTE
Marc i tapa de pericó de registre, de 40x40, B-125 | 14.35 | 7 |  | 0 | INCORRECTE
| SUMATORI PONDERAT |  |  | 0
INSTRUCCIONS:
Cal omplir només els camps en groc
No s'acceptarà cap oferta que tingui un estat de validació INCORRECTE
Signatura
Lloc i data: _______________________________