## T-PRES
PROJECTE EXECUTIU DE MILLORA D'ITINERARIS A BEGUR. ID4.1
PROMOTOR: AJUNTAMENT DE BEGUR, FONS NEXT GENERATION
ARQUITECTES: IVÁN SÁNCHEZ, MARIO SÚÑER I ROGER MERMI
PRESSUPOST
[5 empty] | Preu | Amidament | Import
|  | Obra | 01 | MILLORA D'ITINERARIS A BEGUR - ID4
|  | Capítulo | 04 | ID 4 - ITINERARI D'ACCÉS A LA PLATJA DE FORNELLS
|  | Titol 3 | 01 | ID 4.1 - ACCÉS PLATJA AIGUABLAVA
|  | Titol 4 | 01 | ID 4.1 - BAIXADA D'AIGUABLAVA
|  | Titol 5 | 01 | TREBALLS PREVIS I ENDERROCS
01.04.01.01.01 | 1 | PRE31-BR02 | M2 | PODA D'ARBUSTIVA PODA D'ARBUSTIVA, AMB ELS MITJANS NECESSARIS I ADEQUATS, DE QUALSEVOL DIMENSIÓ, APLEC DE LA BROSSA GENERADA I CÀRREGA SOBRE CAMIÓ AMB ELS MITJANS NECESSARIS I ADEQUATS. LA PARTIDA INCLOU TOTES LES FEINE SI ELEMENTS AUXILIARS NECESSARIS PER A DEIXAR LA UNITAT D'OBRA CORRECTAMENT EXECUTADA SEGONS PLÀNOLS DE PROJECTE I INDICACIONS DE LA DF. | 13.57 | 143 | 1940.51
01.04.01.01.01 | 2 | P22D1-BR01 | M2 | NETEJA I ESBROSSADA DEL TERRENY; E=10CM NETEJA I ESBROSSADA DEL TERRENY, DE 10 CM D'ESPESSOR, REALITZADA AMB ELS MITJANS NECESSARIS I ADEQUATS I CÀRREGA MECÀNICA SOBRE CAMIÓ O CONTENIDOR. INCLOU NETEJA I ESBROSSADA EN TERRENYS AMB PENDENT SUPERIOR AL 25%. LA PARTIDA INCLOU TOTES LES FEINES I ELEMENTS AUXILIARS NECESSARIS PER A DEIXAR LA UNITAT D'OBRA CORRECTAMENT EXECUTADA SEGONS PLÀNOLS DE PROJECTE I INDICACIONS DE LA DF. | 3.95 | 922.88 | 3645.38
01.04.01.01.01 | 3 | P21B0-HBR2 | U | RETIRADA DE PLACA DE SENYALITZACIÓ VERTICAL + SUPORT PER A RECOL·LOCACIÓ DESMUNTATGE DE PLACA DE SENYALITZACIÓ VERTICAL MUNTADA SOBRE SUPORT DE PEU O SOBRE PARAMENTS VERTICALS, SUPERFÍCIE FINS A 0,5-1 M2, A UNA ALÇÀRIA DE 3 M COM A MÀXIM AMB MITJANS MANUALS I APLEC PER A POSTERIOR RECOL·LOCACIÓ EN LA MATEIXA OBRA. TRASLLAT A ACOPI PER A POSTERIOR REAPROFITAMENT DINS DE LA MATEIXA OBRA. LA PARTIDA INCLOU TOTES LES FEINES I ELEMENTS AUXILIARS NECESSARIS PER A DEIXAR LA UNITAT D'OBRA CORRECTAMENT EXECUTADA SEGONS PLÀNOLS DE PROJECTE I INDICACIONS DE LA DF. | 13.55 | 1 | 13.55
01.04.01.01.01 | 4 | P9HC-HOSA | U | DESPLAÇAMENT, MUNTATGE I DESMUNTATGE A OBRA D'EQUIP D'ESTESA I FRESAT DE MESCLA BITUMINOSA EN CALENT | 4123.65 | 1 | 4123.65
01.04.01.01.01 | 5 | P214U-HBQK | M2 | FRESATGE MECÀNIC DE PAVIMENTS DE MESCLES BITUMINOSES PER CADA CM DE GRUIX FRESATGE MECÀNIC DE PAVIMENTS DE MESCLES BITUMINOSES PER CADA CM DE GRUIX, AMB UN GRUIX DE 0 A 6 CM I EN ENCAIXOS AILLATS, AMB FRESADORA PER A PAVIMENT AMB CÀRREGA, TALLS I ENTREGUES A TAPES I REIXES AMB ELS MITJANS NECESSARIS I ADEQUATS, CÀRREGA DE RUNA SOBRE CAMIÓ O CONTENIDOR I ESCOMBRAT I NETEJA DE LA SUPERFÍCIE FRESADA. LA PARTIDA INCLOU TOTES LES FEINES I ELEMENTS AUXILIARS NECESSARIS PER A DEIXAR LA UNITAT D'OBRA CORRECTAMENT EXECUTADA SEGONS PLÀNOLS DE PROJECTE I INDICACIONS DE LA DF. | 1.23 | 960 | 1180.8
|  |  |  | TOTAL |  |  | 10903.89
|  | Obra | 01 | MILLORA D'ITINERARIS A BEGUR - ID4
|  | Capítulo | 04 | ID 4 - ITINERARI D'ACCÉS A LA PLATJA DE FORNELLS
|  | Titol 3 | 01 | ID 4.1 - ACCÉS PLATJA AIGUABLAVA
|  | Titol 4 | 01 | ID 4.1 - BAIXADA D'AIGUABLAVA
|  | Titol 5 | 02 | PAVIMENTACIÓ
|  | Titol 4 (1) | 01 | PAS ELEVAT MESCLA BITUMINOSA
01.04.01.01.02.01 | 1 | P9H5-E86N | T | PAVIMENT DE MESCLA BITUMINOSA CONTÍNUA EN CALENT TIPUS AC 22 BIN B 35/50 D, AMB BETUM ASFÀLTIC DE PENETRACIÓ, DE GRANULOMETRIA DENSA PER A CAPA INTERMÈDIA I GRANULAT CALCARI, ESTESA I COMPACTADA | 79.33 | 46.08 | 3655.53
01.04.01.01.02.01 | 2 | P9H5-E82U | T | PAVIMENT DE MESCLA BITUMINOSA CONTÍNUA EN CALENT PER A CAPA DE RODADURA DE 5 CM PAVIMENT DE MESCLA BITUMINOSA CONTÍNUA EN CALENT PER A CAPA DE RODADURA DE 5 CM, TIPUS AC 16 SURF B 35/50 D, AMB BETUM ASFÀLTIC DE PENETRACIÓ, DE GRANULOMETRIA DENSA PER A CAPA DE TRÀNSIT I GRANULAT CALCARI, ESTESA I COMPACTADA. INCLOU NETEJA DE LA SUPERFÍCIE PER LA CORRECTA APLICACIÓ DEL REG D'ADHERÈNCIA. LA PARTIDA INCLOU TOTES LES FEINES I ELEMENTS AUXILIARS PER A DEIXAR ELS TREBALLS CORRECTAMENT EXECUTATS SEGONS PLÀNOLS DE PROJECTE I INDICACIONS DE LA DF. | 69.51 | 23.04 | 1601.51
01.04.01.01.02.01 | 3 | P9L1-E98C | M2 | REG D'ADHERÈNCIA AMB EMULSIÓ BITUMINOSA CATIÒNICA TIPUS C60B3/B2 ADH, AMB DOTACIÓ 0,5 KG/M2 LA PARTIDA INCLOU TOTES LES FEINES I ELEMENTS AUXILIARS PER A DEIXAR ELS TREBALLS CORRECTAMENT EXECUTATS SEGONS PLÀNOLS DE PROJECTE I INDICACIONS DE LA DF. | 0.28 | 192 | 53.76
01.04.01.01.02.01 | 4 | P9L1-E97Z | M2 | REG D'IMPRIMACIÓ AMB EMULSIÓ BITUMINOSA CATIÒNICA TIPUS C50BF4 IMP, AMB DOTACIÓ 1 KG/M2 | 0.45 | 192 | 86.4
|  |  |  | TOTAL |  |  | 5397.2
|  | Obra | 01 | MILLORA D'ITINERARIS A BEGUR - ID4
|  | Capítulo | 04 | ID 4 - ITINERARI D'ACCÉS A LA PLATJA DE FORNELLS
|  | Titol 3 | 01 | ID 4.1 - ACCÉS PLATJA AIGUABLAVA
|  | Titol 4 | 01 | ID 4.1 - BAIXADA D'AIGUABLAVA
|  | Titol 5 | 02 | PAVIMENTACIÓ
|  | Titol 4 (1) | 02 | CUNETA DE FORMIGÓ
01.04.01.01.02.02 | 1 | P2241-BR01 | M2 | REPÀS I PICONATGE DE CAIXA DE PAVIMENT 98%PM REPÀS I PICONATGE DE CAIXA DE PAVIMENT, AMB MITJANS NECESSARIS I ADEQUATS, AMB COMPACTACIÓ DEL 98% DEL PM. LA PARTIDA INCLOU TOTES LES FEINES I ELEMENTS AUXILIARS NECESSARIS PER A DEIXAR LA UNITAT D'OBRA CORRECTAMENT EXECUTADA SEGONS PLÀNOLS DE PROJECTE I INDICACIONS DE LA DF. | 1.52 | 922.88 | 1402.78
01.04.01.01.02.02 | 2 | P2242-53CC | M2 | ACABAT I ANIVELLAMENT DE TERRENY ACABAT I ANIVELLAMENT DE TERRENY, AMB MITJANS MITJANS NECESSARIS I ADEQUATS. LA PARTIDA INCLOU TOTES LES FEINES I ELEMENTS AUXILIARS NECESSARIS PER A DEIXAR LA UNITAT D'OBRA CORRETAMENT EXECUTADA SEGONS PLÀNOLS DE PROJECTE I INDICACIONS DE LA DF. | 1.61 | 922.88 | 1485.84
01.04.01.01.02.02 | 3 | PD5F-WCHX | M2 | CUNETA DE FORMIGÓ EN 'V' FORMACIÓ DE CUNETA DE FORMIGÓ DE SECCIÓ EN 'V', DE 120 CM D'AMPLÀRIA, AMB UN REVESTIMENT MÍNIM DE 15 CM DE FORMIGÓ D'ÚS NO ESTRUCTURAL HNE-20/B/20 DE RESISTÈNCIA A COMPRESSIÓ 20 N/MM2, CONSISTÈNCIA TOVA I GRANDÀRIA MÀXIMA DEL GRANULAT 20 MM. INCLOU ESTESA I VIBRATGE AMB ELS MATERIALS NECESSARIS I ADEQUATS. INCLOU ACABAT REGLEJAT SUPERFICIAL. INCLOU NETEJA DE LA SUPERFÍCIE DE CUNETES EXISTENTS PER FORMALITZAR LA UNIÓ, PART PROPORCIONAL DE FORMIGONAT EN TROBADES AMB CUNETES EXISTENTS, REPLANTEIG DE L'ENCOFRAT, FORMACIÓ DE JUNTES DE RETRACCIÓ AMB TALL AMB DISC PER EVITAR FISSURACIÓ. TOT SEGONS PLÀNOLS DE PROJECTE. ES TINDRAN EN COMPTE ELS DETALLS DE PROJECTE PER A REALITZAR LA SECCIÓ TAL I COM S'INDICA. TOTALMENT ACABAT. INCLOU ABOCAT, ESTESA I VIBRATGE AMB ELS MITJANS NECESSARIS I ADEQUTAS PER ACONSEGUIR UN CORRECTE ACABAT I EVITAR COQUERES ALS REMATS VERTICALS. LA PARTIDA INCLOU TOTES LES FEINES I ELEMENTS AUXILIARS NECESSARIS PER A DEIXAR LA UNITAT D'OBRA CORRECTAMENT EXECUTADA SEGINS PLÀNOLS DE PROJECTE I INDICACIONS DE LA DF. | 25.01 | 866.4 | 21668.66
|  |  |  | TOTAL |  |  | 24557.28
|  | Obra | 01 | MILLORA D'ITINERARIS A BEGUR - ID4
|  | Capítulo | 04 | ID 4 - ITINERARI D'ACCÉS A LA PLATJA DE FORNELLS
|  | Titol 3 | 01 | ID 4.1 - ACCÉS PLATJA AIGUABLAVA
|  | Titol 4 | 01 | ID 4.1 - BAIXADA D'AIGUABLAVA
|  | Titol 5 | 03 | SENYALITZACIÓ
|  | Titol 4 (1) | 01 | SENYALITZACIÓ VERTICAL
01.04.01.01.03.01 | 1 | PBBM-BR00 | U | SUPORT PER A SENYAL VERTICAL CIRCULAR DE TUB D'ALUMINI ESTRIAT DE DIÀMETRE 60 MM, COL·LOCAT A TERRA FORMIGONAT, EN ENTORN URBÀ AMB DIFICULTAT DE MOBILITAT, EN VORERES > 5 M D'AMPLÀRIA O CALÇADA/PLATAFORMA ÚNICA > 12 M D'AMPLÀRIA, SENSE AFECTACIÓ PER SERVEIS O ELEMENTS DE MOBILIARI URBÀ, EN ACTUACIONS DE 10 A 100 M. PINTAT AMB PINTURA DE POLS DE POLIÈSTER AMB COLOR RAL 7037. | 77.57 | 51 | 3956.07
01.04.01.01.03.01 | 2 | PBBD-BR01 | U | SENYAL D'ALUMINI AMB DOBLE PESTANYA, HI (HIGH INTENSITY PRISMATIC) NIVELL II DE RETROREFLEXIVITAT 250/300 CD/M2, DE 2 MM D'ESPESSOR. TERMOLACADA DE 60 CM DE DIÀMETRE, COL·LOCADA SOBRE EL MATEIX PAL I ACOMPANYADA DE SENYALS COMPLEMENTÀRIES EN CAS NECESSARI. | 50.74 | 51 | 2587.74
01.04.01.01.03.01 | 3 | FQ22BR03 | U | RECOL·LOCACIÓ DE SENYAL SOBRE SUPORT SUBMINISTRAMENT I COL·LOCACIÓ DE SENYAL SOBRE SUPORT VERTICAL EXISTENT DE LA MATEIXA OBRA, ANCORADA AMB DAU DE FORMIGÓ, COL·LOCADA AMB ELS MITJANS NECESSARIS I ADEQUATS. LA PARTIDA INCLOU TOTES LES FEINES I ELEMENTS AUXILIARS NECESSARIS PER A DEIXAR ELS TREBALLS CORRECTAMENT EXECUTATS SEGONS PLÀNOLS DE PROJECTE I INDICACIONS DE LA DF. | 24.26 | 1 | 24.26
|  |  |  | TOTAL |  |  | 6568.07
|  | Obra | 01 | MILLORA D'ITINERARIS A BEGUR - ID4
|  | Capítulo | 04 | ID 4 - ITINERARI D'ACCÉS A LA PLATJA DE FORNELLS
|  | Titol 3 | 01 | ID 4.1 - ACCÉS PLATJA AIGUABLAVA
|  | Titol 4 | 01 | ID 4.1 - BAIXADA D'AIGUABLAVA
|  | Titol 5 | 03 | SENYALITZACIÓ
|  | Titol 4 (1) | 02 | SENYALITZACIÓ HORITZONTAL
01.04.01.01.03.02 | 1 | P9Z8-BR01 | M2 | PINTAT DE PAVIMENT DE MESCLA BITUMINOSA PINTAT DE PAVIMENT DE MESCLA BITUMINOSA AMB 2 CAPES DE PINTURA, PER A ÚS PERMANENT I RETRORREFLECTANT EN SEC, AMB HUMITAT I AMB PLUJA, TIPUS P-RR, AMB TERMOPLÀSTIC D'APLICACIÓ EN CALENT DE COLOR A DEFINIR PER LA DF I MICROESFERES DE VIDRE, APLICADA MECÀNICAMENT MITJANÇANT POLVORITZACIÓ, AMB ELS MITJANS NECESSARIS I ADEQUATS. INCLOU NETEJA PRÈVIA DE LA SUPERFÍCIE ASFÀLTICA PER L'APLICACIÓ DE L'IMPRIMACIÓ. LA PARTIDA INCLOU TOTES LES FEINE SI ELEMENTS AUXILIARS NECESSARIS PER A DEIXAR LA UNITAT D'OBRA CORRECTAMENT EXECUTADA SEGONS PLÀNOLS DE PROJECTE I INDICACIONS DE LA DF. | 9.75 | 376 | 3666
01.04.01.01.03.02 | 2 | FBA2UA01 | U | DESPLAÇAMENT, MUNTATGE A L'OBRA I RETIRADA DE L'EQUIP DE SENYALITZACIÓ VERTICAL I HORITZONTAL. LA PARTIDA INCLOU TOTES LES FEINES I ELEMENTS AUXILIARS NECESSARIS PER A DEIXAR ELS TREBALLS CORRECTAMENT EXECUTATS SEGONS PLÀNOLS DE PROJECTE I INDICACIONS DE LA DF. | 1722.6 | 1 | 1722.6
|  |  |  | TOTAL |  |  | 5388.6
|  | Obra | 01 | MILLORA D'ITINERARIS A BEGUR - ID4
|  | Capítulo | 04 | ID 4 - ITINERARI D'ACCÉS A LA PLATJA DE FORNELLS
|  | Titol 3 | 01 | ID 4.1 - ACCÉS PLATJA AIGUABLAVA
|  | Titol 4 | 01 | ID 4.1 - BAIXADA D'AIGUABLAVA
|  | Titol 5 | 04 | DRENATGE
01.04.01.01.04 | 1 | PD5T-BR01 | U | REIXA DE DRENATGE; 400X400MM SUMINISTRAMENT I COL·LOCACIÓ DE REIXA DE DRENATGE D'ACER INOXIDABLE 1.4404 (AISI 316), DE DIMENSIONS 400MM D'APLÀRIA I 400MM DE LLARGÀRIA, DE 25 MM DE GRUIX, RECOLZADA VERTICALMENT EN CANAL EXISTENT DE FORMIGÓ. INCLOU REPLANTEIG DE L'OBERTURA DEL CANAL DE FORMIGÓ EXISTENT, MATERIALS AUXILIARS PER A LA SEVA FIXACIÓ I FORMACIÓ DE REGISTRE, NETEJA DEL CANAL EXISTENT I PREPARACIÓ TROBADA DEL LÍMIT AMB LA REIXA. TOTALMENT ACABAT I CORRECTAMENT COL·LOCAT SEGONS PLÀNOLS DE DETALLS DE PROJECTE. LA PARTIDA INCLOU TOTES LES FEINE SI ELEMENTS AUXILIARS NECESSARIS PER A DEIXAR LA UNITAT D'OBRA CORRECTAMENT ACABADA SEGONS PLÀNOLS DE PROJECTE I INDICACIONS DE LA DF. | 77.81 | 1 | 77.81
01.04.01.01.04 | 2 | PD5T-BR02 | U | REIXA DE DRENATGE; 400X800MM SUMINISTRAMENT I COL·LOCACIÓ DE REIXA DE DRENATGE D'ACER INOXIDABLE 1.4404 (AISI 316), DE DIMENSIONS 400MM D'APLÀRIA I 800MM DE LLARGÀRIA, DE 25 MM DE GRUIX, RECOLZADA VERTICALMENT EN CANAL EXISTENT DE FORMIGÓ. INCLOU REPLANTEIG DE L'OBERTURA DEL CANAL DE FORMIGÓ EXISTENT, MATERIALS AUXILIARS PER A LA SEVA FIXACIÓ I FORMACIÓ DE REGISTRE, NETEJA DEL CANAL EXISTENT I PREPARACIÓ TROBADA DEL LÍMIT AMB LA REIXA. TOTALMENT ACABAT I CORRECTAMENT COL·LOCAT SEGONS PLÀNOLS DE DETALLS DE PROJECTE. LA PARTIDA INCLOU TOTES LES FEINE SI ELEMENTS AUXILIARS NECESSARIS PER A DEIXAR LA UNITAT D'OBRA CORRECTAMENT ACABADA SEGONS PLÀNOLS DE PROJECTE I INDICACIONS DE LA DF. | 158.23 | 1 | 158.23
01.04.01.01.04 | 3 | PD5T-BR03 | U | REIXA DE DRENATGE; 400X1000MM SUMINISTRAMENT I COL·LOCACIÓ DE REIXA DE DRENATGE D'ACER INOXIDABLE 1.4404 (AISI 316), DE DIMENSIONS 400MM D'APLÀRIA I 1000MM DE LLARGÀRIA, DE 25 MM DE GRUIX, RECOLZADA VERTICALMENT EN CANAL EXISTENT DE FORMIGÓ. INCLOU REPLANTEIG DE L'OBERTURA DEL CANAL DE FORMIGÓ EXISTENT, MATERIALS AUXILIARS PER A LA SEVA FIXACIÓ I FORMACIÓ DE REGISTRE, NETEJA DEL CANAL EXISTENT I PREPARACIÓ TROBADA DEL LÍMIT AMB LA REIXA. TOTALMENT ACABAT I CORRECTAMENT COL·LOCAT SEGONS PLÀNOLS DE DETALLS DE PROJECTE. LA PARTIDA INCLOU TOTES LES FEINE SI ELEMENTS AUXILIARS NECESSARIS PER A DEIXAR LA UNITAT D'OBRA CORRECTAMENT ACABADA SEGONS PLÀNOLS DE PROJECTE I INDICACIONS DE LA DF. | 197.23 | 1 | 197.23
01.04.01.01.04 | 4 | PD5T-BR04 | U | REIXA DE DRENATGE; 400X1200MM SUMINISTRAMENT I COL·LOCACIÓ DE REIXA DE DRENATGE D'ACER INOXIDABLE 1.4404 (AISI 316), DE DIMENSIONS 400MM D'APLÀRIA I 1200MM DE LLARGÀRIA, DE 30 MM DE GRUIX, RECOLZADA VERTICALMENT EN CANAL EXISTENT DE FORMIGÓ. INCLOU REPLANTEIG DE L'OBERTURA DEL CANAL DE FORMIGÓ EXISTENT, MATERIALS AUXILIARS PER A LA SEVA FIXACIÓ I FORMACIÓ DE REGISTRE, NETEJA DEL CANAL EXISTENT I PREPARACIÓ TROBADA DEL LÍMIT AMB LA REIXA. TOTALMENT ACABAT I CORRECTAMENT COL·LOCAT SEGONS PLÀNOLS DE DETALLS DE PROJECTE. LA PARTIDA INCLOU TOTES LES FEINE SI ELEMENTS AUXILIARS NECESSARIS PER A DEIXAR LA UNITAT D'OBRA CORRECTAMENT ACABADA SEGONS PLÀNOLS DE PROJECTE I INDICACIONS DE LA DF. | 236.23 | 1 | 236.23
01.04.01.01.04 | 5 | PD5T-BR00 | M2 | REIXA DE DRENATGE TRAMEX PER PAS DE VIANANTS SUMINISTRAMENT I COL·LOCACIÓ DE REIXA DE DRENATGE TRAMEX D'ACER GALVANITZAT PER PAS DE VIANANTS, DE DIMENSIONS SEGONS PLÀNOLS DE PROJECTE, AMB PAS DE MALLA CONFIGURADA SEGONS DETALLS, RECOBERTA AMB UNA CAPA DE SINC PER EVITAR LA CORROSIÓ, ABRASIONS I COPS. COL·LOCADA PERPENDICULARMENT DE FORMA VERTICAL EN L'OBERTURA EXISTENT DEL CANAL DE FORMIGÓ. INCLOU REPLANTEIG DE L'OBERTURA DEL CANAL DE FORMIGÓ EXISTENT, MATERIALS AUXILIARS PER A LA SEVA FIXACIÓ I FORMACIÓ DE REGISTRE, NETEJA DEL CANAL EXISTENT I PREPARACIÓ TROBADA DEL LÍMIT AMB LA REIXA. TOTALMENT ACABAT I CORRECTAMENT COL·LOCAT SEGONS PLÀNOLS DE DETALLS DE PROJECTE. LA PARTIDA INCLOU TOTES LES FEINE SI ELEMENTS AUXILIARS NECESSARIS PER A DEIXAR LA UNITAT D'OBRA CORRECTAMENT ACABADA SEGONS PLÀNOLS DE PROJECTE I INDICACIONS DE LA DF. | 162.54 | 1.2 | 195.05
01.04.01.01.04 | 6 | BD5T-BR10 | U | ADEQUACIÓ DE CANAL EXISTENT DE FORMIGÓ ADEQUACIÓ DE CANAL EXISTENT DE FOPRMIGÓ PER LA RECEPCIÓ DE LA REIXA DE DRENATGE, AMB PRÈVIA NETEJA DEL SEU INTERIOR, SUPERFÍCIE EXTERIORS I L'ENVOLVENT DE LA RECEPCIÓ DE LA REIXA, PREPARACIÓ DE SUPERFÍCIE PER A REBRE LES REIXES DE DRENATGES, TOT SEGONS PLÀNOLS D EPROJECTE I AMB ELS MITJANS NECESSARIS I ADEQUATS. INCLOU COL·LOCACIÓ DE PERFIL L'ATERA PER A LA CORRECTA ADEQUACIÓ EN CAS NECESSARIS I FIXACIONS AMB CARGOLS. INCLOU ADEQUACIÓ DE LA SUPERFÍCIE I RECRESCUT DE FORMIGÓ PER A PODER REBRE CORRECTAMENT LA REIXA DE DRENATGE. LA PARTIDA INCLOU TOTES LES FEINE SI ELEMENTS AUXILIARS NECESSARIS PER A DEIXAR LA UNITAT D'OBRA CORRECTAMENT EXECUTADA SEGONS PLÀNOLS DE PROJECTE I INDICACIONS DE LA DF. | 46.22 | 6 | 277.32
|  |  |  | TOTAL |  |  | 1141.87
|  | Obra | 01 | MILLORA D'ITINERARIS A BEGUR - ID4
|  | Capítulo | 04 | ID 4 - ITINERARI D'ACCÉS A LA PLATJA DE FORNELLS
|  | Titol 3 | 01 | ID 4.1 - ACCÉS PLATJA AIGUABLAVA
|  | Titol 4 | 01 | ID 4.1 - BAIXADA D'AIGUABLAVA
|  | Titol 5 | 05 | PROTECCIONS
01.04.01.01.05 | 1 | PB17-BR02 | M | BARANA FUSTA PI; H=90 CM SUBMINISTRAMENT I COL·LOCACIÓ DE BARANA DE FUSTA DE PI CUPERITZAT, ACABAT LASURAT A L'AIGUA COLOR A DEFINIR PER LA DF, COMPOSTA PER PASSAMÀ DE FUSTA DE PI DE SECCIÓ 150X90 MM DE SECCIÓ QUADRADA, MUNTANTS DE 150X90CM DE SECCIÓ QUADRADA, COL·LOCATS CADA 130 CM. ANCORATGE DE MUNTANTS MITJANÇANT; - FONAMENT DE FORMIGÓ SOBRE BASE DE SORRA PER AOCNSEGUIR QUE L'ELEMENT DE FUSTA SIGUI PASSANT. FONAMENT DE 70 CM DE PROFUNDITAT. INCLOU EXCAVACIÓ I REPLANTEIG DELS FONAMENTS. TOTS ELS ELEMENTS DE FIXACIÓ ES CONTEMPLEN EN AQUESTA MATEIXA PARTIDA D'OBRA. INCLOU PINTAT DE LA CARA INTERIOR AMB PINTURA REFLECTANT COLOR BLANC. S'INCLOU LA CARGOLERIA NECESSÀRIA PER AL MUNTATGE, ADAPTACIÓ DE L'ALTURA PUNTUAL DE LA BARANA EN ELS CANVIS DE RASANT COM GUALS O DESNIVELLS, TOT SEGONS DETALLS DE PROJECTE. DISPOSARÀ DE CERTIFICAT DE FUSTA SOSTENIBLE EN ORIGEN FSC, O EN EL SEU DEFECTE PFEC O ALTRES EQUIVALENTS. FUSTA TRACTADA A L'AUTOCLAU CLASSE IV AMB TINT COLOR A DEFINIR PER LA DF. LA PARTIDA INCLOU TOTES LES FEINES I ELEMENTS AUXILIARS NECESSARIS PER A DEIXAR LA UNITAT D'OBRA CORRECTAMENT EXECUTADA SEGONS PLÀNOLS DE PROJECTE I INDICACIONS DE LA DF. | 141.16 | 191.2 | 26989.79
01.04.01.01.05 | 2 | PB17-BR01 | U | PILONA DE FUSTA PI; H=81 CM SUBMINISTRAMENT I COL·LOCACIÓ DE PILONA DE FUSTA DE PI CUPERITZAT, ACABAT LASURAT A L'AIGUA COLOR A DEFINIR PER LA DF, AMB MUNTANTS DE 150X90CM DE SECCIÓ QUADRADA, COL·LOCATS CADA 260 CM. INCLOU TALL INCLINAT DE LA PART SUPERIOR DEL MONTANT PER AFAVORIR LA CIRCULACIÓ DE L'AIGUA ANCORATGE DE MUNTANTS MITJANÇANT; - FONAMENT DE FORMIGÓ SOBRE BASE DE SORRA PER AOCNSEGUIR QUE L'ELEMENT DE FUSTA SIGUI PASSANT. FONAMENT DE 70 CM DE PROFUNDITAT. INCLOU EXCAVACIÓ I REPLANTEIG DELS FONAMENTS. TOTS ELS ELEMENTS DE FIXACIÓ ES CONTEMPLEN EN AQUESTA MATEIXA PARTIDA D'OBRA. INCLOU PINTAT DE LA CARA INTERIOR I TESTA AMB PINTURA REFLECTANT COLOR BLANC. S'INCLOU LA CARGOLERIA NECESSÀRIA PER AL MUNTATGE, ADAPTACIÓ DE L'ALTURA PUNTUAL DE LA PILONA EN ELS CANVIS DE RASANT COM GUALS O DESNIVELLS, TOT SEGONS DETALLS DE PROJECTE. DISPOSARÀ DE CERTIFICAT DE FUSTA SOSTENIBLE EN ORIGEN FSC, O EN EL SEU DEFECTE PFEC O ALTRES EQUIVALENTS. FUSTA TRACTADA A L'AUTOCLAU CLASSE IV AMB TINT COLOR A DEFINIR PER LA DF. LA PARTIDA INCLOU TOTES LES FEINES I ELEMENTS AUXILIARS NECESSARIS PER A DEIXAR LA UNITAT D'OBRA CORRECTAMENT EXECUTADA SEGONS PLÀNOLS DE PROJECTE I INDICACIONS DE LA DF. | 73.76 | 360 | 26553.6
|  |  |  | TOTAL |  |  | 53543.39
|  | Obra | 01 | MILLORA D'ITINERARIS A BEGUR - ID4
|  | Capítulo | 04 | ID 4 - ITINERARI D'ACCÉS A LA PLATJA DE FORNELLS
|  | Titol 3 | 01 | ID 4.1 - ACCÉS PLATJA AIGUABLAVA
|  | Titol 4 | 02 | ID 4.1 - ACCÉS FORNELLS
|  | Titol 5 | 01 | TREBALLS PREVIS I ENDERROCS
01.04.01.02.01 | 1 | P22D1-BR01 | M2 | NETEJA I ESBROSSADA DEL TERRENY; E=10CM NETEJA I ESBROSSADA DEL TERRENY, DE 10 CM D'ESPESSOR, REALITZADA AMB ELS MITJANS NECESSARIS I ADEQUATS I CÀRREGA MECÀNICA SOBRE CAMIÓ O CONTENIDOR. INCLOU NETEJA I ESBROSSADA EN TERRENYS AMB PENDENT SUPERIOR AL 25%. LA PARTIDA INCLOU TOTES LES FEINES I ELEMENTS AUXILIARS NECESSARIS PER A DEIXAR LA UNITAT D'OBRA CORRECTAMENT EXECUTADA SEGONS PLÀNOLS DE PROJECTE I INDICACIONS DE LA DF. | 3.95 | 126 | 497.7
01.04.01.02.01 | 2 | P21B0-HBR2 | U | RETIRADA DE PLACA DE SENYALITZACIÓ VERTICAL + SUPORT PER A RECOL·LOCACIÓ DESMUNTATGE DE PLACA DE SENYALITZACIÓ VERTICAL MUNTADA SOBRE SUPORT DE PEU O SOBRE PARAMENTS VERTICALS, SUPERFÍCIE FINS A 0,5-1 M2, A UNA ALÇÀRIA DE 3 M COM A MÀXIM AMB MITJANS MANUALS I APLEC PER A POSTERIOR RECOL·LOCACIÓ EN LA MATEIXA OBRA. TRASLLAT A ACOPI PER A POSTERIOR REAPROFITAMENT DINS DE LA MATEIXA OBRA. LA PARTIDA INCLOU TOTES LES FEINES I ELEMENTS AUXILIARS NECESSARIS PER A DEIXAR LA UNITAT D'OBRA CORRECTAMENT EXECUTADA SEGONS PLÀNOLS DE PROJECTE I INDICACIONS DE LA DF. | 13.55 | 6 | 81.3
01.04.01.02.01 | 3 | P21B0-BR01 | M2 | ELIMINACIÓ DE MARCA VIAL DE PINTURA AMB MICROFRESATGE H=1-2CM ELIMINACIÓ DE MARCA VIAL DE PINTURA AMB MICROFRESATGE D'1 A 2 CM, AMB ELS MITJANS NECESSARIS I ADEQUATS I CÀRREGA DE RUNA SOBRE CAMIÓ O CONTENIDOR. LA PARTIDA INCLOU TOTES LES FEINES I ELEMENTS AUXILIARS NECESSARIS PER A DEIXAR LA UNITAT D'OBRA CORRECTAMENT EXECUTADA SEGONS PLÀNOLS DE PROJECTE I INDICACIONS DE LA DF. | 6.87 | 16.8 | 115.42
|  |  |  | TOTAL |  |  | 694.42
|  | Obra | 01 | MILLORA D'ITINERARIS A BEGUR - ID4
|  | Capítulo | 04 | ID 4 - ITINERARI D'ACCÉS A LA PLATJA DE FORNELLS
|  | Titol 3 | 01 | ID 4.1 - ACCÉS PLATJA AIGUABLAVA
|  | Titol 4 | 02 | ID 4.1 - ACCÉS FORNELLS
|  | Titol 5 | 02 | SENYALITZACIÓ
|  | Titol 4 (1) | 01 | SENYALITZACIÓ VERTICAL
01.04.01.02.02.01 | 1 | PBBM-BR00 | U | SUPORT PER A SENYAL VERTICAL CIRCULAR DE TUB D'ALUMINI ESTRIAT DE DIÀMETRE 60 MM, COL·LOCAT A TERRA FORMIGONAT, EN ENTORN URBÀ AMB DIFICULTAT DE MOBILITAT, EN VORERES > 5 M D'AMPLÀRIA O CALÇADA/PLATAFORMA ÚNICA > 12 M D'AMPLÀRIA, SENSE AFECTACIÓ PER SERVEIS O ELEMENTS DE MOBILIARI URBÀ, EN ACTUACIONS DE 10 A 100 M. PINTAT AMB PINTURA DE POLS DE POLIÈSTER AMB COLOR RAL 7037. | 77.57 | 6 | 465.42
01.04.01.02.02.01 | 2 | PBBD-BR01 | U | SENYAL D'ALUMINI AMB DOBLE PESTANYA, HI (HIGH INTENSITY PRISMATIC) NIVELL II DE RETROREFLEXIVITAT 250/300 CD/M2, DE 2 MM D'ESPESSOR. TERMOLACADA DE 60 CM DE DIÀMETRE, COL·LOCADA SOBRE EL MATEIX PAL I ACOMPANYADA DE SENYALS COMPLEMENTÀRIES EN CAS NECESSARI. | 50.74 | 6 | 304.44
01.04.01.02.02.01 | 3 | FQ22BR03 | U | RECOL·LOCACIÓ DE SENYAL SOBRE SUPORT SUBMINISTRAMENT I COL·LOCACIÓ DE SENYAL SOBRE SUPORT VERTICAL EXISTENT DE LA MATEIXA OBRA, ANCORADA AMB DAU DE FORMIGÓ, COL·LOCADA AMB ELS MITJANS NECESSARIS I ADEQUATS. LA PARTIDA INCLOU TOTES LES FEINES I ELEMENTS AUXILIARS NECESSARIS PER A DEIXAR ELS TREBALLS CORRECTAMENT EXECUTATS SEGONS PLÀNOLS DE PROJECTE I INDICACIONS DE LA DF. | 24.26 | 6 | 145.56
|  |  |  | TOTAL |  |  | 915.42
|  | Obra | 01 | MILLORA D'ITINERARIS A BEGUR - ID4
|  | Capítulo | 04 | ID 4 - ITINERARI D'ACCÉS A LA PLATJA DE FORNELLS
|  | Titol 3 | 01 | ID 4.1 - ACCÉS PLATJA AIGUABLAVA
|  | Titol 4 | 02 | ID 4.1 - ACCÉS FORNELLS
|  | Titol 5 | 02 | SENYALITZACIÓ
|  | Titol 4 (1) | 02 | SENYALITZACIÓ HORITZONTAL
01.04.01.02.02.02 | 1 | P9Z8-BR01 | M2 | PINTAT DE PAVIMENT DE MESCLA BITUMINOSA PINTAT DE PAVIMENT DE MESCLA BITUMINOSA AMB 2 CAPES DE PINTURA, PER A ÚS PERMANENT I RETRORREFLECTANT EN SEC, AMB HUMITAT I AMB PLUJA, TIPUS P-RR, AMB TERMOPLÀSTIC D'APLICACIÓ EN CALENT DE COLOR A DEFINIR PER LA DF I MICROESFERES DE VIDRE, APLICADA MECÀNICAMENT MITJANÇANT POLVORITZACIÓ, AMB ELS MITJANS NECESSARIS I ADEQUATS. INCLOU NETEJA PRÈVIA DE LA SUPERFÍCIE ASFÀLTICA PER L'APLICACIÓ DE L'IMPRIMACIÓ. LA PARTIDA INCLOU TOTES LES FEINE SI ELEMENTS AUXILIARS NECESSARIS PER A DEIXAR LA UNITAT D'OBRA CORRECTAMENT EXECUTADA SEGONS PLÀNOLS DE PROJECTE I INDICACIONS DE LA DF. | 9.75 | 94.2 | 918.45
01.04.01.02.02.02 | 2 | FBA2NV15 | M2 | PINTAT DE FAIXA DE 40 CM D'AMPLÀRIA PINTAT DE FAIXA DE 40 CM D'AMPLÀRIA SOBRE AGLOMERAT NOU AMB PINTURA EN BASE D’AIGUA (SENSE DISSOLVENTS), DOSIFICACIÓ MÍNIMA 720 GR/M2 I ADDICIÓ DE PARTÍCULES DE VIDRE DE CANTELLS ANGULOSOS (TIPUS VARILUX O SIMILAR) AMB DOSIFICACIÓ DE 300 GR/M2 EN PASSOS ZEBRATS, FLETXES I SÍMBOLS, PER TAL D’INCREMENTAR EL COEFICIENT DE LLISCAMENT A UN MÍNIM DE 0,60 SRT SEGONS LA NORMA NLT-175. LA PARTIDA INCLOU TOTES LES FEINES I ELEMENTS AUXILIARS NECESSARIS PER A DEIXAR LA UNITAT D'OBRA CORRECTAMENT EXECUTADA SEGONS PLÀNOLS DE PROJECTE I INDICACIONS DE LA DF. | 1.98 | 80 | 158.4
01.04.01.02.02.02 | 3 | FBA3UV51 | M2 | PINTAT DE SÍMBOL ´´STOP´´ PINTAT DE SÍMBOL ´´STOP´´, AMB PINTURA ACRÍLICA AMB UNA DOSIFICACIÓ MÍNIMA DE 900 G/M2, AMB EL PREMARCATGE INCLÒS. LA PARTIDA INCLOU TOTES LES FEINE SI ELEMENTS AUXILIARS NECESSARIS PER A DEIXAR LA UNITAT D'OBRA CORRECTAMENT EXECUTADA SEGONS PLÀNOLS DE PROJECTE I INDICACIONS D ELA DF. | 5.51 | 1.5 | 8.27
01.04.01.02.02.02 | 4 | PBA2-BR02 | M2 | MARCA VIAL SÍMBOL 'CEDIR EL PAS' PINTAT SOBRE PAVIMENT DE MARCA VIAL SUPERFICIAL SÍMBOL 'CEDIR EL PAS' PER A ÚS PERMANENT I RETRORREFLECTANT EN SEC, AMB HUMITAT I AMB PLUJA, TIPUS P-RR, AMB TERMOPLÀSTIC D'APLICACIÓ EN CALENT DE COLOR A DEFINIR EN PLÀNOLS DE PROJECTE I MICROESFERES DE VIDRE, APLICADA AMB MÀQUINA D'ACCIONAMENT MANUAL LA PARTIDA INCLOU TOTES LES FEINES I ELEMENTS AUXILIARS NECESSARIS PER A DEIXAR LA UNITAT D'OBRA CORRECTAMENT EXECUTADA SEGONS PLÀNOLS DE PROJECTE I INDICACIONS DE LA DF. | 9.84 | 3 | 29.52
01.04.01.02.02.02 | 5 | PBA3-DXQH | M | MARCA VIAL LONGITUDINAL DISCONTÍNUA, E=40CM; BLANC PINTAT SOBRE PAVIMENT DE MARCA VIAL LONGITUDINAL DISCONTÍNUA PER A ÚS PERMANENT I RETRORREFLECTANT EN SEC, AMB HUMITAT I AMB PLUJA, TIPUS P-RR, DE 40 CM D'AMPLÀRIA I 1/1 DE RELACIÓ PINTAT/NO PINTAT, AMB TERMOPLÀSTIC D'APLICACIÓ EN CALENT DE COLOR BLANC I MICROESFERES DE VIDRE, APLICADA MECÀNICAMENT MITJANÇANT POLVORITZACIÓ LA PARTIDA INCLOU TOTES LES FEINES I ELEMENTS AUXILIARS NECESSARIS PER A DEIXAR LA UNITAT D'OBRA CORRECTAMENT EXECUTADA SEGONS PLÀNOLS DE PROJECTE I INDICACIONS DE LA DF. | 2.06 | 10 | 20.6
01.04.01.02.02.02 | 6 | PBA3-DXQ6 | M | MARCA VIAL LONGITUDINAL CONTÍNUA, E=40CM; BLANC PINTAT SOBRE PAVIMENT DE MARCA VIAL LONGITUDINAL CONTÍNUA PER A ÚS PERMANENT I RETRORREFLECTANT EN SEC, AMB HUMITAT I AMB PLUJA, TIPUS P-RR, DE 40 CM D'AMPLÀRIA, AMB TERMOPLÀSTIC D'APLICACIÓ EN CALENT DE COLOR BLANC I MICROESFERES DE VIDRE, APLICADA MECÀNICAMENT MITJANÇANT POLVORITZACIÓ LA PARTIDA INCLOU TOTES LES FEINES I ELEMENTS AUXILIARS NECESSARIS PER A DEIXAR LA UNITAT D'OBRA CORRECTAMENT EXECUTADA SEGONS PLÀNOLS DE PROJECTE I INDICACIONS DE LA DF. | 3.25 | 20 | 65
|  |  |  | TOTAL |  |  | 1200.24
|  | Obra | 01 | MILLORA D'ITINERARIS A BEGUR - ID4
|  | Capítulo | 04 | ID 4 - ITINERARI D'ACCÉS A LA PLATJA DE FORNELLS
|  | Titol 3 | 01 | ID 4.1 - ACCÉS PLATJA AIGUABLAVA
|  | Titol 4 | 02 | ID 4.1 - ACCÉS FORNELLS
|  | Titol 5 | 03 | PROTECCIONS
01.04.01.02.03 | 1 | PB17-BR02 | M | BARANA FUSTA PI; H=90 CM SUBMINISTRAMENT I COL·LOCACIÓ DE BARANA DE FUSTA DE PI CUPERITZAT, ACABAT LASURAT A L'AIGUA COLOR A DEFINIR PER LA DF, COMPOSTA PER PASSAMÀ DE FUSTA DE PI DE SECCIÓ 150X90 MM DE SECCIÓ QUADRADA, MUNTANTS DE 150X90CM DE SECCIÓ QUADRADA, COL·LOCATS CADA 130 CM. ANCORATGE DE MUNTANTS MITJANÇANT; - FONAMENT DE FORMIGÓ SOBRE BASE DE SORRA PER AOCNSEGUIR QUE L'ELEMENT DE FUSTA SIGUI PASSANT. FONAMENT DE 70 CM DE PROFUNDITAT. INCLOU EXCAVACIÓ I REPLANTEIG DELS FONAMENTS. TOTS ELS ELEMENTS DE FIXACIÓ ES CONTEMPLEN EN AQUESTA MATEIXA PARTIDA D'OBRA. INCLOU PINTAT DE LA CARA INTERIOR AMB PINTURA REFLECTANT COLOR BLANC. S'INCLOU LA CARGOLERIA NECESSÀRIA PER AL MUNTATGE, ADAPTACIÓ DE L'ALTURA PUNTUAL DE LA BARANA EN ELS CANVIS DE RASANT COM GUALS O DESNIVELLS, TOT SEGONS DETALLS DE PROJECTE. DISPOSARÀ DE CERTIFICAT DE FUSTA SOSTENIBLE EN ORIGEN FSC, O EN EL SEU DEFECTE PFEC O ALTRES EQUIVALENTS. FUSTA TRACTADA A L'AUTOCLAU CLASSE IV AMB TINT COLOR A DEFINIR PER LA DF. LA PARTIDA INCLOU TOTES LES FEINES I ELEMENTS AUXILIARS NECESSARIS PER A DEIXAR LA UNITAT D'OBRA CORRECTAMENT EXECUTADA SEGONS PLÀNOLS DE PROJECTE I INDICACIONS DE LA DF. | 141.16 | 70 | 9881.2
01.04.01.02.03 | 2 | PB17-BR01 | U | PILONA DE FUSTA PI; H=81 CM SUBMINISTRAMENT I COL·LOCACIÓ DE PILONA DE FUSTA DE PI CUPERITZAT, ACABAT LASURAT A L'AIGUA COLOR A DEFINIR PER LA DF, AMB MUNTANTS DE 150X90CM DE SECCIÓ QUADRADA, COL·LOCATS CADA 260 CM. INCLOU TALL INCLINAT DE LA PART SUPERIOR DEL MONTANT PER AFAVORIR LA CIRCULACIÓ DE L'AIGUA ANCORATGE DE MUNTANTS MITJANÇANT; - FONAMENT DE FORMIGÓ SOBRE BASE DE SORRA PER AOCNSEGUIR QUE L'ELEMENT DE FUSTA SIGUI PASSANT. FONAMENT DE 70 CM DE PROFUNDITAT. INCLOU EXCAVACIÓ I REPLANTEIG DELS FONAMENTS. TOTS ELS ELEMENTS DE FIXACIÓ ES CONTEMPLEN EN AQUESTA MATEIXA PARTIDA D'OBRA. INCLOU PINTAT DE LA CARA INTERIOR I TESTA AMB PINTURA REFLECTANT COLOR BLANC. S'INCLOU LA CARGOLERIA NECESSÀRIA PER AL MUNTATGE, ADAPTACIÓ DE L'ALTURA PUNTUAL DE LA PILONA EN ELS CANVIS DE RASANT COM GUALS O DESNIVELLS, TOT SEGONS DETALLS DE PROJECTE. DISPOSARÀ DE CERTIFICAT DE FUSTA SOSTENIBLE EN ORIGEN FSC, O EN EL SEU DEFECTE PFEC O ALTRES EQUIVALENTS. FUSTA TRACTADA A L'AUTOCLAU CLASSE IV AMB TINT COLOR A DEFINIR PER LA DF. LA PARTIDA INCLOU TOTES LES FEINES I ELEMENTS AUXILIARS NECESSARIS PER A DEIXAR LA UNITAT D'OBRA CORRECTAMENT EXECUTADA SEGONS PLÀNOLS DE PROJECTE I INDICACIONS DE LA DF. | 73.76 | 47 | 3466.72
|  |  |  | TOTAL |  |  | 13347.92
|  | Obra | 01 | MILLORA D'ITINERARIS A BEGUR - ID4
|  | Capítulo | 04 | ID 4 - ITINERARI D'ACCÉS A LA PLATJA DE FORNELLS
|  | Titol 3 | 01 | ID 4.1 - ACCÉS PLATJA AIGUABLAVA
|  | Titol 4 | 03 | ID 4.1 - SORTIDA FORNELLS
|  | Titol 5 | 01 | TREBALLS PREVIS I ENDERROCS
01.04.01.03.01 | 1 | P21B0-BR01 | M2 | ELIMINACIÓ DE MARCA VIAL DE PINTURA AMB MICROFRESATGE H=1-2CM ELIMINACIÓ DE MARCA VIAL DE PINTURA AMB MICROFRESATGE D'1 A 2 CM, AMB ELS MITJANS NECESSARIS I ADEQUATS I CÀRREGA DE RUNA SOBRE CAMIÓ O CONTENIDOR. LA PARTIDA INCLOU TOTES LES FEINES I ELEMENTS AUXILIARS NECESSARIS PER A DEIXAR LA UNITAT D'OBRA CORRECTAMENT EXECUTADA SEGONS PLÀNOLS DE PROJECTE I INDICACIONS DE LA DF. | 6.87 | 5.35 | 36.75
01.04.01.03.01 | 2 | P21B0-HBR2 | U | RETIRADA DE PLACA DE SENYALITZACIÓ VERTICAL + SUPORT PER A RECOL·LOCACIÓ DESMUNTATGE DE PLACA DE SENYALITZACIÓ VERTICAL MUNTADA SOBRE SUPORT DE PEU O SOBRE PARAMENTS VERTICALS, SUPERFÍCIE FINS A 0,5-1 M2, A UNA ALÇÀRIA DE 3 M COM A MÀXIM AMB MITJANS MANUALS I APLEC PER A POSTERIOR RECOL·LOCACIÓ EN LA MATEIXA OBRA. TRASLLAT A ACOPI PER A POSTERIOR REAPROFITAMENT DINS DE LA MATEIXA OBRA. LA PARTIDA INCLOU TOTES LES FEINES I ELEMENTS AUXILIARS NECESSARIS PER A DEIXAR LA UNITAT D'OBRA CORRECTAMENT EXECUTADA SEGONS PLÀNOLS DE PROJECTE I INDICACIONS DE LA DF. | 13.55 | 2 | 27.1
01.04.01.03.01 | 3 | P21B0-HBQS | U | RETIRADA DE PLACA DE SENYALITZACIÓ VERTICAL RETIRADA DE PLACA DE SENYALITZACIÓ VERTICAL MUNTADA SOBRE SUPORT DE PEU O SOBRE PARAMENTS VERTICALS, DE QUALSEVOL SUPERFÍCIE, A UNA ALÇÀRIA DE 3 M COM A MÀXIM AMB MITJANS NECESSARIS I ADEQUATS I CÀRREGA MANUAL DE RUNA SOBRE CAMIÓ O CONTENIDOR. LA PARTIDA INCLOU TOTES LES FEINES I ELEMENTS AUXILIARS NECESSARIS PER A DEIXAR LA UNITAT D'OBRA CORRECTAMENT EXECUTADA SEGONS PLÀNOLS DE PROJECTE I INDICACIONS DE LA DF. | 7.39 | 1 | 7.39
01.04.01.03.01 | 4 | P214U-HBQK | M2 | FRESATGE MECÀNIC DE PAVIMENTS DE MESCLES BITUMINOSES PER CADA CM DE GRUIX FRESATGE MECÀNIC DE PAVIMENTS DE MESCLES BITUMINOSES PER CADA CM DE GRUIX, AMB UN GRUIX DE 0 A 6 CM I EN ENCAIXOS AILLATS, AMB FRESADORA PER A PAVIMENT AMB CÀRREGA, TALLS I ENTREGUES A TAPES I REIXES AMB ELS MITJANS NECESSARIS I ADEQUATS, CÀRREGA DE RUNA SOBRE CAMIÓ O CONTENIDOR I ESCOMBRAT I NETEJA DE LA SUPERFÍCIE FRESADA. LA PARTIDA INCLOU TOTES LES FEINES I ELEMENTS AUXILIARS NECESSARIS PER A DEIXAR LA UNITAT D'OBRA CORRECTAMENT EXECUTADA SEGONS PLÀNOLS DE PROJECTE I INDICACIONS DE LA DF. | 1.23 | 273.5 | 336.41
|  |  |  | TOTAL |  |  | 407.65
|  | Obra | 01 | MILLORA D'ITINERARIS A BEGUR - ID4
|  | Capítulo | 04 | ID 4 - ITINERARI D'ACCÉS A LA PLATJA DE FORNELLS
|  | Titol 3 | 01 | ID 4.1 - ACCÉS PLATJA AIGUABLAVA
|  | Titol 4 | 03 | ID 4.1 - SORTIDA FORNELLS
|  | Titol 5 | 02 | PAVIMENTACIÓ
|  | Titol 4 (1) | 01 | PAS ELEVAT MESCLA BITUMINOSA
01.04.01.03.02.01 | 1 | P9L1-E97Z | M2 | REG D'IMPRIMACIÓ AMB EMULSIÓ BITUMINOSA CATIÒNICA TIPUS C50BF4 IMP, AMB DOTACIÓ 1 KG/M2 | 0.45 | 54.7 | 24.62
01.04.01.03.02.01 | 2 | P9H5-E86N | T | PAVIMENT DE MESCLA BITUMINOSA CONTÍNUA EN CALENT TIPUS AC 22 BIN B 35/50 D, AMB BETUM ASFÀLTIC DE PENETRACIÓ, DE GRANULOMETRIA DENSA PER A CAPA INTERMÈDIA I GRANULAT CALCARI, ESTESA I COMPACTADA | 79.33 | 13.128 | 1041.44
01.04.01.03.02.01 | 3 | P9H5-E82U | T | PAVIMENT DE MESCLA BITUMINOSA CONTÍNUA EN CALENT PER A CAPA DE RODADURA DE 5 CM PAVIMENT DE MESCLA BITUMINOSA CONTÍNUA EN CALENT PER A CAPA DE RODADURA DE 5 CM, TIPUS AC 16 SURF B 35/50 D, AMB BETUM ASFÀLTIC DE PENETRACIÓ, DE GRANULOMETRIA DENSA PER A CAPA DE TRÀNSIT I GRANULAT CALCARI, ESTESA I COMPACTADA. INCLOU NETEJA DE LA SUPERFÍCIE PER LA CORRECTA APLICACIÓ DEL REG D'ADHERÈNCIA. LA PARTIDA INCLOU TOTES LES FEINES I ELEMENTS AUXILIARS PER A DEIXAR ELS TREBALLS CORRECTAMENT EXECUTATS SEGONS PLÀNOLS DE PROJECTE I INDICACIONS DE LA DF. | 69.51 | 6.564 | 456.26
01.04.01.03.02.01 | 4 | P9L1-E98C | M2 | REG D'ADHERÈNCIA AMB EMULSIÓ BITUMINOSA CATIÒNICA TIPUS C60B3/B2 ADH, AMB DOTACIÓ 0,5 KG/M2 LA PARTIDA INCLOU TOTES LES FEINES I ELEMENTS AUXILIARS PER A DEIXAR ELS TREBALLS CORRECTAMENT EXECUTATS SEGONS PLÀNOLS DE PROJECTE I INDICACIONS DE LA DF. | 0.28 | 54.7 | 15.32
|  |  |  | TOTAL |  |  | 1537.64
|  | Obra | 01 | MILLORA D'ITINERARIS A BEGUR - ID4
|  | Capítulo | 04 | ID 4 - ITINERARI D'ACCÉS A LA PLATJA DE FORNELLS
|  | Titol 3 | 01 | ID 4.1 - ACCÉS PLATJA AIGUABLAVA
|  | Titol 4 | 03 | ID 4.1 - SORTIDA FORNELLS
|  | Titol 5 | 03 | SENYALITZACIÓ
|  | Titol 4 (1) | 01 | SENYALITZACIÓ VERTICAL
01.04.01.03.03.01 | 1 | PBBM-BR00 | U | SUPORT PER A SENYAL VERTICAL CIRCULAR DE TUB D'ALUMINI ESTRIAT DE DIÀMETRE 60 MM, COL·LOCAT A TERRA FORMIGONAT, EN ENTORN URBÀ AMB DIFICULTAT DE MOBILITAT, EN VORERES > 5 M D'AMPLÀRIA O CALÇADA/PLATAFORMA ÚNICA > 12 M D'AMPLÀRIA, SENSE AFECTACIÓ PER SERVEIS O ELEMENTS DE MOBILIARI URBÀ, EN ACTUACIONS DE 10 A 100 M. PINTAT AMB PINTURA DE POLS DE POLIÈSTER AMB COLOR RAL 7037. | 77.57 | 12 | 930.84
01.04.01.03.03.01 | 2 | PBBD-BR01 | U | SENYAL D'ALUMINI AMB DOBLE PESTANYA, HI (HIGH INTENSITY PRISMATIC) NIVELL II DE RETROREFLEXIVITAT 250/300 CD/M2, DE 2 MM D'ESPESSOR. TERMOLACADA DE 60 CM DE DIÀMETRE, COL·LOCADA SOBRE EL MATEIX PAL I ACOMPANYADA DE SENYALS COMPLEMENTÀRIES EN CAS NECESSARI. | 50.74 | 12 | 608.88
01.04.01.03.03.01 | 3 | FQ22BR03 | U | RECOL·LOCACIÓ DE SENYAL SOBRE SUPORT SUBMINISTRAMENT I COL·LOCACIÓ DE SENYAL SOBRE SUPORT VERTICAL EXISTENT DE LA MATEIXA OBRA, ANCORADA AMB DAU DE FORMIGÓ, COL·LOCADA AMB ELS MITJANS NECESSARIS I ADEQUATS. LA PARTIDA INCLOU TOTES LES FEINES I ELEMENTS AUXILIARS NECESSARIS PER A DEIXAR ELS TREBALLS CORRECTAMENT EXECUTATS SEGONS PLÀNOLS DE PROJECTE I INDICACIONS DE LA DF. | 24.26 | 2 | 48.52
|  |  |  | TOTAL |  |  | 1588.24
|  | Obra | 01 | MILLORA D'ITINERARIS A BEGUR - ID4
|  | Capítulo | 04 | ID 4 - ITINERARI D'ACCÉS A LA PLATJA DE FORNELLS
|  | Titol 3 | 01 | ID 4.1 - ACCÉS PLATJA AIGUABLAVA
|  | Titol 4 | 03 | ID 4.1 - SORTIDA FORNELLS
|  | Titol 5 | 03 | SENYALITZACIÓ
|  | Titol 4 (1) | 02 | SENYALITZACIÓ HORITZONTAL
01.04.01.03.03.02 | 1 | P9Z8-BR01 | M2 | PINTAT DE PAVIMENT DE MESCLA BITUMINOSA PINTAT DE PAVIMENT DE MESCLA BITUMINOSA AMB 2 CAPES DE PINTURA, PER A ÚS PERMANENT I RETRORREFLECTANT EN SEC, AMB HUMITAT I AMB PLUJA, TIPUS P-RR, AMB TERMOPLÀSTIC D'APLICACIÓ EN CALENT DE COLOR A DEFINIR PER LA DF I MICROESFERES DE VIDRE, APLICADA MECÀNICAMENT MITJANÇANT POLVORITZACIÓ, AMB ELS MITJANS NECESSARIS I ADEQUATS. INCLOU NETEJA PRÈVIA DE LA SUPERFÍCIE ASFÀLTICA PER L'APLICACIÓ DE L'IMPRIMACIÓ. LA PARTIDA INCLOU TOTES LES FEINE SI ELEMENTS AUXILIARS NECESSARIS PER A DEIXAR LA UNITAT D'OBRA CORRECTAMENT EXECUTADA SEGONS PLÀNOLS DE PROJECTE I INDICACIONS DE LA DF. | 9.75 | 72.7 | 708.83
01.04.01.03.03.02 | 2 | FBA2NV15 | M2 | PINTAT DE FAIXA DE 40 CM D'AMPLÀRIA PINTAT DE FAIXA DE 40 CM D'AMPLÀRIA SOBRE AGLOMERAT NOU AMB PINTURA EN BASE D’AIGUA (SENSE DISSOLVENTS), DOSIFICACIÓ MÍNIMA 720 GR/M2 I ADDICIÓ DE PARTÍCULES DE VIDRE DE CANTELLS ANGULOSOS (TIPUS VARILUX O SIMILAR) AMB DOSIFICACIÓ DE 300 GR/M2 EN PASSOS ZEBRATS, FLETXES I SÍMBOLS, PER TAL D’INCREMENTAR EL COEFICIENT DE LLISCAMENT A UN MÍNIM DE 0,60 SRT SEGONS LA NORMA NLT-175. LA PARTIDA INCLOU TOTES LES FEINES I ELEMENTS AUXILIARS NECESSARIS PER A DEIXAR LA UNITAT D'OBRA CORRECTAMENT EXECUTADA SEGONS PLÀNOLS DE PROJECTE I INDICACIONS DE LA DF. | 1.98 | 39.5 | 78.21
01.04.01.03.03.02 | 3 | FBA3UV51 | M2 | PINTAT DE SÍMBOL ´´STOP´´ PINTAT DE SÍMBOL ´´STOP´´, AMB PINTURA ACRÍLICA AMB UNA DOSIFICACIÓ MÍNIMA DE 900 G/M2, AMB EL PREMARCATGE INCLÒS. LA PARTIDA INCLOU TOTES LES FEINE SI ELEMENTS AUXILIARS NECESSARIS PER A DEIXAR LA UNITAT D'OBRA CORRECTAMENT EXECUTADA SEGONS PLÀNOLS DE PROJECTE I INDICACIONS D ELA DF. | 5.51 | 3 | 16.53
01.04.01.03.03.02 | 4 | PBA3-DXQ6 | M | MARCA VIAL LONGITUDINAL CONTÍNUA, E=40CM; BLANC PINTAT SOBRE PAVIMENT DE MARCA VIAL LONGITUDINAL CONTÍNUA PER A ÚS PERMANENT I RETRORREFLECTANT EN SEC, AMB HUMITAT I AMB PLUJA, TIPUS P-RR, DE 40 CM D'AMPLÀRIA, AMB TERMOPLÀSTIC D'APLICACIÓ EN CALENT DE COLOR BLANC I MICROESFERES DE VIDRE, APLICADA MECÀNICAMENT MITJANÇANT POLVORITZACIÓ LA PARTIDA INCLOU TOTES LES FEINES I ELEMENTS AUXILIARS NECESSARIS PER A DEIXAR LA UNITAT D'OBRA CORRECTAMENT EXECUTADA SEGONS PLÀNOLS DE PROJECTE I INDICACIONS DE LA DF. | 3.25 | 15 | 48.75
01.04.01.03.03.02 | 5 | PBA3-DXJA | M | MARCA VIAL LONGITUDINAL CONTÍNUA, E=10CM; BLANC PINTAT SOBRE PAVIMENT DE MARCA VIAL LONGITUDINAL CONTÍNUA PER A ÚS PERMANENT I RETRORREFLECTANT EN SEC, AMB HUMITAT I AMB PLUJA, TIPUS P-RR, DE 10 CM D'AMPLÀRIA, AMB TERMOPLÀSTIC D'APLICACIÓ EN CALENT DE COLOR BLANC I MICROESFERES DE VIDRE, APLICADA MECÀNICAMENT MITJANÇANT POLVORITZACIÓ. LA PARTIDA INCLOU TOTES LES FEINES I ELEMENTS AUXILIARS NECESSARIS PER A DEIXAR LA UNITAT D'OBRA CORRECTAMENT EXECUTADA SEGONS PLÀNOLS DE PROJECTE I INDICACIONS DE LA DF. | 0.95 | 30.3 | 28.79
|  |  |  | TOTAL |  |  | 881.11
|  | Obra | 01 | MILLORA D'ITINERARIS A BEGUR - ID4
|  | Capítulo | 04 | ID 4 - ITINERARI D'ACCÉS A LA PLATJA DE FORNELLS
|  | Titol 3 | 01 | ID 4.1 - ACCÉS PLATJA AIGUABLAVA
|  | Titol 4 | 03 | ID 4.1 - SORTIDA FORNELLS
|  | Titol 5 | 04 | PROTECCIONS
01.04.01.03.04 | 1 | PB17-BR02 | M | BARANA FUSTA PI; H=90 CM SUBMINISTRAMENT I COL·LOCACIÓ DE BARANA DE FUSTA DE PI CUPERITZAT, ACABAT LASURAT A L'AIGUA COLOR A DEFINIR PER LA DF, COMPOSTA PER PASSAMÀ DE FUSTA DE PI DE SECCIÓ 150X90 MM DE SECCIÓ QUADRADA, MUNTANTS DE 150X90CM DE SECCIÓ QUADRADA, COL·LOCATS CADA 130 CM. ANCORATGE DE MUNTANTS MITJANÇANT; - FONAMENT DE FORMIGÓ SOBRE BASE DE SORRA PER AOCNSEGUIR QUE L'ELEMENT DE FUSTA SIGUI PASSANT. FONAMENT DE 70 CM DE PROFUNDITAT. INCLOU EXCAVACIÓ I REPLANTEIG DELS FONAMENTS. TOTS ELS ELEMENTS DE FIXACIÓ ES CONTEMPLEN EN AQUESTA MATEIXA PARTIDA D'OBRA. INCLOU PINTAT DE LA CARA INTERIOR AMB PINTURA REFLECTANT COLOR BLANC. S'INCLOU LA CARGOLERIA NECESSÀRIA PER AL MUNTATGE, ADAPTACIÓ DE L'ALTURA PUNTUAL DE LA BARANA EN ELS CANVIS DE RASANT COM GUALS O DESNIVELLS, TOT SEGONS DETALLS DE PROJECTE. DISPOSARÀ DE CERTIFICAT DE FUSTA SOSTENIBLE EN ORIGEN FSC, O EN EL SEU DEFECTE PFEC O ALTRES EQUIVALENTS. FUSTA TRACTADA A L'AUTOCLAU CLASSE IV AMB TINT COLOR A DEFINIR PER LA DF. LA PARTIDA INCLOU TOTES LES FEINES I ELEMENTS AUXILIARS NECESSARIS PER A DEIXAR LA UNITAT D'OBRA CORRECTAMENT EXECUTADA SEGONS PLÀNOLS DE PROJECTE I INDICACIONS DE LA DF. | 141.16 | 26.6 | 3754.86
|  |  |  | TOTAL |  |  | 3754.86
|  | Obra | 01 | MILLORA D'ITINERARIS A BEGUR - ID4
|  | Capítulo | 04 | ID 4 - ITINERARI D'ACCÉS A LA PLATJA DE FORNELLS
|  | Titol 3 | 01 | ID 4.1 - ACCÉS PLATJA AIGUABLAVA
|  | Titol 4 | 04 | SEGURETAT I SALUT
01.04.01.04 | 1 | SISOID41 | PA | PARTIDA ALÇADA DE SEGURETAT I SALUT - ID4.1 PARTIDA ALÇADA EN CONCEPTE DE TOTES LES ACTIVITATS I MATERIALS CORRESPONENTS A LA SEGURETAT I SALUT DE LA OBRA SEGONS EL PLA DE SEGURETAT I SALUT EXECUTAT PEL CONTRACTISTA I APROVAT PEL COORDINADOR DE SEGURETAT I SALUT I D'APLICACIÓ EN OBRA DE TOTES LES MESURES NECESSÀRIES AL COMPLIMENT DE LES NORMES D'ESTUDI BÀSIC O ESTUDI DE SEGURETAT I SALUT, TOT SEGONS EL REIAL DECRET 1672/1997 DE 24 D'OCTUBRE DE 1.997. | 5918.28 | 1 | 5918.28
|  |  |  | TOTAL |  |  | 5918.28
|  | Obra | 01 | MILLORA D'ITINERARIS A BEGUR - ID4
|  | Capítulo | 04 | ID 4 - ITINERARI D'ACCÉS A LA PLATJA DE FORNELLS
|  | Titol 3 | 01 | ID 4.1 - ACCÉS PLATJA AIGUABLAVA
|  | Titol 4 | 05 | GESTIÓ DE RESIDUS
01.04.01.05 | 1 | P2R5-DT0Y | M3 | TRANSPORT DE RESIDUS A INSTAL·LACIÓ AUTORITZADA DE GESTIÓ DE RESIDUS, AMB CAMIÓ DE 12 T I TEMPS D'ESPERA PER A LA CÀRREGA A MÀQUINA, AMB UN RECORREGUT DE MÉS DE 15 I FINS A 20 KM | 9.71 | 221.273 | 2148.56
01.04.01.05 | 2 | P2RA-IQFL | M3 | DISPOSICIÓ CONTROLADA EN DIPÒSIT AUTORITZAT INCLÒS EL CÀNON SOBRE LA DEPOSICIÓ CONTROLADA DELS RESIDUS DE LA CONSTRUCCIÓ, SEGONS LA LLEI 8/2008, DE RESIDUS DE FORMIGÓ INERTS AMB UNA DENSITAT 1,45 T/M3, PROCEDENTS DE CONSTRUCCIÓ O DEMOLICIÓ, AMB CODI 17 01 01 SEGONS LA LLISTA EUROPEA DE RESIDUS | 15.95 | 0.351 | 5.6
01.04.01.05 | 3 | P2RA-M8VT | M3 | DISPOSICIÓ CONTROLADA EN DIPÒSIT AUTORITZAT INCLÒS EL CÀNON SOBRE LA DEPOSICIÓ CONTROLADA DELS RESIDUS DE LA CONSTRUCCIÓ, SEGONS LA LLEI 8/2008, DE RESIDUS D'AGLOMERAT ASFÀLTIC NO PERILLOSOS AMB UNA DENSITAT 1,45 T/M3, PROCEDENTS DE CONSTRUCCIÓ O DEMOLICIÓ, AMB CODI 17 03 02 SEGONS LA LLISTA EUROPEA DE RESIDUS | 16.95 | 65.962 | 1118.06
01.04.01.05 | 4 | P2RA-EU76 | M3 | DISPOSICIÓ CONTROLADA EN PLANTA DE COMPOSTAGE DE RESIDUS VEGETALS BRUTS BARREJATS AMB TERRA O ALTRES RESIDUS NO VEGETALS NO PERILLOSOS AMB UNA DENSITAT 0,75 T/M3, PROCEDENTS DE PODA O SEGA, AMB CODI 20 02 01 SEGONS LA LLISTA EUROPEA DE RESIDUS | 51.26 | 131.125 | 6721.47
01.04.01.05 | 5 | P2RA-EU73 | M3 | DISPOSICIÓ CONTROLADA EN PLANTA DE COMPOSTAGE DE RESIDUS VEGETALS NETS NO PERILLOSOS AMB UNA DENSITAT 0,5 T/M3, PROCEDENTS DE PODA O SEGA, AMB CODI 20 02 01 SEGONS LA LLISTA EUROPEA DE RESIDUS | 28.48 | 17.875 | 509.08
01.04.01.05 | 6 | GR00ID41 | U | GESTIÓ DE RESIDUS ID4.1 | 2705.32 | 1 | 2705.32
|  |  |  | TOTAL |  |  | 13208.09
|  |  |  | IMPORT TOTAL DEL PRESSUPOST : |  |  | 150954.17

## T-APU
PROJECTE EXECUTIU DE MILLORA D'ITINERARIS A BEGUR. ID4.1 | PROJECTE EXECUTIU DE MILLORA D'ITINERARIS A BEGUR. ID4.1 | PROJECTE EXECUTIU DE MILLORA D'ITINERARIS A BEGUR. ID4.1 | PROJECTE EXECUTIU DE MILLORA D'ITINERARIS A BEGUR. ID4.1 | PROJECTE EXECUTIU DE MILLORA D'ITINERARIS A BEGUR. ID4.1 | PROJECTE EXECUTIU DE MILLORA D'ITINERARIS A BEGUR. ID4.1 | PROJECTE EXECUTIU DE MILLORA D'ITINERARIS A BEGUR. ID4.1 | PROJECTE EXECUTIU DE MILLORA D'ITINERARIS A BEGUR. ID4.1 | PROJECTE EXECUTIU DE MILLORA D'ITINERARIS A BEGUR. ID4.1 | PROJECTE EXECUTIU DE MILLORA D'ITINERARIS A BEGUR. ID4.1 | PROJECTE EXECUTIU DE MILLORA D'ITINERARIS A BEGUR. ID4.1
PROMOTOR: AJUNTAMENT DE BEGUR, FONS NEXT GENERATION | PROMOTOR: AJUNTAMENT DE BEGUR, FONS NEXT GENERATION | PROMOTOR: AJUNTAMENT DE BEGUR, FONS NEXT GENERATION | PROMOTOR: AJUNTAMENT DE BEGUR, FONS NEXT GENERATION | PROMOTOR: AJUNTAMENT DE BEGUR, FONS NEXT GENERATION | PROMOTOR: AJUNTAMENT DE BEGUR, FONS NEXT GENERATION | PROMOTOR: AJUNTAMENT DE BEGUR, FONS NEXT GENERATION | PROMOTOR: AJUNTAMENT DE BEGUR, FONS NEXT GENERATION | PROMOTOR: AJUNTAMENT DE BEGUR, FONS NEXT GENERATION | PROMOTOR: AJUNTAMENT DE BEGUR, FONS NEXT GENERATION | PROMOTOR: AJUNTAMENT DE BEGUR, FONS NEXT GENERATION
ARQUITECTES: IVÁN SÁNCHEZ, MARIO SÚÑER I ROGER MERMI | ARQUITECTES: IVÁN SÁNCHEZ, MARIO SÚÑER I ROGER MERMI | ARQUITECTES: IVÁN SÁNCHEZ, MARIO SÚÑER I ROGER MERMI | ARQUITECTES: IVÁN SÁNCHEZ, MARIO SÚÑER I ROGER MERMI | ARQUITECTES: IVÁN SÁNCHEZ, MARIO SÚÑER I ROGER MERMI | ARQUITECTES: IVÁN SÁNCHEZ, MARIO SÚÑER I ROGER MERMI | ARQUITECTES: IVÁN SÁNCHEZ, MARIO SÚÑER I ROGER MERMI | ARQUITECTES: IVÁN SÁNCHEZ, MARIO SÚÑER I ROGER MERMI | ARQUITECTES: IVÁN SÁNCHEZ, MARIO SÚÑER I ROGER MERMI | ARQUITECTES: IVÁN SÁNCHEZ, MARIO SÚÑER I ROGER MERMI | ARQUITECTES: IVÁN SÁNCHEZ, MARIO SÚÑER I ROGER MERMI
Justificació d'elements | Justificació d'elements | Justificació d'elements | Justificació d'elements | Justificació d'elements | Justificació d'elements | Justificació d'elements | Justificació d'elements | Justificació d'elements | Justificació d'elements | Justificació d'elements
Nº | Codi | U.A. | Descripció | [6 empty] | Preu | Descripció curta
Element compost
| B06D-0L92 | M3 | FORMIGÓ DE 150 KG/M3, AMB UNA PROPORCIÓ EN VOLUM 1:4:8, AMB CIMENT PÒRTLAND AMB FILLER CALCARI CEM II/B-L 32,5 R I GRANULAT DE PEDRA GRANÍTICA DE GRANDÀRIA MÀXIMA 20 MM, ELABORAT A L'OBRA AMB FORMIGONERA DE 250 L |  |  |  | Rend.: | 1 |  | 86.64 | FORMIGÓ 150KG/M3,1:4:8,CIMENT PÒRTLAND+FILL.CALC. CEM II/B-L 32,5R+PEDRA GRANIT. GRANDÀRIA MÀXIMA 20
Mà d'obra
| A0E-000A | H | MANOBRE ESPECIALISTA | 0.9 | /R | x | 23.32 | = | 20.988
|  |  | Subtotal mà d'obra | [6 empty] | 20.988
Maquinària
| C176-00FW | H | FORMIGONERA DE 250 L | 0.45 | /R | x | 2.93 | = | 1.3185
|  |  | Subtotal maquinària | [6 empty] | 1.3185
Material
| B055-067M | T | CIMENT PÒRTLAND AMB FILLER CALCARI CEM II/B-L 32,5 R SEGONS UNE-EN 197-1, EN SACS | 0.15 |  | x | 145.42 | = | 21.813
| B03L-05MS | T | SORRA DE PEDRERA DE PEDRA GRANÍTICA PER A FORMIGONS | 0.65 |  | x | 18.55 | = | 12.0575
| B03J-0K88 | T | GRAVA DE PEDRERA DE PEDRA GRANÍTICA, DE GRANDÀRIA MÀXIMA 20 MM, PER A FORMIGONS | 1.55 |  | x | 19.28 | = | 29.884
| B011-05ME | M3 | AIGUA | 0.18 |  | x | 2.04 | = | 0.3672
|  |  | Subtotal material | [6 empty] | 64.1217
|  |  | Cost directe | [6 empty] | 86.4282
|  |  | Despeses auxiliars |  |  |  | 1 | % |  | 0.20988
|  |  | Total | [6 empty] | 86.6381
| D060M022 | M3 | FORMIGÓ DE 150 KG/M3, AMB UNA PROPORCIÓ EN VOLUM 1:4:8, AMB CIMENT PÒRTLAND AMB FILLER CALCARI CEM II/B-L 32,5 R I GRANULAT DE PEDRA CALCÀRIA DE GRANDÀRIA MÀXIMA 20 MM, ELABORAT A L'OBRA AMB FORMIGONERA DE 250 L |  |  |  | Rend.: | 1 |  | 87.33 | FORMIGÓ 150KG/M3,1:4:8,CIMENT PÒRTLAND+FILL.CALC. CEM II/B-L 32,5R+PEDRA CALC. GRANDÀRIA MÀXIMA 20MM
Mà d'obra
| A0150000 | H | MANOBRE ESPECIALISTA | 0.9 | /R | x | 23.47 | = | 21.123
|  |  | Subtotal mà d'obra | [6 empty] | 21.123
Maquinària
| C1705700 | H | FORMIGONERA DE 250 L | 0.45 | /R | x | 3.4 | = | 1.53
|  |  | Subtotal maquinària | [6 empty] | 1.53
Material
| B0311010 | T | SORRA DE PEDRERA DE PEDRA CALCÀRIA PER A FORMIGONS | 0.65 |  | x | 19.36 | = | 12.584
| B0111000 | M3 | AIGUA | 0.18 |  | x | 2.04 | = | 0.3672
| B0512401 | T | CIMENT PÒRTLAND AMB FILLER CALCARI CEM II/B-L 32,5 R SEGONS UNE-EN 197-1, EN SACS | 0.15 |  | x | 145.42 | = | 21.813
| B0331Q10 | T | GRAVA DE PEDRERA DE PEDRA CALCÀRIA, DE GRANDÀRIA MÀXIMA 20 MM, PER A FORMIGONS | 1.55 |  | x | 19.16 | = | 29.698
|  |  | Subtotal material | [6 empty] | 64.4622
|  |  | Cost directe | [6 empty] | 87.1152
|  |  | Despeses auxiliars |  |  |  | 1 | % |  | 0.21123
|  |  | Total | [6 empty] | 87.3264
| D060M0B2 | M3 | FORMIGÓ DE 150 KG/M3, AMB UNA PROPORCIÓ EN VOLUM 1:4:8, AMB CIMENT PÒRTLAND AMB FILLER CALCARI CEM II/B-L 32,5 R I GRANULAT DE PEDRA GRANÍTICA DE GRANDÀRIA MÀXIMA 20 MM, ELABORAT A L'OBRA AMB FORMIGONERA DE 250 L |  |  |  | Rend.: | 1 |  | 93.59 | FORMIGÓ 150KG/M3,1:4:8,CIMENT PÒRTLAND+FILL.CALC. CEM II/B-L 32,5R+PEDRA GRANIT. GRANDÀRIA MÀXIMA 20
Mà d'obra
| A0150000 | H | MANOBRE ESPECIALISTA | 0.9 | /R | x | 23.47 | = | 21.123
|  |  | Subtotal mà d'obra | [6 empty] | 21.123
Maquinària
| C1705700 | H | FORMIGONERA DE 250 L | 0.45 | /R | x | 3.4 | = | 1.53
|  |  | Subtotal maquinària | [6 empty] | 1.53
Material
| B0111000 | M3 | AIGUA | 0.18 |  | x | 2.04 | = | 0.3672
| B0312010 | T | SORRA DE PEDRERA DE PEDRA GRANÍTICA PER A FORMIGONS | 0.65 |  | x | 21.3 | = | 13.845
| B0332Q10 | T | GRAVA DE PEDRERA DE PEDRA GRANÍTICA, DE GRANDÀRIA MÀXIMA 20 MM, PER A FORMIGONS | 1.55 |  | x | 22.39 | = | 34.7045
| B0512401 | T | CIMENT PÒRTLAND AMB FILLER CALCARI CEM II/B-L 32,5 R SEGONS UNE-EN 197-1, EN SACS | 0.15 |  | x | 145.42 | = | 21.813
|  |  | Subtotal material | [6 empty] | 70.7297
|  |  | Cost directe | [6 empty] | 93.3827
|  |  | Despeses auxiliars |  |  |  | 1 | % |  | 0.21123
|  |  | Total | [6 empty] | 93.5939
Partida d'obra
P-1 | BD5T-BR10 | U | ADEQUACIÓ DE CANAL EXISTENT DE FORMIGÓ ADEQUACIÓ DE CANAL EXISTENT DE FOPRMIGÓ PER LA RECEPCIÓ DE LA REIXA DE DRENATGE, AMB PRÈVIA NETEJA DEL SEU INTERIOR, SUPERFÍCIE EXTERIORS I L'ENVOLVENT DE LA RECEPCIÓ DE LA REIXA, PREPARACIÓ DE SUPERFÍCIE PER A REBRE LES REIXES DE DRENATGES, TOT SEGONS PLÀNOLS D EPROJECTE I AMB ELS MITJANS NECESSARIS I ADEQUATS. INCLOU COL·LOCACIÓ DE PERFIL L'ATERA PER A LA CORRECTA ADEQUACIÓ EN CAS NECESSARIS I FIXACIONS AMB CARGOLS. INCLOU ADEQUACIÓ DE LA SUPERFÍCIE I RECRESCUT DE FORMIGÓ PER A PODER REBRE CORRECTAMENT LA REIXA DE DRENATGE. LA PARTIDA INCLOU TOTES LES FEINE SI ELEMENTS AUXILIARS NECESSARIS PER A DEIXAR LA UNITAT D'OBRA CORRECTAMENT EXECUTADA SEGONS PLÀNOLS DE PROJECTE I INDICACIONS DE LA DF. |  |  |  | Rend.: | 1 |  | 46.22 | ADEQUACIÓ DE CANAL EXISTENT DE FORMIGÓ
Mà d'obra
| A0D-0007 | H | MANOBRE | 0.49 | /R | x | 19.38 | = | 9.4962
| A0F-000S | H | OFICIAL 1A D'OBRA PÚBLICA | 0.33 | /R | x | 24.47 | = | 8.0751
|  |  | Subtotal mà d'obra | [6 empty] | 17.5713
Material
| B069-I4H8 | M3 | FORMIGÓ D'ÚS NO ESTRUCTURAL HNE-20/P/20 DE RESISTÈNCIA A COMPRESSIÓ 20 N/MM2, CONSISTÈNCIA PLÀSTICA I GRANDÀRIA MÀXIMA DEL GRANULAT 20 MM | 0.35 |  | x | 81.84 | = | 28.644
|  |  | Subtotal material | [6 empty] | 28.644
|  |  | Cost directe | [6 empty] | 46.2153
|  |  | Total | [6 empty] | 46.2153
P-2 | FBA2NV15 | M2 | PINTAT DE FAIXA DE 40 CM D'AMPLÀRIA PINTAT DE FAIXA DE 40 CM D'AMPLÀRIA SOBRE AGLOMERAT NOU AMB PINTURA EN BASE D’AIGUA (SENSE DISSOLVENTS), DOSIFICACIÓ MÍNIMA 720 GR/M2 I ADDICIÓ DE PARTÍCULES DE VIDRE DE CANTELLS ANGULOSOS (TIPUS VARILUX O SIMILAR) AMB DOSIFICACIÓ DE 300 GR/M2 EN PASSOS ZEBRATS, FLETXES I SÍMBOLS, PER TAL D’INCREMENTAR EL COEFICIENT DE LLISCAMENT A UN MÍNIM DE 0,60 SRT SEGONS LA NORMA NLT-175. LA PARTIDA INCLOU TOTES LES FEINES I ELEMENTS AUXILIARS NECESSARIS PER A DEIXAR LA UNITAT D'OBRA CORRECTAMENT EXECUTADA SEGONS PLÀNOLS DE PROJECTE I INDICACIONS DE LA DF. |  |  |  | Rend.: | 1 |  | 1.98 | PINTAT DE FAIXA DE 40 CM D'AMPLÀRIA
Mà d'obra
| A0121000 | H | OFICIAL 1A | 0.017 | /R | x | 24.47 | = | 0.41599
| A0140000 | H | MANOBRE | 0.0085 | /R | x | 19.38 | = | 0.16473
|  |  | Subtotal mà d'obra | [6 empty] | 0.58072
Maquinària
| C150V060 | H | FURGÓ AMB CAIXA PER A UNA CÀRREGA MÀXIMA DE 3.500 KP AMB PLATAFORMA ELEVADORA INCORPORADA | 0.0285 | /R | x | 8.16 | = | 0.23256
| C1B02A00 | H | MÀQUINA PER A PINTAR BANDES DE VIAL, AUTOPROPULSADA | 0.0085 | /R | x | 34.77 | = | 0.29555
|  |  | Subtotal maquinària | [6 empty] | 0.52811
Material
| BBA1UU02 | KG | MICROPARTÍCULES DE VIDRE EN POLS AMB CANTELLS ANGULOSOS | 0.204 |  | x | 1.83 | = | 0.37332
| BBA5U100 | KG | PINTURA ACRÍLICA EN SOLUCIÓ AQUOSA O AMB DISSOLVENT, PER A MARQUES VIALS | 0.3264 |  | x | 1.5 | = | 0.4896
|  |  | Subtotal material | [6 empty] | 0.86292
|  |  | Despeses auxiliars |  |  |  | 1 | % | 0.00581
|  |  | Cost directe | [6 empty] | 1.9776
|  |  | Total | [6 empty] | 1.9776
P-3 | FBA2UA01 | U | DESPLAÇAMENT, MUNTATGE A L'OBRA I RETIRADA DE L'EQUIP DE SENYALITZACIÓ VERTICAL I HORITZONTAL. LA PARTIDA INCLOU TOTES LES FEINES I ELEMENTS AUXILIARS NECESSARIS PER A DEIXAR ELS TREBALLS CORRECTAMENT EXECUTATS SEGONS PLÀNOLS DE PROJECTE I INDICACIONS DE LA DF. |  |  |  | Rend.: | 1 |  | 1722.6 | DESPLAÇAMENT, MUNTATGE A L'OBRA I RETIRADA DE L'EQUIP DE SENYALITZACIÓ VERTICAL I HORITZONTAL
Mà d'obra
| A0112000 | H | CAP DE COLLA | 12 | /R | x | 26.09 | = | 313.08
| A0150000 | H | MANOBRE ESPECIALISTA | 24 | /R | x | 23.47 | = | 563.28
|  |  | Subtotal mà d'obra | [6 empty] | 876.36
Maquinària
| C1501700 | H | CAMIÓ PER A TRANSPORT DE 7 T | 8 | /R | x | 36.89 | = | 295.12
| C1503000 | H | CAMIÓ GRUA | 4 | /R | x | 49.82 | = | 199.28
| C1501800 | H | CAMIÓ PER A TRANSPORT DE 12 T | 8 | /R | x | 43.98 | = | 351.84
|  |  | Subtotal maquinària | [6 empty] | 846.24
|  |  | Cost directe | [6 empty] | 1722.6
|  |  | Total | [6 empty] | 1722.6
P-4 | FBA3UV51 | M2 | PINTAT DE SÍMBOL ´´STOP´´ PINTAT DE SÍMBOL ´´STOP´´, AMB PINTURA ACRÍLICA AMB UNA DOSIFICACIÓ MÍNIMA DE 900 G/M2, AMB EL PREMARCATGE INCLÒS. LA PARTIDA INCLOU TOTES LES FEINE SI ELEMENTS AUXILIARS NECESSARIS PER A DEIXAR LA UNITAT D'OBRA CORRECTAMENT EXECUTADA SEGONS PLÀNOLS DE PROJECTE I INDICACIONS D ELA DF. |  |  |  | Rend.: | 1 |  | 5.51 | PINTAT DE SÍMBOL ´´STOP´´
Mà d'obra
| A0121000 | H | OFICIAL 1A | 0.1014 | /R | x | 24.47 | = | 2.4813
| A0140000 | H | MANOBRE | 0.1014 | /R | x | 19.38 | = | 1.9651
|  |  | Subtotal mà d'obra | [6 empty] | 4.4464
Maquinària
| C150V060 | H | FURGÓ AMB CAIXA PER A UNA CÀRREGA MÀXIMA DE 3.500 KP AMB PLATAFORMA ELEVADORA INCORPORADA | 0.0285 | /R | x | 8.16 | = | 0.23256
| C1B02A00 | H | MÀQUINA PER A PINTAR BANDES DE VIAL, AUTOPROPULSADA | 0.0085 | /R | x | 34.77 | = | 0.29555
|  |  | Subtotal maquinària | [6 empty] | 0.52811
Material
| BBA5U100 | KG | PINTURA ACRÍLICA EN SOLUCIÓ AQUOSA O AMB DISSOLVENT, PER A MARQUES VIALS | 0.3264 |  | x | 1.5 | = | 0.4896
|  |  | Subtotal material | [6 empty] | 0.4896
|  |  | Despeses auxiliars |  |  |  | 1 | % | 0.04446
|  |  | Cost directe | [6 empty] | 5.5086
|  |  | Total | [6 empty] | 5.5086
P-5 | FQ22BR03 | U | RECOL·LOCACIÓ DE SENYAL SOBRE SUPORT SUBMINISTRAMENT I COL·LOCACIÓ DE SENYAL SOBRE SUPORT VERTICAL EXISTENT DE LA MATEIXA OBRA, ANCORADA AMB DAU DE FORMIGÓ, COL·LOCADA AMB ELS MITJANS NECESSARIS I ADEQUATS. LA PARTIDA INCLOU TOTES LES FEINES I ELEMENTS AUXILIARS NECESSARIS PER A DEIXAR ELS TREBALLS CORRECTAMENT EXECUTATS SEGONS PLÀNOLS DE PROJECTE I INDICACIONS DE LA DF. |  |  |  | Rend.: | 1 |  | 24.26 | RECOL·LOCACIÓ DE SENYAL SOBRE SUPORT
Mà d'obra
| A0121000 | H | OFICIAL 1A | 0.4 | /R | x | 24.47 | = | 9.788
| A0140000 | H | MANOBRE | 0.6 | /R | x | 19.38 | = | 11.628
|  |  | Subtotal mà d'obra | [6 empty] | 21.416
Element compost
| D060M0B2 | M3 | FORMIGÓ DE 150 KG/M3, AMB UNA PROPORCIÓ EN VOLUM 1:4:8, AMB CIMENT PÒRTLAND AMB FILLER CALCARI CEM II/B-L 32,5 R I GRANULAT DE PEDRA GRANÍTICA DE GRANDÀRIA MÀXIMA 20 MM, ELABORAT A L'OBRA AMB FORMIGONERA DE 250 L | 0.027 |  | x | 93.5939 | = | 2.527
|  |  | Subtotal element compost | [6 empty] | 2.527
|  |  | Despeses auxiliars |  |  |  | 1.5 | % | 0.32124
|  |  | Cost directe | [6 empty] | 24.2643
|  |  | Total | [6 empty] | 24.2643
P-6 | GR00ID41 | U | GESTIÓ DE RESIDUS ID4.1 |  |  |  | Rend.: | 1 |  | 2705.32 | GESTIÓ DE RESIDUS ID4.1
P-7 | P214U-HBQK | M2 | FRESATGE MECÀNIC DE PAVIMENTS DE MESCLES BITUMINOSES PER CADA CM DE GRUIX FRESATGE MECÀNIC DE PAVIMENTS DE MESCLES BITUMINOSES PER CADA CM DE GRUIX, AMB UN GRUIX DE 0 A 6 CM I EN ENCAIXOS AILLATS, AMB FRESADORA PER A PAVIMENT AMB CÀRREGA, TALLS I ENTREGUES A TAPES I REIXES AMB ELS MITJANS NECESSARIS I ADEQUATS, CÀRREGA DE RUNA SOBRE CAMIÓ O CONTENIDOR I ESCOMBRAT I NETEJA DE LA SUPERFÍCIE FRESADA. LA PARTIDA INCLOU TOTES LES FEINES I ELEMENTS AUXILIARS NECESSARIS PER A DEIXAR LA UNITAT D'OBRA CORRECTAMENT EXECUTADA SEGONS PLÀNOLS DE PROJECTE I INDICACIONS DE LA DF. |  |  |  | Rend.: | 1 |  | 1.23 | FRESATGE MECÀNIC DE PAVIMENTS DE MESCLES BITUMINOSES PER CADA CM DE GRUIX
Mà d'obra
| A0D-0007 | H | MANOBRE | 0.012 | /R | x | 19.38 | = | 0.23256
| A0F-000S | H | OFICIAL 1A D'OBRA PÚBLICA | 0.006 | /R | x | 24.47 | = | 0.14682
|  |  | Subtotal mà d'obra | [6 empty] | 0.37938
Maquinària
| C113-00JJ | H | FRESADORA PER A PAVIMENT AMB CÀRREGA AUTOMÀTICA | 0.006 | /R | x | 87.26 | = | 0.52356
| C174-00GD | H | ESCOMBRADORA AUTOPROPULSADA | 0.006 | /R | x | 36.56 | = | 0.21936
| C111-0056 | H | COMPRESSOR AMB DOS MARTELLS PNEUMÀTICS | 0.006 | /R | x | 16.31 | = | 0.09786
|  |  | Subtotal maquinària | [6 empty] | 0.84078
|  |  | Despeses auxiliars |  |  |  | 1.5 | % | 0.00569
|  |  | Cost directe | [6 empty] | 1.2259
|  |  | Total | [6 empty] | 1.2259
P-8 | P21B0-BR01 | M2 | ELIMINACIÓ DE MARCA VIAL DE PINTURA AMB MICROFRESATGE H=1-2CM ELIMINACIÓ DE MARCA VIAL DE PINTURA AMB MICROFRESATGE D'1 A 2 CM, AMB ELS MITJANS NECESSARIS I ADEQUATS I CÀRREGA DE RUNA SOBRE CAMIÓ O CONTENIDOR. LA PARTIDA INCLOU TOTES LES FEINES I ELEMENTS AUXILIARS NECESSARIS PER A DEIXAR LA UNITAT D'OBRA CORRECTAMENT EXECUTADA SEGONS PLÀNOLS DE PROJECTE I INDICACIONS DE LA DF. |  |  |  | Rend.: | 1 |  | 6.87 | ELIMINACIÓ DE MARCA VIAL DE PINTURA AMB MICROFRESATGE H=1-2CM
Mà d'obra
| A0E-000A | H | MANOBRE ESPECIALISTA | 0.19 | /R | x | 23.32 | = | 4.4308
|  |  | Subtotal mà d'obra | [6 empty] | 4.4308
Maquinària
| C1B0-H4LE | H | MÀQUINA PER FRESAT DE PINTURES DE MARCA VIAL D'ACCIONAMENT MANUAL | 0.19 | /R | x | 12.47 | = | 2.3693
|  |  | Subtotal maquinària | [6 empty] | 2.3693
|  |  | Despeses auxiliars |  |  |  | 1.5 | % | 0.06646
|  |  | Cost directe | [6 empty] | 6.8666
|  |  | Total | [6 empty] | 6.8666
P-9 | P21B0-HBQS | U | RETIRADA DE PLACA DE SENYALITZACIÓ VERTICAL RETIRADA DE PLACA DE SENYALITZACIÓ VERTICAL MUNTADA SOBRE SUPORT DE PEU O SOBRE PARAMENTS VERTICALS, DE QUALSEVOL SUPERFÍCIE, A UNA ALÇÀRIA DE 3 M COM A MÀXIM AMB MITJANS NECESSARIS I ADEQUATS I CÀRREGA MANUAL DE RUNA SOBRE CAMIÓ O CONTENIDOR. LA PARTIDA INCLOU TOTES LES FEINES I ELEMENTS AUXILIARS NECESSARIS PER A DEIXAR LA UNITAT D'OBRA CORRECTAMENT EXECUTADA SEGONS PLÀNOLS DE PROJECTE I INDICACIONS DE LA DF. |  |  |  | Rend.: | 1 |  | 7.39 | RETIRADA DE PLACA DE SENYALITZACIÓ VERTICAL
Mà d'obra
| A0D-0007 | H | MANOBRE | 0.166 | /R | x | 19.38 | = | 3.2171
| A0F-000B | H | OFICIAL 1A | 0.166 | /R | x | 24.47 | = | 4.062
|  |  | Subtotal mà d'obra | [6 empty] | 7.2791
|  |  | Despeses auxiliars |  |  |  | 1.5 | % | 0.10919
|  |  | Cost directe | [6 empty] | 7.3883
|  |  | Total | [6 empty] | 7.3883
P-10 | P21B0-HBR2 | U | RETIRADA DE PLACA DE SENYALITZACIÓ VERTICAL + SUPORT PER A RECOL·LOCACIÓ DESMUNTATGE DE PLACA DE SENYALITZACIÓ VERTICAL MUNTADA SOBRE SUPORT DE PEU O SOBRE PARAMENTS VERTICALS, SUPERFÍCIE FINS A 0,5-1 M2, A UNA ALÇÀRIA DE 3 M COM A MÀXIM AMB MITJANS MANUALS I APLEC PER A POSTERIOR RECOL·LOCACIÓ EN LA MATEIXA OBRA. TRASLLAT A ACOPI PER A POSTERIOR REAPROFITAMENT DINS DE LA MATEIXA OBRA. LA PARTIDA INCLOU TOTES LES FEINES I ELEMENTS AUXILIARS NECESSARIS PER A DEIXAR LA UNITAT D'OBRA CORRECTAMENT EXECUTADA SEGONS PLÀNOLS DE PROJECTE I INDICACIONS DE LA DF. |  |  |  | Rend.: | 1 |  | 13.55 | RETIRADA DE PLACA DE SENYALITZACIÓ VERTICAL + SUPORT PER A RECOL·LOCACIÓ
Mà d'obra
| A01-FEPH | H | AJUDANT MUNTADOR | 0.25 | /R | x | 24.58 | = | 6.145
| A0F-000R | H | OFICIAL 1A MUNTADOR | 0.25 | /R | x | 28.81 | = | 7.2025
|  |  | Subtotal mà d'obra | [6 empty] | 13.3475
|  |  | Despeses auxiliars |  |  |  | 1.5 | % | 0.20021
|  |  | Cost directe | [6 empty] | 13.5477
|  |  | Total | [6 empty] | 13.5477
P-11 | P2241-BR01 | M2 | REPÀS I PICONATGE DE CAIXA DE PAVIMENT 98%PM REPÀS I PICONATGE DE CAIXA DE PAVIMENT, AMB MITJANS NECESSARIS I ADEQUATS, AMB COMPACTACIÓ DEL 98% DEL PM. LA PARTIDA INCLOU TOTES LES FEINES I ELEMENTS AUXILIARS NECESSARIS PER A DEIXAR LA UNITAT D'OBRA CORRECTAMENT EXECUTADA SEGONS PLÀNOLS DE PROJECTE I INDICACIONS DE LA DF. |  |  |  | Rend.: | 1 |  | 1.52 | REPÀS I PICONATGE DE CAIXA DE PAVIMENT 98%PM
Maquinària
| C131-005G | H | CORRÓ VIBRATORI AUTOPROPULSAT, DE 12 A 14 T | 0.011 | /R | x | 66.16 | = | 0.72776
| C136-00F4 | H | MOTOANIVELLADORA PETITA | 0.01 | /R | x | 79.25 | = | 0.7925
|  |  | Subtotal maquinària | [6 empty] | 1.5203
|  |  | Cost directe | [6 empty] | 1.5203
|  |  | Total | [6 empty] | 1.5203
P-12 | P2242-53CC | M2 | ACABAT I ANIVELLAMENT DE TERRENY ACABAT I ANIVELLAMENT DE TERRENY, AMB MITJANS MITJANS NECESSARIS I ADEQUATS. LA PARTIDA INCLOU TOTES LES FEINES I ELEMENTS AUXILIARS NECESSARIS PER A DEIXAR LA UNITAT D'OBRA CORRETAMENT EXECUTADA SEGONS PLÀNOLS DE PROJECTE I INDICACIONS DE LA DF. |  |  |  | Rend.: | 1 |  | 1.61 | ACABAT I ANIVELLAMENT DE TERRENY
Mà d'obra
| A0D-0007 | H | MANOBRE | 0.01 | /R | x | 19.38 | = | 0.1938
|  |  | Subtotal mà d'obra | [6 empty] | 0.1938
Maquinària
| C139-00LI | H | PALA EXCAVADORA GIRATÒRIA SOBRE CADENES DE 21 A 30 T | 0.009 | /R | x | 157.56 | = | 1.418
|  |  | Subtotal maquinària | [6 empty] | 1.418
|  |  | Despeses auxiliars |  |  |  | 1.5 | % | 0.00291
|  |  | Cost directe | [6 empty] | 1.6147
|  |  | Total | [6 empty] | 1.6147
P-13 | P22D1-BR01 | M2 | NETEJA I ESBROSSADA DEL TERRENY; E=10CM NETEJA I ESBROSSADA DEL TERRENY, DE 10 CM D'ESPESSOR, REALITZADA AMB ELS MITJANS NECESSARIS I ADEQUATS I CÀRREGA MECÀNICA SOBRE CAMIÓ O CONTENIDOR. INCLOU NETEJA I ESBROSSADA EN TERRENYS AMB PENDENT SUPERIOR AL 25%. LA PARTIDA INCLOU TOTES LES FEINES I ELEMENTS AUXILIARS NECESSARIS PER A DEIXAR LA UNITAT D'OBRA CORRECTAMENT EXECUTADA SEGONS PLÀNOLS DE PROJECTE I INDICACIONS DE LA DF. |  |  |  | Rend.: | 1 |  | 3.95 | NETEJA I ESBROSSADA DEL TERRENY; E=10CM
Maquinària
| C138-00KQ | H | PALA CARREGADORA SOBRE PNEUMÀTICS DE 15 A 20 T | 0.04 | /R | x | 98.69 | = | 3.9476
|  |  | Subtotal maquinària | [6 empty] | 3.9476
|  |  | Cost directe | [6 empty] | 3.9476
|  |  | Total | [6 empty] | 3.9476
P-14 | P2R5-DT0Y | M3 | TRANSPORT DE RESIDUS A INSTAL·LACIÓ AUTORITZADA DE GESTIÓ DE RESIDUS, AMB CAMIÓ DE 12 T I TEMPS D'ESPERA PER A LA CÀRREGA A MÀQUINA, AMB UN RECORREGUT DE MÉS DE 15 I FINS A 20 KM |  |  |  | Rend.: | 1 |  | 9.71 | TRANSPORT RESIDUS,INSTAL.GESTIÓ RESIDUS,CAMIÓ 12T,CÀRREGA MEC.,REC.MÉS DE 15 I FINS A 20KM
Maquinària
| C154-003M | H | CAMIÓ PER A TRANSPORT DE 12 T | 0.19 | /R | x | 51.08 | = | 9.7052
|  |  | Subtotal maquinària | [6 empty] | 9.7052
|  |  | Cost directe | [6 empty] | 9.7052
|  |  | Total | [6 empty] | 9.7052
P-15 | P2RA-EU73 | M3 | DISPOSICIÓ CONTROLADA EN PLANTA DE COMPOSTAGE DE RESIDUS VEGETALS NETS NO PERILLOSOS AMB UNA DENSITAT 0,5 T/M3, PROCEDENTS DE PODA O SEGA, AMB CODI 20 02 01 SEGONS LA LLISTA EUROPEA DE RESIDUS |  |  |  | Rend.: | 1 |  | 28.48 | DISPOSICIÓ CONTROLADA PLANTA COMPOST.,RESIDUS VEGETALS NETS NO PERILLOSOS,0,5T/M3,LER 20 02 01
Material
| B2RA-28U0 | T | DISPOSICIÓ CONTROLADA EN PLANTA DE COMPOSTAGE DE RESIDUS VEGETALS NETS NO PERILLOSOS AMB UNA DENSITAT 0,5 T/M3, PROCEDENTS DE PODA O SEGA, AMB CODI 20 02 01 SEGONS LA LLISTA EUROPEA DE RESIDUS | 0.5 |  | x | 56.95 | = | 28.475
|  |  | Subtotal material | [6 empty] | 28.475
|  |  | Cost directe | [6 empty] | 28.475
|  |  | Total | [6 empty] | 28.475
P-16 | P2RA-EU76 | M3 | DISPOSICIÓ CONTROLADA EN PLANTA DE COMPOSTAGE DE RESIDUS VEGETALS BRUTS BARREJATS AMB TERRA O ALTRES RESIDUS NO VEGETALS NO PERILLOSOS AMB UNA DENSITAT 0,75 T/M3, PROCEDENTS DE PODA O SEGA, AMB CODI 20 02 01 SEGONS LA LLISTA EUROPEA DE RESIDUS |  |  |  | Rend.: | 1 |  | 51.26 | DISPOSICIÓ CONTROLADA PLANTA COMPOST.,RESIDUS VEGETALS BRUTS NO PERILLOSOS,0,75T/M3,LER 20 02 01
Material
| B2RA-28U1 | T | DISPOSICIÓ CONTROLADA EN PLANTA DE COMPOSTAGE DE RESIDUS VEGETALS BRUTS BARREJATS AMB TERRA O ALTRES RESIDUS NO VEGETALS NO PERILLOSOS AMB UNA DENSITAT 0,75 T/M3, PROCEDENTS DE PODA O SEGA, AMB CODI 20 02 01 SEGONS LA LLISTA EUROPEA DE RESIDUS | 0.75 |  | x | 68.34 | = | 51.255
|  |  | Subtotal material | [6 empty] | 51.255
|  |  | Cost directe | [6 empty] | 51.255
|  |  | Total | [6 empty] | 51.255
P-17 | P2RA-IQFL | M3 | DISPOSICIÓ CONTROLADA EN DIPÒSIT AUTORITZAT INCLÒS EL CÀNON SOBRE LA DEPOSICIÓ CONTROLADA DELS RESIDUS DE LA CONSTRUCCIÓ, SEGONS LA LLEI 8/2008, DE RESIDUS DE FORMIGÓ INERTS AMB UNA DENSITAT 1,45 T/M3, PROCEDENTS DE CONSTRUCCIÓ O DEMOLICIÓ, AMB CODI 17 01 01 SEGONS LA LLISTA EUROPEA DE RESIDUS |  |  |  | Rend.: | 1 |  | 15.95 | DISPOSICIÓ CONTROLADA DIPÒSIT AUTORITZAT INCLÒS EL CÀNON SOBRE LA DEPOSICIÓ CONTROLADA DELS RESIDUS
Material
| B2RA-28UQ | T | DISPOSICIÓ CONTROLADA EN DIPÒSIT AUTORITZAT INCLÒS EL CÀNON SOBRE LA DEPOSICIÓ CONTROLADA DELS RESIDUS DE LA CONSTRUCCIÓ, SEGONS LA LLEI 8/2008, DE RESIDUS DE FORMIGÓ INERTS AMB UNA DENSITAT 1,45 T/M3, PROCEDENTS DE CONSTRUCCIÓ O DEMOLICIÓ, AMB CODI 17 01 01 SEGONS LA LLISTA EUROPEA DE RESIDUS | 1.45 |  | x | 11 | = | 15.95
|  |  | Subtotal material | [6 empty] | 15.95
|  |  | Cost directe | [6 empty] | 15.95
|  |  | Total | [6 empty] | 15.95
P-18 | P2RA-M8VT | M3 | DISPOSICIÓ CONTROLADA EN DIPÒSIT AUTORITZAT INCLÒS EL CÀNON SOBRE LA DEPOSICIÓ CONTROLADA DELS RESIDUS DE LA CONSTRUCCIÓ, SEGONS LA LLEI 8/2008, DE RESIDUS D'AGLOMERAT ASFÀLTIC NO PERILLOSOS AMB UNA DENSITAT 1,45 T/M3, PROCEDENTS DE CONSTRUCCIÓ O DEMOLICIÓ, AMB CODI 17 03 02 SEGONS LA LLISTA EUROPEA DE RESIDUS |  |  |  | Rend.: | 1 |  | 16.95 | DISPOSICIÓ CONTROLADA DIPÒSIT AUTORITZAT INCLÒS EL CÀNON SOBRE LA DEPOSICIÓ CONTROLADA DELS RESIDUS
Material
| B2RA-M8VV | T | DISPOSICIÓ CONTROLADA EN DIPÒSIT AUTORITZAT INCLÒS EL CÀNON SOBRE LA DEPOSICIÓ CONTROLADA DELS RESIDUS DE LA CONSTRUCCIÓ, SEGONS LA LLEI 8/2008, DE RESIDUS D'AGLOMERAT ASFÀLTIC NO PERILLOSOS AMB UNA DENSITAT 1,45 T/M3, PROCEDENTS DE CONSTRUCCIÓ O DEMOLICIÓ, AMB CODI 17 03 02 SEGONS LA LLISTA EUROPEA DE RESIDUS | 1.45 |  | x | 11.69 | = | 16.9505
|  |  | Subtotal material | [6 empty] | 16.9505
|  |  | Cost directe | [6 empty] | 16.9505
|  |  | Total | [6 empty] | 16.9505
| P8A0-HYQX | M | ENVERNISSAT DE PASSAMÀ DE FUSTA, AMB VERNÍS SINTÈTIC D'UN COMPONENT, PER A FUSTA, AMB UNA CAPA DE PROTECTOR QUÍMIC INSECTICIDA-FUNGICIDA, I DUES D'ACABAT MAT |  |  |  | Rend.: | 1 |  | 2.46 | ENVERNISSAT PASSAMÀ FUSTA,VERNÍS SINT.,UN COMP.,P/FUSTA,1PROTECTOR,+2ACAB. MAT
Mà d'obra
| A01-FEP9 | H | AJUDANT PINTOR | 0.007 | /R | x | 24.58 | = | 0.17206
| A0F-000V | H | OFICIAL 1A PINTOR | 0.06 | /R | x | 27.87 | = | 1.6722
|  |  | Subtotal mà d'obra | [6 empty] | 1.8443
Material
| B8ZK-0P39 | L | PROTECTOR QUÍMIC INSECTICIDA-FUNGICIDA PER A FUSTA (TP8) | 0.025 |  | x | 6.13 | = | 0.15325
| B8A1-0P13 | KG | VERNÍS SINTÈTIC D'UN COMPONENT, PER A FUSTA | 0.04242 |  | x | 10.32 | = | 0.43777
|  |  | Subtotal material | [6 empty] | 0.59102
|  |  | Despeses auxiliars |  |  |  | 1.5 | % | 0.02766
|  |  | Cost directe | [6 empty] | 2.4629
|  |  | Total | [6 empty] | 2.4629
P-19 | P9H5-E82U | T | PAVIMENT DE MESCLA BITUMINOSA CONTÍNUA EN CALENT PER A CAPA DE RODADURA DE 5 CM PAVIMENT DE MESCLA BITUMINOSA CONTÍNUA EN CALENT PER A CAPA DE RODADURA DE 5 CM, TIPUS AC 16 SURF B 35/50 D, AMB BETUM ASFÀLTIC DE PENETRACIÓ, DE GRANULOMETRIA DENSA PER A CAPA DE TRÀNSIT I GRANULAT CALCARI, ESTESA I COMPACTADA. INCLOU NETEJA DE LA SUPERFÍCIE PER LA CORRECTA APLICACIÓ DEL REG D'ADHERÈNCIA. LA PARTIDA INCLOU TOTES LES FEINES I ELEMENTS AUXILIARS PER A DEIXAR ELS TREBALLS CORRECTAMENT EXECUTATS SEGONS PLÀNOLS DE PROJECTE I INDICACIONS DE LA DF. |  |  |  | Rend.: | 1 |  | 69.51 | PAVIMENT DE MESCLA BITUMINOSA CONTÍNUA EN CALENT PER A CAPA DE RODADURA DE 5 CM
Mà d'obra
| A0D-0007 | H | MANOBRE | 0.072 | /R | x | 19.38 | = | 1.3954
| A0F-000S | H | OFICIAL 1A D'OBRA PÚBLICA | 0.016 | /R | x | 24.47 | = | 0.39152
|  |  | Subtotal mà d'obra | [6 empty] | 1.7869
Maquinària
| C173-005K | H | CORRÓ VIBRATORI PER A FORMIGONS I BETUMS AUTOPROPULSAT PNEUMÀTIC | 0.01 | /R | x | 59.1 | = | 0.591
| C175-00G4 | H | ESTENEDORA PER A PAVIMENTS DE MESCLA BITUMINOSA | 0.008 | /R | x | 48.75 | = | 0.39
| C131-005G | H | CORRÓ VIBRATORI AUTOPROPULSAT, DE 12 A 14 T | 0.01 | /R | x | 66.16 | = | 0.6616
|  |  | Subtotal maquinària | [6 empty] | 1.6426
Material
| B9H1-0HS6 | T | MESCLA BITUMINOSA CONTÍNUA EN CALENT TIPUS AC 16 SURF B 35/50 D, AMB BETUM ASFÀLTIC DE PENETRACIÓ, DE GRANULOMETRIA DENSA PER A CAPA DE TRÀNSIT I GRANULAT CALCARI | 1 |  | x | 66.05 | = | 66.05
|  |  | Subtotal material | [6 empty] | 66.05
|  |  | Despeses auxiliars |  |  |  | 1.5 | % | 0.0268
|  |  | Cost directe | [6 empty] | 69.5063
|  |  | Total | [6 empty] | 69.5063
P-20 | P9H5-E86N | T | PAVIMENT DE MESCLA BITUMINOSA CONTÍNUA EN CALENT TIPUS AC 22 BIN B 35/50 D, AMB BETUM ASFÀLTIC DE PENETRACIÓ, DE GRANULOMETRIA DENSA PER A CAPA INTERMÈDIA I GRANULAT CALCARI, ESTESA I COMPACTADA |  |  |  | Rend.: | 1 |  | 79.33 | PAVIMENT MESC.BIT.AC 22 BIN B 35/50D,GRANUL.CALCARI EST-COMPACT.
Mà d'obra
| A0F-000S | H | OFICIAL 1A D'OBRA PÚBLICA | 0.019 | /R | x | 24.47 | = | 0.46493
| A0D-0007 | H | MANOBRE | 0.086 | /R | x | 19.38 | = | 1.6667
|  |  | Subtotal mà d'obra | [6 empty] | 2.1316
Maquinària
| C175-00G4 | H | ESTENEDORA PER A PAVIMENTS DE MESCLA BITUMINOSA | 0.01 | /R | x | 48.75 | = | 0.4875
| C131-005G | H | CORRÓ VIBRATORI AUTOPROPULSAT, DE 12 A 14 T | 0.012 | /R | x | 66.16 | = | 0.79392
| C173-005K | H | CORRÓ VIBRATORI PER A FORMIGONS I BETUMS AUTOPROPULSAT PNEUMÀTIC | 0.012 | /R | x | 59.1 | = | 0.7092
|  |  | Subtotal maquinària | [6 empty] | 1.9906
Material
| B9H1-0HSK | T | MESCLA BITUMINOSA CONTÍNUA EN CALENT TIPUS AC 22 BIN B 35/50 D, AMB BETUM ASFÀLTIC DE PENETRACIÓ, DE GRANULOMETRIA DENSA PER A CAPA INTERMÈDIA I GRANULAT CALCARI | 1 |  | x | 75.18 | = | 75.18
|  |  | Subtotal material | [6 empty] | 75.18
|  |  | Despeses auxiliars |  |  |  | 1.5 | % | 0.03197
|  |  | Cost directe | [6 empty] | 79.3342
|  |  | Total | [6 empty] | 79.3342
P-21 | P9HC-HOSA | U | DESPLAÇAMENT, MUNTATGE I DESMUNTATGE A OBRA D'EQUIP D'ESTESA I FRESAT DE MESCLA BITUMINOSA EN CALENT |  |  |  | Rend.: | 1 |  | 4123.65 | DESPLAÇAMENT+MUNT.+DESMUNT. D'EQUIP ESTESA/FRESAT, MESCLA BITUM.CALENT
Maquinària
| C17H-HOSB | U | DESPLAÇAMENT, MUNTATGE I DESMUNTATGE A OBRA D'EQUIP D'ESTESA I FRESAT DE MESCLA BITUMINOSA EN CALENT | 1 | /R | x | 4123.65 | = | 4123.65
|  |  | Subtotal maquinària | [6 empty] | 4123.65
|  |  | Cost directe | [6 empty] | 4123.65
|  |  | Total | [6 empty] | 4123.65
P-22 | P9L1-E97Z | M2 | REG D'IMPRIMACIÓ AMB EMULSIÓ BITUMINOSA CATIÒNICA TIPUS C50BF4 IMP, AMB DOTACIÓ 1 KG/M2 |  |  |  | Rend.: | 1 |  | 0.45 | REG IMPRIM.,EMUL.BITUM.CATIÒNICA C50BF4 IMP, 1KG/M2
Mà d'obra
| A0E-000A | H | MANOBRE ESPECIALISTA | 0.003 | /R | x | 23.32 | = | 0.06996
|  |  | Subtotal mà d'obra | [6 empty] | 0.06996
Maquinària
| C170-0036 | H | CAMIÓ CISTERNA PER A REG ASFÀLTIC | 0.003 | /R | x | 26.26 | = | 0.07878
|  |  | Subtotal maquinària | [6 empty] | 0.07878
Material
| B057-06IH | KG | EMULSIÓ BITUMINOSA CATIÒNICA AMB UN 50% DE BETUM ASFÀLTIC, PER A REG D'IMPRIMACIÓ TIPUS C50BF4 IMP AMB UN CONTINGUT DE FLUIDIFICANT >3%, SEGONS UNE-EN 13808 | 1 |  | x | 0.3 | = | 0.3
|  |  | Subtotal material | [6 empty] | 0.3
|  |  | Despeses auxiliars |  |  |  | 1.5 | % | 0.00105
|  |  | Cost directe | [6 empty] | 0.44979
|  |  | Total | [6 empty] | 0.44979
P-23 | P9L1-E98C | M2 | REG D'ADHERÈNCIA AMB EMULSIÓ BITUMINOSA CATIÒNICA TIPUS C60B3/B2 ADH, AMB DOTACIÓ 0,5 KG/M2 LA PARTIDA INCLOU TOTES LES FEINES I ELEMENTS AUXILIARS PER A DEIXAR ELS TREBALLS CORRECTAMENT EXECUTATS SEGONS PLÀNOLS DE PROJECTE I INDICACIONS DE LA DF. |  |  |  | Rend.: | 1 |  | 0.28 | REG D'ADHERÈNCIA AMB EMULSIÓ BITUMINOSA CATIÒNICA TIPUS C60B3/B2 ADH, AMB DOTACIÓ 0,5 KG/M2
Mà d'obra
| A0E-000A | H | MANOBRE ESPECIALISTA | 0.002 | /R | x | 23.32 | = | 0.04664
|  |  | Subtotal mà d'obra | [6 empty] | 0.04664
Maquinària
| C170-0036 | H | CAMIÓ CISTERNA PER A REG ASFÀLTIC | 0.002 | /R | x | 26.26 | = | 0.05252
| C174-00GD | H | ESCOMBRADORA AUTOPROPULSADA | 0.0005 | /R | x | 36.56 | = | 0.01828
|  |  | Subtotal maquinària | [6 empty] | 0.0708
Material
| B057-06IQ | KG | EMULSIÓ BITUMINOSA CATIÒNICA AMB UN 60% DE BETUM ASFÀLTIC, PER A REG D'ADHERÈNCIA TIPUS C60B3/B2 ADH, SEGONS UNE-EN 13808 | 0.5 |  | x | 0.33 | = | 0.165
|  |  | Subtotal material | [6 empty] | 0.165
|  |  | Despeses auxiliars |  |  |  | 1.5 | % | 0.0007
|  |  | Cost directe | [6 empty] | 0.28314
|  |  | Total | [6 empty] | 0.28314
P-24 | P9Z8-BR01 | M2 | PINTAT DE PAVIMENT DE MESCLA BITUMINOSA PINTAT DE PAVIMENT DE MESCLA BITUMINOSA AMB 2 CAPES DE PINTURA, PER A ÚS PERMANENT I RETRORREFLECTANT EN SEC, AMB HUMITAT I AMB PLUJA, TIPUS P-RR, AMB TERMOPLÀSTIC D'APLICACIÓ EN CALENT DE COLOR A DEFINIR PER LA DF I MICROESFERES DE VIDRE, APLICADA MECÀNICAMENT MITJANÇANT POLVORITZACIÓ, AMB ELS MITJANS NECESSARIS I ADEQUATS. INCLOU NETEJA PRÈVIA DE LA SUPERFÍCIE ASFÀLTICA PER L'APLICACIÓ DE L'IMPRIMACIÓ. LA PARTIDA INCLOU TOTES LES FEINE SI ELEMENTS AUXILIARS NECESSARIS PER A DEIXAR LA UNITAT D'OBRA CORRECTAMENT EXECUTADA SEGONS PLÀNOLS DE PROJECTE I INDICACIONS DE LA DF. |  |  |  | Rend.: | 1 |  | 9.75 | PINTAT DE PAVIMENT DE MESCLA BITUMINOSA
Mà d'obra
| A01-FEP9 | H | AJUDANT PINTOR | 0.1 | /R | x | 24.58 | = | 2.458
| A0F-000V | H | OFICIAL 1A PINTOR | 0.2 | /R | x | 27.87 | = | 5.574
|  |  | Subtotal mà d'obra | [6 empty] | 8.032
Material
| BBA0-0SD5 | KG | MICROESFERES DE VIDRE PER A SENYALITZACIÓ PER A MARQUES VIALS RETRORREFLECTANTS EN SEC, AMB HUMITAT I AMB PLUJA | 0.7 |  | x | 1.54 | = | 1.078
| BBA1-2XWS | KG | TERMOPLÀSTIC EN CALENT APLICABLE PER POLVORITZACIÓ DE COLOR BLANC, PER A MARQUES VIALS | 0.306 |  | x | 1.7 | = | 0.5202
|  |  | Subtotal material | [6 empty] | 1.5982
|  |  | Despeses auxiliars |  |  |  | 1.5 | % | 0.12048
|  |  | Cost directe | [6 empty] | 9.7507
|  |  | Total | [6 empty] | 9.7507
P-27 | PBA2-BR02 | M2 | MARCA VIAL SÍMBOL 'CEDIR EL PAS' PINTAT SOBRE PAVIMENT DE MARCA VIAL SUPERFICIAL SÍMBOL 'CEDIR EL PAS' PER A ÚS PERMANENT I RETRORREFLECTANT EN SEC, AMB HUMITAT I AMB PLUJA, TIPUS P-RR, AMB TERMOPLÀSTIC D'APLICACIÓ EN CALENT DE COLOR A DEFINIR EN PLÀNOLS DE PROJECTE I MICROESFERES DE VIDRE, APLICADA AMB MÀQUINA D'ACCIONAMENT MANUAL LA PARTIDA INCLOU TOTES LES FEINES I ELEMENTS AUXILIARS NECESSARIS PER A DEIXAR LA UNITAT D'OBRA CORRECTAMENT EXECUTADA SEGONS PLÀNOLS DE PROJECTE I INDICACIONS DE LA DF. |  |  |  | Rend.: | 1 |  | 9.84 | MARCA VIAL SÍMBOL 'CEDIR EL PAS'
Mà d'obra
| A0D-0007 | H | MANOBRE | 0.042 | /R | x | 19.38 | = | 0.81396
| A0F-000B | H | OFICIAL 1A | 0.084 | /R | x | 24.47 | = | 2.0555
|  |  | Subtotal mà d'obra | [6 empty] | 2.8694
Maquinària
| C1B0-006D | H | MÀQUINA PER A PINTAR BANDES DE VIAL, D'ACCIONAMENT MANUAL | 0.042 | /R | x | 24.19 | = | 1.016
|  |  | Subtotal maquinària | [6 empty] | 1.016
Material
| BBA0-0SD6 | KG | MICROESFERES DE VIDRE PER A SENYALITZACIÓ PER A MARQUES VIALS RETRORREFLECTANTS EN SEC | 0.5 |  | x | 1.41 | = | 0.705
| BBA1-2XWS | KG | TERMOPLÀSTIC EN CALENT APLICABLE PER POLVORITZACIÓ DE COLOR BLANC, PER A MARQUES VIALS | 3.06 |  | x | 1.7 | = | 5.202
|  |  | Subtotal material | [6 empty] | 5.907
|  |  | Despeses auxiliars |  |  |  | 1.5 | % | 0.04304
|  |  | Cost directe | [6 empty] | 9.8355
|  |  | Total | [6 empty] | 9.8355
P-28 | PBA3-DXJA | M | MARCA VIAL LONGITUDINAL CONTÍNUA, E=10CM; BLANC PINTAT SOBRE PAVIMENT DE MARCA VIAL LONGITUDINAL CONTÍNUA PER A ÚS PERMANENT I RETRORREFLECTANT EN SEC, AMB HUMITAT I AMB PLUJA, TIPUS P-RR, DE 10 CM D'AMPLÀRIA, AMB TERMOPLÀSTIC D'APLICACIÓ EN CALENT DE COLOR BLANC I MICROESFERES DE VIDRE, APLICADA MECÀNICAMENT MITJANÇANT POLVORITZACIÓ. LA PARTIDA INCLOU TOTES LES FEINES I ELEMENTS AUXILIARS NECESSARIS PER A DEIXAR LA UNITAT D'OBRA CORRECTAMENT EXECUTADA SEGONS PLÀNOLS DE PROJECTE I INDICACIONS DE LA DF. |  |  |  | Rend.: | 1 |  | 0.95 | MARCA VIAL LONGITUDINAL CONTÍNUA, E=10CM; BLANC
Mà d'obra
| A0F-000B | H | OFICIAL 1A | 0.007 | /R | x | 24.47 | = | 0.17129
| A0D-0007 | H | MANOBRE | 0.0035 | /R | x | 19.38 | = | 0.06783
|  |  | Subtotal mà d'obra | [6 empty] | 0.23912
Maquinària
| C1B0-006C | H | MÀQUINA PER A PINTAR BANDES DE VIAL, AUTOPROPULSADA | 0.0035 | /R | x | 31.62 | = | 0.11067
|  |  | Subtotal maquinària | [6 empty] | 0.11067
Material
| BBA0-0SD5 | KG | MICROESFERES DE VIDRE PER A SENYALITZACIÓ PER A MARQUES VIALS RETRORREFLECTANTS EN SEC, AMB HUMITAT I AMB PLUJA | 0.051 |  | x | 1.54 | = | 0.07854
| BBA1-2XWS | KG | TERMOPLÀSTIC EN CALENT APLICABLE PER POLVORITZACIÓ DE COLOR BLANC, PER A MARQUES VIALS | 0.306 |  | x | 1.7 | = | 0.5202
|  |  | Subtotal material | [6 empty] | 0.59874
|  |  | Despeses auxiliars |  |  |  | 1.5 | % | 0.00359
|  |  | Cost directe | [6 empty] | 0.95212
|  |  | Total | [6 empty] | 0.95212
P-29 | PBA3-DXQ6 | M | MARCA VIAL LONGITUDINAL CONTÍNUA, E=40CM; BLANC PINTAT SOBRE PAVIMENT DE MARCA VIAL LONGITUDINAL CONTÍNUA PER A ÚS PERMANENT I RETRORREFLECTANT EN SEC, AMB HUMITAT I AMB PLUJA, TIPUS P-RR, DE 40 CM D'AMPLÀRIA, AMB TERMOPLÀSTIC D'APLICACIÓ EN CALENT DE COLOR BLANC I MICROESFERES DE VIDRE, APLICADA MECÀNICAMENT MITJANÇANT POLVORITZACIÓ LA PARTIDA INCLOU TOTES LES FEINES I ELEMENTS AUXILIARS NECESSARIS PER A DEIXAR LA UNITAT D'OBRA CORRECTAMENT EXECUTADA SEGONS PLÀNOLS DE PROJECTE I INDICACIONS DE LA DF. |  |  |  | Rend.: | 1 |  | 3.25 | MARCA VIAL LONGITUDINAL CONTÍNUA, E=40CM; BLANC
Mà d'obra
| A0D-0007 | H | MANOBRE | 0.0085 | /R | x | 19.38 | = | 0.16473
| A0F-000B | H | OFICIAL 1A | 0.017 | /R | x | 24.47 | = | 0.41599
|  |  | Subtotal mà d'obra | [6 empty] | 0.58072
Maquinària
| C1B0-006C | H | MÀQUINA PER A PINTAR BANDES DE VIAL, AUTOPROPULSADA | 0.0085 | /R | x | 31.62 | = | 0.26877
|  |  | Subtotal maquinària | [6 empty] | 0.26877
Material
| BBA0-0SD5 | KG | MICROESFERES DE VIDRE PER A SENYALITZACIÓ PER A MARQUES VIALS RETRORREFLECTANTS EN SEC, AMB HUMITAT I AMB PLUJA | 0.204 |  | x | 1.54 | = | 0.31416
| BBA1-2XWS | KG | TERMOPLÀSTIC EN CALENT APLICABLE PER POLVORITZACIÓ DE COLOR BLANC, PER A MARQUES VIALS | 1.224 |  | x | 1.7 | = | 2.0808
|  |  | Subtotal material | [6 empty] | 2.395
|  |  | Despeses auxiliars |  |  |  | 1.5 | % | 0.00871
|  |  | Cost directe | [6 empty] | 3.2532
|  |  | Total | [6 empty] | 3.2532
P-30 | PBA3-DXQH | M | MARCA VIAL LONGITUDINAL DISCONTÍNUA, E=40CM; BLANC PINTAT SOBRE PAVIMENT DE MARCA VIAL LONGITUDINAL DISCONTÍNUA PER A ÚS PERMANENT I RETRORREFLECTANT EN SEC, AMB HUMITAT I AMB PLUJA, TIPUS P-RR, DE 40 CM D'AMPLÀRIA I 1/1 DE RELACIÓ PINTAT/NO PINTAT, AMB TERMOPLÀSTIC D'APLICACIÓ EN CALENT DE COLOR BLANC I MICROESFERES DE VIDRE, APLICADA MECÀNICAMENT MITJANÇANT POLVORITZACIÓ LA PARTIDA INCLOU TOTES LES FEINES I ELEMENTS AUXILIARS NECESSARIS PER A DEIXAR LA UNITAT D'OBRA CORRECTAMENT EXECUTADA SEGONS PLÀNOLS DE PROJECTE I INDICACIONS DE LA DF. |  |  |  | Rend.: | 1 |  | 2.06 | MARCA VIAL LONGITUDINAL DISCONTÍNUA, E=40CM; BLANC
Mà d'obra
| A0D-0007 | H | MANOBRE | 0.0085 | /R | x | 19.38 | = | 0.16473
| A0F-000B | H | OFICIAL 1A | 0.017 | /R | x | 24.47 | = | 0.41599
|  |  | Subtotal mà d'obra | [6 empty] | 0.58072
Maquinària
| C1B0-006C | H | MÀQUINA PER A PINTAR BANDES DE VIAL, AUTOPROPULSADA | 0.0085 | /R | x | 31.62 | = | 0.26877
|  |  | Subtotal maquinària | [6 empty] | 0.26877
Material
| BBA1-2XWS | KG | TERMOPLÀSTIC EN CALENT APLICABLE PER POLVORITZACIÓ DE COLOR BLANC, PER A MARQUES VIALS | 0.612 |  | x | 1.7 | = | 1.0404
| BBA0-0SD5 | KG | MICROESFERES DE VIDRE PER A SENYALITZACIÓ PER A MARQUES VIALS RETRORREFLECTANTS EN SEC, AMB HUMITAT I AMB PLUJA | 0.102 |  | x | 1.54 | = | 0.15708
|  |  | Subtotal material | [6 empty] | 1.1975
|  |  | Despeses auxiliars |  |  |  | 1.5 | % | 0.00871
|  |  | Cost directe | [6 empty] | 2.0557
|  |  | Total | [6 empty] | 2.0557
P-31 | PBBD-BR01 | U | SENYAL D'ALUMINI AMB DOBLE PESTANYA, HI (HIGH INTENSITY PRISMATIC) NIVELL II DE RETROREFLEXIVITAT 250/300 CD/M2, DE 2 MM D'ESPESSOR. TERMOLACADA DE 60 CM DE DIÀMETRE, COL·LOCADA SOBRE EL MATEIX PAL I ACOMPANYADA DE SENYALS COMPLEMENTÀRIES EN CAS NECESSARI. |  |  |  | Rend.: | 1 |  | 50.74 | SENYAL D'ALUMINI. PESTANYA DOB. HI. N,II, ESP. 2MM
Mà d'obra
| A0D-0009 | H | MANOBRE PER A SEGURETAT I SALUT | 1 | /R | x | 23.88 | = | 23.88
|  |  | Subtotal mà d'obra | [6 empty] | 23.88
Material
| BBB8-BR01 | U | SENYAL DE PROHIBICIÓ DE PAS DE VEHICLES EXCEPTE VEÏNS I PAS D'EMERGÈNCIES D'ALUMINI AMB DOBLE PESTANYA, HI (HIGH INTENSITY PRISMATIC) NIVELL II DE RETROREFLEXIVITAT 250/300 CD/M2, DE 2 MM D'ESPESSOR. | 1 |  | x | 26.62 | = | 26.62
|  |  | Subtotal material | [6 empty] | 26.62
|  |  | Despeses auxiliars |  |  |  | 1 | % | 0.2388
|  |  | Cost directe | [6 empty] | 50.7388
|  |  | Total | [6 empty] | 50.7388
P-32 | PBBM-BR00 | U | SUPORT PER A SENYAL VERTICAL CIRCULAR DE TUB D'ALUMINI ESTRIAT DE DIÀMETRE 60 MM, COL·LOCAT A TERRA FORMIGONAT, EN ENTORN URBÀ AMB DIFICULTAT DE MOBILITAT, EN VORERES > 5 M D'AMPLÀRIA O CALÇADA/PLATAFORMA ÚNICA > 12 M D'AMPLÀRIA, SENSE AFECTACIÓ PER SERVEIS O ELEMENTS DE MOBILIARI URBÀ, EN ACTUACIONS DE 10 A 100 M. PINTAT AMB PINTURA DE POLS DE POLIÈSTER AMB COLOR RAL 7037. |  |  |  | Rend.: | 1 |  | 77.57 | SUPORT RECT. VERT.,TUB ALUM. EST.60MM,FORMIGONAT,ENTORN URBA DIF.MOB.VORERES A> 5M,S/AFECT.SERV./MOB
Mà d'obra
| A0122000 | H | OFICIAL 1A PALETA | 0.09419 | /R | x | 30.97 | = | 2.9171
| A0140000 | H | MANOBRE | 0.18837 | /R | x | 19.38 | = | 3.6506
|  |  | Subtotal mà d'obra | [6 empty] | 6.5677
Material
| BBMZBR01 | M | SUPORT DE TUB D'ALUMINI ESTRIAT DE DIÀMETRE 60 MM, 4 MM D'ESPESSOR, PER A SENYALITZACIÓ VERTICAL | 3.2 |  | x | 20.9 | = | 66.88
| B8B2-BR01 | KG | PINTURA DE POLS DE POLIÈSTER, COLOR RAL 7037. | 0.225 |  | x | 6.48 | = | 1.458
|  |  | Subtotal material | [6 empty] | 68.338
Element compost
| D060M022 | M3 | FORMIGÓ DE 150 KG/M3, AMB UNA PROPORCIÓ EN VOLUM 1:4:8, AMB CIMENT PÒRTLAND AMB FILLER CALCARI CEM II/B-L 32,5 R I GRANULAT DE PEDRA CALCÀRIA DE GRANDÀRIA MÀXIMA 20 MM, ELABORAT A L'OBRA AMB FORMIGONERA DE 250 L | 0.0294 |  | x | 87.3264 | = | 2.5674
|  |  | Subtotal element compost | [6 empty] | 2.5674
|  |  | Despeses auxiliars |  |  |  | 1.5 | % | 0.09852
|  |  | Cost directe | [6 empty] | 77.5716
|  |  | Total | [6 empty] | 77.5716
P-33 | PD5F-WCHX | M2 | CUNETA DE FORMIGÓ EN 'V' FORMACIÓ DE CUNETA DE FORMIGÓ DE SECCIÓ EN 'V', DE 120 CM D'AMPLÀRIA, AMB UN REVESTIMENT MÍNIM DE 15 CM DE FORMIGÓ D'ÚS NO ESTRUCTURAL HNE-20/B/20 DE RESISTÈNCIA A COMPRESSIÓ 20 N/MM2, CONSISTÈNCIA TOVA I GRANDÀRIA MÀXIMA DEL GRANULAT 20 MM. INCLOU ESTESA I VIBRATGE AMB ELS MATERIALS NECESSARIS I ADEQUATS. INCLOU ACABAT REGLEJAT SUPERFICIAL. INCLOU NETEJA DE LA SUPERFÍCIE DE CUNETES EXISTENTS PER FORMALITZAR LA UNIÓ, PART PROPORCIONAL DE FORMIGONAT EN TROBADES AMB CUNETES EXISTENTS, REPLANTEIG DE L'ENCOFRAT, FORMACIÓ DE JUNTES DE RETRACCIÓ AMB TALL AMB DISC PER EVITAR FISSURACIÓ. TOT SEGONS PLÀNOLS DE PROJECTE. ES TINDRAN EN COMPTE ELS DETALLS DE PROJECTE PER A REALITZAR LA SECCIÓ TAL I COM S'INDICA. TOTALMENT ACABAT. INCLOU ABOCAT, ESTESA I VIBRATGE AMB ELS MITJANS NECESSARIS I ADEQUTAS PER ACONSEGUIR UN CORRECTE ACABAT I EVITAR COQUERES ALS REMATS VERTICALS. LA PARTIDA INCLOU TOTES LES FEINES I ELEMENTS AUXILIARS NECESSARIS PER A DEIXAR LA UNITAT D'OBRA CORRECTAMENT EXECUTADA SEGINS PLÀNOLS DE PROJECTE I INDICACIONS DE LA DF. |  |  |  | Rend.: | 1 |  | 25.01 | CUNETA DE FORMIGÓ EN 'V'
Mà d'obra
| A0F-000B | H | OFICIAL 1A | 0.055 | /R | x | 24.47 | = | 1.3458
| A0E-000A | H | MANOBRE ESPECIALISTA | 0.0275 | /R | x | 23.32 | = | 0.6413
| A0D-0007 | H | MANOBRE | 0.055 | /R | x | 19.38 | = | 1.0659
|  |  | Subtotal mà d'obra | [6 empty] | 3.053
Material
| B0AM-078F | KG | FILFERRO RECUIT 1,3 MM | 0.025 |  | x | 2.09 | = | 0.05225
| B0DZ1-0ZLZ | L | DESENCOFRANT | 0.025 |  | x | 2.62 | = | 0.0655
| B0D21-07OY | M | TAULÓ DE FUSTA DE PI PER A 10 USOS | 0.75 |  | x | 0.44 | = | 0.33
| B0AK-07AS | KG | CLAU ACER | 0.075 |  | x | 1.83 | = | 0.13725
| B069-I4L6 | M3 | FORMIGÓ D'ÚS NO ESTRUCTURAL HNE-20/B/20 DE RESISTÈNCIA A COMPRESSIÓ 20 N/MM2, CONSISTÈNCIA TOVA I GRANDÀRIA MÀXIMA DEL GRANULAT 20 MM | 0.2541 |  | x | 82.52 | = | 20.9683
| B0D31-07P4 | M3 | LLATA DE FUSTA DE PI | 0.001 |  | x | 354.62 | = | 0.35462
|  |  | Subtotal material | [6 empty] | 21.908
|  |  | Despeses auxiliars |  |  |  | 1.5 | % | 0.0458
|  |  | Cost directe | [6 empty] | 25.0068
|  |  | Total | [6 empty] | 25.0068
P-34 | PD5T-BR00 | M2 | REIXA DE DRENATGE TRAMEX PER PAS DE VIANANTS SUMINISTRAMENT I COL·LOCACIÓ DE REIXA DE DRENATGE TRAMEX D'ACER GALVANITZAT PER PAS DE VIANANTS, DE DIMENSIONS SEGONS PLÀNOLS DE PROJECTE, AMB PAS DE MALLA CONFIGURADA SEGONS DETALLS, RECOBERTA AMB UNA CAPA DE SINC PER EVITAR LA CORROSIÓ, ABRASIONS I COPS. COL·LOCADA PERPENDICULARMENT DE FORMA VERTICAL EN L'OBERTURA EXISTENT DEL CANAL DE FORMIGÓ. INCLOU REPLANTEIG DE L'OBERTURA DEL CANAL DE FORMIGÓ EXISTENT, MATERIALS AUXILIARS PER A LA SEVA FIXACIÓ I FORMACIÓ DE REGISTRE, NETEJA DEL CANAL EXISTENT I PREPARACIÓ TROBADA DEL LÍMIT AMB LA REIXA. TOTALMENT ACABAT I CORRECTAMENT COL·LOCAT SEGONS PLÀNOLS DE DETALLS DE PROJECTE. LA PARTIDA INCLOU TOTES LES FEINE SI ELEMENTS AUXILIARS NECESSARIS PER A DEIXAR LA UNITAT D'OBRA CORRECTAMENT ACABADA SEGONS PLÀNOLS DE PROJECTE I INDICACIONS DE LA DF. |  |  |  | Rend.: | 1 |  | 162.54 | REIXA DE DRENATGE TRAMEX
Mà d'obra
| A0D-0007 | H | MANOBRE | 0.057 | /R | x | 19.38 | = | 1.1047
| A0F-000T | H | OFICIAL 1A PALETA | 0.057 | /R | x | 24.47 | = | 1.3948
|  |  | Subtotal mà d'obra | [6 empty] | 2.4994
Material
| BD5J-BR00 | M2 | REIXA DE DRENATGE TRAMEX D'ACER GALVANITZAT AMB CAPA DE ZINC | 1 |  | x | 160 | = | 160
|  |  | Subtotal material | [6 empty] | 160
|  |  | Despeses auxiliars |  |  |  | 1.5 | % | 0.03749
|  |  | Cost directe | [6 empty] | 162.5369
|  |  | Total | [6 empty] | 162.5369
P-35 | PD5T-BR01 | U | REIXA DE DRENATGE; 400X400MM SUMINISTRAMENT I COL·LOCACIÓ DE REIXA DE DRENATGE D'ACER INOXIDABLE 1.4404 (AISI 316), DE DIMENSIONS 400MM D'APLÀRIA I 400MM DE LLARGÀRIA, DE 25 MM DE GRUIX, RECOLZADA VERTICALMENT EN CANAL EXISTENT DE FORMIGÓ. INCLOU REPLANTEIG DE L'OBERTURA DEL CANAL DE FORMIGÓ EXISTENT, MATERIALS AUXILIARS PER A LA SEVA FIXACIÓ I FORMACIÓ DE REGISTRE, NETEJA DEL CANAL EXISTENT I PREPARACIÓ TROBADA DEL LÍMIT AMB LA REIXA. TOTALMENT ACABAT I CORRECTAMENT COL·LOCAT SEGONS PLÀNOLS DE DETALLS DE PROJECTE. LA PARTIDA INCLOU TOTES LES FEINE SI ELEMENTS AUXILIARS NECESSARIS PER A DEIXAR LA UNITAT D'OBRA CORRECTAMENT ACABADA SEGONS PLÀNOLS DE PROJECTE I INDICACIONS DE LA DF. |  |  |  | Rend.: | 1 |  | 77.81 | REIXA DE DRENATGE; 400X400MM
Mà d'obra
| A0D-0007 | H | MANOBRE | 0.05 | /R | x | 19.38 | = | 0.969
| A0F-000T | H | OFICIAL 1A PALETA | 0.05 | /R | x | 24.47 | = | 1.2235
|  |  | Subtotal mà d'obra | [6 empty] | 2.1925
Material
| BD5J-BR01 | U | REIXA PERFORADA FIXA D'ACER INOXIDABLE 1.4404 (AISI 316L), PER A CANAL DE DRENATGE DE 400 MM D'AMPLÀRIA, DE 400 MM DE LLARGÀRIA, 25 MM DE GRUIX. | 1 |  | x | 75.58 | = | 75.58
|  |  | Subtotal material | [6 empty] | 75.58
|  |  | Despeses auxiliars |  |  |  | 1.5 | % | 0.03289
|  |  | Cost directe | [6 empty] | 77.8054
|  |  | Total | [6 empty] | 77.8054
P-36 | PD5T-BR02 | U | REIXA DE DRENATGE; 400X800MM SUMINISTRAMENT I COL·LOCACIÓ DE REIXA DE DRENATGE D'ACER INOXIDABLE 1.4404 (AISI 316), DE DIMENSIONS 400MM D'APLÀRIA I 800MM DE LLARGÀRIA, DE 25 MM DE GRUIX, RECOLZADA VERTICALMENT EN CANAL EXISTENT DE FORMIGÓ. INCLOU REPLANTEIG DE L'OBERTURA DEL CANAL DE FORMIGÓ EXISTENT, MATERIALS AUXILIARS PER A LA SEVA FIXACIÓ I FORMACIÓ DE REGISTRE, NETEJA DEL CANAL EXISTENT I PREPARACIÓ TROBADA DEL LÍMIT AMB LA REIXA. TOTALMENT ACABAT I CORRECTAMENT COL·LOCAT SEGONS PLÀNOLS DE DETALLS DE PROJECTE. LA PARTIDA INCLOU TOTES LES FEINE SI ELEMENTS AUXILIARS NECESSARIS PER A DEIXAR LA UNITAT D'OBRA CORRECTAMENT ACABADA SEGONS PLÀNOLS DE PROJECTE I INDICACIONS DE LA DF. |  |  |  | Rend.: | 1 |  | 158.23 | REIXA DE DRENATGE; 400X800MM
Mà d'obra
| A0D-0007 | H | MANOBRE | 0.05 | /R | x | 19.38 | = | 0.969
| A0F-000T | H | OFICIAL 1A PALETA | 0.05 | /R | x | 24.47 | = | 1.2235
|  |  | Subtotal mà d'obra | [6 empty] | 2.1925
Material
| BD5J-BR02 | U | REIXA PERFORADA FIXA D'ACER INOXIDABLE 1.4404 (AISI 316L), PER A CANAL DE DRENATGE DE 400 MM D'AMPLÀRIA, DE 800 MM DE LLARGÀRIA, 25 MM DE GRUIX. | 1 |  | x | 156 | = | 156
|  |  | Subtotal material | [6 empty] | 156
|  |  | Despeses auxiliars |  |  |  | 1.5 | % | 0.03289
|  |  | Cost directe | [6 empty] | 158.2254
|  |  | Total | [6 empty] | 158.2254
P-37 | PD5T-BR03 | U | REIXA DE DRENATGE; 400X1000MM SUMINISTRAMENT I COL·LOCACIÓ DE REIXA DE DRENATGE D'ACER INOXIDABLE 1.4404 (AISI 316), DE DIMENSIONS 400MM D'APLÀRIA I 1000MM DE LLARGÀRIA, DE 25 MM DE GRUIX, RECOLZADA VERTICALMENT EN CANAL EXISTENT DE FORMIGÓ. INCLOU REPLANTEIG DE L'OBERTURA DEL CANAL DE FORMIGÓ EXISTENT, MATERIALS AUXILIARS PER A LA SEVA FIXACIÓ I FORMACIÓ DE REGISTRE, NETEJA DEL CANAL EXISTENT I PREPARACIÓ TROBADA DEL LÍMIT AMB LA REIXA. TOTALMENT ACABAT I CORRECTAMENT COL·LOCAT SEGONS PLÀNOLS DE DETALLS DE PROJECTE. LA PARTIDA INCLOU TOTES LES FEINE SI ELEMENTS AUXILIARS NECESSARIS PER A DEIXAR LA UNITAT D'OBRA CORRECTAMENT ACABADA SEGONS PLÀNOLS DE PROJECTE I INDICACIONS DE LA DF. |  |  |  | Rend.: | 1 |  | 197.23 | REIXA DE DRENATGE; 400X1000MM
Mà d'obra
| A0F-000T | H | OFICIAL 1A PALETA | 0.05 | /R | x | 24.47 | = | 1.2235
| A0D-0007 | H | MANOBRE | 0.05 | /R | x | 19.38 | = | 0.969
|  |  | Subtotal mà d'obra | [6 empty] | 2.1925
Material
| BD5J-BR03 | U | REIXA PERFORADA FIXA D'ACER INOXIDABLE 1.4404 (AISI 316L), PER A CANAL DE DRENATGE DE 400 MM D'AMPLÀRIA, DE 1000 MM DE LLARGÀRIA, 25 MM DE GRUIX. | 1 |  | x | 195 | = | 195
|  |  | Subtotal material | [6 empty] | 195
|  |  | Despeses auxiliars |  |  |  | 1.5 | % | 0.03289
|  |  | Cost directe | [6 empty] | 197.2254
|  |  | Total | [6 empty] | 197.2254
P-38 | PD5T-BR04 | U | REIXA DE DRENATGE; 400X1200MM SUMINISTRAMENT I COL·LOCACIÓ DE REIXA DE DRENATGE D'ACER INOXIDABLE 1.4404 (AISI 316), DE DIMENSIONS 400MM D'APLÀRIA I 1200MM DE LLARGÀRIA, DE 30 MM DE GRUIX, RECOLZADA VERTICALMENT EN CANAL EXISTENT DE FORMIGÓ. INCLOU REPLANTEIG DE L'OBERTURA DEL CANAL DE FORMIGÓ EXISTENT, MATERIALS AUXILIARS PER A LA SEVA FIXACIÓ I FORMACIÓ DE REGISTRE, NETEJA DEL CANAL EXISTENT I PREPARACIÓ TROBADA DEL LÍMIT AMB LA REIXA. TOTALMENT ACABAT I CORRECTAMENT COL·LOCAT SEGONS PLÀNOLS DE DETALLS DE PROJECTE. LA PARTIDA INCLOU TOTES LES FEINE SI ELEMENTS AUXILIARS NECESSARIS PER A DEIXAR LA UNITAT D'OBRA CORRECTAMENT ACABADA SEGONS PLÀNOLS DE PROJECTE I INDICACIONS DE LA DF. |  |  |  | Rend.: | 1 |  | 236.23 | REIXA DE DRENATGE; 400X1200MM
Mà d'obra
| A0F-000T | H | OFICIAL 1A PALETA | 0.05 | /R | x | 24.47 | = | 1.2235
| A0D-0007 | H | MANOBRE | 0.05 | /R | x | 19.38 | = | 0.969
|  |  | Subtotal mà d'obra | [6 empty] | 2.1925
Material
| BD5J-BR04 | U | REIXA PERFORADA FIXA D'ACER INOXIDABLE 1.4404 (AISI 316L), PER A CANAL DE DRENATGE DE 400 MM D'AMPLÀRIA, DE 1200 MM DE LLARGÀRIA, 30 MM DE GRUIX. | 1 |  | x | 234 | = | 234
|  |  | Subtotal material | [6 empty] | 234
|  |  | Despeses auxiliars |  |  |  | 1.5 | % | 0.03289
|  |  | Cost directe | [6 empty] | 236.2254
|  |  | Total | [6 empty] | 236.2254
P-39 | PRE31-BR02 | M2 | PODA D'ARBUSTIVA PODA D'ARBUSTIVA, AMB ELS MITJANS NECESSARIS I ADEQUATS, DE QUALSEVOL DIMENSIÓ, APLEC DE LA BROSSA GENERADA I CÀRREGA SOBRE CAMIÓ AMB ELS MITJANS NECESSARIS I ADEQUATS. LA PARTIDA INCLOU TOTES LES FEINE SI ELEMENTS AUXILIARS NECESSARIS PER A DEIXAR LA UNITAT D'OBRA CORRECTAMENT EXECUTADA SEGONS PLÀNOLS DE PROJECTE I INDICACIONS DE LA DF. |  |  |  | Rend.: | 1 |  | 13.57 | PODA D'ARBUSTIVA
Mà d'obra
| A0F-0011 | H | OFICIAL 1A JARDINER ESPECIALISTA EN ARBORICULTURA | 0.15 | /R | x | 46.84 | = | 7.026
| A01-FEPJ | H | AJUDANT JARDINER | 0.15 | /R | x | 33.94 | = | 5.091
|  |  | Subtotal mà d'obra | [6 empty] | 12.117
Maquinària
| CRE0-00C0 | H | MOTOSERRA | 0.15 | /R | x | 3.96 | = | 0.594
| CRE2-00BZ | H | TISORES PNEUMÀTIQUES, AMB PART PROPORCIONAL DE COMPRESSOR | 0.15 | /R | x | 4.52 | = | 0.678
|  |  | Subtotal maquinària | [6 empty] | 1.272
|  |  | Despeses auxiliars |  |  |  | 1.5 | % | 0.18176
|  |  | Cost directe | [6 empty] | 13.5708
|  |  | Total | [6 empty] | 13.5708
P-40 | SISOID41 | PA | PARTIDA ALÇADA DE SEGURETAT I SALUT - ID4.1 PARTIDA ALÇADA EN CONCEPTE DE TOTES LES ACTIVITATS I MATERIALS CORRESPONENTS A LA SEGURETAT I SALUT DE LA OBRA SEGONS EL PLA DE SEGURETAT I SALUT EXECUTAT PEL CONTRACTISTA I APROVAT PEL COORDINADOR DE SEGURETAT I SALUT I D'APLICACIÓ EN OBRA DE TOTES LES MESURES NECESSÀRIES AL COMPLIMENT DE LES NORMES D'ESTUDI BÀSIC O ESTUDI DE SEGURETAT I SALUT, TOT SEGONS EL REIAL DECRET 1672/1997 DE 24 D'OCTUBRE DE 1.997. |  |  |  | Rend.: | 1 |  | 5918.28 | PARTIDA ALÇADA DE SEGURETAT I SALUT - ID4.1
P-25 | PB17-BR01 | U | PILONA DE FUSTA PI; H=81 CM SUBMINISTRAMENT I COL·LOCACIÓ DE PILONA DE FUSTA DE PI CUPERITZAT, ACABAT LASURAT A L'AIGUA COLOR A DEFINIR PER LA DF, AMB MUNTANTS DE 150X90CM DE SECCIÓ QUADRADA, COL·LOCATS CADA 260 CM. INCLOU TALL INCLINAT DE LA PART SUPERIOR DEL MONTANT PER AFAVORIR LA CIRCULACIÓ DE L'AIGUA ANCORATGE DE MUNTANTS MITJANÇANT; - FONAMENT DE FORMIGÓ SOBRE BASE DE SORRA PER AOCNSEGUIR QUE L'ELEMENT DE FUSTA SIGUI PASSANT. FONAMENT DE 70 CM DE PROFUNDITAT. INCLOU EXCAVACIÓ I REPLANTEIG DELS FONAMENTS. TOTS ELS ELEMENTS DE FIXACIÓ ES CONTEMPLEN EN AQUESTA MATEIXA PARTIDA D'OBRA. INCLOU PINTAT DE LA CARA INTERIOR I TESTA AMB PINTURA REFLECTANT COLOR BLANC. S'INCLOU LA CARGOLERIA NECESSÀRIA PER AL MUNTATGE, ADAPTACIÓ DE L'ALTURA PUNTUAL DE LA PILONA EN ELS CANVIS DE RASANT COM GUALS O DESNIVELLS, TOT SEGONS DETALLS DE PROJECTE. DISPOSARÀ DE CERTIFICAT DE FUSTA SOSTENIBLE EN ORIGEN FSC, O EN EL SEU DEFECTE PFEC O ALTRES EQUIVALENTS. FUSTA TRACTADA A L'AUTOCLAU CLASSE IV AMB TINT COLOR A DEFINIR PER LA DF. LA PARTIDA INCLOU TOTES LES FEINES I ELEMENTS AUXILIARS NECESSARIS PER A DEIXAR LA UNITAT D'OBRA CORRECTAMENT EXECUTADA SEGONS PLÀNOLS DE PROJECTE I INDICACIONS DE LA DF. |  |  |  | Rend.: | 1 |  | 73.76 | PILONA DE FUSTA PI; H=81 CM
Mà d'obra
| A0F-000K | H | OFICIAL 1A FUSTER | 0.25 | /R | x | 25.07 | = | 6.2675
| A01-FEP6 | H | AJUDANT FUSTER | 0.4 | /R | x | 22.04 | = | 8.816
|  |  | Subtotal mà d'obra | [6 empty] | 15.0835
Material
| BB15-BR01 | U | PILONA DE FUSTA DE PI COLOR A DEFINIR PER LA DF, AMB MUNTANTS DE 150X90 MM COL·LOCATS CADA 260CM | 0.77 |  | x | 16.26 | = | 12.5202
|  |  | Subtotal material | [6 empty] | 12.5202
Element compost
| B06D-0L92 | M3 | FORMIGÓ DE 150 KG/M3, AMB UNA PROPORCIÓ EN VOLUM 1:4:8, AMB CIMENT PÒRTLAND AMB FILLER CALCARI CEM II/B-L 32,5 R I GRANULAT DE PEDRA GRANÍTICA DE GRANDÀRIA MÀXIMA 20 MM, ELABORAT A L'OBRA AMB FORMIGONERA DE 250 L | 0.5 |  | x | 86.6381 | = | 43.319
|  |  | Subtotal element compost | [6 empty] | 43.319
Partida d'obra
| P8A0-HYQX | M | ENVERNISSAT DE PASSAMÀ DE FUSTA, AMB VERNÍS SINTÈTIC D'UN COMPONENT, PER A FUSTA, AMB UNA CAPA DE PROTECTOR QUÍMIC INSECTICIDA-FUNGICIDA, I DUES D'ACABAT MAT | 1 |  | x | 2.4629 | = | 2.4629
|  |  | Subtotal partida d'obra | [6 empty] | 2.4629
|  |  | Despeses auxiliars |  |  |  | 2.5 | % | 0.37709
|  |  | Cost directe | [6 empty] | 73.7628
|  |  | Total | [6 empty] | 73.7628
P-26 | PB17-BR02 | M | BARANA FUSTA PI; H=90 CM SUBMINISTRAMENT I COL·LOCACIÓ DE BARANA DE FUSTA DE PI CUPERITZAT, ACABAT LASURAT A L'AIGUA COLOR A DEFINIR PER LA DF, COMPOSTA PER PASSAMÀ DE FUSTA DE PI DE SECCIÓ 150X90 MM DE SECCIÓ QUADRADA, MUNTANTS DE 150X90CM DE SECCIÓ QUADRADA, COL·LOCATS CADA 130 CM. ANCORATGE DE MUNTANTS MITJANÇANT; - FONAMENT DE FORMIGÓ SOBRE BASE DE SORRA PER AOCNSEGUIR QUE L'ELEMENT DE FUSTA SIGUI PASSANT. FONAMENT DE 70 CM DE PROFUNDITAT. INCLOU EXCAVACIÓ I REPLANTEIG DELS FONAMENTS. TOTS ELS ELEMENTS DE FIXACIÓ ES CONTEMPLEN EN AQUESTA MATEIXA PARTIDA D'OBRA. INCLOU PINTAT DE LA CARA INTERIOR AMB PINTURA REFLECTANT COLOR BLANC. S'INCLOU LA CARGOLERIA NECESSÀRIA PER AL MUNTATGE, ADAPTACIÓ DE L'ALTURA PUNTUAL DE LA BARANA EN ELS CANVIS DE RASANT COM GUALS O DESNIVELLS, TOT SEGONS DETALLS DE PROJECTE. DISPOSARÀ DE CERTIFICAT DE FUSTA SOSTENIBLE EN ORIGEN FSC, O EN EL SEU DEFECTE PFEC O ALTRES EQUIVALENTS. FUSTA TRACTADA A L'AUTOCLAU CLASSE IV AMB TINT COLOR A DEFINIR PER LA DF. LA PARTIDA INCLOU TOTES LES FEINES I ELEMENTS AUXILIARS NECESSARIS PER A DEIXAR LA UNITAT D'OBRA CORRECTAMENT EXECUTADA SEGONS PLÀNOLS DE PROJECTE I INDICACIONS DE LA DF. |  |  |  | Rend.: | 1 |  | 141.16 | BARANA FUSTA PI; H=90 CM
Mà d'obra
| A01-FEP6 | H | AJUDANT FUSTER | 0.4 | /R | x | 22.04 | = | 8.816
| A0F-000K | H | OFICIAL 1A FUSTER | 0.6 | /R | x | 25.07 | = | 15.042
|  |  | Subtotal mà d'obra | [6 empty] | 23.858
Material
| B0AP-07IX | U | TAC D'ACER DE D 10 MM, AMB CARGOL, VOLANDERA I FEMELLA | 2 |  | x | 1.04 | = | 2.08
| BB15-BR02 | M | BARANA DE FUSTA DE PI COLOR A DEFINIR PER LA DF, COMPOSTA PER PASSAMÀ DE FUSTA DE PI DE FLANDES 150X90 MM, MUNTANTS DE 150X90 MM COL·LOCATS CADA 130 CM. | 1 |  | x | 105.3 | = | 105.3
|  |  | Subtotal material | [6 empty] | 107.38
Element compost
| B06D-0L92 | M3 | FORMIGÓ DE 150 KG/M3, AMB UNA PROPORCIÓ EN VOLUM 1:4:8, AMB CIMENT PÒRTLAND AMB FILLER CALCARI CEM II/B-L 32,5 R I GRANULAT DE PEDRA GRANÍTICA DE GRANDÀRIA MÀXIMA 20 MM, ELABORAT A L'OBRA AMB FORMIGONERA DE 250 L | 0.0792 |  | x | 86.6381 | = | 6.8617
|  |  | Subtotal element compost | [6 empty] | 6.8617
Partida d'obra
| P8A0-HYQX | M | ENVERNISSAT DE PASSAMÀ DE FUSTA, AMB VERNÍS SINTÈTIC D'UN COMPONENT, PER A FUSTA, AMB UNA CAPA DE PROTECTOR QUÍMIC INSECTICIDA-FUNGICIDA, I DUES D'ACABAT MAT | 1 |  | x | 2.4629 | = | 2.4629
|  |  | Despeses auxiliars |  |  |  | 2.5 | % | 0.59645
|  |  | Cost directe | [6 empty] | 141.1591
|  |  | Total | [6 empty] | 141.1591

## T-SMP
PROJECTE EXECUTIU DE MILLORA D'ITINERARIS A BEGUR. ID4.1 | PROJECTE EXECUTIU DE MILLORA D'ITINERARIS A BEGUR. ID4.1 | PROJECTE EXECUTIU DE MILLORA D'ITINERARIS A BEGUR. ID4.1 | PROJECTE EXECUTIU DE MILLORA D'ITINERARIS A BEGUR. ID4.1
PROMOTOR: AJUNTAMENT DE BEGUR, FONS NEXT GENERATION | PROMOTOR: AJUNTAMENT DE BEGUR, FONS NEXT GENERATION | PROMOTOR: AJUNTAMENT DE BEGUR, FONS NEXT GENERATION | PROMOTOR: AJUNTAMENT DE BEGUR, FONS NEXT GENERATION
ARQUITECTES: IVÁN SÁNCHEZ, MARIO SÚÑER I ROGER MERMI | ARQUITECTES: IVÁN SÁNCHEZ, MARIO SÚÑER I ROGER MERMI | ARQUITECTES: IVÁN SÁNCHEZ, MARIO SÚÑER I ROGER MERMI | ARQUITECTES: IVÁN SÁNCHEZ, MARIO SÚÑER I ROGER MERMI
Justificació d'elements | Justificació d'elements | Justificació d'elements | Justificació d'elements
Codi | U.A. | Descripció | Preu | Descripció curta | CO2eq (kg) | MJ
Mà d'obra
A01-FEP6 | H | AJUDANT FUSTER | 22.04 | AJUDANT FUSTER | 0 | 0
A01-FEP9 | H | AJUDANT PINTOR | 24.58 | AJUDANT PINTOR | 0 | 0
A01-FEPH | H | AJUDANT MUNTADOR | 24.58 | AJUDANT MUNTADOR | 0 | 0
A01-FEPJ | H | AJUDANT JARDINER | 33.94 | AJUDANT JARDINER | 0 | 0
A0112000 | H | CAP DE COLLA | 26.09 | CAP COLLA | 0 | 0
A0121000 | H | OFICIAL 1A | 24.47 | OFICIAL 1A | 0 | 0
A0122000 | H | OFICIAL 1A PALETA | 30.97 | OFICIAL 1A PALETA | 0 | 0
A0140000 | H | MANOBRE | 19.38 | MANOBRE | 0 | 0
A0150000 | H | MANOBRE ESPECIALISTA | 23.47 | MANOBRE ESPECIALISTA | 0 | 0
A0D-0007 | H | MANOBRE | 19.38 | MANOBRE | 0 | 0
A0D-0009 | H | MANOBRE PER A SEGURETAT I SALUT | 23.88 | MANOBRE P/SIS | -9999999999 | -9999999999
A0E-000A | H | MANOBRE ESPECIALISTA | 23.32 | MANOBRE ESPECIALISTA | 0 | 0
A0F-000B | H | OFICIAL 1A | 24.47 | OFICIAL 1A | 0 | 0
A0F-000K | H | OFICIAL 1A FUSTER | 25.07 | OFICIAL 1A FUSTER | 0 | 0
A0F-000R | H | OFICIAL 1A MUNTADOR | 28.81 | OFICIAL 1A MUNTADOR | 0 | 0
A0F-000S | H | OFICIAL 1A D'OBRA PÚBLICA | 24.47 | OFICIAL 1A D'OBRA PÚBLICA | 0 | 0
A0F-000T | H | OFICIAL 1A PALETA | 24.47 | OFICIAL 1A PALETA | 0 | 0
A0F-000V | H | OFICIAL 1A PINTOR | 27.87 | OFICIAL 1A PINTOR | 0 | 0
A0F-0011 | H | OFICIAL 1A JARDINER ESPECIALISTA EN ARBORICULTURA | 46.84 | OFICIAL 1A JARDINER ESPECIAL.ARBORICULT. | 0 | 0
Maquinària
C111-0056 | H | COMPRESSOR AMB DOS MARTELLS PNEUMÀTICS | 16.31 | COMPRESSOR+DOS MARTELLS PNEUMÀTICS | -9999999999 | -9999999999
C113-00JJ | H | FRESADORA PER A PAVIMENT AMB CÀRREGA AUTOMÀTICA | 87.26 | FRESADORA PAVIM.,CÀRR.AUT. | -9999999999 | -9999999999
C131-005G | H | CORRÓ VIBRATORI AUTOPROPULSAT, DE 12 A 14 T | 66.16 | CORRÓ VIBRATORI AUTOPROPULSAT,12 A 14T | -9999999999 | -9999999999
C136-00F4 | H | MOTOANIVELLADORA PETITA | 79.25 | MOTOANIVELLADORA PETITA | -9999999999 | -9999999999
C138-00KQ | H | PALA CARREGADORA SOBRE PNEUMÀTICS DE 15 A 20 T | 98.69 | PALA CARREGADORA S/PNEUMÀTICS 15 A 20T | -9999999999 | -9999999999
C139-00LI | H | PALA EXCAVADORA GIRATÒRIA SOBRE CADENES DE 21 A 30 T | 157.56 | PALA EXCAVADORA GIRATÒRIA S/CADEN. 21 A 30T | -9999999999 | -9999999999
C1501700 | H | CAMIÓ PER A TRANSPORT DE 7 T | 36.89 | CAM.TRANSP. 7 T | 0 | 0
C1501800 | H | CAMIÓ PER A TRANSPORT DE 12 T | 43.98 | CAMIÓ P/TRANSPORT12 T | 61.4981 | 964.4225
C1503000 | H | CAMIÓ GRUA | 49.82 | CAMIÓ GRUA | 0 | 0
C150V060 | H | FURGÓ AMB CAIXA PER A UNA CÀRREGA MÀXIMA DE 3.500 KP AMB PLATAFORMA ELEVADORA INCORPORADA | 8.16 | FURGÓ+CAIXA, 3.500 KP+PLATAF.ELEV.S/CONDUCTOR | 0 | 0
C154-003M | H | CAMIÓ PER A TRANSPORT DE 12 T | 51.08 | CAMIÓ TRANSP.12 T | -9999999999 | -9999999999
C1705700 | H | FORMIGONERA DE 250 L | 3.4 | FORMIGONERA 250L | 2.8245 | 68.6554
C170-0036 | H | CAMIÓ CISTERNA PER A REG ASFÀLTIC | 26.26 | CAMIÓ CISTERNA P/REG ASF. | -9999999999 | -9999999999
C173-005K | H | CORRÓ VIBRATORI PER A FORMIGONS I BETUMS AUTOPROPULSAT PNEUMÀTIC | 59.1 | CORRÓ VIBRATORI AUTOPROPULSAT PNEUMÀTIC | -9999999999 | -9999999999
C174-00GD | H | ESCOMBRADORA AUTOPROPULSADA | 36.56 | ESCOMBRADORA AUTOPROPULSADA | -9999999999 | -9999999999
C175-00G4 | H | ESTENEDORA PER A PAVIMENTS DE MESCLA BITUMINOSA | 48.75 | ESTENEDORA P/PAVIMENT MESCLA BITUM. | -9999999999 | -9999999999
C176-00FW | H | FORMIGONERA DE 250 L | 2.93 | FORMIGONERA 250L | -9999999999 | -9999999999
C17H-HOSB | U | DESPLAÇAMENT, MUNTATGE I DESMUNTATGE A OBRA D'EQUIP D'ESTESA I FRESAT DE MESCLA BITUMINOSA EN CALENT | 4123.65 | DESPLAÇAMENT+MUNT.+DESMUNT. D'EQUIP ESTESA/FRESAT, MESCLA BITUM.CALENT | -9999999999 | -9999999999
C1B02A00 | H | MÀQUINA PER A PINTAR BANDES DE VIAL, AUTOPROPULSADA | 34.77 | MÀQUINA PER A PINTAR BANDES DE VIAL,AUTOPROPULSADA | 0 | 0
C1B0-006C | H | MÀQUINA PER A PINTAR BANDES DE VIAL, AUTOPROPULSADA | 31.62 | MÀQUINA P/PINTAR BANDA VIAL,AUTOPROPULSADA | -9999999999 | -9999999999
C1B0-006D | H | MÀQUINA PER A PINTAR BANDES DE VIAL, D'ACCIONAMENT MANUAL | 24.19 | MÀQUINA P/PINTAR BANDA VIAL,ACCIONAMENT MANUAL | -9999999999 | -9999999999
C1B0-H4LE | H | MÀQUINA PER FRESAT DE PINTURES DE MARCA VIAL D'ACCIONAMENT MANUAL | 12.47 | MÀQUINA P/FRESAT PINTURA VIAL ACCIONAMENT MANUAL | -9999999999 | -9999999999
CRE0-00C0 | H | MOTOSERRA | 3.96 | MOTOSERRA | -9999999999 | -9999999999
CRE2-00BZ | H | TISORES PNEUMÀTIQUES, AMB PART PROPORCIONAL DE COMPRESSOR | 4.52 | TISORES PNEUMÀTIQUES+P.P.COMPRESSOR | -9999999999 | -9999999999
Material
B0111000 | M3 | AIGUA | 2.04 | AIGUA | 0.29 | 6
B011-05ME | M3 | AIGUA | 2.04 | AIGUA | -9999999999 | -9999999999
B0311010 | T | SORRA DE PEDRERA DE PEDRA CALCÀRIA PER A FORMIGONS | 19.36 | SORRA PEDRA CALC. P/FORMS. | 2.6549 | 51.1173
B0312010 | T | SORRA DE PEDRERA DE PEDRA GRANÍTICA PER A FORMIGONS | 21.3 | SORRA PEDRA GRANIT. P/FORMS. | 2.6549 | 51.1173
B0331Q10 | T | GRAVA DE PEDRERA DE PEDRA CALCÀRIA, DE GRANDÀRIA MÀXIMA 20 MM, PER A FORMIGONS | 19.16 | GRAVA PEDRA CALC.GRANDÀRIA MÀXIMA 20MM P/FORMS. | 2.6549 | 51.1173
B0332Q10 | T | GRAVA DE PEDRERA DE PEDRA GRANÍTICA, DE GRANDÀRIA MÀXIMA 20 MM, PER A FORMIGONS | 22.39 | GRAVA PEDRA GRANIT.GRANDÀRIA MÀXIMA 20MM P/FORMS. | 2.6549 | 51.1173
B03J-0K88 | T | GRAVA DE PEDRERA DE PEDRA GRANÍTICA, DE GRANDÀRIA MÀXIMA 20 MM, PER A FORMIGONS | 19.28 | GRAVA PEDRA GRANIT.GRANDÀRIA MÀXIMA 20MM P/FORMS. | 2.6549 | 51.1173
B03L-05MS | T | SORRA DE PEDRERA DE PEDRA GRANÍTICA PER A FORMIGONS | 18.55 | SORRA PEDRA GRANIT. P/FORMS. | -9999999999 | -9999999999
B0512401 | T | CIMENT PÒRTLAND AMB FILLER CALCARI CEM II/B-L 32,5 R SEGONS UNE-EN 197-1, EN SACS | 145.42 | CIMENT PÒRTLAND AMB FILLER CALCARI CEM II/B-L 32,5 R,SACS | 833 | 3778
B055-067M | T | CIMENT PÒRTLAND AMB FILLER CALCARI CEM II/B-L 32,5 R SEGONS UNE-EN 197-1, EN SACS | 145.42 | CIMENT PÒRTLAND+FILL.CALC. CEM II/B-L 32,5R, & SACS | -9999999999 | -9999999999
B057-06IH | KG | EMULSIÓ BITUMINOSA CATIÒNICA AMB UN 50% DE BETUM ASFÀLTIC, PER A REG D'IMPRIMACIÓ TIPUS C50BF4 IMP AMB UN CONTINGUT DE FLUIDIFICANT >3%, SEGONS UNE-EN 13808 | 0.3 | EMUL.BITUM.CATIÒNICA P/REG IMP.C50BF4 IMP,FLUID.>3% | -9999999999 | -9999999999
B057-06IQ | KG | EMULSIÓ BITUMINOSA CATIÒNICA AMB UN 60% DE BETUM ASFÀLTIC, PER A REG D'ADHERÈNCIA TIPUS C60B3/B2 ADH, SEGONS UNE-EN 13808 | 0.33 | EMUL.BITUM.CATIÒNICA P/REG ADH.C60B3/B2 ADH | -9999999999 | -9999999999
B069-I4H8 | M3 | FORMIGÓ D'ÚS NO ESTRUCTURAL HNE-20/P/20 DE RESISTÈNCIA A COMPRESSIÓ 20 N/MM2, CONSISTÈNCIA PLÀSTICA I GRANDÀRIA MÀXIMA DEL GRANULAT 20 MM | 81.84 | FORM.NO ESTRUCTURAL HNE-20/P/20 | -9999999999 | -9999999999
B069-I4L6 | M3 | FORMIGÓ D'ÚS NO ESTRUCTURAL HNE-20/B/20 DE RESISTÈNCIA A COMPRESSIÓ 20 N/MM2, CONSISTÈNCIA TOVA I GRANDÀRIA MÀXIMA DEL GRANULAT 20 MM | 82.52 | FORM.NO ESTRUCTURAL HNE-20/B/20 | -9999999999 | -9999999999
B0AK-07AS | KG | CLAU ACER | 1.83 | CLAU ACER | -9999999999 | -9999999999
B0AM-078F | KG | FILFERRO RECUIT 1,3 MM | 2.09 | FILFERRO RECUIT,D=1,3MM | -9999999999 | -9999999999
B0AP-07IX | U | TAC D'ACER DE D 10 MM, AMB CARGOL, VOLANDERA I FEMELLA | 1.04 | TAC ACER D=10MM,CARG./VOLAND./FEM. | -9999999999 | -9999999999
B0D21-07OY | M | TAULÓ DE FUSTA DE PI PER A 10 USOS | 0.44 | TAULÓ FUSTA PI P/10 USOS | -9999999999 | -9999999999
B0D31-07P4 | M3 | LLATA DE FUSTA DE PI | 354.62 | LLATA FUSTA PI | -9999999999 | -9999999999
B0DZ1-0ZLZ | L | DESENCOFRANT | 2.62 | DESENCOFRANT | -9999999999 | -9999999999
B2RA-28U0 | T | DISPOSICIÓ CONTROLADA EN PLANTA DE COMPOSTAGE DE RESIDUS VEGETALS NETS NO PERILLOSOS AMB UNA DENSITAT 0,5 T/M3, PROCEDENTS DE PODA O SEGA, AMB CODI 20 02 01 SEGONS LA LLISTA EUROPEA DE RESIDUS | 56.95 | DISPOSICIÓ CONTROLADA PLANTA COMPOST.,RESIDUS VEGETALS NETS NO PERILLOSOS,0,5T/M3,LER 20 02 01 | -9999999999 | -9999999999
B2RA-28U1 | T | DISPOSICIÓ CONTROLADA EN PLANTA DE COMPOSTAGE DE RESIDUS VEGETALS BRUTS BARREJATS AMB TERRA O ALTRES RESIDUS NO VEGETALS NO PERILLOSOS AMB UNA DENSITAT 0,75 T/M3, PROCEDENTS DE PODA O SEGA, AMB CODI 20 02 01 SEGONS LA LLISTA EUROPEA DE RESIDUS | 68.34 | DISPOSICIÓ CONTROLADA PLANTA COMPOST.,RESIDUS VEGETALS BRUTS NO PERILLOSOS,0,75T/M3,LER 20 02 01 | -9999999999 | -9999999999
B2RA-28UQ | T | DISPOSICIÓ CONTROLADA EN DIPÒSIT AUTORITZAT INCLÒS EL CÀNON SOBRE LA DEPOSICIÓ CONTROLADA DELS RESIDUS DE LA CONSTRUCCIÓ, SEGONS LA LLEI 8/2008, DE RESIDUS DE FORMIGÓ INERTS AMB UNA DENSITAT 1,45 T/M3, PROCEDENTS DE CONSTRUCCIÓ O DEMOLICIÓ, AMB CODI 17 01 01 SEGONS LA LLISTA EUROPEA DE RESIDUS | 11 | DISPOSICIÓ CONTROLADA DIPÒSIT AUTORITZAT INCLÒS EL CÀNON SOBRE LA DEPOSICIÓ CONTROLADA DELS RESIDUS | 0 | 0
B2RA-M8VV | T | DISPOSICIÓ CONTROLADA EN DIPÒSIT AUTORITZAT INCLÒS EL CÀNON SOBRE LA DEPOSICIÓ CONTROLADA DELS RESIDUS DE LA CONSTRUCCIÓ, SEGONS LA LLEI 8/2008, DE RESIDUS D'AGLOMERAT ASFÀLTIC NO PERILLOSOS AMB UNA DENSITAT 1,45 T/M3, PROCEDENTS DE CONSTRUCCIÓ O DEMOLICIÓ, AMB CODI 17 03 02 SEGONS LA LLISTA EUROPEA DE RESIDUS | 11.69 | DISPOSICIÓ CONTROLADA DIPÒSIT AUTORITZAT INCLÒS EL CÀNON SOBRE LA DEPOSICIÓ CONTROLADA DELS RESIDUS | -9999999999 | -9999999999
B8A1-0P13 | KG | VERNÍS SINTÈTIC D'UN COMPONENT, PER A FUSTA | 10.32 | VERNÍS SINT.,UN COMP.,P/FUSTA | -9999999999 | -9999999999
B8B2-BR01 | KG | PINTURA DE POLS DE POLIÈSTER, COLOR RAL 7037. | 6.48 | PINTURA DE POLS DE POLIÈSTER, COLOR RAL 7037. | 3.7392 | 79.6527
B8ZK-0P39 | L | PROTECTOR QUÍMIC INSECTICIDA-FUNGICIDA PER A FUSTA (TP8) | 6.13 | PROTECTOR P/FUSTA (TP8) | -9999999999 | -9999999999
B9H1-0HS6 | T | MESCLA BITUMINOSA CONTÍNUA EN CALENT TIPUS AC 16 SURF B 35/50 D, AMB BETUM ASFÀLTIC DE PENETRACIÓ, DE GRANULOMETRIA DENSA PER A CAPA DE TRÀNSIT I GRANULAT CALCARI | 66.05 | MESC.BIT.AC 16 SURF B 35/50D,GRANUL.CALCARI | -9999999999 | -9999999999
B9H1-0HSK | T | MESCLA BITUMINOSA CONTÍNUA EN CALENT TIPUS AC 22 BIN B 35/50 D, AMB BETUM ASFÀLTIC DE PENETRACIÓ, DE GRANULOMETRIA DENSA PER A CAPA INTERMÈDIA I GRANULAT CALCARI | 75.18 | MESC.BIT.AC 22 BIN B 35/50D,GRANUL.CALCARI | -9999999999 | -9999999999
BB15-BR01 | U | PILONA DE FUSTA DE PI COLOR A DEFINIR PER LA DF, AMB MUNTANTS DE 150X90 MM COL·LOCATS CADA 260CM | 16.26 | PILONA DE FUSTA DE PI COLOR A DEFINIR PER LA DF, AMB MUNTANTS DE 150X90 MM COL·LOCATS CADA 260CM | 0 | 0
BB15-BR02 | M | BARANA DE FUSTA DE PI COLOR A DEFINIR PER LA DF, COMPOSTA PER PASSAMÀ DE FUSTA DE PI DE FLANDES 150X90 MM, MUNTANTS DE 150X90 MM COL·LOCATS CADA 130 CM. | 105.3 | BARANA DE FUSTA DE PI, H=90CM | 0 | 0
BBA0-0SD5 | KG | MICROESFERES DE VIDRE PER A SENYALITZACIÓ PER A MARQUES VIALS RETRORREFLECTANTS EN SEC, AMB HUMITAT I AMB PLUJA | 1.54 | MICROESFERES VIDRE P/RETRORREF.SEC+HUMIT.+PLUJA | -9999999999 | -9999999999
BBA0-0SD6 | KG | MICROESFERES DE VIDRE PER A SENYALITZACIÓ PER A MARQUES VIALS RETRORREFLECTANTS EN SEC | 1.41 | MICROESFERES VIDRE P/RETRORREF.SEC | -9999999999 | -9999999999
BBA1UU02 | KG | MICROPARTÍCULES DE VIDRE EN POLS AMB CANTELLS ANGULOSOS | 1.83 | MICROPART.VIDRE EN POLS | 0 | 0
BBA1-2XWS | KG | TERMOPLÀSTIC EN CALENT APLICABLE PER POLVORITZACIÓ DE COLOR BLANC, PER A MARQUES VIALS | 1.7 | TERMOPLÀST.CALENT POLVORITZ. COLOR BLANC, P/MARQUES VIALS | -9999999999 | -9999999999
BBA5U100 | KG | PINTURA ACRÍLICA EN SOLUCIÓ AQUOSA O AMB DISSOLVENT, PER A MARQUES VIALS | 1.5 | PINTURA ACRÍLICA EN SOLUCIÓ AQUOSA O AMB DISSOLVENT | 0 | 0
BBB8-BR01 | U | SENYAL DE PROHIBICIÓ DE PAS DE VEHICLES EXCEPTE VEÏNS I PAS D'EMERGÈNCIES D'ALUMINI AMB DOBLE PESTANYA, HI (HIGH INTENSITY PRISMATIC) NIVELL II DE RETROREFLEXIVITAT 250/300 CD/M2, DE 2 MM D'ESPESSOR. | 26.62 | SENYAL DE PROHIBICIÓ DE PAS DE VEHICLES EXCEPTE VEÏNS I PAS D'EMERGÈNCIES D'ALUMINI AMB DOBLE PESTAN | 2.1829 | 23.9602
BBMZBR01 | M | SUPORT DE TUB D'ALUMINI ESTRIAT DE DIÀMETRE 60 MM, 4 MM D'ESPESSOR, PER A SENYALITZACIÓ VERTICAL | 20.9 | SUPORT DE TUB D'ALUMINI ESTRIAT DE DIÀMETRE 60 MM, 4 MM D'ESPESSOR, PER A SENYALITZACIÓ VERTICAL | 8.405 | 88.4149
BD5J-BR00 | M2 | REIXA DE DRENATGE TRAMEX D'ACER GALVANITZAT AMB CAPA DE ZINC | 160 | REIXA DE DRENATGE TRAMEX D'ACER GALVANITZAT AMB CAPA DE ZINC | 0 | 0
BD5J-BR01 | U | REIXA PERFORADA FIXA D'ACER INOXIDABLE 1.4404 (AISI 316L), PER A CANAL DE DRENATGE DE 400 MM D'AMPLÀRIA, DE 400 MM DE LLARGÀRIA, 25 MM DE GRUIX. | 75.58 | REIXA D'ACER INOXIDABLE (AISI 316) 400X400MM | 0 | 0
BD5J-BR02 | U | REIXA PERFORADA FIXA D'ACER INOXIDABLE 1.4404 (AISI 316L), PER A CANAL DE DRENATGE DE 400 MM D'AMPLÀRIA, DE 800 MM DE LLARGÀRIA, 25 MM DE GRUIX. | 156 | REIXA D'ACER INOXIDABLE (AISI 316) 400X800MM | 0 | 0
BD5J-BR03 | U | REIXA PERFORADA FIXA D'ACER INOXIDABLE 1.4404 (AISI 316L), PER A CANAL DE DRENATGE DE 400 MM D'AMPLÀRIA, DE 1000 MM DE LLARGÀRIA, 25 MM DE GRUIX. | 195 | REIXA D'ACER INOXIDABLE (AISI 316) 400X1000MM | 0 | 0
BD5J-BR04 | U | REIXA PERFORADA FIXA D'ACER INOXIDABLE 1.4404 (AISI 316L), PER A CANAL DE DRENATGE DE 400 MM D'AMPLÀRIA, DE 1200 MM DE LLARGÀRIA, 30 MM DE GRUIX. | 234 | REIXA D'ACER INOXIDABLE (AISI 316) 400X1200MM | 0 | 0

## T-DIM
|  |  |  | PROJECTE EXECUTIU DE MILLORA D'ITINERARIS A BEGUR. ID4.1 | PROJECTE EXECUTIU DE MILLORA D'ITINERARIS A BEGUR. ID4.1 | PROJECTE EXECUTIU DE MILLORA D'ITINERARIS A BEGUR. ID4.1 | PROJECTE EXECUTIU DE MILLORA D'ITINERARIS A BEGUR. ID4.1
|  |  |  | PROMOTOR: AJUNTAMENT DE BEGUR, FONS NEXT GENERATION | PROMOTOR: AJUNTAMENT DE BEGUR, FONS NEXT GENERATION | PROMOTOR: AJUNTAMENT DE BEGUR, FONS NEXT GENERATION | PROMOTOR: AJUNTAMENT DE BEGUR, FONS NEXT GENERATION
|  |  |  | ARQUITECTES: IVÁN SÁNCHEZ, MARIO SÚÑER I ROGER MERMI | ARQUITECTES: IVÁN SÁNCHEZ, MARIO SÚÑER I ROGER MERMI | ARQUITECTES: IVÁN SÁNCHEZ, MARIO SÚÑER I ROGER MERMI | ARQUITECTES: IVÁN SÁNCHEZ, MARIO SÚÑER I ROGER MERMI
|  | AMIDAMENTS | AMIDAMENTS | AMIDAMENTS | AMIDAMENTS | AMIDAMENTS
| N | Obra | 01 | MILLORA D'ITINERARIS A BEGUR - ID4
| N | Capítulo | 04 | ID 4 - ITINERARI D'ACCÉS A LA PLATJA DE FORNELLS
| N | Titol 3 | 01 | ID 4.1 - ACCÉS PLATJA AIGUABLAVA
| N | Titol 4 | 01 | ID 4.1 - BAIXADA D'AIGUABLAVA
| N | Titol 5 | 01 | TREBALLS PREVIS I ENDERROCS
01.04.01.01.01.001 | L | PRE31-BR02 | M2 | PODA D'ARBUSTIVA PODA D'ARBUSTIVA, AMB ELS MITJANS NECESSARIS I ADEQUATS, DE QUALSEVOL DIMENSIÓ, APLEC DE LA BROSSA GENERADA I CÀRREGA SOBRE CAMIÓ AMB ELS MITJANS NECESSARIS I ADEQUATS. LA PARTIDA INCLOU TOTES LES FEINE SI ELEMENTS AUXILIARS NECESSARIS PER A DEIXAR LA UNITAT D'OBRA CORRECTAMENT EXECUTADA SEGONS PLÀNOLS DE PROJECTE I INDICACIONS DE LA DF. | PODA D'ARBUSTIVA PODA D'ARBUSTIVA, AMB ELS MITJANS NECESSARIS I ADEQUATS, DE QUALSEVOL DIMENSIÓ, APLEC DE LA BROSSA GENERADA I CÀRREGA SOBRE CAMIÓ AMB ELS MITJANS NECESSARIS I ADEQUATS. LA PARTIDA INCLOU TOTES LES FEINE SI ELEMENTS AUXILIARS NECESSARIS PER A DEIXAR LA UNITAT D'OBRA CORRECTAMENT EXECUTADA SEGONS PLÀNOLS DE PROJECTE I INDICACIONS DE LA DF. | 143
| C | Unitats
|  | 143 |  |  |  | 143
01.04.01.01.01.002 | L | P22D1-BR01 | M2 | NETEJA I ESBROSSADA DEL TERRENY; E=10CM NETEJA I ESBROSSADA DEL TERRENY, DE 10 CM D'ESPESSOR, REALITZADA AMB ELS MITJANS NECESSARIS I ADEQUATS I CÀRREGA MECÀNICA SOBRE CAMIÓ O CONTENIDOR. INCLOU NETEJA I ESBROSSADA EN TERRENYS AMB PENDENT SUPERIOR AL 25%. LA PARTIDA INCLOU TOTES LES FEINES I ELEMENTS AUXILIARS NECESSARIS PER A DEIXAR LA UNITAT D'OBRA CORRECTAMENT EXECUTADA SEGONS PLÀNOLS DE PROJECTE I INDICACIONS DE LA DF. | NETEJA I ESBROSSADA DEL TERRENY; E=10CM NETEJA I ESBROSSADA DEL TERRENY, DE 10 CM D'ESPESSOR, REALITZADA AMB ELS MITJANS NECESSARIS I ADEQUATS I CÀRREGA MECÀNICA SOBRE CAMIÓ O CONTENIDOR. INCLOU NETEJA I ESBROSSADA EN TERRENYS AMB PENDENT SUPERIOR AL 25%. LA PARTIDA INCLOU TOTES LES FEINES I ELEMENTS AUXILIARS NECESSARIS PER A DEIXAR LA UNITAT D'OBRA CORRECTAMENT EXECUTADA SEGONS PLÀNOLS DE PROJECTE I INDICACIONS DE LA DF. | 922.88
| C | m2
Cuneta de formigó |  | 733.2 |  |  |  | 733.2
Ampliació cuneta |  | 151.8 |  |  |  | 151.8
Camí |  | 35 |  |  |  | 35
Drenatge |  | 2.88 |  |  |  | 2.88
01.04.01.01.01.003 | L | P21B0-HBR2 | U | RETIRADA DE PLACA DE SENYALITZACIÓ VERTICAL + SUPORT PER A RECOL·LOCACIÓ DESMUNTATGE DE PLACA DE SENYALITZACIÓ VERTICAL MUNTADA SOBRE SUPORT DE PEU O SOBRE PARAMENTS VERTICALS, SUPERFÍCIE FINS A 0,5-1 M2, A UNA ALÇÀRIA DE 3 M COM A MÀXIM AMB MITJANS MANUALS I APLEC PER A POSTERIOR RECOL·LOCACIÓ EN LA MATEIXA OBRA. TRASLLAT A ACOPI PER A POSTERIOR REAPROFITAMENT DINS DE LA MATEIXA OBRA. LA PARTIDA INCLOU TOTES LES FEINES I ELEMENTS AUXILIARS NECESSARIS PER A DEIXAR LA UNITAT D'OBRA CORRECTAMENT EXECUTADA SEGONS PLÀNOLS DE PROJECTE I INDICACIONS DE LA DF. | RETIRADA DE PLACA DE SENYALITZACIÓ VERTICAL + SUPORT PER A RECOL·LOCACIÓ DESMUNTATGE DE PLACA DE SENYALITZACIÓ VERTICAL MUNTADA SOBRE SUPORT DE PEU O SOBRE PARAMENTS VERTICALS, SUPERFÍCIE FINS A 0,5-1 M2, A UNA ALÇÀRIA DE 3 M COM A MÀXIM AMB MITJANS MANUALS I APLEC PER A POSTERIOR RECOL·LOCACIÓ EN LA MATEIXA OBRA. TRASLLAT A ACOPI PER A POSTERIOR REAPROFITAMENT DINS DE LA MATEIXA OBRA. LA PARTIDA INCLOU TOTES LES FEINES I ELEMENTS AUXILIARS NECESSARIS PER A DEIXAR LA UNITAT D'OBRA CORRECTAMENT EXECUTADA SEGONS PLÀNOLS DE PROJECTE I INDICACIONS DE LA DF. | 1
| C | Unitats
|  | 1 |  |  |  | 1
01.04.01.01.01.004 | L | P9HC-HOSA | U | DESPLAÇAMENT, MUNTATGE I DESMUNTATGE A OBRA D'EQUIP D'ESTESA I FRESAT DE MESCLA BITUMINOSA EN CALENT | DESPLAÇAMENT, MUNTATGE I DESMUNTATGE A OBRA D'EQUIP D'ESTESA I FRESAT DE MESCLA BITUMINOSA EN CALENT | 1
| C | Unitats
|  | 1 |  |  |  | 1
01.04.01.01.01.005 | L | P214U-HBQK | M2 | FRESATGE MECÀNIC DE PAVIMENTS DE MESCLES BITUMINOSES PER CADA CM DE GRUIX FRESATGE MECÀNIC DE PAVIMENTS DE MESCLES BITUMINOSES PER CADA CM DE GRUIX, AMB UN GRUIX DE 0 A 6 CM I EN ENCAIXOS AILLATS, AMB FRESADORA PER A PAVIMENT AMB CÀRREGA, TALLS I ENTREGUES A TAPES I REIXES AMB ELS MITJANS NECESSARIS I ADEQUATS, CÀRREGA DE RUNA SOBRE CAMIÓ O CONTENIDOR I ESCOMBRAT I NETEJA DE LA SUPERFÍCIE FRESADA. LA PARTIDA INCLOU TOTES LES FEINES I ELEMENTS AUXILIARS NECESSARIS PER A DEIXAR LA UNITAT D'OBRA CORRECTAMENT EXECUTADA SEGONS PLÀNOLS DE PROJECTE I INDICACIONS DE LA DF. | FRESATGE MECÀNIC DE PAVIMENTS DE MESCLES BITUMINOSES PER CADA CM DE GRUIX FRESATGE MECÀNIC DE PAVIMENTS DE MESCLES BITUMINOSES PER CADA CM DE GRUIX, AMB UN GRUIX DE 0 A 6 CM I EN ENCAIXOS AILLATS, AMB FRESADORA PER A PAVIMENT AMB CÀRREGA, TALLS I ENTREGUES A TAPES I REIXES AMB ELS MITJANS NECESSARIS I ADEQUATS, CÀRREGA DE RUNA SOBRE CAMIÓ O CONTENIDOR I ESCOMBRAT I NETEJA DE LA SUPERFÍCIE FRESADA. LA PARTIDA INCLOU TOTES LES FEINES I ELEMENTS AUXILIARS NECESSARIS PER A DEIXAR LA UNITAT D'OBRA CORRECTAMENT EXECUTADA SEGONS PLÀNOLS DE PROJECTE I INDICACIONS DE LA DF. | 960
| C | m2 | Unitats | Unitats
Pas de vianants elevat |  | 48 | 5 | 4 |  | 960
| N | Obra | 01 | MILLORA D'ITINERARIS A BEGUR - ID4
| N | Capítulo | 04 | ID 4 - ITINERARI D'ACCÉS A LA PLATJA DE FORNELLS
| N | Titol 3 | 01 | ID 4.1 - ACCÉS PLATJA AIGUABLAVA
| N | Titol 4 | 01 | ID 4.1 - BAIXADA D'AIGUABLAVA
| N | Titol 5 | 02 | PAVIMENTACIÓ
| N | Titol 4 (1) | 01 | PAS ELEVAT MESCLA BITUMINOSA
01.04.01.01.02.01.001 | L | P9H5-E86N | T | PAVIMENT DE MESCLA BITUMINOSA CONTÍNUA EN CALENT TIPUS AC 22 BIN B 35/50 D, AMB BETUM ASFÀLTIC DE PENETRACIÓ, DE GRANULOMETRIA DENSA PER A CAPA INTERMÈDIA I GRANULAT CALCARI, ESTESA I COMPACTADA | PAVIMENT DE MESCLA BITUMINOSA CONTÍNUA EN CALENT TIPUS AC 22 BIN B 35/50 D, AMB BETUM ASFÀLTIC DE PENETRACIÓ, DE GRANULOMETRIA DENSA PER A CAPA INTERMÈDIA I GRANULAT CALCARI, ESTESA I COMPACTADA | 46.08
| C | Altura | Superfície | Densitat | Unitats
Pas elevat |  | 0.1 | 48 | 2.4 | 4 | 46.08
01.04.01.01.02.01.002 | L | P9H5-E82U | T | PAVIMENT DE MESCLA BITUMINOSA CONTÍNUA EN CALENT PER A CAPA DE RODADURA DE 5 CM PAVIMENT DE MESCLA BITUMINOSA CONTÍNUA EN CALENT PER A CAPA DE RODADURA DE 5 CM, TIPUS AC 16 SURF B 35/50 D, AMB BETUM ASFÀLTIC DE PENETRACIÓ, DE GRANULOMETRIA DENSA PER A CAPA DE TRÀNSIT I GRANULAT CALCARI, ESTESA I COMPACTADA. INCLOU NETEJA DE LA SUPERFÍCIE PER LA CORRECTA APLICACIÓ DEL REG D'ADHERÈNCIA. LA PARTIDA INCLOU TOTES LES FEINES I ELEMENTS AUXILIARS PER A DEIXAR ELS TREBALLS CORRECTAMENT EXECUTATS SEGONS PLÀNOLS DE PROJECTE I INDICACIONS DE LA DF. | PAVIMENT DE MESCLA BITUMINOSA CONTÍNUA EN CALENT PER A CAPA DE RODADURA DE 5 CM PAVIMENT DE MESCLA BITUMINOSA CONTÍNUA EN CALENT PER A CAPA DE RODADURA DE 5 CM, TIPUS AC 16 SURF B 35/50 D, AMB BETUM ASFÀLTIC DE PENETRACIÓ, DE GRANULOMETRIA DENSA PER A CAPA DE TRÀNSIT I GRANULAT CALCARI, ESTESA I COMPACTADA. INCLOU NETEJA DE LA SUPERFÍCIE PER LA CORRECTA APLICACIÓ DEL REG D'ADHERÈNCIA. LA PARTIDA INCLOU TOTES LES FEINES I ELEMENTS AUXILIARS PER A DEIXAR ELS TREBALLS CORRECTAMENT EXECUTATS SEGONS PLÀNOLS DE PROJECTE I INDICACIONS DE LA DF. | 23.04
| C | Altura | Superfície | Densitat | Unitats
Pas elevat |  | 0.05 | 48 | 2.4 | 4 | 23.04
01.04.01.01.02.01.003 | L | P9L1-E98C | M2 | REG D'ADHERÈNCIA AMB EMULSIÓ BITUMINOSA CATIÒNICA TIPUS C60B3/B2 ADH, AMB DOTACIÓ 0,5 KG/M2 LA PARTIDA INCLOU TOTES LES FEINES I ELEMENTS AUXILIARS PER A DEIXAR ELS TREBALLS CORRECTAMENT EXECUTATS SEGONS PLÀNOLS DE PROJECTE I INDICACIONS DE LA DF. | REG D'ADHERÈNCIA AMB EMULSIÓ BITUMINOSA CATIÒNICA TIPUS C60B3/B2 ADH, AMB DOTACIÓ 0,5 KG/M2 LA PARTIDA INCLOU TOTES LES FEINES I ELEMENTS AUXILIARS PER A DEIXAR ELS TREBALLS CORRECTAMENT EXECUTATS SEGONS PLÀNOLS DE PROJECTE I INDICACIONS DE LA DF. | 192
| C | m2 | Unitats
Pas elevat |  | 48 | 4 |  |  | 192
01.04.01.01.02.01.004 | L | P9L1-E97Z | M2 | REG D'IMPRIMACIÓ AMB EMULSIÓ BITUMINOSA CATIÒNICA TIPUS C50BF4 IMP, AMB DOTACIÓ 1 KG/M2 | REG D'IMPRIMACIÓ AMB EMULSIÓ BITUMINOSA CATIÒNICA TIPUS C50BF4 IMP, AMB DOTACIÓ 1 KG/M2 | 192
| C | m2 | Unitats
Pas elevat |  | 48 | 4 |  |  | 192
| N | Obra | 01 | MILLORA D'ITINERARIS A BEGUR - ID4
| N | Capítulo | 04 | ID 4 - ITINERARI D'ACCÉS A LA PLATJA DE FORNELLS
| N | Titol 3 | 01 | ID 4.1 - ACCÉS PLATJA AIGUABLAVA
| N | Titol 4 | 01 | ID 4.1 - BAIXADA D'AIGUABLAVA
| N | Titol 5 | 02 | PAVIMENTACIÓ
| N | Titol 4 (1) | 02 | CUNETA DE FORMIGÓ
01.04.01.01.02.02.001 | L | P2241-BR01 | M2 | REPÀS I PICONATGE DE CAIXA DE PAVIMENT 98%PM REPÀS I PICONATGE DE CAIXA DE PAVIMENT, AMB MITJANS NECESSARIS I ADEQUATS, AMB COMPACTACIÓ DEL 98% DEL PM. LA PARTIDA INCLOU TOTES LES FEINES I ELEMENTS AUXILIARS NECESSARIS PER A DEIXAR LA UNITAT D'OBRA CORRECTAMENT EXECUTADA SEGONS PLÀNOLS DE PROJECTE I INDICACIONS DE LA DF. | REPÀS I PICONATGE DE CAIXA DE PAVIMENT 98%PM REPÀS I PICONATGE DE CAIXA DE PAVIMENT, AMB MITJANS NECESSARIS I ADEQUATS, AMB COMPACTACIÓ DEL 98% DEL PM. LA PARTIDA INCLOU TOTES LES FEINES I ELEMENTS AUXILIARS NECESSARIS PER A DEIXAR LA UNITAT D'OBRA CORRECTAMENT EXECUTADA SEGONS PLÀNOLS DE PROJECTE I INDICACIONS DE LA DF. | 922.88
| C | m2
Cuneta de formigó |  | 733.2 |  |  |  | 733.2
Ampliació cuneta |  | 151.8 |  |  |  | 151.8
Camí |  | 35 |  |  |  | 35
Drenatge |  | 2.88 |  |  |  | 2.88
01.04.01.01.02.02.002 | L | P2242-53CC | M2 | ACABAT I ANIVELLAMENT DE TERRENY ACABAT I ANIVELLAMENT DE TERRENY, AMB MITJANS MITJANS NECESSARIS I ADEQUATS. LA PARTIDA INCLOU TOTES LES FEINES I ELEMENTS AUXILIARS NECESSARIS PER A DEIXAR LA UNITAT D'OBRA CORRETAMENT EXECUTADA SEGONS PLÀNOLS DE PROJECTE I INDICACIONS DE LA DF. | ACABAT I ANIVELLAMENT DE TERRENY ACABAT I ANIVELLAMENT DE TERRENY, AMB MITJANS MITJANS NECESSARIS I ADEQUATS. LA PARTIDA INCLOU TOTES LES FEINES I ELEMENTS AUXILIARS NECESSARIS PER A DEIXAR LA UNITAT D'OBRA CORRETAMENT EXECUTADA SEGONS PLÀNOLS DE PROJECTE I INDICACIONS DE LA DF. | 922.88
| C | m2
Cuneta de formigó |  | 733.2 |  |  |  | 733.2
Ampliació cuneta |  | 151.8 |  |  |  | 151.8
Camí |  | 35 |  |  |  | 35
Drenatge |  | 2.88 |  |  |  | 2.88
01.04.01.01.02.02.003 | L | PD5F-WCHX | M2 | CUNETA DE FORMIGÓ EN 'V' FORMACIÓ DE CUNETA DE FORMIGÓ DE SECCIÓ EN 'V', DE 120 CM D'AMPLÀRIA, AMB UN REVESTIMENT MÍNIM DE 15 CM DE FORMIGÓ D'ÚS NO ESTRUCTURAL HNE-20/B/20 DE RESISTÈNCIA A COMPRESSIÓ 20 N/MM2, CONSISTÈNCIA TOVA I GRANDÀRIA MÀXIMA DEL GRANULAT 20 MM. INCLOU ESTESA I VIBRATGE AMB ELS MATERIALS NECESSARIS I ADEQUATS. INCLOU ACABAT REGLEJAT SUPERFICIAL. INCLOU NETEJA DE LA SUPERFÍCIE DE CUNETES EXISTENTS PER FORMALITZAR LA UNIÓ, PART PROPORCIONAL DE FORMIGONAT EN TROBADES AMB CUNETES EXISTENTS, REPLANTEIG DE L'ENCOFRAT, FORMACIÓ DE JUNTES DE RETRACCIÓ AMB TALL AMB DISC PER EVITAR FISSURACIÓ. TOT SEGONS PLÀNOLS DE PROJECTE. ES TINDRAN EN COMPTE ELS DETALLS DE PROJECTE PER A REALITZAR LA SECCIÓ TAL I COM S'INDICA. TOTALMENT ACABAT. INCLOU ABOCAT, ESTESA I VIBRATGE AMB ELS MITJANS NECESSARIS I ADEQUTAS PER ACONSEGUIR UN CORRECTE ACABAT I EVITAR COQUERES ALS REMATS VERTICALS. LA PARTIDA INCLOU TOTES LES FEINES I ELEMENTS AUXILIARS NECESSARIS PER A DEIXAR LA UNITAT D'OBRA CORRECTAMENT EXECUTADA SEGINS PLÀNOLS DE PROJECTE I INDICACIONS DE LA DF. | CUNETA DE FORMIGÓ EN 'V' FORMACIÓ DE CUNETA DE FORMIGÓ DE SECCIÓ EN 'V', DE 120 CM D'AMPLÀRIA, AMB UN REVESTIMENT MÍNIM DE 15 CM DE FORMIGÓ D'ÚS NO ESTRUCTURAL HNE-20/B/20 DE RESISTÈNCIA A COMPRESSIÓ 20 N/MM2, CONSISTÈNCIA TOVA I GRANDÀRIA MÀXIMA DEL GRANULAT 20 MM. INCLOU ESTESA I VIBRATGE AMB ELS MATERIALS NECESSARIS I ADEQUATS. INCLOU ACABAT REGLEJAT SUPERFICIAL. INCLOU NETEJA DE LA SUPERFÍCIE DE CUNETES EXISTENTS PER FORMALITZAR LA UNIÓ, PART PROPORCIONAL DE FORMIGONAT EN TROBADES AMB CUNETES EXISTENTS, REPLANTEIG DE L'ENCOFRAT, FORMACIÓ DE JUNTES DE RETRACCIÓ AMB TALL AMB DISC PER EVITAR FISSURACIÓ. TOT SEGONS PLÀNOLS DE PROJECTE. ES TINDRAN EN COMPTE ELS DETALLS DE PROJECTE PER A REALITZAR LA SECCIÓ TAL I COM S'INDICA. TOTALMENT ACABAT. INCLOU ABOCAT, ESTESA I VIBRATGE AMB ELS MITJANS NECESSARIS I ADEQUTAS PER ACONSEGUIR UN CORRECTE ACABAT I EVITAR COQUERES ALS REMATS VERTICALS. LA PARTIDA INCLOU TOTES LES FEINES I ELEMENTS AUXILIARS NECESSARIS PER A DEIXAR LA UNITAT D'OBRA CORRECTAMENT EXECUTADA SEGINS PLÀNOLS DE PROJECTE I INDICACIONS DE LA DF. | 866.4
| C | m2
Cuneta de formigó asimètrica |  | 611 |  |  |  | 611
Ampliació cuneta |  | 253 |  |  |  | 253
Drenatge - cuneta de formigó en V |  | 2.4 |  |  |  | 2.4
| N | Obra | 01 | MILLORA D'ITINERARIS A BEGUR - ID4
| N | Capítulo | 04 | ID 4 - ITINERARI D'ACCÉS A LA PLATJA DE FORNELLS
| N | Titol 3 | 01 | ID 4.1 - ACCÉS PLATJA AIGUABLAVA
| N | Titol 4 | 01 | ID 4.1 - BAIXADA D'AIGUABLAVA
| N | Titol 5 | 03 | SENYALITZACIÓ
| N | Titol 4 (1) | 01 | SENYALITZACIÓ VERTICAL
01.04.01.01.03.01.001 | L | PBBM-BR00 | U | SUPORT PER A SENYAL VERTICAL CIRCULAR DE TUB D'ALUMINI ESTRIAT DE DIÀMETRE 60 MM, COL·LOCAT A TERRA FORMIGONAT, EN ENTORN URBÀ AMB DIFICULTAT DE MOBILITAT, EN VORERES > 5 M D'AMPLÀRIA O CALÇADA/PLATAFORMA ÚNICA > 12 M D'AMPLÀRIA, SENSE AFECTACIÓ PER SERVEIS O ELEMENTS DE MOBILIARI URBÀ, EN ACTUACIONS DE 10 A 100 M. PINTAT AMB PINTURA DE POLS DE POLIÈSTER AMB COLOR RAL 7037. | SUPORT PER A SENYAL VERTICAL CIRCULAR DE TUB D'ALUMINI ESTRIAT DE DIÀMETRE 60 MM, COL·LOCAT A TERRA FORMIGONAT, EN ENTORN URBÀ AMB DIFICULTAT DE MOBILITAT, EN VORERES > 5 M D'AMPLÀRIA O CALÇADA/PLATAFORMA ÚNICA > 12 M D'AMPLÀRIA, SENSE AFECTACIÓ PER SERVEIS O ELEMENTS DE MOBILIARI URBÀ, EN ACTUACIONS DE 10 A 100 M. PINTAT AMB PINTURA DE POLS DE POLIÈSTER AMB COLOR RAL 7037. | 51
| C | Unitats | Unitats
Pas a nivell |  | 6 | 3 |  |  | 18
Pas elevat |  | 8 | 4 |  |  | 32
Senyal vertical |  | 1 |  |  |  | 1
01.04.01.01.03.01.002 | L | PBBD-BR01 | U | SENYAL D'ALUMINI AMB DOBLE PESTANYA, HI (HIGH INTENSITY PRISMATIC) NIVELL II DE RETROREFLEXIVITAT 250/300 CD/M2, DE 2 MM D'ESPESSOR. TERMOLACADA DE 60 CM DE DIÀMETRE, COL·LOCADA SOBRE EL MATEIX PAL I ACOMPANYADA DE SENYALS COMPLEMENTÀRIES EN CAS NECESSARI. | SENYAL D'ALUMINI AMB DOBLE PESTANYA, HI (HIGH INTENSITY PRISMATIC) NIVELL II DE RETROREFLEXIVITAT 250/300 CD/M2, DE 2 MM D'ESPESSOR. TERMOLACADA DE 60 CM DE DIÀMETRE, COL·LOCADA SOBRE EL MATEIX PAL I ACOMPANYADA DE SENYALS COMPLEMENTÀRIES EN CAS NECESSARI. | 51
| C | Unitats | Unitats
Pas a nivell |  | 6 | 3 |  |  | 18
Pas elevat |  | 8 | 4 |  |  | 32
Senyal vertical |  | 1 |  |  |  | 1
01.04.01.01.03.01.003 | L | FQ22BR03 | U | RECOL·LOCACIÓ DE SENYAL SOBRE SUPORT SUBMINISTRAMENT I COL·LOCACIÓ DE SENYAL SOBRE SUPORT VERTICAL EXISTENT DE LA MATEIXA OBRA, ANCORADA AMB DAU DE FORMIGÓ, COL·LOCADA AMB ELS MITJANS NECESSARIS I ADEQUATS. LA PARTIDA INCLOU TOTES LES FEINES I ELEMENTS AUXILIARS NECESSARIS PER A DEIXAR ELS TREBALLS CORRECTAMENT EXECUTATS SEGONS PLÀNOLS DE PROJECTE I INDICACIONS DE LA DF. | RECOL·LOCACIÓ DE SENYAL SOBRE SUPORT SUBMINISTRAMENT I COL·LOCACIÓ DE SENYAL SOBRE SUPORT VERTICAL EXISTENT DE LA MATEIXA OBRA, ANCORADA AMB DAU DE FORMIGÓ, COL·LOCADA AMB ELS MITJANS NECESSARIS I ADEQUATS. LA PARTIDA INCLOU TOTES LES FEINES I ELEMENTS AUXILIARS NECESSARIS PER A DEIXAR ELS TREBALLS CORRECTAMENT EXECUTATS SEGONS PLÀNOLS DE PROJECTE I INDICACIONS DE LA DF. | 1
| C | Unitats
|  | 1 |  |  |  | 1
| N | Obra | 01 | MILLORA D'ITINERARIS A BEGUR - ID4
| N | Capítulo | 04 | ID 4 - ITINERARI D'ACCÉS A LA PLATJA DE FORNELLS
| N | Titol 3 | 01 | ID 4.1 - ACCÉS PLATJA AIGUABLAVA
| N | Titol 4 | 01 | ID 4.1 - BAIXADA D'AIGUABLAVA
| N | Titol 5 | 03 | SENYALITZACIÓ
| N | Titol 4 (1) | 02 | SENYALITZACIÓ HORITZONTAL
01.04.01.01.03.02.001 | L | P9Z8-BR01 | M2 | PINTAT DE PAVIMENT DE MESCLA BITUMINOSA PINTAT DE PAVIMENT DE MESCLA BITUMINOSA AMB 2 CAPES DE PINTURA, PER A ÚS PERMANENT I RETRORREFLECTANT EN SEC, AMB HUMITAT I AMB PLUJA, TIPUS P-RR, AMB TERMOPLÀSTIC D'APLICACIÓ EN CALENT DE COLOR A DEFINIR PER LA DF I MICROESFERES DE VIDRE, APLICADA MECÀNICAMENT MITJANÇANT POLVORITZACIÓ, AMB ELS MITJANS NECESSARIS I ADEQUATS. INCLOU NETEJA PRÈVIA DE LA SUPERFÍCIE ASFÀLTICA PER L'APLICACIÓ DE L'IMPRIMACIÓ. LA PARTIDA INCLOU TOTES LES FEINE SI ELEMENTS AUXILIARS NECESSARIS PER A DEIXAR LA UNITAT D'OBRA CORRECTAMENT EXECUTADA SEGONS PLÀNOLS DE PROJECTE I INDICACIONS DE LA DF. | PINTAT DE PAVIMENT DE MESCLA BITUMINOSA PINTAT DE PAVIMENT DE MESCLA BITUMINOSA AMB 2 CAPES DE PINTURA, PER A ÚS PERMANENT I RETRORREFLECTANT EN SEC, AMB HUMITAT I AMB PLUJA, TIPUS P-RR, AMB TERMOPLÀSTIC D'APLICACIÓ EN CALENT DE COLOR A DEFINIR PER LA DF I MICROESFERES DE VIDRE, APLICADA MECÀNICAMENT MITJANÇANT POLVORITZACIÓ, AMB ELS MITJANS NECESSARIS I ADEQUATS. INCLOU NETEJA PRÈVIA DE LA SUPERFÍCIE ASFÀLTICA PER L'APLICACIÓ DE L'IMPRIMACIÓ. LA PARTIDA INCLOU TOTES LES FEINE SI ELEMENTS AUXILIARS NECESSARIS PER A DEIXAR LA UNITAT D'OBRA CORRECTAMENT EXECUTADA SEGONS PLÀNOLS DE PROJECTE I INDICACIONS DE LA DF. | 376
| C | m2 | Unitats
Pintura pas a nivell color vermell |  | 30 | 3 |  |  | 90
Pintura pas elevat color vermell |  | 48 | 4 |  |  | 192
Pintura pas a nivell color blanc |  | 10 | 3 |  |  | 30
Pintura pas elevat color blanc |  | 16 | 4 |  |  | 64
01.04.01.01.03.02.002 | L | FBA2UA01 | U | DESPLAÇAMENT, MUNTATGE A L'OBRA I RETIRADA DE L'EQUIP DE SENYALITZACIÓ VERTICAL I HORITZONTAL. LA PARTIDA INCLOU TOTES LES FEINES I ELEMENTS AUXILIARS NECESSARIS PER A DEIXAR ELS TREBALLS CORRECTAMENT EXECUTATS SEGONS PLÀNOLS DE PROJECTE I INDICACIONS DE LA DF. | DESPLAÇAMENT, MUNTATGE A L'OBRA I RETIRADA DE L'EQUIP DE SENYALITZACIÓ VERTICAL I HORITZONTAL. LA PARTIDA INCLOU TOTES LES FEINES I ELEMENTS AUXILIARS NECESSARIS PER A DEIXAR ELS TREBALLS CORRECTAMENT EXECUTATS SEGONS PLÀNOLS DE PROJECTE I INDICACIONS DE LA DF. | 1
| C | Unitats
Desplaçament d'equip |  | 1 |  |  |  | 1
| N | Obra | 01 | MILLORA D'ITINERARIS A BEGUR - ID4
| N | Capítulo | 04 | ID 4 - ITINERARI D'ACCÉS A LA PLATJA DE FORNELLS
| N | Titol 3 | 01 | ID 4.1 - ACCÉS PLATJA AIGUABLAVA
| N | Titol 4 | 01 | ID 4.1 - BAIXADA D'AIGUABLAVA
| N | Titol 5 | 04 | DRENATGE
01.04.01.01.04.001 | L | PD5T-BR01 | U | REIXA DE DRENATGE; 400X400MM SUMINISTRAMENT I COL·LOCACIÓ DE REIXA DE DRENATGE D'ACER INOXIDABLE 1.4404 (AISI 316), DE DIMENSIONS 400MM D'APLÀRIA I 400MM DE LLARGÀRIA, DE 25 MM DE GRUIX, RECOLZADA VERTICALMENT EN CANAL EXISTENT DE FORMIGÓ. INCLOU REPLANTEIG DE L'OBERTURA DEL CANAL DE FORMIGÓ EXISTENT, MATERIALS AUXILIARS PER A LA SEVA FIXACIÓ I FORMACIÓ DE REGISTRE, NETEJA DEL CANAL EXISTENT I PREPARACIÓ TROBADA DEL LÍMIT AMB LA REIXA. TOTALMENT ACABAT I CORRECTAMENT COL·LOCAT SEGONS PLÀNOLS DE DETALLS DE PROJECTE. LA PARTIDA INCLOU TOTES LES FEINE SI ELEMENTS AUXILIARS NECESSARIS PER A DEIXAR LA UNITAT D'OBRA CORRECTAMENT ACABADA SEGONS PLÀNOLS DE PROJECTE I INDICACIONS DE LA DF. | REIXA DE DRENATGE; 400X400MM SUMINISTRAMENT I COL·LOCACIÓ DE REIXA DE DRENATGE D'ACER INOXIDABLE 1.4404 (AISI 316), DE DIMENSIONS 400MM D'APLÀRIA I 400MM DE LLARGÀRIA, DE 25 MM DE GRUIX, RECOLZADA VERTICALMENT EN CANAL EXISTENT DE FORMIGÓ. INCLOU REPLANTEIG DE L'OBERTURA DEL CANAL DE FORMIGÓ EXISTENT, MATERIALS AUXILIARS PER A LA SEVA FIXACIÓ I FORMACIÓ DE REGISTRE, NETEJA DEL CANAL EXISTENT I PREPARACIÓ TROBADA DEL LÍMIT AMB LA REIXA. TOTALMENT ACABAT I CORRECTAMENT COL·LOCAT SEGONS PLÀNOLS DE DETALLS DE PROJECTE. LA PARTIDA INCLOU TOTES LES FEINE SI ELEMENTS AUXILIARS NECESSARIS PER A DEIXAR LA UNITAT D'OBRA CORRECTAMENT ACABADA SEGONS PLÀNOLS DE PROJECTE I INDICACIONS DE LA DF. | 1
| C | Unitats
|  | 1 |  |  |  | 1
01.04.01.01.04.002 | L | PD5T-BR02 | U | REIXA DE DRENATGE; 400X800MM SUMINISTRAMENT I COL·LOCACIÓ DE REIXA DE DRENATGE D'ACER INOXIDABLE 1.4404 (AISI 316), DE DIMENSIONS 400MM D'APLÀRIA I 800MM DE LLARGÀRIA, DE 25 MM DE GRUIX, RECOLZADA VERTICALMENT EN CANAL EXISTENT DE FORMIGÓ. INCLOU REPLANTEIG DE L'OBERTURA DEL CANAL DE FORMIGÓ EXISTENT, MATERIALS AUXILIARS PER A LA SEVA FIXACIÓ I FORMACIÓ DE REGISTRE, NETEJA DEL CANAL EXISTENT I PREPARACIÓ TROBADA DEL LÍMIT AMB LA REIXA. TOTALMENT ACABAT I CORRECTAMENT COL·LOCAT SEGONS PLÀNOLS DE DETALLS DE PROJECTE. LA PARTIDA INCLOU TOTES LES FEINE SI ELEMENTS AUXILIARS NECESSARIS PER A DEIXAR LA UNITAT D'OBRA CORRECTAMENT ACABADA SEGONS PLÀNOLS DE PROJECTE I INDICACIONS DE LA DF. | REIXA DE DRENATGE; 400X800MM SUMINISTRAMENT I COL·LOCACIÓ DE REIXA DE DRENATGE D'ACER INOXIDABLE 1.4404 (AISI 316), DE DIMENSIONS 400MM D'APLÀRIA I 800MM DE LLARGÀRIA, DE 25 MM DE GRUIX, RECOLZADA VERTICALMENT EN CANAL EXISTENT DE FORMIGÓ. INCLOU REPLANTEIG DE L'OBERTURA DEL CANAL DE FORMIGÓ EXISTENT, MATERIALS AUXILIARS PER A LA SEVA FIXACIÓ I FORMACIÓ DE REGISTRE, NETEJA DEL CANAL EXISTENT I PREPARACIÓ TROBADA DEL LÍMIT AMB LA REIXA. TOTALMENT ACABAT I CORRECTAMENT COL·LOCAT SEGONS PLÀNOLS DE DETALLS DE PROJECTE. LA PARTIDA INCLOU TOTES LES FEINE SI ELEMENTS AUXILIARS NECESSARIS PER A DEIXAR LA UNITAT D'OBRA CORRECTAMENT ACABADA SEGONS PLÀNOLS DE PROJECTE I INDICACIONS DE LA DF. | 1
| C | Unitats
|  | 1 |  |  |  | 1
01.04.01.01.04.003 | L | PD5T-BR03 | U | REIXA DE DRENATGE; 400X1000MM SUMINISTRAMENT I COL·LOCACIÓ DE REIXA DE DRENATGE D'ACER INOXIDABLE 1.4404 (AISI 316), DE DIMENSIONS 400MM D'APLÀRIA I 1000MM DE LLARGÀRIA, DE 25 MM DE GRUIX, RECOLZADA VERTICALMENT EN CANAL EXISTENT DE FORMIGÓ. INCLOU REPLANTEIG DE L'OBERTURA DEL CANAL DE FORMIGÓ EXISTENT, MATERIALS AUXILIARS PER A LA SEVA FIXACIÓ I FORMACIÓ DE REGISTRE, NETEJA DEL CANAL EXISTENT I PREPARACIÓ TROBADA DEL LÍMIT AMB LA REIXA. TOTALMENT ACABAT I CORRECTAMENT COL·LOCAT SEGONS PLÀNOLS DE DETALLS DE PROJECTE. LA PARTIDA INCLOU TOTES LES FEINE SI ELEMENTS AUXILIARS NECESSARIS PER A DEIXAR LA UNITAT D'OBRA CORRECTAMENT ACABADA SEGONS PLÀNOLS DE PROJECTE I INDICACIONS DE LA DF. | REIXA DE DRENATGE; 400X1000MM SUMINISTRAMENT I COL·LOCACIÓ DE REIXA DE DRENATGE D'ACER INOXIDABLE 1.4404 (AISI 316), DE DIMENSIONS 400MM D'APLÀRIA I 1000MM DE LLARGÀRIA, DE 25 MM DE GRUIX, RECOLZADA VERTICALMENT EN CANAL EXISTENT DE FORMIGÓ. INCLOU REPLANTEIG DE L'OBERTURA DEL CANAL DE FORMIGÓ EXISTENT, MATERIALS AUXILIARS PER A LA SEVA FIXACIÓ I FORMACIÓ DE REGISTRE, NETEJA DEL CANAL EXISTENT I PREPARACIÓ TROBADA DEL LÍMIT AMB LA REIXA. TOTALMENT ACABAT I CORRECTAMENT COL·LOCAT SEGONS PLÀNOLS DE DETALLS DE PROJECTE. LA PARTIDA INCLOU TOTES LES FEINE SI ELEMENTS AUXILIARS NECESSARIS PER A DEIXAR LA UNITAT D'OBRA CORRECTAMENT ACABADA SEGONS PLÀNOLS DE PROJECTE I INDICACIONS DE LA DF. | 1
| C | Unitats
|  | 1 |  |  |  | 1
01.04.01.01.04.004 | L | PD5T-BR04 | U | REIXA DE DRENATGE; 400X1200MM SUMINISTRAMENT I COL·LOCACIÓ DE REIXA DE DRENATGE D'ACER INOXIDABLE 1.4404 (AISI 316), DE DIMENSIONS 400MM D'APLÀRIA I 1200MM DE LLARGÀRIA, DE 30 MM DE GRUIX, RECOLZADA VERTICALMENT EN CANAL EXISTENT DE FORMIGÓ. INCLOU REPLANTEIG DE L'OBERTURA DEL CANAL DE FORMIGÓ EXISTENT, MATERIALS AUXILIARS PER A LA SEVA FIXACIÓ I FORMACIÓ DE REGISTRE, NETEJA DEL CANAL EXISTENT I PREPARACIÓ TROBADA DEL LÍMIT AMB LA REIXA. TOTALMENT ACABAT I CORRECTAMENT COL·LOCAT SEGONS PLÀNOLS DE DETALLS DE PROJECTE. LA PARTIDA INCLOU TOTES LES FEINE SI ELEMENTS AUXILIARS NECESSARIS PER A DEIXAR LA UNITAT D'OBRA CORRECTAMENT ACABADA SEGONS PLÀNOLS DE PROJECTE I INDICACIONS DE LA DF. | REIXA DE DRENATGE; 400X1200MM SUMINISTRAMENT I COL·LOCACIÓ DE REIXA DE DRENATGE D'ACER INOXIDABLE 1.4404 (AISI 316), DE DIMENSIONS 400MM D'APLÀRIA I 1200MM DE LLARGÀRIA, DE 30 MM DE GRUIX, RECOLZADA VERTICALMENT EN CANAL EXISTENT DE FORMIGÓ. INCLOU REPLANTEIG DE L'OBERTURA DEL CANAL DE FORMIGÓ EXISTENT, MATERIALS AUXILIARS PER A LA SEVA FIXACIÓ I FORMACIÓ DE REGISTRE, NETEJA DEL CANAL EXISTENT I PREPARACIÓ TROBADA DEL LÍMIT AMB LA REIXA. TOTALMENT ACABAT I CORRECTAMENT COL·LOCAT SEGONS PLÀNOLS DE DETALLS DE PROJECTE. LA PARTIDA INCLOU TOTES LES FEINE SI ELEMENTS AUXILIARS NECESSARIS PER A DEIXAR LA UNITAT D'OBRA CORRECTAMENT ACABADA SEGONS PLÀNOLS DE PROJECTE I INDICACIONS DE LA DF. | 1
| C | Unitats
|  | 1 |  |  |  | 1
01.04.01.01.04.005 | L | PD5T-BR00 | M2 | REIXA DE DRENATGE TRAMEX PER PAS DE VIANANTS SUMINISTRAMENT I COL·LOCACIÓ DE REIXA DE DRENATGE TRAMEX D'ACER GALVANITZAT PER PAS DE VIANANTS, DE DIMENSIONS SEGONS PLÀNOLS DE PROJECTE, AMB PAS DE MALLA CONFIGURADA SEGONS DETALLS, RECOBERTA AMB UNA CAPA DE SINC PER EVITAR LA CORROSIÓ, ABRASIONS I COPS. COL·LOCADA PERPENDICULARMENT DE FORMA VERTICAL EN L'OBERTURA EXISTENT DEL CANAL DE FORMIGÓ. INCLOU REPLANTEIG DE L'OBERTURA DEL CANAL DE FORMIGÓ EXISTENT, MATERIALS AUXILIARS PER A LA SEVA FIXACIÓ I FORMACIÓ DE REGISTRE, NETEJA DEL CANAL EXISTENT I PREPARACIÓ TROBADA DEL LÍMIT AMB LA REIXA. TOTALMENT ACABAT I CORRECTAMENT COL·LOCAT SEGONS PLÀNOLS DE DETALLS DE PROJECTE. LA PARTIDA INCLOU TOTES LES FEINE SI ELEMENTS AUXILIARS NECESSARIS PER A DEIXAR LA UNITAT D'OBRA CORRECTAMENT ACABADA SEGONS PLÀNOLS DE PROJECTE I INDICACIONS DE LA DF. | REIXA DE DRENATGE TRAMEX PER PAS DE VIANANTS SUMINISTRAMENT I COL·LOCACIÓ DE REIXA DE DRENATGE TRAMEX D'ACER GALVANITZAT PER PAS DE VIANANTS, DE DIMENSIONS SEGONS PLÀNOLS DE PROJECTE, AMB PAS DE MALLA CONFIGURADA SEGONS DETALLS, RECOBERTA AMB UNA CAPA DE SINC PER EVITAR LA CORROSIÓ, ABRASIONS I COPS. COL·LOCADA PERPENDICULARMENT DE FORMA VERTICAL EN L'OBERTURA EXISTENT DEL CANAL DE FORMIGÓ. INCLOU REPLANTEIG DE L'OBERTURA DEL CANAL DE FORMIGÓ EXISTENT, MATERIALS AUXILIARS PER A LA SEVA FIXACIÓ I FORMACIÓ DE REGISTRE, NETEJA DEL CANAL EXISTENT I PREPARACIÓ TROBADA DEL LÍMIT AMB LA REIXA. TOTALMENT ACABAT I CORRECTAMENT COL·LOCAT SEGONS PLÀNOLS DE DETALLS DE PROJECTE. LA PARTIDA INCLOU TOTES LES FEINE SI ELEMENTS AUXILIARS NECESSARIS PER A DEIXAR LA UNITAT D'OBRA CORRECTAMENT ACABADA SEGONS PLÀNOLS DE PROJECTE I INDICACIONS DE LA DF. | 1.2
| C | m2
|  | 1.2 |  |  |  | 1.2
01.04.01.01.04.006 | L | BD5T-BR10 | U | ADEQUACIÓ DE CANAL EXISTENT DE FORMIGÓ ADEQUACIÓ DE CANAL EXISTENT DE FOPRMIGÓ PER LA RECEPCIÓ DE LA REIXA DE DRENATGE, AMB PRÈVIA NETEJA DEL SEU INTERIOR, SUPERFÍCIE EXTERIORS I L'ENVOLVENT DE LA RECEPCIÓ DE LA REIXA, PREPARACIÓ DE SUPERFÍCIE PER A REBRE LES REIXES DE DRENATGES, TOT SEGONS PLÀNOLS D EPROJECTE I AMB ELS MITJANS NECESSARIS I ADEQUATS. INCLOU COL·LOCACIÓ DE PERFIL L'ATERA PER A LA CORRECTA ADEQUACIÓ EN CAS NECESSARIS I FIXACIONS AMB CARGOLS. INCLOU ADEQUACIÓ DE LA SUPERFÍCIE I RECRESCUT DE FORMIGÓ PER A PODER REBRE CORRECTAMENT LA REIXA DE DRENATGE. LA PARTIDA INCLOU TOTES LES FEINE SI ELEMENTS AUXILIARS NECESSARIS PER A DEIXAR LA UNITAT D'OBRA CORRECTAMENT EXECUTADA SEGONS PLÀNOLS DE PROJECTE I INDICACIONS DE LA DF. | ADEQUACIÓ DE CANAL EXISTENT DE FORMIGÓ ADEQUACIÓ DE CANAL EXISTENT DE FOPRMIGÓ PER LA RECEPCIÓ DE LA REIXA DE DRENATGE, AMB PRÈVIA NETEJA DEL SEU INTERIOR, SUPERFÍCIE EXTERIORS I L'ENVOLVENT DE LA RECEPCIÓ DE LA REIXA, PREPARACIÓ DE SUPERFÍCIE PER A REBRE LES REIXES DE DRENATGES, TOT SEGONS PLÀNOLS D EPROJECTE I AMB ELS MITJANS NECESSARIS I ADEQUATS. INCLOU COL·LOCACIÓ DE PERFIL L'ATERA PER A LA CORRECTA ADEQUACIÓ EN CAS NECESSARIS I FIXACIONS AMB CARGOLS. INCLOU ADEQUACIÓ DE LA SUPERFÍCIE I RECRESCUT DE FORMIGÓ PER A PODER REBRE CORRECTAMENT LA REIXA DE DRENATGE. LA PARTIDA INCLOU TOTES LES FEINE SI ELEMENTS AUXILIARS NECESSARIS PER A DEIXAR LA UNITAT D'OBRA CORRECTAMENT EXECUTADA SEGONS PLÀNOLS DE PROJECTE I INDICACIONS DE LA DF. | 6
| C | Unitats
|  | 6 |  |  |  | 6
| N | Obra | 01 | MILLORA D'ITINERARIS A BEGUR - ID4
| N | Capítulo | 04 | ID 4 - ITINERARI D'ACCÉS A LA PLATJA DE FORNELLS
| N | Titol 3 | 01 | ID 4.1 - ACCÉS PLATJA AIGUABLAVA
| N | Titol 4 | 01 | ID 4.1 - BAIXADA D'AIGUABLAVA
| N | Titol 5 | 05 | PROTECCIONS
01.04.01.01.05.001 | L | PB17-BR02 | M | BARANA FUSTA PI; H=90 CM SUBMINISTRAMENT I COL·LOCACIÓ DE BARANA DE FUSTA DE PI CUPERITZAT, ACABAT LASURAT A L'AIGUA COLOR A DEFINIR PER LA DF, COMPOSTA PER PASSAMÀ DE FUSTA DE PI DE SECCIÓ 150X90 MM DE SECCIÓ QUADRADA, MUNTANTS DE 150X90CM DE SECCIÓ QUADRADA, COL·LOCATS CADA 130 CM. ANCORATGE DE MUNTANTS MITJANÇANT; - FONAMENT DE FORMIGÓ SOBRE BASE DE SORRA PER AOCNSEGUIR QUE L'ELEMENT DE FUSTA SIGUI PASSANT. FONAMENT DE 70 CM DE PROFUNDITAT. INCLOU EXCAVACIÓ I REPLANTEIG DELS FONAMENTS. TOTS ELS ELEMENTS DE FIXACIÓ ES CONTEMPLEN EN AQUESTA MATEIXA PARTIDA D'OBRA. INCLOU PINTAT DE LA CARA INTERIOR AMB PINTURA REFLECTANT COLOR BLANC. S'INCLOU LA CARGOLERIA NECESSÀRIA PER AL MUNTATGE, ADAPTACIÓ DE L'ALTURA PUNTUAL DE LA BARANA EN ELS CANVIS DE RASANT COM GUALS O DESNIVELLS, TOT SEGONS DETALLS DE PROJECTE. DISPOSARÀ DE CERTIFICAT DE FUSTA SOSTENIBLE EN ORIGEN FSC, O EN EL SEU DEFECTE PFEC O ALTRES EQUIVALENTS. FUSTA TRACTADA A L'AUTOCLAU CLASSE IV AMB TINT COLOR A DEFINIR PER LA DF. LA PARTIDA INCLOU TOTES LES FEINES I ELEMENTS AUXILIARS NECESSARIS PER A DEIXAR LA UNITAT D'OBRA CORRECTAMENT EXECUTADA SEGONS PLÀNOLS DE PROJECTE I INDICACIONS DE LA DF. | BARANA FUSTA PI; H=90 CM SUBMINISTRAMENT I COL·LOCACIÓ DE BARANA DE FUSTA DE PI CUPERITZAT, ACABAT LASURAT A L'AIGUA COLOR A DEFINIR PER LA DF, COMPOSTA PER PASSAMÀ DE FUSTA DE PI DE SECCIÓ 150X90 MM DE SECCIÓ QUADRADA, MUNTANTS DE 150X90CM DE SECCIÓ QUADRADA, COL·LOCATS CADA 130 CM. ANCORATGE DE MUNTANTS MITJANÇANT; - FONAMENT DE FORMIGÓ SOBRE BASE DE SORRA PER AOCNSEGUIR QUE L'ELEMENT DE FUSTA SIGUI PASSANT. FONAMENT DE 70 CM DE PROFUNDITAT. INCLOU EXCAVACIÓ I REPLANTEIG DELS FONAMENTS. TOTS ELS ELEMENTS DE FIXACIÓ ES CONTEMPLEN EN AQUESTA MATEIXA PARTIDA D'OBRA. INCLOU PINTAT DE LA CARA INTERIOR AMB PINTURA REFLECTANT COLOR BLANC. S'INCLOU LA CARGOLERIA NECESSÀRIA PER AL MUNTATGE, ADAPTACIÓ DE L'ALTURA PUNTUAL DE LA BARANA EN ELS CANVIS DE RASANT COM GUALS O DESNIVELLS, TOT SEGONS DETALLS DE PROJECTE. DISPOSARÀ DE CERTIFICAT DE FUSTA SOSTENIBLE EN ORIGEN FSC, O EN EL SEU DEFECTE PFEC O ALTRES EQUIVALENTS. FUSTA TRACTADA A L'AUTOCLAU CLASSE IV AMB TINT COLOR A DEFINIR PER LA DF. LA PARTIDA INCLOU TOTES LES FEINES I ELEMENTS AUXILIARS NECESSARIS PER A DEIXAR LA UNITAT D'OBRA CORRECTAMENT EXECUTADA SEGONS PLÀNOLS DE PROJECTE I INDICACIONS DE LA DF. | 191.2
| C | Longitud
|  | 181.2 |  |  |  | 181.2
* |  | 10 |  |  |  | 10
01.04.01.01.05.002 | L | PB17-BR01 | U | PILONA DE FUSTA PI; H=81 CM SUBMINISTRAMENT I COL·LOCACIÓ DE PILONA DE FUSTA DE PI CUPERITZAT, ACABAT LASURAT A L'AIGUA COLOR A DEFINIR PER LA DF, AMB MUNTANTS DE 150X90CM DE SECCIÓ QUADRADA, COL·LOCATS CADA 260 CM. INCLOU TALL INCLINAT DE LA PART SUPERIOR DEL MONTANT PER AFAVORIR LA CIRCULACIÓ DE L'AIGUA ANCORATGE DE MUNTANTS MITJANÇANT; - FONAMENT DE FORMIGÓ SOBRE BASE DE SORRA PER AOCNSEGUIR QUE L'ELEMENT DE FUSTA SIGUI PASSANT. FONAMENT DE 70 CM DE PROFUNDITAT. INCLOU EXCAVACIÓ I REPLANTEIG DELS FONAMENTS. TOTS ELS ELEMENTS DE FIXACIÓ ES CONTEMPLEN EN AQUESTA MATEIXA PARTIDA D'OBRA. INCLOU PINTAT DE LA CARA INTERIOR I TESTA AMB PINTURA REFLECTANT COLOR BLANC. S'INCLOU LA CARGOLERIA NECESSÀRIA PER AL MUNTATGE, ADAPTACIÓ DE L'ALTURA PUNTUAL DE LA PILONA EN ELS CANVIS DE RASANT COM GUALS O DESNIVELLS, TOT SEGONS DETALLS DE PROJECTE. DISPOSARÀ DE CERTIFICAT DE FUSTA SOSTENIBLE EN ORIGEN FSC, O EN EL SEU DEFECTE PFEC O ALTRES EQUIVALENTS. FUSTA TRACTADA A L'AUTOCLAU CLASSE IV AMB TINT COLOR A DEFINIR PER LA DF. LA PARTIDA INCLOU TOTES LES FEINES I ELEMENTS AUXILIARS NECESSARIS PER A DEIXAR LA UNITAT D'OBRA CORRECTAMENT EXECUTADA SEGONS PLÀNOLS DE PROJECTE I INDICACIONS DE LA DF. | PILONA DE FUSTA PI; H=81 CM SUBMINISTRAMENT I COL·LOCACIÓ DE PILONA DE FUSTA DE PI CUPERITZAT, ACABAT LASURAT A L'AIGUA COLOR A DEFINIR PER LA DF, AMB MUNTANTS DE 150X90CM DE SECCIÓ QUADRADA, COL·LOCATS CADA 260 CM. INCLOU TALL INCLINAT DE LA PART SUPERIOR DEL MONTANT PER AFAVORIR LA CIRCULACIÓ DE L'AIGUA ANCORATGE DE MUNTANTS MITJANÇANT; - FONAMENT DE FORMIGÓ SOBRE BASE DE SORRA PER AOCNSEGUIR QUE L'ELEMENT DE FUSTA SIGUI PASSANT. FONAMENT DE 70 CM DE PROFUNDITAT. INCLOU EXCAVACIÓ I REPLANTEIG DELS FONAMENTS. TOTS ELS ELEMENTS DE FIXACIÓ ES CONTEMPLEN EN AQUESTA MATEIXA PARTIDA D'OBRA. INCLOU PINTAT DE LA CARA INTERIOR I TESTA AMB PINTURA REFLECTANT COLOR BLANC. S'INCLOU LA CARGOLERIA NECESSÀRIA PER AL MUNTATGE, ADAPTACIÓ DE L'ALTURA PUNTUAL DE LA PILONA EN ELS CANVIS DE RASANT COM GUALS O DESNIVELLS, TOT SEGONS DETALLS DE PROJECTE. DISPOSARÀ DE CERTIFICAT DE FUSTA SOSTENIBLE EN ORIGEN FSC, O EN EL SEU DEFECTE PFEC O ALTRES EQUIVALENTS. FUSTA TRACTADA A L'AUTOCLAU CLASSE IV AMB TINT COLOR A DEFINIR PER LA DF. LA PARTIDA INCLOU TOTES LES FEINES I ELEMENTS AUXILIARS NECESSARIS PER A DEIXAR LA UNITAT D'OBRA CORRECTAMENT EXECUTADA SEGONS PLÀNOLS DE PROJECTE I INDICACIONS DE LA DF. | 360
| C | Unitats
|  | 360 |  |  |  | 360
| N | Obra | 01 | MILLORA D'ITINERARIS A BEGUR - ID4
| N | Capítulo | 04 | ID 4 - ITINERARI D'ACCÉS A LA PLATJA DE FORNELLS
| N | Titol 3 | 01 | ID 4.1 - ACCÉS PLATJA AIGUABLAVA
| N | Titol 4 | 02 | ID 4.1 - ACCÉS FORNELLS
| N | Titol 5 | 01 | TREBALLS PREVIS I ENDERROCS
01.04.01.02.01.001 | L | P22D1-BR01 | M2 | NETEJA I ESBROSSADA DEL TERRENY; E=10CM NETEJA I ESBROSSADA DEL TERRENY, DE 10 CM D'ESPESSOR, REALITZADA AMB ELS MITJANS NECESSARIS I ADEQUATS I CÀRREGA MECÀNICA SOBRE CAMIÓ O CONTENIDOR. INCLOU NETEJA I ESBROSSADA EN TERRENYS AMB PENDENT SUPERIOR AL 25%. LA PARTIDA INCLOU TOTES LES FEINES I ELEMENTS AUXILIARS NECESSARIS PER A DEIXAR LA UNITAT D'OBRA CORRECTAMENT EXECUTADA SEGONS PLÀNOLS DE PROJECTE I INDICACIONS DE LA DF. | NETEJA I ESBROSSADA DEL TERRENY; E=10CM NETEJA I ESBROSSADA DEL TERRENY, DE 10 CM D'ESPESSOR, REALITZADA AMB ELS MITJANS NECESSARIS I ADEQUATS I CÀRREGA MECÀNICA SOBRE CAMIÓ O CONTENIDOR. INCLOU NETEJA I ESBROSSADA EN TERRENYS AMB PENDENT SUPERIOR AL 25%. LA PARTIDA INCLOU TOTES LES FEINES I ELEMENTS AUXILIARS NECESSARIS PER A DEIXAR LA UNITAT D'OBRA CORRECTAMENT EXECUTADA SEGONS PLÀNOLS DE PROJECTE I INDICACIONS DE LA DF. | 126
| C | m2
|  | 126 |  |  |  | 126
01.04.01.02.01.002 | L | P21B0-HBR2 | U | RETIRADA DE PLACA DE SENYALITZACIÓ VERTICAL + SUPORT PER A RECOL·LOCACIÓ DESMUNTATGE DE PLACA DE SENYALITZACIÓ VERTICAL MUNTADA SOBRE SUPORT DE PEU O SOBRE PARAMENTS VERTICALS, SUPERFÍCIE FINS A 0,5-1 M2, A UNA ALÇÀRIA DE 3 M COM A MÀXIM AMB MITJANS MANUALS I APLEC PER A POSTERIOR RECOL·LOCACIÓ EN LA MATEIXA OBRA. TRASLLAT A ACOPI PER A POSTERIOR REAPROFITAMENT DINS DE LA MATEIXA OBRA. LA PARTIDA INCLOU TOTES LES FEINES I ELEMENTS AUXILIARS NECESSARIS PER A DEIXAR LA UNITAT D'OBRA CORRECTAMENT EXECUTADA SEGONS PLÀNOLS DE PROJECTE I INDICACIONS DE LA DF. | RETIRADA DE PLACA DE SENYALITZACIÓ VERTICAL + SUPORT PER A RECOL·LOCACIÓ DESMUNTATGE DE PLACA DE SENYALITZACIÓ VERTICAL MUNTADA SOBRE SUPORT DE PEU O SOBRE PARAMENTS VERTICALS, SUPERFÍCIE FINS A 0,5-1 M2, A UNA ALÇÀRIA DE 3 M COM A MÀXIM AMB MITJANS MANUALS I APLEC PER A POSTERIOR RECOL·LOCACIÓ EN LA MATEIXA OBRA. TRASLLAT A ACOPI PER A POSTERIOR REAPROFITAMENT DINS DE LA MATEIXA OBRA. LA PARTIDA INCLOU TOTES LES FEINES I ELEMENTS AUXILIARS NECESSARIS PER A DEIXAR LA UNITAT D'OBRA CORRECTAMENT EXECUTADA SEGONS PLÀNOLS DE PROJECTE I INDICACIONS DE LA DF. | 6
| C | Unitats
|  | 6 |  |  |  | 6
01.04.01.02.01.003 | L | P21B0-BR01 | M2 | ELIMINACIÓ DE MARCA VIAL DE PINTURA AMB MICROFRESATGE H=1-2CM ELIMINACIÓ DE MARCA VIAL DE PINTURA AMB MICROFRESATGE D'1 A 2 CM, AMB ELS MITJANS NECESSARIS I ADEQUATS I CÀRREGA DE RUNA SOBRE CAMIÓ O CONTENIDOR. LA PARTIDA INCLOU TOTES LES FEINES I ELEMENTS AUXILIARS NECESSARIS PER A DEIXAR LA UNITAT D'OBRA CORRECTAMENT EXECUTADA SEGONS PLÀNOLS DE PROJECTE I INDICACIONS DE LA DF. | ELIMINACIÓ DE MARCA VIAL DE PINTURA AMB MICROFRESATGE H=1-2CM ELIMINACIÓ DE MARCA VIAL DE PINTURA AMB MICROFRESATGE D'1 A 2 CM, AMB ELS MITJANS NECESSARIS I ADEQUATS I CÀRREGA DE RUNA SOBRE CAMIÓ O CONTENIDOR. LA PARTIDA INCLOU TOTES LES FEINES I ELEMENTS AUXILIARS NECESSARIS PER A DEIXAR LA UNITAT D'OBRA CORRECTAMENT EXECUTADA SEGONS PLÀNOLS DE PROJECTE I INDICACIONS DE LA DF. | 16.8
| C | m2
Eliminació línea contínua |  | 1.6 |  |  |  | 1.6
Eliminació de zebrejat |  | 15.2 |  |  |  | 15.2
| N | Obra | 01 | MILLORA D'ITINERARIS A BEGUR - ID4
| N | Capítulo | 04 | ID 4 - ITINERARI D'ACCÉS A LA PLATJA DE FORNELLS
| N | Titol 3 | 01 | ID 4.1 - ACCÉS PLATJA AIGUABLAVA
| N | Titol 4 | 02 | ID 4.1 - ACCÉS FORNELLS
| N | Titol 5 | 02 | SENYALITZACIÓ
| N | Titol 4 (1) | 01 | SENYALITZACIÓ VERTICAL
01.04.01.02.02.01.001 | L | PBBM-BR00 | U | SUPORT PER A SENYAL VERTICAL CIRCULAR DE TUB D'ALUMINI ESTRIAT DE DIÀMETRE 60 MM, COL·LOCAT A TERRA FORMIGONAT, EN ENTORN URBÀ AMB DIFICULTAT DE MOBILITAT, EN VORERES > 5 M D'AMPLÀRIA O CALÇADA/PLATAFORMA ÚNICA > 12 M D'AMPLÀRIA, SENSE AFECTACIÓ PER SERVEIS O ELEMENTS DE MOBILIARI URBÀ, EN ACTUACIONS DE 10 A 100 M. PINTAT AMB PINTURA DE POLS DE POLIÈSTER AMB COLOR RAL 7037. | SUPORT PER A SENYAL VERTICAL CIRCULAR DE TUB D'ALUMINI ESTRIAT DE DIÀMETRE 60 MM, COL·LOCAT A TERRA FORMIGONAT, EN ENTORN URBÀ AMB DIFICULTAT DE MOBILITAT, EN VORERES > 5 M D'AMPLÀRIA O CALÇADA/PLATAFORMA ÚNICA > 12 M D'AMPLÀRIA, SENSE AFECTACIÓ PER SERVEIS O ELEMENTS DE MOBILIARI URBÀ, EN ACTUACIONS DE 10 A 100 M. PINTAT AMB PINTURA DE POLS DE POLIÈSTER AMB COLOR RAL 7037. | 6
| C | Unitats
Pas a nivell |  | 6 |  |  |  | 6
01.04.01.02.02.01.002 | L | PBBD-BR01 | U | SENYAL D'ALUMINI AMB DOBLE PESTANYA, HI (HIGH INTENSITY PRISMATIC) NIVELL II DE RETROREFLEXIVITAT 250/300 CD/M2, DE 2 MM D'ESPESSOR. TERMOLACADA DE 60 CM DE DIÀMETRE, COL·LOCADA SOBRE EL MATEIX PAL I ACOMPANYADA DE SENYALS COMPLEMENTÀRIES EN CAS NECESSARI. | SENYAL D'ALUMINI AMB DOBLE PESTANYA, HI (HIGH INTENSITY PRISMATIC) NIVELL II DE RETROREFLEXIVITAT 250/300 CD/M2, DE 2 MM D'ESPESSOR. TERMOLACADA DE 60 CM DE DIÀMETRE, COL·LOCADA SOBRE EL MATEIX PAL I ACOMPANYADA DE SENYALS COMPLEMENTÀRIES EN CAS NECESSARI. | 6
| C | Unitats
Pas a nivell |  | 6 |  |  |  | 6
01.04.01.02.02.01.003 | L | FQ22BR03 | U | RECOL·LOCACIÓ DE SENYAL SOBRE SUPORT SUBMINISTRAMENT I COL·LOCACIÓ DE SENYAL SOBRE SUPORT VERTICAL EXISTENT DE LA MATEIXA OBRA, ANCORADA AMB DAU DE FORMIGÓ, COL·LOCADA AMB ELS MITJANS NECESSARIS I ADEQUATS. LA PARTIDA INCLOU TOTES LES FEINES I ELEMENTS AUXILIARS NECESSARIS PER A DEIXAR ELS TREBALLS CORRECTAMENT EXECUTATS SEGONS PLÀNOLS DE PROJECTE I INDICACIONS DE LA DF. | RECOL·LOCACIÓ DE SENYAL SOBRE SUPORT SUBMINISTRAMENT I COL·LOCACIÓ DE SENYAL SOBRE SUPORT VERTICAL EXISTENT DE LA MATEIXA OBRA, ANCORADA AMB DAU DE FORMIGÓ, COL·LOCADA AMB ELS MITJANS NECESSARIS I ADEQUATS. LA PARTIDA INCLOU TOTES LES FEINES I ELEMENTS AUXILIARS NECESSARIS PER A DEIXAR ELS TREBALLS CORRECTAMENT EXECUTATS SEGONS PLÀNOLS DE PROJECTE I INDICACIONS DE LA DF. | 6
| C | Unitats
|  | 6 |  |  |  | 6
| N | Obra | 01 | MILLORA D'ITINERARIS A BEGUR - ID4
| N | Capítulo | 04 | ID 4 - ITINERARI D'ACCÉS A LA PLATJA DE FORNELLS
| N | Titol 3 | 01 | ID 4.1 - ACCÉS PLATJA AIGUABLAVA
| N | Titol 4 | 02 | ID 4.1 - ACCÉS FORNELLS
| N | Titol 5 | 02 | SENYALITZACIÓ
| N | Titol 4 (1) | 02 | SENYALITZACIÓ HORITZONTAL
01.04.01.02.02.02.001 | L | P9Z8-BR01 | M2 | PINTAT DE PAVIMENT DE MESCLA BITUMINOSA PINTAT DE PAVIMENT DE MESCLA BITUMINOSA AMB 2 CAPES DE PINTURA, PER A ÚS PERMANENT I RETRORREFLECTANT EN SEC, AMB HUMITAT I AMB PLUJA, TIPUS P-RR, AMB TERMOPLÀSTIC D'APLICACIÓ EN CALENT DE COLOR A DEFINIR PER LA DF I MICROESFERES DE VIDRE, APLICADA MECÀNICAMENT MITJANÇANT POLVORITZACIÓ, AMB ELS MITJANS NECESSARIS I ADEQUATS. INCLOU NETEJA PRÈVIA DE LA SUPERFÍCIE ASFÀLTICA PER L'APLICACIÓ DE L'IMPRIMACIÓ. LA PARTIDA INCLOU TOTES LES FEINE SI ELEMENTS AUXILIARS NECESSARIS PER A DEIXAR LA UNITAT D'OBRA CORRECTAMENT EXECUTADA SEGONS PLÀNOLS DE PROJECTE I INDICACIONS DE LA DF. | PINTAT DE PAVIMENT DE MESCLA BITUMINOSA PINTAT DE PAVIMENT DE MESCLA BITUMINOSA AMB 2 CAPES DE PINTURA, PER A ÚS PERMANENT I RETRORREFLECTANT EN SEC, AMB HUMITAT I AMB PLUJA, TIPUS P-RR, AMB TERMOPLÀSTIC D'APLICACIÓ EN CALENT DE COLOR A DEFINIR PER LA DF I MICROESFERES DE VIDRE, APLICADA MECÀNICAMENT MITJANÇANT POLVORITZACIÓ, AMB ELS MITJANS NECESSARIS I ADEQUATS. INCLOU NETEJA PRÈVIA DE LA SUPERFÍCIE ASFÀLTICA PER L'APLICACIÓ DE L'IMPRIMACIÓ. LA PARTIDA INCLOU TOTES LES FEINE SI ELEMENTS AUXILIARS NECESSARIS PER A DEIXAR LA UNITAT D'OBRA CORRECTAMENT EXECUTADA SEGONS PLÀNOLS DE PROJECTE I INDICACIONS DE LA DF. | 94.2
| C | m2
Pintura pas a nivell color vermell |  | 55 |  |  |  | 55
Pintura pas a nivell color blanc |  | 21.7 |  |  |  | 21.7
Pintura zona peatonal vermella |  | 17.5 |  |  |  | 17.5
01.04.01.02.02.02.002 | L | FBA2NV15 | M2 | PINTAT DE FAIXA DE 40 CM D'AMPLÀRIA PINTAT DE FAIXA DE 40 CM D'AMPLÀRIA SOBRE AGLOMERAT NOU AMB PINTURA EN BASE D’AIGUA (SENSE DISSOLVENTS), DOSIFICACIÓ MÍNIMA 720 GR/M2 I ADDICIÓ DE PARTÍCULES DE VIDRE DE CANTELLS ANGULOSOS (TIPUS VARILUX O SIMILAR) AMB DOSIFICACIÓ DE 300 GR/M2 EN PASSOS ZEBRATS, FLETXES I SÍMBOLS, PER TAL D’INCREMENTAR EL COEFICIENT DE LLISCAMENT A UN MÍNIM DE 0,60 SRT SEGONS LA NORMA NLT-175. LA PARTIDA INCLOU TOTES LES FEINES I ELEMENTS AUXILIARS NECESSARIS PER A DEIXAR LA UNITAT D'OBRA CORRECTAMENT EXECUTADA SEGONS PLÀNOLS DE PROJECTE I INDICACIONS DE LA DF. | PINTAT DE FAIXA DE 40 CM D'AMPLÀRIA PINTAT DE FAIXA DE 40 CM D'AMPLÀRIA SOBRE AGLOMERAT NOU AMB PINTURA EN BASE D’AIGUA (SENSE DISSOLVENTS), DOSIFICACIÓ MÍNIMA 720 GR/M2 I ADDICIÓ DE PARTÍCULES DE VIDRE DE CANTELLS ANGULOSOS (TIPUS VARILUX O SIMILAR) AMB DOSIFICACIÓ DE 300 GR/M2 EN PASSOS ZEBRATS, FLETXES I SÍMBOLS, PER TAL D’INCREMENTAR EL COEFICIENT DE LLISCAMENT A UN MÍNIM DE 0,60 SRT SEGONS LA NORMA NLT-175. LA PARTIDA INCLOU TOTES LES FEINES I ELEMENTS AUXILIARS NECESSARIS PER A DEIXAR LA UNITAT D'OBRA CORRECTAMENT EXECUTADA SEGONS PLÀNOLS DE PROJECTE I INDICACIONS DE LA DF. | 80
| C | m2
Pas de vianants sobre aglomerat nou |  | 80 |  |  |  | 80
01.04.01.02.02.02.003 | L | FBA3UV51 | M2 | PINTAT DE SÍMBOL ´´STOP´´ PINTAT DE SÍMBOL ´´STOP´´, AMB PINTURA ACRÍLICA AMB UNA DOSIFICACIÓ MÍNIMA DE 900 G/M2, AMB EL PREMARCATGE INCLÒS. LA PARTIDA INCLOU TOTES LES FEINE SI ELEMENTS AUXILIARS NECESSARIS PER A DEIXAR LA UNITAT D'OBRA CORRECTAMENT EXECUTADA SEGONS PLÀNOLS DE PROJECTE I INDICACIONS D ELA DF. | PINTAT DE SÍMBOL ´´STOP´´ PINTAT DE SÍMBOL ´´STOP´´, AMB PINTURA ACRÍLICA AMB UNA DOSIFICACIÓ MÍNIMA DE 900 G/M2, AMB EL PREMARCATGE INCLÒS. LA PARTIDA INCLOU TOTES LES FEINE SI ELEMENTS AUXILIARS NECESSARIS PER A DEIXAR LA UNITAT D'OBRA CORRECTAMENT EXECUTADA SEGONS PLÀNOLS DE PROJECTE I INDICACIONS D ELA DF. | 1.5
| C | m2 | Unitats
|  | 1.5 | 1 |  |  | 1.5
01.04.01.02.02.02.004 | L | PBA2-BR02 | M2 | MARCA VIAL SÍMBOL 'CEDIR EL PAS' PINTAT SOBRE PAVIMENT DE MARCA VIAL SUPERFICIAL SÍMBOL 'CEDIR EL PAS' PER A ÚS PERMANENT I RETRORREFLECTANT EN SEC, AMB HUMITAT I AMB PLUJA, TIPUS P-RR, AMB TERMOPLÀSTIC D'APLICACIÓ EN CALENT DE COLOR A DEFINIR EN PLÀNOLS DE PROJECTE I MICROESFERES DE VIDRE, APLICADA AMB MÀQUINA D'ACCIONAMENT MANUAL LA PARTIDA INCLOU TOTES LES FEINES I ELEMENTS AUXILIARS NECESSARIS PER A DEIXAR LA UNITAT D'OBRA CORRECTAMENT EXECUTADA SEGONS PLÀNOLS DE PROJECTE I INDICACIONS DE LA DF. | MARCA VIAL SÍMBOL 'CEDIR EL PAS' PINTAT SOBRE PAVIMENT DE MARCA VIAL SUPERFICIAL SÍMBOL 'CEDIR EL PAS' PER A ÚS PERMANENT I RETRORREFLECTANT EN SEC, AMB HUMITAT I AMB PLUJA, TIPUS P-RR, AMB TERMOPLÀSTIC D'APLICACIÓ EN CALENT DE COLOR A DEFINIR EN PLÀNOLS DE PROJECTE I MICROESFERES DE VIDRE, APLICADA AMB MÀQUINA D'ACCIONAMENT MANUAL LA PARTIDA INCLOU TOTES LES FEINES I ELEMENTS AUXILIARS NECESSARIS PER A DEIXAR LA UNITAT D'OBRA CORRECTAMENT EXECUTADA SEGONS PLÀNOLS DE PROJECTE I INDICACIONS DE LA DF. | 3
| C | Superfície | Unitats
|  | 1.5 | 2 |  |  | 3
01.04.01.02.02.02.005 | L | PBA3-DXQH | M | MARCA VIAL LONGITUDINAL DISCONTÍNUA, E=40CM; BLANC PINTAT SOBRE PAVIMENT DE MARCA VIAL LONGITUDINAL DISCONTÍNUA PER A ÚS PERMANENT I RETRORREFLECTANT EN SEC, AMB HUMITAT I AMB PLUJA, TIPUS P-RR, DE 40 CM D'AMPLÀRIA I 1/1 DE RELACIÓ PINTAT/NO PINTAT, AMB TERMOPLÀSTIC D'APLICACIÓ EN CALENT DE COLOR BLANC I MICROESFERES DE VIDRE, APLICADA MECÀNICAMENT MITJANÇANT POLVORITZACIÓ LA PARTIDA INCLOU TOTES LES FEINES I ELEMENTS AUXILIARS NECESSARIS PER A DEIXAR LA UNITAT D'OBRA CORRECTAMENT EXECUTADA SEGONS PLÀNOLS DE PROJECTE I INDICACIONS DE LA DF. | MARCA VIAL LONGITUDINAL DISCONTÍNUA, E=40CM; BLANC PINTAT SOBRE PAVIMENT DE MARCA VIAL LONGITUDINAL DISCONTÍNUA PER A ÚS PERMANENT I RETRORREFLECTANT EN SEC, AMB HUMITAT I AMB PLUJA, TIPUS P-RR, DE 40 CM D'AMPLÀRIA I 1/1 DE RELACIÓ PINTAT/NO PINTAT, AMB TERMOPLÀSTIC D'APLICACIÓ EN CALENT DE COLOR BLANC I MICROESFERES DE VIDRE, APLICADA MECÀNICAMENT MITJANÇANT POLVORITZACIÓ LA PARTIDA INCLOU TOTES LES FEINES I ELEMENTS AUXILIARS NECESSARIS PER A DEIXAR LA UNITAT D'OBRA CORRECTAMENT EXECUTADA SEGONS PLÀNOLS DE PROJECTE I INDICACIONS DE LA DF. | 10
| C | Longitud
|  | 10 |  |  |  | 10
01.04.01.02.02.02.006 | L | PBA3-DXQ6 | M | MARCA VIAL LONGITUDINAL CONTÍNUA, E=40CM; BLANC PINTAT SOBRE PAVIMENT DE MARCA VIAL LONGITUDINAL CONTÍNUA PER A ÚS PERMANENT I RETRORREFLECTANT EN SEC, AMB HUMITAT I AMB PLUJA, TIPUS P-RR, DE 40 CM D'AMPLÀRIA, AMB TERMOPLÀSTIC D'APLICACIÓ EN CALENT DE COLOR BLANC I MICROESFERES DE VIDRE, APLICADA MECÀNICAMENT MITJANÇANT POLVORITZACIÓ LA PARTIDA INCLOU TOTES LES FEINES I ELEMENTS AUXILIARS NECESSARIS PER A DEIXAR LA UNITAT D'OBRA CORRECTAMENT EXECUTADA SEGONS PLÀNOLS DE PROJECTE I INDICACIONS DE LA DF. | MARCA VIAL LONGITUDINAL CONTÍNUA, E=40CM; BLANC PINTAT SOBRE PAVIMENT DE MARCA VIAL LONGITUDINAL CONTÍNUA PER A ÚS PERMANENT I RETRORREFLECTANT EN SEC, AMB HUMITAT I AMB PLUJA, TIPUS P-RR, DE 40 CM D'AMPLÀRIA, AMB TERMOPLÀSTIC D'APLICACIÓ EN CALENT DE COLOR BLANC I MICROESFERES DE VIDRE, APLICADA MECÀNICAMENT MITJANÇANT POLVORITZACIÓ LA PARTIDA INCLOU TOTES LES FEINES I ELEMENTS AUXILIARS NECESSARIS PER A DEIXAR LA UNITAT D'OBRA CORRECTAMENT EXECUTADA SEGONS PLÀNOLS DE PROJECTE I INDICACIONS DE LA DF. | 20
| C | Longitud
|  | 20 |  |  |  | 20
| N | Obra | 01 | MILLORA D'ITINERARIS A BEGUR - ID4
| N | Capítulo | 04 | ID 4 - ITINERARI D'ACCÉS A LA PLATJA DE FORNELLS
| N | Titol 3 | 01 | ID 4.1 - ACCÉS PLATJA AIGUABLAVA
| N | Titol 4 | 02 | ID 4.1 - ACCÉS FORNELLS
| N | Titol 5 | 03 | PROTECCIONS
01.04.01.02.03.001 | L | PB17-BR02 | M | BARANA FUSTA PI; H=90 CM SUBMINISTRAMENT I COL·LOCACIÓ DE BARANA DE FUSTA DE PI CUPERITZAT, ACABAT LASURAT A L'AIGUA COLOR A DEFINIR PER LA DF, COMPOSTA PER PASSAMÀ DE FUSTA DE PI DE SECCIÓ 150X90 MM DE SECCIÓ QUADRADA, MUNTANTS DE 150X90CM DE SECCIÓ QUADRADA, COL·LOCATS CADA 130 CM. ANCORATGE DE MUNTANTS MITJANÇANT; - FONAMENT DE FORMIGÓ SOBRE BASE DE SORRA PER AOCNSEGUIR QUE L'ELEMENT DE FUSTA SIGUI PASSANT. FONAMENT DE 70 CM DE PROFUNDITAT. INCLOU EXCAVACIÓ I REPLANTEIG DELS FONAMENTS. TOTS ELS ELEMENTS DE FIXACIÓ ES CONTEMPLEN EN AQUESTA MATEIXA PARTIDA D'OBRA. INCLOU PINTAT DE LA CARA INTERIOR AMB PINTURA REFLECTANT COLOR BLANC. S'INCLOU LA CARGOLERIA NECESSÀRIA PER AL MUNTATGE, ADAPTACIÓ DE L'ALTURA PUNTUAL DE LA BARANA EN ELS CANVIS DE RASANT COM GUALS O DESNIVELLS, TOT SEGONS DETALLS DE PROJECTE. DISPOSARÀ DE CERTIFICAT DE FUSTA SOSTENIBLE EN ORIGEN FSC, O EN EL SEU DEFECTE PFEC O ALTRES EQUIVALENTS. FUSTA TRACTADA A L'AUTOCLAU CLASSE IV AMB TINT COLOR A DEFINIR PER LA DF. LA PARTIDA INCLOU TOTES LES FEINES I ELEMENTS AUXILIARS NECESSARIS PER A DEIXAR LA UNITAT D'OBRA CORRECTAMENT EXECUTADA SEGONS PLÀNOLS DE PROJECTE I INDICACIONS DE LA DF. | BARANA FUSTA PI; H=90 CM SUBMINISTRAMENT I COL·LOCACIÓ DE BARANA DE FUSTA DE PI CUPERITZAT, ACABAT LASURAT A L'AIGUA COLOR A DEFINIR PER LA DF, COMPOSTA PER PASSAMÀ DE FUSTA DE PI DE SECCIÓ 150X90 MM DE SECCIÓ QUADRADA, MUNTANTS DE 150X90CM DE SECCIÓ QUADRADA, COL·LOCATS CADA 130 CM. ANCORATGE DE MUNTANTS MITJANÇANT; - FONAMENT DE FORMIGÓ SOBRE BASE DE SORRA PER AOCNSEGUIR QUE L'ELEMENT DE FUSTA SIGUI PASSANT. FONAMENT DE 70 CM DE PROFUNDITAT. INCLOU EXCAVACIÓ I REPLANTEIG DELS FONAMENTS. TOTS ELS ELEMENTS DE FIXACIÓ ES CONTEMPLEN EN AQUESTA MATEIXA PARTIDA D'OBRA. INCLOU PINTAT DE LA CARA INTERIOR AMB PINTURA REFLECTANT COLOR BLANC. S'INCLOU LA CARGOLERIA NECESSÀRIA PER AL MUNTATGE, ADAPTACIÓ DE L'ALTURA PUNTUAL DE LA BARANA EN ELS CANVIS DE RASANT COM GUALS O DESNIVELLS, TOT SEGONS DETALLS DE PROJECTE. DISPOSARÀ DE CERTIFICAT DE FUSTA SOSTENIBLE EN ORIGEN FSC, O EN EL SEU DEFECTE PFEC O ALTRES EQUIVALENTS. FUSTA TRACTADA A L'AUTOCLAU CLASSE IV AMB TINT COLOR A DEFINIR PER LA DF. LA PARTIDA INCLOU TOTES LES FEINES I ELEMENTS AUXILIARS NECESSARIS PER A DEIXAR LA UNITAT D'OBRA CORRECTAMENT EXECUTADA SEGONS PLÀNOLS DE PROJECTE I INDICACIONS DE LA DF. | 70
| C | Longitud
|  | 60 |  |  |  | 60
* |  | 10 |  |  |  | 10
01.04.01.02.03.002 | L | PB17-BR01 | U | PILONA DE FUSTA PI; H=81 CM SUBMINISTRAMENT I COL·LOCACIÓ DE PILONA DE FUSTA DE PI CUPERITZAT, ACABAT LASURAT A L'AIGUA COLOR A DEFINIR PER LA DF, AMB MUNTANTS DE 150X90CM DE SECCIÓ QUADRADA, COL·LOCATS CADA 260 CM. INCLOU TALL INCLINAT DE LA PART SUPERIOR DEL MONTANT PER AFAVORIR LA CIRCULACIÓ DE L'AIGUA ANCORATGE DE MUNTANTS MITJANÇANT; - FONAMENT DE FORMIGÓ SOBRE BASE DE SORRA PER AOCNSEGUIR QUE L'ELEMENT DE FUSTA SIGUI PASSANT. FONAMENT DE 70 CM DE PROFUNDITAT. INCLOU EXCAVACIÓ I REPLANTEIG DELS FONAMENTS. TOTS ELS ELEMENTS DE FIXACIÓ ES CONTEMPLEN EN AQUESTA MATEIXA PARTIDA D'OBRA. INCLOU PINTAT DE LA CARA INTERIOR I TESTA AMB PINTURA REFLECTANT COLOR BLANC. S'INCLOU LA CARGOLERIA NECESSÀRIA PER AL MUNTATGE, ADAPTACIÓ DE L'ALTURA PUNTUAL DE LA PILONA EN ELS CANVIS DE RASANT COM GUALS O DESNIVELLS, TOT SEGONS DETALLS DE PROJECTE. DISPOSARÀ DE CERTIFICAT DE FUSTA SOSTENIBLE EN ORIGEN FSC, O EN EL SEU DEFECTE PFEC O ALTRES EQUIVALENTS. FUSTA TRACTADA A L'AUTOCLAU CLASSE IV AMB TINT COLOR A DEFINIR PER LA DF. LA PARTIDA INCLOU TOTES LES FEINES I ELEMENTS AUXILIARS NECESSARIS PER A DEIXAR LA UNITAT D'OBRA CORRECTAMENT EXECUTADA SEGONS PLÀNOLS DE PROJECTE I INDICACIONS DE LA DF. | PILONA DE FUSTA PI; H=81 CM SUBMINISTRAMENT I COL·LOCACIÓ DE PILONA DE FUSTA DE PI CUPERITZAT, ACABAT LASURAT A L'AIGUA COLOR A DEFINIR PER LA DF, AMB MUNTANTS DE 150X90CM DE SECCIÓ QUADRADA, COL·LOCATS CADA 260 CM. INCLOU TALL INCLINAT DE LA PART SUPERIOR DEL MONTANT PER AFAVORIR LA CIRCULACIÓ DE L'AIGUA ANCORATGE DE MUNTANTS MITJANÇANT; - FONAMENT DE FORMIGÓ SOBRE BASE DE SORRA PER AOCNSEGUIR QUE L'ELEMENT DE FUSTA SIGUI PASSANT. FONAMENT DE 70 CM DE PROFUNDITAT. INCLOU EXCAVACIÓ I REPLANTEIG DELS FONAMENTS. TOTS ELS ELEMENTS DE FIXACIÓ ES CONTEMPLEN EN AQUESTA MATEIXA PARTIDA D'OBRA. INCLOU PINTAT DE LA CARA INTERIOR I TESTA AMB PINTURA REFLECTANT COLOR BLANC. S'INCLOU LA CARGOLERIA NECESSÀRIA PER AL MUNTATGE, ADAPTACIÓ DE L'ALTURA PUNTUAL DE LA PILONA EN ELS CANVIS DE RASANT COM GUALS O DESNIVELLS, TOT SEGONS DETALLS DE PROJECTE. DISPOSARÀ DE CERTIFICAT DE FUSTA SOSTENIBLE EN ORIGEN FSC, O EN EL SEU DEFECTE PFEC O ALTRES EQUIVALENTS. FUSTA TRACTADA A L'AUTOCLAU CLASSE IV AMB TINT COLOR A DEFINIR PER LA DF. LA PARTIDA INCLOU TOTES LES FEINES I ELEMENTS AUXILIARS NECESSARIS PER A DEIXAR LA UNITAT D'OBRA CORRECTAMENT EXECUTADA SEGONS PLÀNOLS DE PROJECTE I INDICACIONS DE LA DF. | 47
| C | Unitats
|  | 47 |  |  |  | 47
| N | Obra | 01 | MILLORA D'ITINERARIS A BEGUR - ID4
| N | Capítulo | 04 | ID 4 - ITINERARI D'ACCÉS A LA PLATJA DE FORNELLS
| N | Titol 3 | 01 | ID 4.1 - ACCÉS PLATJA AIGUABLAVA
| N | Titol 4 | 03 | ID 4.1 - SORTIDA FORNELLS
| N | Titol 5 | 01 | TREBALLS PREVIS I ENDERROCS
01.04.01.03.01.001 | L | P21B0-BR01 | M2 | ELIMINACIÓ DE MARCA VIAL DE PINTURA AMB MICROFRESATGE H=1-2CM ELIMINACIÓ DE MARCA VIAL DE PINTURA AMB MICROFRESATGE D'1 A 2 CM, AMB ELS MITJANS NECESSARIS I ADEQUATS I CÀRREGA DE RUNA SOBRE CAMIÓ O CONTENIDOR. LA PARTIDA INCLOU TOTES LES FEINES I ELEMENTS AUXILIARS NECESSARIS PER A DEIXAR LA UNITAT D'OBRA CORRECTAMENT EXECUTADA SEGONS PLÀNOLS DE PROJECTE I INDICACIONS DE LA DF. | ELIMINACIÓ DE MARCA VIAL DE PINTURA AMB MICROFRESATGE H=1-2CM ELIMINACIÓ DE MARCA VIAL DE PINTURA AMB MICROFRESATGE D'1 A 2 CM, AMB ELS MITJANS NECESSARIS I ADEQUATS I CÀRREGA DE RUNA SOBRE CAMIÓ O CONTENIDOR. LA PARTIDA INCLOU TOTES LES FEINES I ELEMENTS AUXILIARS NECESSARIS PER A DEIXAR LA UNITAT D'OBRA CORRECTAMENT EXECUTADA SEGONS PLÀNOLS DE PROJECTE I INDICACIONS DE LA DF. | 5.35
| C | m2
Eliminació pintura |  | 2.5 |  |  |  | 2.5
Eliminació linea pintura blanca 10 cm |  | 2.85 |  |  |  | 2.85
01.04.01.03.01.002 | L | P21B0-HBR2 | U | RETIRADA DE PLACA DE SENYALITZACIÓ VERTICAL + SUPORT PER A RECOL·LOCACIÓ DESMUNTATGE DE PLACA DE SENYALITZACIÓ VERTICAL MUNTADA SOBRE SUPORT DE PEU O SOBRE PARAMENTS VERTICALS, SUPERFÍCIE FINS A 0,5-1 M2, A UNA ALÇÀRIA DE 3 M COM A MÀXIM AMB MITJANS MANUALS I APLEC PER A POSTERIOR RECOL·LOCACIÓ EN LA MATEIXA OBRA. TRASLLAT A ACOPI PER A POSTERIOR REAPROFITAMENT DINS DE LA MATEIXA OBRA. LA PARTIDA INCLOU TOTES LES FEINES I ELEMENTS AUXILIARS NECESSARIS PER A DEIXAR LA UNITAT D'OBRA CORRECTAMENT EXECUTADA SEGONS PLÀNOLS DE PROJECTE I INDICACIONS DE LA DF. | RETIRADA DE PLACA DE SENYALITZACIÓ VERTICAL + SUPORT PER A RECOL·LOCACIÓ DESMUNTATGE DE PLACA DE SENYALITZACIÓ VERTICAL MUNTADA SOBRE SUPORT DE PEU O SOBRE PARAMENTS VERTICALS, SUPERFÍCIE FINS A 0,5-1 M2, A UNA ALÇÀRIA DE 3 M COM A MÀXIM AMB MITJANS MANUALS I APLEC PER A POSTERIOR RECOL·LOCACIÓ EN LA MATEIXA OBRA. TRASLLAT A ACOPI PER A POSTERIOR REAPROFITAMENT DINS DE LA MATEIXA OBRA. LA PARTIDA INCLOU TOTES LES FEINES I ELEMENTS AUXILIARS NECESSARIS PER A DEIXAR LA UNITAT D'OBRA CORRECTAMENT EXECUTADA SEGONS PLÀNOLS DE PROJECTE I INDICACIONS DE LA DF. | 2
| C | Unitats
|  | 2 |  |  |  | 2
01.04.01.03.01.003 | L | P21B0-HBQS | U | RETIRADA DE PLACA DE SENYALITZACIÓ VERTICAL RETIRADA DE PLACA DE SENYALITZACIÓ VERTICAL MUNTADA SOBRE SUPORT DE PEU O SOBRE PARAMENTS VERTICALS, DE QUALSEVOL SUPERFÍCIE, A UNA ALÇÀRIA DE 3 M COM A MÀXIM AMB MITJANS NECESSARIS I ADEQUATS I CÀRREGA MANUAL DE RUNA SOBRE CAMIÓ O CONTENIDOR. LA PARTIDA INCLOU TOTES LES FEINES I ELEMENTS AUXILIARS NECESSARIS PER A DEIXAR LA UNITAT D'OBRA CORRECTAMENT EXECUTADA SEGONS PLÀNOLS DE PROJECTE I INDICACIONS DE LA DF. | RETIRADA DE PLACA DE SENYALITZACIÓ VERTICAL RETIRADA DE PLACA DE SENYALITZACIÓ VERTICAL MUNTADA SOBRE SUPORT DE PEU O SOBRE PARAMENTS VERTICALS, DE QUALSEVOL SUPERFÍCIE, A UNA ALÇÀRIA DE 3 M COM A MÀXIM AMB MITJANS NECESSARIS I ADEQUATS I CÀRREGA MANUAL DE RUNA SOBRE CAMIÓ O CONTENIDOR. LA PARTIDA INCLOU TOTES LES FEINES I ELEMENTS AUXILIARS NECESSARIS PER A DEIXAR LA UNITAT D'OBRA CORRECTAMENT EXECUTADA SEGONS PLÀNOLS DE PROJECTE I INDICACIONS DE LA DF. | 1
| C | Unitats
|  | 1 |  |  |  | 1
01.04.01.03.01.004 | L | P214U-HBQK | M2 | FRESATGE MECÀNIC DE PAVIMENTS DE MESCLES BITUMINOSES PER CADA CM DE GRUIX FRESATGE MECÀNIC DE PAVIMENTS DE MESCLES BITUMINOSES PER CADA CM DE GRUIX, AMB UN GRUIX DE 0 A 6 CM I EN ENCAIXOS AILLATS, AMB FRESADORA PER A PAVIMENT AMB CÀRREGA, TALLS I ENTREGUES A TAPES I REIXES AMB ELS MITJANS NECESSARIS I ADEQUATS, CÀRREGA DE RUNA SOBRE CAMIÓ O CONTENIDOR I ESCOMBRAT I NETEJA DE LA SUPERFÍCIE FRESADA. LA PARTIDA INCLOU TOTES LES FEINES I ELEMENTS AUXILIARS NECESSARIS PER A DEIXAR LA UNITAT D'OBRA CORRECTAMENT EXECUTADA SEGONS PLÀNOLS DE PROJECTE I INDICACIONS DE LA DF. | FRESATGE MECÀNIC DE PAVIMENTS DE MESCLES BITUMINOSES PER CADA CM DE GRUIX FRESATGE MECÀNIC DE PAVIMENTS DE MESCLES BITUMINOSES PER CADA CM DE GRUIX, AMB UN GRUIX DE 0 A 6 CM I EN ENCAIXOS AILLATS, AMB FRESADORA PER A PAVIMENT AMB CÀRREGA, TALLS I ENTREGUES A TAPES I REIXES AMB ELS MITJANS NECESSARIS I ADEQUATS, CÀRREGA DE RUNA SOBRE CAMIÓ O CONTENIDOR I ESCOMBRAT I NETEJA DE LA SUPERFÍCIE FRESADA. LA PARTIDA INCLOU TOTES LES FEINES I ELEMENTS AUXILIARS NECESSARIS PER A DEIXAR LA UNITAT D'OBRA CORRECTAMENT EXECUTADA SEGONS PLÀNOLS DE PROJECTE I INDICACIONS DE LA DF. | 273.5
| C | m2 | Unitats
Pas de vianants elevat |  | 54.7 | 5 |  |  | 273.5
| N | Obra | 01 | MILLORA D'ITINERARIS A BEGUR - ID4
| N | Capítulo | 04 | ID 4 - ITINERARI D'ACCÉS A LA PLATJA DE FORNELLS
| N | Titol 3 | 01 | ID 4.1 - ACCÉS PLATJA AIGUABLAVA
| N | Titol 4 | 03 | ID 4.1 - SORTIDA FORNELLS
| N | Titol 5 | 02 | PAVIMENTACIÓ
| N | Titol 4 (1) | 01 | PAS ELEVAT MESCLA BITUMINOSA
01.04.01.03.02.01.001 | L | P9L1-E97Z | M2 | REG D'IMPRIMACIÓ AMB EMULSIÓ BITUMINOSA CATIÒNICA TIPUS C50BF4 IMP, AMB DOTACIÓ 1 KG/M2 | REG D'IMPRIMACIÓ AMB EMULSIÓ BITUMINOSA CATIÒNICA TIPUS C50BF4 IMP, AMB DOTACIÓ 1 KG/M2 | 54.7
| C | m2
Pas elevat |  | 54.7 |  |  |  | 54.7
01.04.01.03.02.01.002 | L | P9H5-E86N | T | PAVIMENT DE MESCLA BITUMINOSA CONTÍNUA EN CALENT TIPUS AC 22 BIN B 35/50 D, AMB BETUM ASFÀLTIC DE PENETRACIÓ, DE GRANULOMETRIA DENSA PER A CAPA INTERMÈDIA I GRANULAT CALCARI, ESTESA I COMPACTADA | PAVIMENT DE MESCLA BITUMINOSA CONTÍNUA EN CALENT TIPUS AC 22 BIN B 35/50 D, AMB BETUM ASFÀLTIC DE PENETRACIÓ, DE GRANULOMETRIA DENSA PER A CAPA INTERMÈDIA I GRANULAT CALCARI, ESTESA I COMPACTADA | 13.128
| C | Altura | Superfície | Densitat
Pas elevat |  | 0.1 | 54.7 | 2.4 |  | 13.128
01.04.01.03.02.01.003 | L | P9H5-E82U | T | PAVIMENT DE MESCLA BITUMINOSA CONTÍNUA EN CALENT PER A CAPA DE RODADURA DE 5 CM PAVIMENT DE MESCLA BITUMINOSA CONTÍNUA EN CALENT PER A CAPA DE RODADURA DE 5 CM, TIPUS AC 16 SURF B 35/50 D, AMB BETUM ASFÀLTIC DE PENETRACIÓ, DE GRANULOMETRIA DENSA PER A CAPA DE TRÀNSIT I GRANULAT CALCARI, ESTESA I COMPACTADA. INCLOU NETEJA DE LA SUPERFÍCIE PER LA CORRECTA APLICACIÓ DEL REG D'ADHERÈNCIA. LA PARTIDA INCLOU TOTES LES FEINES I ELEMENTS AUXILIARS PER A DEIXAR ELS TREBALLS CORRECTAMENT EXECUTATS SEGONS PLÀNOLS DE PROJECTE I INDICACIONS DE LA DF. | PAVIMENT DE MESCLA BITUMINOSA CONTÍNUA EN CALENT PER A CAPA DE RODADURA DE 5 CM PAVIMENT DE MESCLA BITUMINOSA CONTÍNUA EN CALENT PER A CAPA DE RODADURA DE 5 CM, TIPUS AC 16 SURF B 35/50 D, AMB BETUM ASFÀLTIC DE PENETRACIÓ, DE GRANULOMETRIA DENSA PER A CAPA DE TRÀNSIT I GRANULAT CALCARI, ESTESA I COMPACTADA. INCLOU NETEJA DE LA SUPERFÍCIE PER LA CORRECTA APLICACIÓ DEL REG D'ADHERÈNCIA. LA PARTIDA INCLOU TOTES LES FEINES I ELEMENTS AUXILIARS PER A DEIXAR ELS TREBALLS CORRECTAMENT EXECUTATS SEGONS PLÀNOLS DE PROJECTE I INDICACIONS DE LA DF. | 6.564
| C | Altura | Superfície | Densitat
Pas elevat |  | 0.05 | 54.7 | 2.4 |  | 6.564
01.04.01.03.02.01.004 | L | P9L1-E98C | M2 | REG D'ADHERÈNCIA AMB EMULSIÓ BITUMINOSA CATIÒNICA TIPUS C60B3/B2 ADH, AMB DOTACIÓ 0,5 KG/M2 LA PARTIDA INCLOU TOTES LES FEINES I ELEMENTS AUXILIARS PER A DEIXAR ELS TREBALLS CORRECTAMENT EXECUTATS SEGONS PLÀNOLS DE PROJECTE I INDICACIONS DE LA DF. | REG D'ADHERÈNCIA AMB EMULSIÓ BITUMINOSA CATIÒNICA TIPUS C60B3/B2 ADH, AMB DOTACIÓ 0,5 KG/M2 LA PARTIDA INCLOU TOTES LES FEINES I ELEMENTS AUXILIARS PER A DEIXAR ELS TREBALLS CORRECTAMENT EXECUTATS SEGONS PLÀNOLS DE PROJECTE I INDICACIONS DE LA DF. | 54.7
| C | m2
Pas elevat |  | 54.7 |  |  |  | 54.7
| N | Obra | 01 | MILLORA D'ITINERARIS A BEGUR - ID4
| N | Capítulo | 04 | ID 4 - ITINERARI D'ACCÉS A LA PLATJA DE FORNELLS
| N | Titol 3 | 01 | ID 4.1 - ACCÉS PLATJA AIGUABLAVA
| N | Titol 4 | 03 | ID 4.1 - SORTIDA FORNELLS
| N | Titol 5 | 03 | SENYALITZACIÓ
| N | Titol 4 (1) | 01 | SENYALITZACIÓ VERTICAL
01.04.01.03.03.01.001 | L | PBBM-BR00 | U | SUPORT PER A SENYAL VERTICAL CIRCULAR DE TUB D'ALUMINI ESTRIAT DE DIÀMETRE 60 MM, COL·LOCAT A TERRA FORMIGONAT, EN ENTORN URBÀ AMB DIFICULTAT DE MOBILITAT, EN VORERES > 5 M D'AMPLÀRIA O CALÇADA/PLATAFORMA ÚNICA > 12 M D'AMPLÀRIA, SENSE AFECTACIÓ PER SERVEIS O ELEMENTS DE MOBILIARI URBÀ, EN ACTUACIONS DE 10 A 100 M. PINTAT AMB PINTURA DE POLS DE POLIÈSTER AMB COLOR RAL 7037. | SUPORT PER A SENYAL VERTICAL CIRCULAR DE TUB D'ALUMINI ESTRIAT DE DIÀMETRE 60 MM, COL·LOCAT A TERRA FORMIGONAT, EN ENTORN URBÀ AMB DIFICULTAT DE MOBILITAT, EN VORERES > 5 M D'AMPLÀRIA O CALÇADA/PLATAFORMA ÚNICA > 12 M D'AMPLÀRIA, SENSE AFECTACIÓ PER SERVEIS O ELEMENTS DE MOBILIARI URBÀ, EN ACTUACIONS DE 10 A 100 M. PINTAT AMB PINTURA DE POLS DE POLIÈSTER AMB COLOR RAL 7037. | 12
| C | Unitats
Pas a nivell |  | 8 |  |  |  | 8
Senyal circulació |  | 4 |  |  |  | 4
01.04.01.03.03.01.002 | L | PBBD-BR01 | U | SENYAL D'ALUMINI AMB DOBLE PESTANYA, HI (HIGH INTENSITY PRISMATIC) NIVELL II DE RETROREFLEXIVITAT 250/300 CD/M2, DE 2 MM D'ESPESSOR. TERMOLACADA DE 60 CM DE DIÀMETRE, COL·LOCADA SOBRE EL MATEIX PAL I ACOMPANYADA DE SENYALS COMPLEMENTÀRIES EN CAS NECESSARI. | SENYAL D'ALUMINI AMB DOBLE PESTANYA, HI (HIGH INTENSITY PRISMATIC) NIVELL II DE RETROREFLEXIVITAT 250/300 CD/M2, DE 2 MM D'ESPESSOR. TERMOLACADA DE 60 CM DE DIÀMETRE, COL·LOCADA SOBRE EL MATEIX PAL I ACOMPANYADA DE SENYALS COMPLEMENTÀRIES EN CAS NECESSARI. | 12
| C | Unitats
Pas a nivell |  | 8 |  |  |  | 8
Senyal circulació |  | 4 |  |  |  | 4
01.04.01.03.03.01.003 | L | FQ22BR03 | U | RECOL·LOCACIÓ DE SENYAL SOBRE SUPORT SUBMINISTRAMENT I COL·LOCACIÓ DE SENYAL SOBRE SUPORT VERTICAL EXISTENT DE LA MATEIXA OBRA, ANCORADA AMB DAU DE FORMIGÓ, COL·LOCADA AMB ELS MITJANS NECESSARIS I ADEQUATS. LA PARTIDA INCLOU TOTES LES FEINES I ELEMENTS AUXILIARS NECESSARIS PER A DEIXAR ELS TREBALLS CORRECTAMENT EXECUTATS SEGONS PLÀNOLS DE PROJECTE I INDICACIONS DE LA DF. | RECOL·LOCACIÓ DE SENYAL SOBRE SUPORT SUBMINISTRAMENT I COL·LOCACIÓ DE SENYAL SOBRE SUPORT VERTICAL EXISTENT DE LA MATEIXA OBRA, ANCORADA AMB DAU DE FORMIGÓ, COL·LOCADA AMB ELS MITJANS NECESSARIS I ADEQUATS. LA PARTIDA INCLOU TOTES LES FEINES I ELEMENTS AUXILIARS NECESSARIS PER A DEIXAR ELS TREBALLS CORRECTAMENT EXECUTATS SEGONS PLÀNOLS DE PROJECTE I INDICACIONS DE LA DF. | 2
| C | Unitats
|  | 2 |  |  |  | 2
| N | Obra | 01 | MILLORA D'ITINERARIS A BEGUR - ID4
| N | Capítulo | 04 | ID 4 - ITINERARI D'ACCÉS A LA PLATJA DE FORNELLS
| N | Titol 3 | 01 | ID 4.1 - ACCÉS PLATJA AIGUABLAVA
| N | Titol 4 | 03 | ID 4.1 - SORTIDA FORNELLS
| N | Titol 5 | 03 | SENYALITZACIÓ
| N | Titol 4 (1) | 02 | SENYALITZACIÓ HORITZONTAL
01.04.01.03.03.02.001 | L | P9Z8-BR01 | M2 | PINTAT DE PAVIMENT DE MESCLA BITUMINOSA PINTAT DE PAVIMENT DE MESCLA BITUMINOSA AMB 2 CAPES DE PINTURA, PER A ÚS PERMANENT I RETRORREFLECTANT EN SEC, AMB HUMITAT I AMB PLUJA, TIPUS P-RR, AMB TERMOPLÀSTIC D'APLICACIÓ EN CALENT DE COLOR A DEFINIR PER LA DF I MICROESFERES DE VIDRE, APLICADA MECÀNICAMENT MITJANÇANT POLVORITZACIÓ, AMB ELS MITJANS NECESSARIS I ADEQUATS. INCLOU NETEJA PRÈVIA DE LA SUPERFÍCIE ASFÀLTICA PER L'APLICACIÓ DE L'IMPRIMACIÓ. LA PARTIDA INCLOU TOTES LES FEINE SI ELEMENTS AUXILIARS NECESSARIS PER A DEIXAR LA UNITAT D'OBRA CORRECTAMENT EXECUTADA SEGONS PLÀNOLS DE PROJECTE I INDICACIONS DE LA DF. | PINTAT DE PAVIMENT DE MESCLA BITUMINOSA PINTAT DE PAVIMENT DE MESCLA BITUMINOSA AMB 2 CAPES DE PINTURA, PER A ÚS PERMANENT I RETRORREFLECTANT EN SEC, AMB HUMITAT I AMB PLUJA, TIPUS P-RR, AMB TERMOPLÀSTIC D'APLICACIÓ EN CALENT DE COLOR A DEFINIR PER LA DF I MICROESFERES DE VIDRE, APLICADA MECÀNICAMENT MITJANÇANT POLVORITZACIÓ, AMB ELS MITJANS NECESSARIS I ADEQUATS. INCLOU NETEJA PRÈVIA DE LA SUPERFÍCIE ASFÀLTICA PER L'APLICACIÓ DE L'IMPRIMACIÓ. LA PARTIDA INCLOU TOTES LES FEINE SI ELEMENTS AUXILIARS NECESSARIS PER A DEIXAR LA UNITAT D'OBRA CORRECTAMENT EXECUTADA SEGONS PLÀNOLS DE PROJECTE I INDICACIONS DE LA DF. | 72.7
| C | m2
Pintura pas a nivell color vermell |  | 54.7 |  |  |  | 54.7
Pintura pas a nivell color blanc |  | 18 |  |  |  | 18
01.04.01.03.03.02.002 | L | FBA2NV15 | M2 | PINTAT DE FAIXA DE 40 CM D'AMPLÀRIA PINTAT DE FAIXA DE 40 CM D'AMPLÀRIA SOBRE AGLOMERAT NOU AMB PINTURA EN BASE D’AIGUA (SENSE DISSOLVENTS), DOSIFICACIÓ MÍNIMA 720 GR/M2 I ADDICIÓ DE PARTÍCULES DE VIDRE DE CANTELLS ANGULOSOS (TIPUS VARILUX O SIMILAR) AMB DOSIFICACIÓ DE 300 GR/M2 EN PASSOS ZEBRATS, FLETXES I SÍMBOLS, PER TAL D’INCREMENTAR EL COEFICIENT DE LLISCAMENT A UN MÍNIM DE 0,60 SRT SEGONS LA NORMA NLT-175. LA PARTIDA INCLOU TOTES LES FEINES I ELEMENTS AUXILIARS NECESSARIS PER A DEIXAR LA UNITAT D'OBRA CORRECTAMENT EXECUTADA SEGONS PLÀNOLS DE PROJECTE I INDICACIONS DE LA DF. | PINTAT DE FAIXA DE 40 CM D'AMPLÀRIA PINTAT DE FAIXA DE 40 CM D'AMPLÀRIA SOBRE AGLOMERAT NOU AMB PINTURA EN BASE D’AIGUA (SENSE DISSOLVENTS), DOSIFICACIÓ MÍNIMA 720 GR/M2 I ADDICIÓ DE PARTÍCULES DE VIDRE DE CANTELLS ANGULOSOS (TIPUS VARILUX O SIMILAR) AMB DOSIFICACIÓ DE 300 GR/M2 EN PASSOS ZEBRATS, FLETXES I SÍMBOLS, PER TAL D’INCREMENTAR EL COEFICIENT DE LLISCAMENT A UN MÍNIM DE 0,60 SRT SEGONS LA NORMA NLT-175. LA PARTIDA INCLOU TOTES LES FEINES I ELEMENTS AUXILIARS NECESSARIS PER A DEIXAR LA UNITAT D'OBRA CORRECTAMENT EXECUTADA SEGONS PLÀNOLS DE PROJECTE I INDICACIONS DE LA DF. | 39.5
| C | m2
Pas de vianants sobre aglomerat nou |  | 39.5 |  |  |  | 39.5
01.04.01.03.03.02.003 | L | FBA3UV51 | M2 | PINTAT DE SÍMBOL ´´STOP´´ PINTAT DE SÍMBOL ´´STOP´´, AMB PINTURA ACRÍLICA AMB UNA DOSIFICACIÓ MÍNIMA DE 900 G/M2, AMB EL PREMARCATGE INCLÒS. LA PARTIDA INCLOU TOTES LES FEINE SI ELEMENTS AUXILIARS NECESSARIS PER A DEIXAR LA UNITAT D'OBRA CORRECTAMENT EXECUTADA SEGONS PLÀNOLS DE PROJECTE I INDICACIONS D ELA DF. | PINTAT DE SÍMBOL ´´STOP´´ PINTAT DE SÍMBOL ´´STOP´´, AMB PINTURA ACRÍLICA AMB UNA DOSIFICACIÓ MÍNIMA DE 900 G/M2, AMB EL PREMARCATGE INCLÒS. LA PARTIDA INCLOU TOTES LES FEINE SI ELEMENTS AUXILIARS NECESSARIS PER A DEIXAR LA UNITAT D'OBRA CORRECTAMENT EXECUTADA SEGONS PLÀNOLS DE PROJECTE I INDICACIONS D ELA DF. | 3
| C | m2 | Unitats
|  | 1.5 | 2 |  |  | 3
01.04.01.03.03.02.004 | L | PBA3-DXQ6 | M | MARCA VIAL LONGITUDINAL CONTÍNUA, E=40CM; BLANC PINTAT SOBRE PAVIMENT DE MARCA VIAL LONGITUDINAL CONTÍNUA PER A ÚS PERMANENT I RETRORREFLECTANT EN SEC, AMB HUMITAT I AMB PLUJA, TIPUS P-RR, DE 40 CM D'AMPLÀRIA, AMB TERMOPLÀSTIC D'APLICACIÓ EN CALENT DE COLOR BLANC I MICROESFERES DE VIDRE, APLICADA MECÀNICAMENT MITJANÇANT POLVORITZACIÓ LA PARTIDA INCLOU TOTES LES FEINES I ELEMENTS AUXILIARS NECESSARIS PER A DEIXAR LA UNITAT D'OBRA CORRECTAMENT EXECUTADA SEGONS PLÀNOLS DE PROJECTE I INDICACIONS DE LA DF. | MARCA VIAL LONGITUDINAL CONTÍNUA, E=40CM; BLANC PINTAT SOBRE PAVIMENT DE MARCA VIAL LONGITUDINAL CONTÍNUA PER A ÚS PERMANENT I RETRORREFLECTANT EN SEC, AMB HUMITAT I AMB PLUJA, TIPUS P-RR, DE 40 CM D'AMPLÀRIA, AMB TERMOPLÀSTIC D'APLICACIÓ EN CALENT DE COLOR BLANC I MICROESFERES DE VIDRE, APLICADA MECÀNICAMENT MITJANÇANT POLVORITZACIÓ LA PARTIDA INCLOU TOTES LES FEINES I ELEMENTS AUXILIARS NECESSARIS PER A DEIXAR LA UNITAT D'OBRA CORRECTAMENT EXECUTADA SEGONS PLÀNOLS DE PROJECTE I INDICACIONS DE LA DF. | 15
| C | Longitud
|  | 15 |  |  |  | 15
01.04.01.03.03.02.005 | L | PBA3-DXJA | M | MARCA VIAL LONGITUDINAL CONTÍNUA, E=10CM; BLANC PINTAT SOBRE PAVIMENT DE MARCA VIAL LONGITUDINAL CONTÍNUA PER A ÚS PERMANENT I RETRORREFLECTANT EN SEC, AMB HUMITAT I AMB PLUJA, TIPUS P-RR, DE 10 CM D'AMPLÀRIA, AMB TERMOPLÀSTIC D'APLICACIÓ EN CALENT DE COLOR BLANC I MICROESFERES DE VIDRE, APLICADA MECÀNICAMENT MITJANÇANT POLVORITZACIÓ. LA PARTIDA INCLOU TOTES LES FEINES I ELEMENTS AUXILIARS NECESSARIS PER A DEIXAR LA UNITAT D'OBRA CORRECTAMENT EXECUTADA SEGONS PLÀNOLS DE PROJECTE I INDICACIONS DE LA DF. | MARCA VIAL LONGITUDINAL CONTÍNUA, E=10CM; BLANC PINTAT SOBRE PAVIMENT DE MARCA VIAL LONGITUDINAL CONTÍNUA PER A ÚS PERMANENT I RETRORREFLECTANT EN SEC, AMB HUMITAT I AMB PLUJA, TIPUS P-RR, DE 10 CM D'AMPLÀRIA, AMB TERMOPLÀSTIC D'APLICACIÓ EN CALENT DE COLOR BLANC I MICROESFERES DE VIDRE, APLICADA MECÀNICAMENT MITJANÇANT POLVORITZACIÓ. LA PARTIDA INCLOU TOTES LES FEINES I ELEMENTS AUXILIARS NECESSARIS PER A DEIXAR LA UNITAT D'OBRA CORRECTAMENT EXECUTADA SEGONS PLÀNOLS DE PROJECTE I INDICACIONS DE LA DF. | 30.3
| C | Longitud
|  | 30.3 |  |  |  | 30.3
| N | Obra | 01 | MILLORA D'ITINERARIS A BEGUR - ID4
| N | Capítulo | 04 | ID 4 - ITINERARI D'ACCÉS A LA PLATJA DE FORNELLS
| N | Titol 3 | 01 | ID 4.1 - ACCÉS PLATJA AIGUABLAVA
| N | Titol 4 | 03 | ID 4.1 - SORTIDA FORNELLS
| N | Titol 5 | 04 | PROTECCIONS
01.04.01.03.04.001 | L | PB17-BR02 | M | BARANA FUSTA PI; H=90 CM SUBMINISTRAMENT I COL·LOCACIÓ DE BARANA DE FUSTA DE PI CUPERITZAT, ACABAT LASURAT A L'AIGUA COLOR A DEFINIR PER LA DF, COMPOSTA PER PASSAMÀ DE FUSTA DE PI DE SECCIÓ 150X90 MM DE SECCIÓ QUADRADA, MUNTANTS DE 150X90CM DE SECCIÓ QUADRADA, COL·LOCATS CADA 130 CM. ANCORATGE DE MUNTANTS MITJANÇANT; - FONAMENT DE FORMIGÓ SOBRE BASE DE SORRA PER AOCNSEGUIR QUE L'ELEMENT DE FUSTA SIGUI PASSANT. FONAMENT DE 70 CM DE PROFUNDITAT. INCLOU EXCAVACIÓ I REPLANTEIG DELS FONAMENTS. TOTS ELS ELEMENTS DE FIXACIÓ ES CONTEMPLEN EN AQUESTA MATEIXA PARTIDA D'OBRA. INCLOU PINTAT DE LA CARA INTERIOR AMB PINTURA REFLECTANT COLOR BLANC. S'INCLOU LA CARGOLERIA NECESSÀRIA PER AL MUNTATGE, ADAPTACIÓ DE L'ALTURA PUNTUAL DE LA BARANA EN ELS CANVIS DE RASANT COM GUALS O DESNIVELLS, TOT SEGONS DETALLS DE PROJECTE. DISPOSARÀ DE CERTIFICAT DE FUSTA SOSTENIBLE EN ORIGEN FSC, O EN EL SEU DEFECTE PFEC O ALTRES EQUIVALENTS. FUSTA TRACTADA A L'AUTOCLAU CLASSE IV AMB TINT COLOR A DEFINIR PER LA DF. LA PARTIDA INCLOU TOTES LES FEINES I ELEMENTS AUXILIARS NECESSARIS PER A DEIXAR LA UNITAT D'OBRA CORRECTAMENT EXECUTADA SEGONS PLÀNOLS DE PROJECTE I INDICACIONS DE LA DF. | BARANA FUSTA PI; H=90 CM SUBMINISTRAMENT I COL·LOCACIÓ DE BARANA DE FUSTA DE PI CUPERITZAT, ACABAT LASURAT A L'AIGUA COLOR A DEFINIR PER LA DF, COMPOSTA PER PASSAMÀ DE FUSTA DE PI DE SECCIÓ 150X90 MM DE SECCIÓ QUADRADA, MUNTANTS DE 150X90CM DE SECCIÓ QUADRADA, COL·LOCATS CADA 130 CM. ANCORATGE DE MUNTANTS MITJANÇANT; - FONAMENT DE FORMIGÓ SOBRE BASE DE SORRA PER AOCNSEGUIR QUE L'ELEMENT DE FUSTA SIGUI PASSANT. FONAMENT DE 70 CM DE PROFUNDITAT. INCLOU EXCAVACIÓ I REPLANTEIG DELS FONAMENTS. TOTS ELS ELEMENTS DE FIXACIÓ ES CONTEMPLEN EN AQUESTA MATEIXA PARTIDA D'OBRA. INCLOU PINTAT DE LA CARA INTERIOR AMB PINTURA REFLECTANT COLOR BLANC. S'INCLOU LA CARGOLERIA NECESSÀRIA PER AL MUNTATGE, ADAPTACIÓ DE L'ALTURA PUNTUAL DE LA BARANA EN ELS CANVIS DE RASANT COM GUALS O DESNIVELLS, TOT SEGONS DETALLS DE PROJECTE. DISPOSARÀ DE CERTIFICAT DE FUSTA SOSTENIBLE EN ORIGEN FSC, O EN EL SEU DEFECTE PFEC O ALTRES EQUIVALENTS. FUSTA TRACTADA A L'AUTOCLAU CLASSE IV AMB TINT COLOR A DEFINIR PER LA DF. LA PARTIDA INCLOU TOTES LES FEINES I ELEMENTS AUXILIARS NECESSARIS PER A DEIXAR LA UNITAT D'OBRA CORRECTAMENT EXECUTADA SEGONS PLÀNOLS DE PROJECTE I INDICACIONS DE LA DF. | 26.6
| C | Longitud
|  | 16.6 |  |  |  | 16.6
* |  | 10 |  |  |  | 10
| N | Obra | 01 | MILLORA D'ITINERARIS A BEGUR - ID4
| N | Capítulo | 04 | ID 4 - ITINERARI D'ACCÉS A LA PLATJA DE FORNELLS
| N | Titol 3 | 01 | ID 4.1 - ACCÉS PLATJA AIGUABLAVA
| N | Titol 4 | 04 | SEGURETAT I SALUT
01.04.01.04.001 | L | SISOID41 | PA | PARTIDA ALÇADA DE SEGURETAT I SALUT - ID4.1 PARTIDA ALÇADA EN CONCEPTE DE TOTES LES ACTIVITATS I MATERIALS CORRESPONENTS A LA SEGURETAT I SALUT DE LA OBRA SEGONS EL PLA DE SEGURETAT I SALUT EXECUTAT PEL CONTRACTISTA I APROVAT PEL COORDINADOR DE SEGURETAT I SALUT I D'APLICACIÓ EN OBRA DE TOTES LES MESURES NECESSÀRIES AL COMPLIMENT DE LES NORMES D'ESTUDI BÀSIC O ESTUDI DE SEGURETAT I SALUT, TOT SEGONS EL REIAL DECRET 1672/1997 DE 24 D'OCTUBRE DE 1.997. | PARTIDA ALÇADA DE SEGURETAT I SALUT - ID4.1 PARTIDA ALÇADA EN CONCEPTE DE TOTES LES ACTIVITATS I MATERIALS CORRESPONENTS A LA SEGURETAT I SALUT DE LA OBRA SEGONS EL PLA DE SEGURETAT I SALUT EXECUTAT PEL CONTRACTISTA I APROVAT PEL COORDINADOR DE SEGURETAT I SALUT I D'APLICACIÓ EN OBRA DE TOTES LES MESURES NECESSÀRIES AL COMPLIMENT DE LES NORMES D'ESTUDI BÀSIC O ESTUDI DE SEGURETAT I SALUT, TOT SEGONS EL REIAL DECRET 1672/1997 DE 24 D'OCTUBRE DE 1.997. | 1
| C | Unitats
|  | 1 |  |  |  | 1
| N | Obra | 01 | MILLORA D'ITINERARIS A BEGUR - ID4
| N | Capítulo | 04 | ID 4 - ITINERARI D'ACCÉS A LA PLATJA DE FORNELLS
| N | Titol 3 | 01 | ID 4.1 - ACCÉS PLATJA AIGUABLAVA
| N | Titol 4 | 05 | GESTIÓ DE RESIDUS
01.04.01.05.001 | L | P2R5-DT0Y | M3 | TRANSPORT DE RESIDUS A INSTAL·LACIÓ AUTORITZADA DE GESTIÓ DE RESIDUS, AMB CAMIÓ DE 12 T I TEMPS D'ESPERA PER A LA CÀRREGA A MÀQUINA, AMB UN RECORREGUT DE MÉS DE 15 I FINS A 20 KM | TRANSPORT DE RESIDUS A INSTAL·LACIÓ AUTORITZADA DE GESTIÓ DE RESIDUS, AMB CAMIÓ DE 12 T I TEMPS D'ESPERA PER A LA CÀRREGA A MÀQUINA, AMB UN RECORREGUT DE MÉS DE 15 I FINS A 20 KM | 221.273
ID 4.1 Baixada Aiguablava | C | Volum
Poda arbustiva |  | 14.3 |  |  |  | 14.3
Neteja i desbrossada |  | 92.3 |  |  |  | 92.3
Dau formigó Senyal vertical sobre suport |  | 0.027 |  |  |  | 0.027
Fressat |  | 48 |  |  |  | 48
ID 4.1 Zoom Accés Fornellsornells | C | Volum
Neteja i desbrossada |  | 12.6 |  |  |  | 12.6
Dau formigó Senyal vertical sobre suport |  | 0.162 |  |  |  | 0.162
ID 4.1 Zoom Sortida Fornells | C | Volum
Dau formigó Senyal vertical sobre suport |  | 0.081 |  |  |  | 0.081
Fressat |  | 2.74 |  |  |  | 2.74
Esponjament |  | 30 | 170.21 |  |  | 51.063
01.04.01.05.002 | L | P2RA-IQFL | M3 | DISPOSICIÓ CONTROLADA EN DIPÒSIT AUTORITZAT INCLÒS EL CÀNON SOBRE LA DEPOSICIÓ CONTROLADA DELS RESIDUS DE LA CONSTRUCCIÓ, SEGONS LA LLEI 8/2008, DE RESIDUS DE FORMIGÓ INERTS AMB UNA DENSITAT 1,45 T/M3, PROCEDENTS DE CONSTRUCCIÓ O DEMOLICIÓ, AMB CODI 17 01 01 SEGONS LA LLISTA EUROPEA DE RESIDUS | DISPOSICIÓ CONTROLADA EN DIPÒSIT AUTORITZAT INCLÒS EL CÀNON SOBRE LA DEPOSICIÓ CONTROLADA DELS RESIDUS DE LA CONSTRUCCIÓ, SEGONS LA LLEI 8/2008, DE RESIDUS DE FORMIGÓ INERTS AMB UNA DENSITAT 1,45 T/M3, PROCEDENTS DE CONSTRUCCIÓ O DEMOLICIÓ, AMB CODI 17 01 01 SEGONS LA LLISTA EUROPEA DE RESIDUS | 0.351
ID 4.1 Baixada Aiguablava | C | Volum
Dau formigó Senyal vertical sobre suport |  | 0.027 |  |  |  | 0.027
ID 4.1 Zoom Accés fornells | C | Volum
Dau formigó Senyal vertical sobre suport |  | 0.162 |  |  |  | 0.162
ID 4.1 Zoom Sortida Fornells | C | Volum
Dau formigó Senyal vertical sobre suport |  | 0.081 |  |  |  | 0.081
Esponjament |  | 30 | 0.27 |  |  | 0.081
01.04.01.05.003 | L | P2RA-M8VT | M3 | DISPOSICIÓ CONTROLADA EN DIPÒSIT AUTORITZAT INCLÒS EL CÀNON SOBRE LA DEPOSICIÓ CONTROLADA DELS RESIDUS DE LA CONSTRUCCIÓ, SEGONS LA LLEI 8/2008, DE RESIDUS D'AGLOMERAT ASFÀLTIC NO PERILLOSOS AMB UNA DENSITAT 1,45 T/M3, PROCEDENTS DE CONSTRUCCIÓ O DEMOLICIÓ, AMB CODI 17 03 02 SEGONS LA LLISTA EUROPEA DE RESIDUS | DISPOSICIÓ CONTROLADA EN DIPÒSIT AUTORITZAT INCLÒS EL CÀNON SOBRE LA DEPOSICIÓ CONTROLADA DELS RESIDUS DE LA CONSTRUCCIÓ, SEGONS LA LLEI 8/2008, DE RESIDUS D'AGLOMERAT ASFÀLTIC NO PERILLOSOS AMB UNA DENSITAT 1,45 T/M3, PROCEDENTS DE CONSTRUCCIÓ O DEMOLICIÓ, AMB CODI 17 03 02 SEGONS LA LLISTA EUROPEA DE RESIDUS | 65.962
ID 4.1 Baixada Aiguablava | C | Volum
Fressat |  | 48 |  |  |  | 48
ID 4.1 Zoom Sortida Fornells | C | Volum
Fressat |  | 2.74 |  |  |  | 2.74
Esponjament |  | 30 | 50.74 |  |  | 15.222
01.04.01.05.004 | L | P2RA-EU76 | M3 | DISPOSICIÓ CONTROLADA EN PLANTA DE COMPOSTAGE DE RESIDUS VEGETALS BRUTS BARREJATS AMB TERRA O ALTRES RESIDUS NO VEGETALS NO PERILLOSOS AMB UNA DENSITAT 0,75 T/M3, PROCEDENTS DE PODA O SEGA, AMB CODI 20 02 01 SEGONS LA LLISTA EUROPEA DE RESIDUS | DISPOSICIÓ CONTROLADA EN PLANTA DE COMPOSTAGE DE RESIDUS VEGETALS BRUTS BARREJATS AMB TERRA O ALTRES RESIDUS NO VEGETALS NO PERILLOSOS AMB UNA DENSITAT 0,75 T/M3, PROCEDENTS DE PODA O SEGA, AMB CODI 20 02 01 SEGONS LA LLISTA EUROPEA DE RESIDUS | 131.125
ID 4.1 Baixada Aiguablava | C | Volum
Neteja i desbrossada |  | 92.3 |  |  |  | 92.3
ID 4.1 Zoom Accés fornells | C | Volum
Neteja i desbrossada |  | 12.6 |  |  |  | 12.6
Esponjament |  | 25 | 104.9 |  |  | 26.225
01.04.01.05.005 | L | P2RA-EU73 | M3 | DISPOSICIÓ CONTROLADA EN PLANTA DE COMPOSTAGE DE RESIDUS VEGETALS NETS NO PERILLOSOS AMB UNA DENSITAT 0,5 T/M3, PROCEDENTS DE PODA O SEGA, AMB CODI 20 02 01 SEGONS LA LLISTA EUROPEA DE RESIDUS | DISPOSICIÓ CONTROLADA EN PLANTA DE COMPOSTAGE DE RESIDUS VEGETALS NETS NO PERILLOSOS AMB UNA DENSITAT 0,5 T/M3, PROCEDENTS DE PODA O SEGA, AMB CODI 20 02 01 SEGONS LA LLISTA EUROPEA DE RESIDUS | 17.875
ID 4.1 Baixada Aiguablava | C | Volum
Poda arbustiva |  | 14.3 |  |  |  | 14.3
Esponjament |  | 25 | 14.3 |  |  | 3.575
01.04.01.05.006 | L | GR00ID41 | U | GESTIÓ DE RESIDUS ID4.1 | GESTIÓ DE RESIDUS ID4.1 | 1
| C | Unitats
|  | 1 |  |  |  | 1