## Hoja1
Memòria Valorada de la millora del paviments a diferents trams de carrers del barri de les Arenes - La Grípia- de Terrassa
Pressupost
Código | Nat | Ud | Resumen | Comentario | N | Longitud | Anchura | Altura | Cantidad | CanPres | Pres | ImpPres
01 | Capítol |  | DEMOLICIONS, FRESATS I MOVIMENTS DE TERRES | [6 empty] | 1 | 0 | 0
U010311P1494 | Partida | Ut | Desmuntatge de paperera o mobiliari similar, acopi magatzem de la brigada i posterior col·locació o gestió de residus | [6 empty] | 7 | 0 | 0
Desmuntatge de paperera o mobiliari similar de qualsevol tipus, incloent l'extracció de les bases, suports i fonamentació, càrrega i transport a acopi magatzem de la brigada per reaprofitament i posterior col·locació, o transport i gestió de residus, a criteri del promotor i la D.F.
|  | ÀMBIT 02 |  | Paperera vorera nord Àmbit 02 | 1 | 0 | 0 | 0 | 1
|  | ÀMBIT 04 |  | Paperera vorera nord Àmbit 04 | 1 | 0 | 0 | 0 | 1
|  | ÀMBIT 04 |  | Fitons pas vianants Àmbit 04 | 4 | 0 | 0 | 0 | 4
|  | ÀMBIT 06 |  | Paperera cantonada c/ Pirineus Àmbit 06 | 1 | 0 | 0 | 0 | 1
[9 empty] | Total U010311P1494 | 7 | 0 | 0
P1B1-HOQZJAR | Partida | u | Desplaçament jardineres en actuacions de reparació d'urbanització | [6 empty] | 7 | 0 | 0
Retirada de proteccions per a reparació de mobiliari o equipament fix urbà amb càrrega d'eines, tanques, senyalització i material sobrant, neteja final i trasllat a magatzem
|  | ÀMBIT 04 |  | Desplaçament Jardineres vorera núm. 65 carrer Àmbit 04 | 7 | 0 | 0 | 0 | 7
[9 empty] | Total P1B1-HOQZJAR | 7 | 0 | 0
P21DH-MA8O | Partida | u | Desmuntatge columna ext.,hfins a 10m,s/enderr.fonament +carrega +disp. contorlada | [6 empty] | 6 | 0 | 0
Desmuntatge de llumenera, columna exterior, accessoris i elements de subjecció, de fins a 10 m d'alçària, com a màxim, sense enderrocar el fonament, aplec per a posterior aprofitament i càrrega manual de runa sobre camió o contenidor o gestió de residus.
|  | ÀMBIT 05 |  | Desmuntatge transport abocador 5 lluminaries Àmbit 05 | 5 | 0 | 0 | 0 | 5
|  | ÀMBIT 04 |  | Canvi a nova unicació 1 u Àmbit 04 | 1 | 0 | 0 | 0 | 1
[9 empty] | Total P21DH-MA8O | 6 | 0 | 0
P214E-52U6Fusta | Partida | m | Desmuntatge/Montatge de barana de fusta +ancoratge +base form./2m,m.manuals | [6 empty] | 50 | 0 | 0
Desmuntatge i tornar a montar la barrera de fusta +ancoratges amb base de formigó i situats cada 2 m, amb mitjans manuals
|  | ÀMBIT 05 |  | Barana de fusta per retirar i tornar a posar | 2 | 25 | 0 | 0 | 50
|  | ÀMBIT 05 |  | (x2) Desmuntatge/Montatge |  |  |  |  | 0
[9 empty] | Total P214E-52U6Fusta | 50 | 0 | 0
U230402 | Partida | Ut | Recol.locació de senyal vertical de trànsit | [6 empty] | 4 | 0 | 0
Recol.locació de senyal de trànsit existent a nova ubicació incloent l'excavació del fonament i el formigó d'anclatge, totalment acabat.
|  | ÀMBIT 02 |  | Senyal cediu el pas R1 vorera sud Àmbit 02 | 1 | 0 | 0 | 0 | 1
|  | ÀMBIT 02 |  | Senyal entrada prohibida R101 pas vorera nord Àmbit 02 | 1 | 0 | 0 | 0 | 1
|  | ÀMBIT 04 |  | Prohibit estacionar Àmbit 04 | 2 | 0 | 0 | 0 | 2
[9 empty] | Total U230402 | 4 | 0 | 0
M21B0001 | Partida | u | Desmuntatge p/recol. placa senyal.vertical o similar, s <= 0,5 m2, h <= 3 m,m.man. | [6 empty] | 4 | 0 | 0
Desmuntatge per a recol·locació de placa de senyalització vertical o similar, muntada sobre suport de peu o sobre paraments verticals, superfície fins a 0,5 m2, a una alçària de 3 m com a màxim amb mitjans manuals i aplec per a posterior aprofitament
|  | ÀMBIT 02 |  | Senyal cediu el pas R1 vorera sud Àmbit 02 | 1 | 0 | 0 | 0 | 1
|  | ÀMBIT 02 |  | Senyal entrada prohibida R101 pas vorera nord Àmbit 02 | 1 | 0 | 0 | 0 | 1
|  | ÀMBIT 04 |  | Prohibit estacionar Àmbit 04 | 2 | 0 | 0 | 0 | 2
[9 empty] | Total M21B0001 | 4 | 0 | 0
P214W-FEMF | Partida | m | Tall paviment mescla bituminosa h>=10cm | [6 empty] | 105.47 | 0 | 0
Tall en paviment de mescla bituminosa de 10 cm de fondària com a mínim amb màquina tallajunts amb disc de diamant per a paviment, per a delimitar la zona a demolir
|  | ÀMBIT 02 |  | Tall ampliació vorera nord àmbit 2 i fresat Àmbit 02 | 2 | 9 | 0 | 0 | 18
|  | ÀMBIT 02 |  | Tall rasa embornals PEØ250 Àmbit 02 | 2 | 11.46 | 0 | 0 | 22.92
|  | ÀMBIT 04 |  | Tall rasa embornals Nord PEØ250 Àmbit 04 | 2 | 10.36 | 0 | 0 | 20.72
|  | ÀMBIT 04 |  | Tall ampliació orella Sud Oest Àmbit 04 | 1 | 12.83 | 0 | 0 | 12.83
|  | ÀMBIT 05 |  | Tall pas seveis enllumenat Àmbit 05 | 2 | 7 | 0 | 0 | 14
|  | ÀMBIT 06 |  | Límit rigola - calçada demolició rigola Àmbit 06 | 1 | 17 | 0 | 0 | 17
[9 empty] | Total P214W-FEMF | 105.47 | 0 | 0
P214W-FEME | Partida | m | Tall paviment form. h>=10cm | [6 empty] | 396.55 | 0 | 0
Tall en paviment de formigó de 10 cm de fondària com a mínim amb màquina tallajunts amb disc de diamant per a paviment, per a delimitar la zona a demolir
|  | ÀMBIT 02 |  | Tall rebaix vorera Nord Àmbit 02 | 1 | 16 | 0 | 0 | 16
|  | ÀMBIT 02 |  | Tall rebaix vorera Sud Àmbit 02 | 1 | 12.17 | 0 | 0 | 12.17
|  | ÀMBIT 03 |  | Tall orella parada bus Àmbit 03 | 1 | 16.5 | 0 | 0 | 16.5
|  | ÀMBIT 04 |  | Tall pas de vianants nord est Àmbit 04 | 1 | 30.6 | 0 | 0 | 30.6
|  | ÀMBIT 04 |  | Tall pas de vianants nord oest Àmbit 04 | 1 | 19 | 0 | 0 | 19
|  | ÀMBIT 04 |  | Tall pas de vianants passatge vorera nord Àmbit 04 | 1 | 29.41 | 0 | 0 | 29.41
|  | ÀMBIT 04 |  | Tall pas de vianants passatge vorera sud Àmbit 04 | 1 | 28 | 0 | 0 | 28
|  | ÀMBIT 04 |  | Tall pas de vianants sud est Àmbit 04 | 1 | 24.41 | 0 | 0 | 24.41
|  | ÀMBIT 04 |  | Tall pas de vianants sud oest Àmbit 04 | 1 | 23.53 | 0 | 0 | 23.53
|  | ÀMBIT 04 |  | Tall ampliació carrer zona nord Àmbit 04 | 1 | 57.64 | 0 | 0 | 57.64
|  | ÀMBIT 04 |  | Tall ampliació vorera tram sud zona aparcament Àmbit 04 | 1 | 48 | 0 | 0 | 48
|  | ÀMBIT 04 |  | Tall rasa desplaçament fanal pa sud-est Àmbit 04 | 2 | 7 | 0 | 0 | 14
|  | ÀMBIT 05 |  | Tall desmuntatje fanals Àmbit 05 | 5 | 5.78 | 0 | 0 | 28.9
|  | ÀMBIT 06 |  | Tall adequació vorera nord Àmbit 06 | 1 | 31 | 0 | 0 | 31
|  | ÀMBIT 06 |  | Tall adequació vorera sud Àmbit 06 | 1 | 14.39 | 0 | 0 | 14.39
|  | ÀMBIT 05 |  | Tall pas de serveis en vorera Àmbit 06 | 2 | 1.5 | 0 | 0 | 3
[9 empty] | Total P214W-FEME | 396.55 | 0 | 0
F2194JB1 | Partida | m2 | Demol.pavim. panot.s/form. g fins a 10cm,ampl.fins a 2m,compressor + càrrega cam. mec. | [6 empty] | 307.9 | 0 | 0
Demolició de paviment de panots col·locats sobre base de formigó de fins a 10 cm de gruix, inclòs la demolició de la base, d'amplària fins a 2 m, amb compressor i càrrega sobre camió amb mitjans mecànics
|  | ÀMBIT 02 |  | Demolició vorera nord Àmbit 02 | 1 | 7.21 | 1.5 | 0 | 10.82
|  | ÀMBIT 02 |  | Demolició vorera sud Àmbit 02 | 1 | 4.6 | 1.45 | 0 | 6.67
|  | ÀMBIT 03 |  | Demolició parada BUS Àmbit 03 | 1 | 14.5 | 2.17 | 0 | 31.47
|  | ÀMBIT 04 |  | Demolició gual vorera nord-est Àmbit 04 | 1 | 12.2 | 0 | 0 | 12.2
|  | ÀMBIT 04 |  | Demolició gual vorera nord-oest Àmbit 04 | 1 | 7.6 | 0 | 0 | 7.6
|  | ÀMBIT 04 |  | Demolició ampliació recte calçada tram nord Àmbit 04 | 1 | 57.64 | 1.15 | 0 | 66.29
|  | ÀMBIT 04 |  | Demolició ampliació vorera zona aparcament Àmbit 04 | 1 | 17.81 | 5 | 0 | 89.05
|  | ÀMBIT 04 |  | Demolició guals nord passatge Àmbit 04 | 2 | 10 | 0 | 0 | 20
|  | ÀMBIT 04 |  | Demolició guals vianants sud Àmbit 04 | 1 | 15 | 0 | 0 | 15
|  | ÀMBIT 04 |  | Demolició vorera desplaçament fanal gual sud-est Àmbit 04 | 1 | 7 | 0.4 | 0 | 2.8
|  | ÀMBIT 05 |  | Demolició vorera pas de serveis Àmbit 05 | 2 | 1.5 | 0.4 | 0 | 1.2
|  | ÀMBIT 05 |  | Demolició vorera pas de vianants Àmbit 05 | 2 | 4 | 1.35 | 0 | 10.8
|  | ÀMBIT 06 |  | Demolició vorera Nord Àmbit 06 | 1 | 30 | 0 | 0 | 30
|  | ÀMBIT 06 |  | Demolició vorera Sud Àmbit 06 | 1 | 4 | 0 | 0 | 4
[9 empty] | Total F2194JB1 | 307.9 | 0 | 0
P2147-DJ5Q | Partida | m | Demol.elements linials rigoles o vorades sob/form.,retro.+mart.trencad. + carreg.mec.s/camió | [6 empty] | 145.69 | 0 | 0
Demolició d'elements llineals de rigola o vorades col·locats sobre formigó, inclòs la base, amb retroexcavadora amb martell trencador i càrrega mecànica sobre camió
|  | ÀMBIT 02 |  | Demolició vorada Nord Àmbit 02 | 1 | 4 | 0 | 0 | 4
|  | ÀMBIT 02 |  | Demolició vorada Sud Àmbit 02 | 1 | 5 | 0 | 0 | 5
|  | ÀMBIT 03 |  | Demolició rigola Àmbit 03 | 1 | 18.16 | 0 | 0 | 18.16
|  | ÀMBIT 04 |  | Demolició vorada ampliació recte calçada tram nord Àmbit 04 | 1 | 57.64 | 0 | 0 | 57.64
|  | ÀMBIT 04 |  | Demolició vorada ampliació recte ampliació aparcam Àmbit 04 | 1 | 18.79 | 0 | 0 | 18.79
|  | ÀMBIT 04 |  | Demolició vorada ampliació orella sud-oest Àmbit 04 | 1 | 10 | 0 | 0 | 10
|  | ÀMBIT 04 |  | Demolició vorada guals vianants Àmbit 04 | 1 | 16 | 0 | 0 | 16
|  | ÀMBIT 05 |  | Demolició de vorada pas de vianants Âmbit 05 | 2 | 4 | 0 | 0 | 8
|  | ÀMBIT 06 |  | Demolició vorada orella sud Àmbit 06 | 1 | 4.1 | 0 | 0 | 4.1
|  | ÀMBIT 05 |  | Demolició vorada pas serveis enllumenat en calçada Àmbit 05 | 2 | 1 | 0 | 0 | 2
|  | ÀMBIT 05 |  | Demolició de vorada pas de serveis Âmbit 05 | 1 | 2 | 0 | 0 | 2
[9 empty] | Total P2147-DJ5Q | 145.69 | 0 | 0
P21G5-54CN | Partida | u | Demol.embornal 70x30x85cm,paret 15cm maó,m.mec.+càrrega cam. | [6 empty] | 9 | 0 | 0
Demolició d'embornal de 70x30x85 cm, de parets de 15 cm de maó, amb mitjans mecànics i càrrega sobre camió
|  | ÀMBIT 02 |  | Embornals existents Àmbit 02 | 2 | 0 | 0 | 0 | 2
|  | ÀMBIT 04 |  | Embornals existents Àmbit 04 | 7 | 0 | 0 | 0 | 7
[9 empty] | Total P21G5-54CN | 9 | 0 | 0
P214U-IQEP | Partida | m2 | Fresatge asfàlt.+càrrega s/camió | [6 empty] | 2835.66 | 0 | 0
Fresatge mecànic de paviments de mescles bituminoses per cada cm de gruix, amb fresadora per a paviment amb càrrega automàtica, càrrega de runa sobre camió i escombrat i neteja de la superfície fresada
|  | ÀMBIT 02 |  | Fresat pas de vianants Àmbit 02 | 1 | 4 | 5.6 | 3 | 67.2
|  | ÀMBIT 04 |  | Fresat tot el carrer Àmbit 04 | 1 | 750 | 0 | 3 | 2250
|  | ÀMBIT 04 |  | Fresat pas de vianants passatge latera Àmbit 04 | 1 | 23.47 | 0 | 3 | 70.41
|  | ÀMBIT 05 |  | Fresat pas de vianants Àmbit 05 | 1 | 36.54 | 0 | 3 | 109.62
|  | ÀMBIT 06 |  | Fresat calçada Àmbit 06 | 1 | 112.81 | 0 | 3 | 338.43
[9 empty] | Total P214U-IQEP | 2835.66 | 0 | 0
F2225121PART | Partida | m3 | Excav.rasa,amp:fins a 1m,fond.=fins a 2m,terreny compact.,retro.++terres deix.vora | [6 empty] | 70.11 | 0 | 0
Excavació de rasa de fins a 1 m d'amplària i fins a 2 m de fondària, en terreny compacte, amb retroexcavadora i amb les terres deixades a la vora
|  | ÀMBIT 02 |  | Embornal escomesa vorera nord PEØ250 Àmbit 02 | 1 | 5 | 0.8 | 1.2 | 4.8
|  | ÀMBIT 02 |  | Embornal escomesa vorera sud PEØ250 Àmbit 02 | 1 | 6 | 0.8 | 1.2 | 5.76
|  | ÀMBIT 04 |  | Embornal escomesa pas nord PEØ250 Àmbit 04 | 2 | 6 | 0.8 | 1.2 | 11.52
|  | ÀMBIT 04 |  | Embornal escomesa centre PEØ250 Àmbit 04 | 2 | 1.6 | 0.8 | 1.2 | 3.07
|  | ÀMBIT 04 |  | Embornal escomesa aparcaments PEØ250 Àmbit 04 | 2 | 6 | 0.8 | 1.2 | 11.52
|  | ÀMBIT 04 |  | Embornal escomesa pas vianants sud PEØ250 Àmbit 04 | 1 | 9 | 0.8 | 1.2 | 8.64
|  | ÀMBIT 04 |  | Nova línia enllumenat desplaçament fanal Àmbit 04 | 1 | 7 | 0.4 | 0.4 | 1.12
|  | ÀMBIT 05 |  | Pas vianants soterrat enllumenat Àmbit 05 | 1 | 25 | 0.4 | 0.4 | 4
|  | ÀMBIT 05 |  | Nova línia enllumenat Àmbit 05 | 1 | 123 | 0.4 | 0.4 | 19.68
[9 empty] | Total F2225121PART | 70.11 | 0 | 0
F221C472 | Partida | m3 | Excav.p/caixa pav.,terreny compact.(SPT 20-50),pala excav.,+càrr.directa s/camió | [6 empty] | 78.47 | 0 | 0
Excavació per a caixa de paviment en terreny compacte (SPT 20-50), realitzada amb pala excavadora i càrrega directa sobre camió
|  | ÀMBIT 02 |  | Excavació caixa vorera nord Àmbit 02 | 1 | 7.21 | 1.5 | 0.35 | 3.79
|  | ÀMBIT 02 |  | Escavació caixa vorera sud Àmbit 02 | 1 | 4.6 | 1.45 | 0.35 | 2.33
|  | ÀMBIT 02 |  | Excavació caixa calçada orella Àmbit 02 | 1 | 4 | 3.49 | 0.35 | 4.89
|  | ÀMBIT 04 |  | Excavació caixa ampliació vorera tram nord Àmbit 04 | 1 | 57.64 | 1.15 | 0.35 | 23.2
|  | ÀMBIT 04 |  | Excavació caixa ampliació vorera zona aparcament Àmbit 04 | 1 | 17.81 | 5 | 0.35 | 31.17
|  | ÀMBIT 04 |  | Excavació caixa calçada nova orella Sud-Oest Àmbit 04 | 1 | 9 | 2 | 0.35 | 6.3
|  | ÀMBIT 05 |  | Excavació caixa vorera pas de serveis Àmbit 05 | 2 | 1.5 | 0.4 | 0.35 | 0.42
|  | ÀMBIT 05 |  | Excavació caixa vorera pas de serveis Àmbit 05 | 2 | 1.35 | 4 | 0.35 | 3.78
|  | ÀMBIT 06 |  | Excavació caixa ampliació orella Vorera Sud Àmbit 06 | 1 | 7.4 | 0 | 0.35 | 2.59
[9 empty] | Total F221C472 | 78.47 | 0 | 0
F227F00A | Partida | m2 | Repàs+picon.sòl rasa,ampl.=de fins 2m,90%PM | [6 empty] | 182.11 | 0 | 0
Repàs i piconatge de sòl de rasa de més d'1,5 i menys de 2 m d'amplària, amb compactació del 90% PM
|  | ÀMBIT 02 |  | Embornal escomesa vorera nord PEØ250 Àmbit 02 | 1 | 5 | 0.8 | 0 | 4
|  | ÀMBIT 02 |  | Embornal escomesa vorera sud PEØ250 Àmbit 02 | 1 | 6 | 0.8 | 0 | 4.8
|  | ÀMBIT 02 |  | Excavació caixa vorera nord Àmbit 02 | 1 | 7.21 | 1.5 | 0 | 10.82
|  | ÀMBIT 02 |  | Escavació caixa vorera sud Àmbit 02 | 1 | 4.6 | 1.45 | 0 | 6.67
|  | ÀMBIT 02 |  | Excavació caixa calçada orella Àmbit 02 | 1 | 4 | 3.49 | 0 | 13.96
|  | ÀMBIT 04 |  | Embornal escomesa pas nord PEØ250 Àmbit 04 | 2 | 6 | 0.8 | 0 | 9.6
|  | ÀMBIT 04 |  | Embornal escomesa centre PEØ250 Àmbit 04 | 2 | 1.6 | 0.8 | 0 | 2.56
|  | ÀMBIT 04 |  | Embornal escomesa aparcaments PEØ250 Àmbit 04 | 2 | 6 | 0.8 | 0 | 9.6
|  | ÀMBIT 04 |  | Embornal escomesa pas vianants sud PEØ250 Àmbit 04 | 1 | 9 | 0.8 | 0 | 7.2
|  | ÀMBIT 04 |  | Excavació caixa ampliació vorera tram nord Àmbit 04 | 1 | 58 | 0.75 | 0 | 43.5
|  | ÀMBIT 04 |  | Nova línia enllumenat desplaçament fanal Àmbit 04 | 1 | 7 | 0.4 | 0 | 2.8
|  | ÀMBIT 05 |  | Pas vianants soterrat enllumenat Àmbit 05 | 1 | 25 | 0.4 | 0 | 10
|  | ÀMBIT 05 |  | Nova línia enllumenat Àmbit 05 | 1 | 123 | 0.4 | 0 | 49.2
|  | ÀMBIT 06 |  | Excavació caixa ampliació orella Vorera Sud Àmbit 06 | 1 | 7.4 | 0 | 0 | 7.4
[9 empty] | Total F227F00A | 182.11 | 0 | 0
P2R3-HH0X | Partida | m3 | Transport residus,instal.gestió residus,camió 7t,càrrega mec.,rec.més de 15 i fins a 20km | [6 empty] | 178.6 | 0 | 0
Transport de terres no contaminades a obra exterior o centre de valorització, amb camió de 7 t i temps d'espera per a la càrrega amb mitjans mecànics, amb un recorregut de més de 15 i fins a 20 km
|  | ÀMBIT 02 |  | Excavació caixa vorera nord Àmbit 02 | 1.35 | 7.21 | 1.5 | 0.35 | 5.11
|  | ÀMBIT 02 |  | Excavació caixa vorera sud Àmbit 02 | 1.35 | 4.6 | 1.45 | 0.35 | 3.15
|  | ÀMBIT 02 |  | Excavació caixa calçada orella Àmbit 02 | 1.35 | 4 | 3.49 | 0.35 | 6.6
|  | ÀMBIT 04 |  | Excavació caixa ampliació vorera zona aparcament Àmbit 04 | 1.35 | 17.81 | 5 | 0.35 | 42.08
|  | ÀMBIT 04 |  | Excavació caixa calçada nova orella Sud-Oest Àmbit 04 | 1.35 | 9 | 2 | 0.35 | 8.51
|  | ÀMBIT 05 |  | Nova línia enllumenat Àmbit 05 | 1.35 | 123 | 0.4 | 0.4 | 26.57
|  | ÀMBIT 06 |  | Excavació caixa ampliació orella Vorera Sud Àmbit 06 | 1 | 7.4 | 0 | 0.35 | 2.59
|  | ÀMBIT 05 |  | Excavació caixa vorera pas de serveis Àmbit 05 | 1.35 | 1.5 | 0.4 | 0.35 | 0.57 | 2
|  | ÀMBIT 04 |  | Excavació caixa ampliació vorera tram nord Àmbit 04 | 1.35 | 57.64 | 1.15 | 0.35 | 31.32
|  | ÀMBIT 04 |  | Excavació caixa ampliació vorera zona aparcament Àmbit 04 | 1.35 | 17.81 | 5 | 0.35 | 42.08
|  | ÀMBIT 04 |  | Excavació caixa calçada nova orella Sud-Oest Àmbit 04 | 1.35 | 9 | 2 | 0.35 | 8.51
|  | ÀMBIT 04 |  | Excavació rasa línia enllumenat desplaçament fanal Àmbit 04 | 1.35 | 7 | 0.4 | 0.4 | 1.51
[9 empty] | Total P2R3-HH0X | 178.6 | 0 | 0
F2RA7LP1 | Partida | m3 | Disposició controlada en dipòsit autoritzat inclòs el cànon sobre la deposició controlada dels residus de la construcció, segons | [6 empty] | 178.6 | 0 | 0
Disposició controlada en dipòsit autoritzat inclòs el cànon sobre la deposició controlada dels residus de la construcció, segons la LLEI 8/2008, de residus de terra inerts amb una densitat 1,6 t/m3, procedents d'excavació, amb codi 17 05 04 segons la Llista Europea de Residus
|  | ÀMBIT 02 |  | Excavació caixa vorera nord Àmbit 02 | 1.35 | 7.21 | 1.5 | 0.35 | 5.11
|  | ÀMBIT 02 |  | Excavació caixa vorera sud Àmbit 02 | 1.35 | 4.6 | 1.45 | 0.35 | 3.15
|  | ÀMBIT 02 |  | Excavació caixa calçada orella Àmbit 02 | 1.35 | 4 | 3.49 | 0.35 | 6.6
|  | ÀMBIT 04 |  | Excavació caixa ampliació vorera zona aparcament Àmbit 04 | 1.35 | 17.81 | 5 | 0.35 | 42.08
|  | ÀMBIT 04 |  | Excavació caixa calçada nova orella Sud-Oest Àmbit 04 | 1.35 | 9 | 2 | 0.35 | 8.51
|  | ÀMBIT 05 |  | Excavació Nova línia enllumenat Àmbit 05 | 1.35 | 123 | 0.4 | 0.4 | 26.57
|  | ÀMBIT 05 |  | Excavació caixa vorera pas de serveis Àmbit 05 | 1.35 | 1.5 | 0.4 | 0.35 | 0.57 | 2
|  | ÀMBIT 06 |  | Excavació caixa ampliació orella Vorera Sud Àmbit 06 | 1 | 7.4 | 0 | 0.35 | 2.59
|  | ÀMBIT 04 |  | Excavació caixa ampliació vorera tram nord Àmbit 04 | 1.35 | 57.64 | 1.15 | 0.35 | 31.32
|  | ÀMBIT 04 |  | Excavació caixa ampliació vorera zona aparcament Àmbit 04 | 1.35 | 17.81 | 5 | 0.35 | 42.08
|  | ÀMBIT 04 |  | Excavació caixa calçada nova orella Sud-Oest Àmbit 04 | 1.35 | 9 | 2 | 0.35 | 8.51
|  | ÀMBIT 04 |  | Excavació rasa línia enllumenat desplaçament fanal Àmbit 04 | 1.35 | 7 | 0.4 | 0.4 | 1.51
[9 empty] | Total F2RA7LP1 | 178.6 | 0 | 0
P2R5-DT11 | Partida | m3 | Transport residus,instal.gestió residus,camió 7t,càrrega mec.,rec.més de 15 i fins a 20km | [6 empty] | 194.63 | 0 | 0
Transport de residus a instal·lació autoritzada de gestió de residus, amb camió de 7 t i temps d'espera per a la càrrega a màquina, amb un recorregut de més de 15 i fins a 20 km
|  | ÀMBIT 02 |  | Demolició vorera nord Àmbit 02 | 1.35 | 7.21 | 1.5 | 0.2 | 2.92
|  | ÀMBIT 02 |  | Demolició vorera sud Àmbit 02 | 1.35 | 4.6 | 1.45 | 0.2 | 1.8
|  | ÀMBIT 02 |  | Demolició vorada Nord Àmbit 02 | 1.35 | 4 | 0.25 | 0.45 | 0.61
|  | ÀMBIT 02 |  | Demolició vorada Sud Àmbit 02 | 1.35 | 5 | 0.25 | 0.45 | 0.76
|  | ÀMBIT 02 |  | Fresat pas de vianants Àmbit 02 | 1.35 | 4 | 5.6 | 0.03 | 0.91
|  | ÀMBIT 03 |  | Demolició vorera parada BUS Àmbit 03 | 1.35 | 14.5 | 2.17 | 0.2 | 8.5
|  | ÀMBIT 03 |  | Demolició rigola Àmbit 03 | 1.35 | 18.16 | 0.3 | 0.3 | 2.21
|  | ÀMBIT 04 |  | Demolició guals vianants sud Àmbit 04 | 1.35 | 15 | 0 | 0.2 | 4.05
|  | ÀMBIT 04 |  | Demolició vorada ampliació recte calçada tram nord Àmbit 04 | 1.35 | 57.64 | 0.25 | 0.45 | 8.75
|  | ÀMBIT 04 |  | Demolició vorada ampliació recte ampliació aparcam Àmbit 04 | 1.35 | 18.79 | 0.25 | 0.45 | 2.85
|  | ÀMBIT 04 |  | Demolició vorada ampliació orella sud-oest Àmbit 04 | 1.35 | 10 | 0.25 | 0.45 | 1.52
|  | ÀMBIT 04 |  | Demolició vorada guals vianants Àmbit 04 | 1.35 | 16 | 0.25 | 0.45 | 2.43
|  | ÀMBIT 04 |  | Demolició vorera gual vorera nord-est Àmbit 04 | 1.35 | 12 | 0 | 0.2 | 3.24
|  | ÀMBIT 04 |  | Demolició vorera gual vorera nord-oest Àmbit 04 | 1.35 | 7.6 | 0 | 0.2 | 2.05
|  | ÀMBIT 04 |  | Demolició ampliació recte calçada tram nord Àmbit 04 | 1.35 | 57.64 | 1.15 | 0.2 | 17.9
|  | ÀMBIT 04 |  | Demolició ampliació vorera zona aparcament Àmbit 04 | 1.35 | 17.81 | 5 | 0.2 | 24.04
|  | ÀMBIT 04 |  | Demolició guals passatge Àmbit 04 | 1.35 | 20 | 0 | 0.2 | 5.4
|  | ÀMBIT 04 |  | Fresat tot el carrer Àmbit 04 | 1.35 | 750 | 0 | 0.03 | 30.38
|  | ÀMBIT 04 |  | Fresat pas de vianants passatge latera Àmbit 04 | 1.35 | 23.47 | 0 | 0.03 | 0.95
|  | ÀMBIT 04 |  | Embornal escomesa pas nord PEØ250 Àmbit 04 | 2.7 | 6 | 0.8 | 1.2 | 15.55
|  | ÀMBIT 04 |  | Embornal escomesa centre PEØ250 Àmbit 04 | 2.7 | 1.6 | 0.8 | 1.2 | 4.15
|  | ÀMBIT 04 |  | Embornal escomesa aparcaments PEØ250 Àmbit 04 | 2.7 | 6 | 0.8 | 1.2 | 15.55
|  | ÀMBIT 04 |  | Embornal escomesa pas vianants sud PEØ250 Àmbit 04 | 1.35 | 9 | 0.8 | 1.2 | 11.66
|  | ÀMBIT 04 |  | Demolició vorera desplaçament fanal gual sud-est Àmbit 04 | 1.35 | 7 | 0.4 | 0.2 | 0.76
|  | ÀMBIT 05 |  | Fresat pas de vianants Àmbit 05 | 1.35 | 36.54 | 0 | 0.03 | 1.48
|  | ÀMBIT 05 |  | Pas vianants soterrat enllumenat Àmbit 05 | 1.35 | 25 | 0.4 | 0.4 | 5.4
|  | ÀMBIT 05 |  | Demolició de vorada pas de vianants Àmbit 05 | 1.35 | 4 | 0.25 | 0.45 | 1.22 | 2
|  | ÀMBIT 05 |  | Demolició vorada pas serveis enllumenat en calçada àmbit 05 | 1.35 | 1 | 0.25 | 0.45 | 0.3 | 2
|  | ÀMBIT 05 |  | Demolició vorera pas de vianants Àmbit 05 | 1.35 | 4 | 1.35 | 0.2 | 2.92 | 2
|  | ÀMBIT 06 |  | Fresat calçada Àmbit 06 | 1.35 | 112.81 | 0 | 0.03 | 4.57
|  | ÀMBIT 06 |  | Demolició vorera Nord Àmbit 06 | 1.35 | 30 | 0 | 0.2 | 8.1
|  | ÀMBIT 06 |  | Demolició vorera Sud Àmbit 06 | 1.35 | 4 | 0 | 0.2 | 1.08
|  | ÀMBIT 06 |  | Demolició vorada orella sud Àmbit 06 | 1.35 | 4.1 | 0.25 | 0.45 | 0.62
[9 empty] | Total P2R5-DT11 | 194.63 | 0 | 0
F2RA73G1 | Partida | m3 | Deposició controlada dipòsit autoritzat inclòs el cànon sobre la deposició controlada dels residus de la construcció, segons la | [6 empty] | 194.63 | 0 | 0
Deposició controlada a dipòsit autoritzat inclòs el cànon sobre la deposició controlada dels residus de la construcció, segons la LLEI 8/2008, de residus barrejats inerts amb una densitat 1,0 t/m3, procedents de construcció o demolició, amb codi 170107 segons la Llista Europea de Residus (ORDEN MAM/304/2002)
|  | ÀMBIT 02 |  | Demolició vorera nord Àmbit 02 | 1.35 | 7.21 | 1.5 | 0.2 | 2.92
|  | ÀMBIT 02 |  | Demolició vorera sud Àmbit 02 | 1.35 | 4.6 | 1.45 | 0.2 | 1.8
|  | ÀMBIT 04 |  | Demolició guals vianants sud Àmbit 04 | 1.35 | 15 | 0 | 0.2 | 4.05
|  | ÀMBIT 02 |  | Demolició vorada Nord Àmbit 02 | 1.35 | 4 | 0.25 | 0.45 | 0.61
|  | ÀMBIT 02 |  | Demolició vorada Sud Àmbit 02 | 1.35 | 5 | 0.25 | 0.45 | 0.76
|  | ÀMBIT 02 |  | Fresat pas de vianants Àmbit 02 | 1.35 | 4 | 5.6 | 0.03 | 0.91
|  | ÀMBIT 03 |  | Demolició vorera parada BUS Àmbit 03 | 1.35 | 14.5 | 2.17 | 0.2 | 8.5
|  | ÀMBIT 03 |  | Demolició rigola Àmbit 03 | 1.35 | 18.16 | 0.3 | 0.3 | 2.21
|  | ÀMBIT 04 |  | Demolició vorada ampliació recte calçada tram nord Àmbit 04 | 1.35 | 57.64 | 0.25 | 0.45 | 8.75
|  | ÀMBIT 04 |  | Demolició vorada ampliació recte ampliació aparcam Àmbit 04 | 1.35 | 18.79 | 0.25 | 0.45 | 2.85
|  | ÀMBIT 04 |  | Demolició vorada ampliació orella sud-oest Àmbit 04 | 1.35 | 10 | 0.25 | 0.45 | 1.52
|  | ÀMBIT 04 |  | Demolició vorada guals vianants Àmbit 04 | 1.35 | 16 | 0.25 | 0.45 | 2.43
|  | ÀMBIT 04 |  | Demolició vorera gual vorera nord-est Àmbit 04 | 1.35 | 12 | 0 | 0.2 | 3.24
|  | ÀMBIT 04 |  | Demolició vorera gual vorera nord-oest Àmbit 04 | 1.35 | 7.6 | 0 | 0.2 | 2.05
|  | ÀMBIT 04 |  | Demolició ampliació recte calçada tram nord Àmbit 04 | 1.35 | 57.64 | 1.15 | 0.2 | 17.9
|  | ÀMBIT 04 |  | Demolició ampliació vorera zona aparcament Àmbit 04 | 1.35 | 17.81 | 5 | 0.2 | 24.04
|  | ÀMBIT 04 |  | Demolició guals passatge Àmbit 04 | 1.35 | 20 | 0 | 0.2 | 5.4
|  | ÀMBIT 04 |  | Fresat tot el carrer Àmbit 04 | 1.35 | 750 | 0 | 0.03 | 30.38
|  | ÀMBIT 04 |  | Fresat pas de vianants passatge latera Àmbit 04 | 1.35 | 23.47 | 0 | 0.03 | 0.95
|  | ÀMBIT 04 |  | Embornal escomesa pas nord PEØ250 Àmbit 04 | 2.7 | 6 | 0.8 | 1.2 | 15.55
|  | ÀMBIT 04 |  | Embornal escomesa centre PEØ250 Àmbit 04 | 2.7 | 1.6 | 0.8 | 1.2 | 4.15
|  | ÀMBIT 04 |  | Embornal escomesa aparcaments PEØ250 Àmbit 04 | 2.7 | 6 | 0.8 | 1.2 | 15.55
|  | ÀMBIT 04 |  | Embornal escomesa pas vianants sud PEØ250 Àmbit 04 | 1.35 | 9 | 0.8 | 1.2 | 11.66
|  | ÀMBIT 04 |  | Demolició vorera desplaçament fanal gual sud-est Àmbit 04 | 1.35 | 7 | 0.4 | 0.2 | 0.76
|  | ÀMBIT 05 |  | Fresat pas de vianants Àmbit 05 | 1.35 | 36.54 | 0 | 0.03 | 1.48
|  | ÀMBIT 05 |  | Pas vianants soterrat enllumenat Àmbit 05 | 1.35 | 25 | 0.4 | 0.4 | 5.4
|  | ÀMBIT 05 |  | Demolició de vorada pas de vianants Àmbit 05 | 1.35 | 4 | 0.25 | 0.45 | 1.22 | 2
|  | ÀMBIT 05 |  | Demolició vorada pas serveis enllumenat en calçada àmbit 05 | 1.35 | 1 | 0.25 | 0.45 | 0.3 | 2
|  | ÀMBIT 05 |  | Demolició vorera pas de vianants Àmbit 05 | 1.35 | 4 | 1.35 | 0.2 | 2.92 | 2
|  | ÀMBIT 06 |  | Fresat calçada Àmbit 06 | 1.35 | 112.81 | 0 | 0.03 | 4.57
|  | ÀMBIT 06 |  | Demolició vorera Nord Àmbit 06 | 1.35 | 30 | 0 | 0.2 | 8.1
|  | ÀMBIT 06 |  | Demolició vorera Sud Àmbit 06 | 1.35 | 4 | 0 | 0.2 | 1.08
|  | ÀMBIT 06 |  | Demolició vorada orella sud Àmbit 06 | 1.35 | 4.1 | 0.25 | 0.45 | 0.62
[9 empty] | Total F2RA73G1 | 194.63 | 0 | 0
[9 empty] | Total 01 | 1 | 0 | 0
02 | Capítol |  | SANEJAMENT | [6 empty] | 1 | 0 | 0
P2255-DPGM | Partida | m3 | Rebliment+picon.rasa,ampl.més de 0,6 i fins a 1,5m,mat.selecc.excav.,gfins a 25cm,picó vibrant,95%PM | [6 empty] | 42.62 | 0 | 0
Rebliment i piconatge de rasa d'amplària més de 0,6 i fins a 1,5 m, amb material seleccionat de la pròpia excavació, en tongades de gruix de fins a 25 cm, utilitzant picó vibrant, amb compactació del 95% PM
|  | ÀMBIT 02 |  | Embornal escomesa vorera nord PEØ250 Àmbit 02 | 1 | 5 | 0.8 | 1.2 | 4.8
|  | ÀMBIT 02 |  | Embornal escomesa vorera sud PEØ250 Àmbit 02 | 1 | 6 | 0.8 | 1.2 | 5.76
|  | ÀMBIT 04 |  | Embornal escomesa pas nord PEØ250 Àmbit 04 | 2 | 6 | 0.8 | 1.2 | 11.52
|  | ÀMBIT 04 |  | Embornal escomesa centre PEØ250 Àmbit 04 | 2 | 1.6 | 0.8 | 1.2 | 3.07
|  | ÀMBIT 04 |  | Embornal escomesa aparcaments PEØ250 Àmbit 04 | 2 | 6 | 0.8 | 1.2 | 11.52
|  | ÀMBIT 04 |  | Embornal escomesa pas vianants sud PEØ250 Àmbit 04 | 1 | 9 | 0.8 | 1.2 | 8.64
|  | ÀMBIT 02 |  | Connex. Embornals Xarxa existent c. del Millars ded tub Àmbit 02 | -1 | 11.3 | 0.05 | 0 | -0.57
|  | ÀMBIT 04 |  | Connex. Embornals nord deducció tub Àmbit 04 | -1 | 9.7 | 0.05 | 0 | -0.49
|  | ÀMBIT 04 |  | Connex. Embronals centre deducció tub Àmbit 04 | -2 | 2.1 | 0.05 | 0 | -0.21
|  | ÀMBIT 04 |  | Connex. Embronals sud deducció tub Àmbit 04 | -2 | 10 | 0.05 | 0 | -1
|  | ÀMBIT 04 |  | Connex. Embronals nou aparcament deducció tub Àmbit 04 | -1 | 8.45 | 0.05 | 0 | -0.42
[9 empty] | Total P2255-DPGM | 42.62 | 0 | 0
FD5J4F08 | Partida | u | Caixa p/embor.70x30x85cm,paret 10cm,solera 10cm formigó en massa HM - 20 / B / 20 / X0 quant.ciment 200kg/m3, aigua/ciment =< 0. | [6 empty] | 9 | 0 | 0
Caixa per a embornal de 70x30x85 cm, amb parets de 10 cm de gruix sobre solera de 10 cm de formigó en massa HM - 20 / B / 20 / X0 amb una quantitat de ciment de 200 kg/m3 i relació aigua ciment =< 0.6
|  | ÀMBIT 02 |  | 2 embornals Àmbit 02 | 2 | 0 | 0 | 0 | 2
|  | ÀMBIT 04 |  | 7 embornals Àmbit 04 | 7 | 0 | 0 | 0 | 7
[9 empty] | Total FD5J4F08 | 9 | 0 | 0
GD5Z7CD4 | Partida | u | Bast.+reixa,fos.dúc.recolzada,p/embor.650x330x40mm,D400,sup.absor.=17dm2,col.morter | [6 empty] | 9 | 0 | 0
Bastiment i reixa de fosa dúctil, recolzada, per a embornal, de 650x330x40 mm, classe D400 segons norma UNE-EN 124 i 17 dm2 de superfície d'absorció, col·locat amb morter
|  | ÀMBIT 02 |  | 2 embornals Àmbit 02 | 2 | 0 | 0 | 0 | 2
|  | ÀMBIT 04 |  | 7 embornals Àmbit 04 | 7 | 0 | 0 | 0 | 7
[9 empty] | Total GD5Z7CD4 | 9 | 0 | 0
U060402ServgranVor | Partida | u | Arranj., col. a cota i anivell. arqueta clav. o pou existent en vorera | [6 empty] | 4 | 0 | 0
Arranjament, col·locació a cota i anivellament d'arqueta de clavegueram o pou existent en vorera. Tot inclòs, completament acabat.
|  | ÀMBIT 02 |  | Pou de registre ampliació vorera nord Àmbit 02 | 1 | 0 | 0 | 0 | 1
|  | ÀMBIT 04 |  | Pou de registre calçada nord Àmbit 04 | 1 | 0 | 0 | 0 | 1
|  | ÀMBIT 06 |  | Pou de registre nova plataforma Àmbit 06 | 2 | 0 | 0 | 0 | 2
[9 empty] | Total U060402ServgranVor | 4 | 0 | 0
FD7JG186 | Partida | m | Claveguera tub PEØ250 de paret estructurada, amb paret interna llisa i externa corrugada, de polietilè HDPE | [6 empty] | 56.6 | 0 | 0
Claveguera amb tub de paret estructurada, amb paret interna llisa i externa corrugada, de polietilè HDPE, tipus B, àrea aplicació U, de diàmetre nominal exterior 250 mm, de rigidesa anular SN 8 kN/m2, segons la norma UNE-EN 13476-3, unió de maniguets, amb grau de dificultat mitja i col·locat al fons de la rasa
|  | ÀMBIT 02 |  | Connex. Embornals Xarxa existent carrer del Millars Àmbit 02 | 1.1 | 11.3 | 0 | 0 | 12.43
|  | ÀMBIT 04 |  | Connex. Embornals nord Àmbit 04 | 1.1 | 9.7 | 0 | 0 | 10.67
|  | ÀMBIT 04 |  | Connex. Embronals centre Àmbit 04 | 2 | 2.1 | 0 | 0 | 4.2
|  | ÀMBIT 04 |  | Connex. Embronals sud Àmbit 04 | 2 | 10 | 0 | 0 | 20
|  | ÀMBIT 04 |  | Connex. Embronals nou aparcament Àmbit 04 | 1.1 | 8.45 | 0 | 0 | 9.3
[9 empty] | Total FD7JG186 | 56.6 | 0 | 0
PD86-E90S | Partida | m | Recobriment ext.p/claveg.tub D=25cm,20cm HNE25/P/20 | [6 empty] | 56.6 | 0 | 0
Recobriment protector exterior per a clavegueres de tub de diàmetre 31.5 cm, amb 20 cm de formigó HNE25/P/20
|  | ÀMBIT 02 |  | Connex. Embornals Xarxa existent carrer del Millars Àmbit 02 | 1.1 | 11.3 | 0 | 0 | 12.43
|  | ÀMBIT 04 |  | Connex. Embornals nord Àmbit 04 | 1.1 | 9.7 | 0 | 0 | 10.67
|  | ÀMBIT 04 |  | Connex. Embronals centre Àmbit 04 | 2 | 2.1 | 0 | 0 | 4.2
|  | ÀMBIT 04 |  | Connex. Embronals sud Àmbit 04 | 2 | 10 | 0 | 0 | 20
|  | ÀMBIT 04 |  | Connex. Embronals nou aparcament Àmbit 04 | 1.1 | 8.45 | 0 | 0 | 9.3
[9 empty] | Total PD86-E90S | 56.6 | 0 | 0
U060154-D250 | Partida | Ut | Connexió escomesa a col.lector general o pou amb peces especials per escomeses | [6 empty] | 9 | 0 | 0
Connexió d'escomesa amb tub de PE-250 a generatriu superior de col.lector o pou, amb realització de l'obertura necessària i la connexió mitjançant peces especials (maneguet de connexió, colze i juntes), totalment blindada de formigó.
|  | ÀMBIT 02 |  | Escomesa embornals PEØ250 Àmbit 02 | 2 | 0 | 0 | 0 | 2
|  | ÀMBIT 04 |  | Escomesa embornal PEØ250 Àmbit 04 | 7 | 0 | 0 | 0 | 7
[9 empty] | Total U060154-D250 | 9 | 0 | 0
[9 empty] | Total 02 | 1 | 0 | 0
03 | Capítol |  | ENLLUMENAT I PASSOS DE SERVEIS | [6 empty] | 1 | 0 | 0
01.02.01 | Partida | Ut | Desinstal·lació de lluminària existent i instal·lació i protecció de columna o bàcul o braç amb 1 lluminària a qualsevol alçada | [6 empty] | 6 | 0 | 0
Desinstal·lació de lluminària existent i instal·lació i protecció d'1 lluminària d'enllumenat exterior en columna o braç i a qualsevol alçada. Formada pels elements següents: 1) Conductor interior de connexió entre la caixa de protecció i la lluminària de 3x2,5mm² RV-K 0,6/1 kV; 2) Caixa de protecció fixada a l'interior de la columna amb grau de protecció IP44 i IK08 tipus Claved o equivalent equipada amb base portafusibles per a fusibles cilíndrics de 8,5x31,5 mm equipada amb fusibles de 6A classe gG; 3) Peça d'adaptació necessaria per acoblar la nova llumenera al braç existent. Totalment acabat, provat i en funcionament.
|  | ÀMBIT 04 |  | Canvi de vorera 1 fanal Àmbit 04 | 1 | 0 | 0 | 0 | 1
|  | ÀMBIT 05 |  | Desisntal·lació i instal·lació llumenera MILAN S 40W | 5 | 0 | 0 | 0 | 5
[9 empty] | Total 01.02.01 | 6 | 0 | 0
BHM2-0FH9 | Partida | u | Subministrament de columna planxa ac.galv.,troncocònica,h=8m,UNE-EN 40-5 | [6 empty] | 1 | 0 | 0
Subministrament de columna de planxa d'acer galvanitzat, de forma troncocònica, de 8 m d'alçària, coronament sense platina, amb base platina i porta, segons norma UNE-EN 40-5
|  | ÀMBIT 05 |  | Noves columnes Àmbit 05 | 1 | 0 | 0 | 0 | 1
[9 empty] | Total BHM2-0FH9 | 1 | 0 | 0
U140430 | Partida | Ut | Dau de base de formigó de 80x80x80 | [6 empty] | 6 | 0 | 0
Formació de dau de formigó base punts de llum enllumenat públic de 80x80x80 cm incluit moviment de terres, rebliment de formigó HM-20 i col.locació espàrregs subjecció amb plantilla, d'acord amb el model a instal.lar i situació del conducte corrugat formant una corva suau de 90° d'acord amb el detall dels plànols.
|  | ÀMBIT 04 |  | Dau de base de formigó 1 fanals Àmbit 04 | 1 | 0 | 0 | 0 | 1
|  | ÀMBIT 05 |  | Daus de base de formigó 5 fanals Àmbit 05 | 5 | 0 | 0 | 0 | 5
[9 empty] | Total U140430 | 6 | 0 | 0
PGD2-E3CP | Partida | u | Placa connex.terra acer,quadr.(massis.),S=0,3m2,g=3mm,soterra. | [6 empty] | 6 | 0 | 0
Placa de connexió a terra d'acer, quadrada (massissa), de superfície 0,3 m2, de 3 mm de gruix i soterrada
|  | ÀMBIT 04 |  | Canvi de vorera 1 fanal Àmbit 04 | 1 | 0 | 0 | 0 | 1
|  | ÀMBIT 05 |  | Canvi de vorera 5 fanals Àmbit 05 | 5 | 0 | 0 | 0 | 5
[9 empty] | Total PGD2-E3CP | 6 | 0 | 0
E33901Instal·lació | Partida | Ut | Instal·lació de columna qualsevol model i h,incl. petit material i protecció base acabat Rilsan | [6 empty] | 7 | 0 | 0
Instal·lació de columna de qualsevol tipus, model i alçada, inclou petit material d'ancoratge a la base, tractament de la base de la columna amb raspall de neteja de base de fanal, aplicació de 2 capes de convertidor d'òxid de protecció anticorrosió, assecament, capa d'imprimació, assecament i 2 capes finals de pintura antipixants fins a l'alçada de la portella, equivalent al tractament d'acabat Rilsan.
|  | ÀMBIT 04 |  | Canvi de vorera 1 fanal Àmbit 04 | 1 | 0 | 0 | 0 | 1
|  | ÀMBIT 05 |  | Canvi de vorera 5 fanals Àmbit 05 | 5 | 0 | 0 | 0 | 5
|  | ÀMBIT 04 |  | Canvi de vorera 1 fanal Àmbit 04 | 1 | 0 | 0 | 0 | 1
[9 empty] | Total E33901Instal·lació | 7 | 0 | 0
Cofred1468E | Partida | Ut | SiC cofred portafusibles CLAVED model 1468-E o equivalent, amb el desmuntatge de l’existent i gestió de residus | [6 empty] | 6 | 0 | 0
Subministrament i instal·lació de cofred porta fusibles CLAVED o equivalent (IP44), de doble aïllament amb bornes de connexió i fusibles a instal·lar dins de la portella de la columna o el model adequat aeri. Inclou el desmuntatge de l’existent i gestió de residus (transport i cànon) fins abocador. S’instal·larà el model adequat a la secció i nombre de cables a l’interior de les columnes i el model adequat per línies aèries o grapades en façana. Cal tenir en compte que en les instal·lacions trifàsiques el neutre podrà ser interromput i per tant es pot posar el fusible. En les instal·lacions monofàsiques el neutre no pot ser interromput, per tant enlloc de fusible es posarà un cilindre metàl·lic en el porta fusibles. Totalment instal·lat.
|  | ÀMBIT 04 |  | Canvi de vorera 1 fanal Àmbit 04 | 1 | 0 | 0 | 0 | 1
|  | ÀMBIT 05 |  | Canvi de vorera 5 fanals Àmbit 05 | 5 | 0 | 0 | 0 | 5
[9 empty] | Total Cofred1468E | 6 | 0 | 0
BPicaTerra | Partida | Ut | Pica de posada a terra de 2 mi Ø14,3 mm | [6 empty] | 6 | 0 | 0
Subministrament i instal·lació de pica de terra de coure de 14,6 mm de diàmetre i 2 m de longitud, segons Norma UNE 202006, fins i tot grapes de fixació o soldadura al conductor de Cu nu 35 mm² d'acord amb el Reglament Electrotècnic per a Baixa Tensió. Totalment instal·lat.
|  | ÀMBIT 05 |  | Pica de posada a terra de 2 mi Ø14,3 mm Àmbit 05 | 5 | 0 | 0 | 0 | 5
|  | ÀMBIT 04 |  | Pica de posada a terra de 2 mi Ø14,3 mm Àmbit 04 | 1 | 0 | 0 | 0 | 1
[9 empty] | Total BPicaTerra | 6 | 0 | 0
PDK2-AJYY | Partida | u | Pericó regist.fàbrica maó,45x45x50 cm,g=15cm,p/inst.serveis,+lliscat int. morter mixt 1:2:10,s/solera maó calat,s/,+lliscat int. | [6 empty] | 6 | 0 | 0
Pericó de registre de fàbrica de maó de 45x45x50 cm, per a instal·lacions de serveis, amb parets de 15 cm de gruix de maó calat de 290x140x100 mm, arrebossada i lliscada interiorment amb morter mixt amb una proporció en volum 1:2:10, sobre solera maó calat de 100 mm de gruix i reblert lateral amb terra de la mateixa excavació
|  | ÀMBIT 04 |  | Desplaçament fanal Àmbit 05 | 1 | 0 | 0 | 0 | 1
|  | ÀMBIT 05 |  | Nova ubicació fanals Àmbit 05 | 5 | 0 | 0 | 0 | 5
[9 empty] | Total PDK2-AJYY | 6 | 0 | 0
PDK1-DXA5 | Partida | u | Bastiment quadr.,+tapa,fos.dúctil p/pericó serv.,recolzada,pas 400x400mm,C250,col.mort. | [6 empty] | 6 | 0 | 0
Bastiment quadrat i tapa quadrat de fosa dúctil per a pericó de serveis, recolzada, pas lliure de 400x400 mm i classe C250 segons norma UNE-EN 124, col·locada amb morter per a ram de paleta
|  | ÀMBIT 04 |  | Desplaçament fanal Àmbit 05 | 1 | 0 | 0 | 0 | 1
|  | ÀMBIT 05 |  | Nova ubicació fanals Àmbit 05 | 5 | 0 | 0 | 0 | 5
[9 empty] | Total PDK1-DXA5 | 6 | 0 | 0
PG2N-EUGK | Partida | m | Tub corbable corrugat PE,doble capa,DN=90mm,20J,450N,canal.sot. | [6 empty] | 186 | 0 | 0
Tub corbable corrugat de polietilè, de doble capa, llisa la interior i corrugada l'exterior, de 90 mm de diàmetre nominal, aïllant i no propagador de la flama, resistència a l'impacte de 20 J, resistència a compressió de 450 N, muntat com a canalització soterrada
|  | ÀMBIT 05 |  | Pas vianants soterrat enllumenat Àmbit 05 | 1.2 | 25 | 0 | 0 | 30
|  | ÀMBIT 05 |  | Nova línia enllumenat Àmbit 05 | 1.2 | 123 | 0 | 0 | 147.6
|  | ÀMBIT 04 |  | Nova línia enllumenat desplaçament fanal existent Àmbit 04 | 1.2 | 7 | 0 | 0 | 8.4
[9 empty] | Total PG2N-EUGK | 186 | 0 | 0
PG3B-E7CU | Partida | m | Conductor Cu nu,1x35mm2,munt.superf. | [6 empty] | 186 | 0 | 0
Conductor de coure nu, unipolar de secció 1x35 mm2, muntat superficialment
|  | ÀMBIT 05 |  | Pas vianants soterrat enllumenat Àmbit 05 | 1.2 | 25 | 0 | 0 | 30
|  | ÀMBIT 05 |  | Nova línia enllumenat Àmbit 05 | 1.2 | 123 | 0 | 0 | 147.6
|  | ÀMBIT 04 |  | Nova línia enllumenat desplaçament fanal existent Àmbit 04 | 1.2 | 7 | 0 | 0 | 8.4
[9 empty] | Total PG3B-E7CU | 186 | 0 | 0
PG33-E6V7 | Partida | m | Cable 0,6/1 kV RV-K, 4x6mm2,col.tub | [6 empty] | 186 | 0 | 0
Cable amb conductor de coure de tensió assignada0,6/1 kV, de designació RV-K, construcció segons norma UNE 21123-2, tetrapolar, de secció 4x6 mm2, amb coberta del cable de PVC, classe de reacció al foc Eca segons la norma UNE-EN 50575, col·locat en tub
|  | ÀMBIT 05 |  | Pas vianants soterrat enllumenat Àmbit 05 | 1.2 | 25 | 0 | 0 | 30
|  | ÀMBIT 05 |  | Nova línia enllumenat Àmbit 05 | 1.2 | 123 | 0 | 0 | 147.6
|  | ÀMBIT 04 |  | Nova línia enllumenat desplaçament fanal existent Àmbit 04 | 1.2 | 7 | 0 | 0 | 8.4
[9 empty] | Total PG33-E6V7 | 186 | 0 | 0
PDG5-HA2I | Partida | m | Banda cont.plàstic d/color,ampl.=30cm,col.a 20cm s/canalitz. | [6 empty] | 186 | 0 | 0
Banda contínua de plàstic de color de 30 cm d'amplària, col·locada al llarg de la rasa a 20 cm per sobre de la canalització
|  | ÀMBIT 05 |  | Pas vianants soterrat enllumenat Àmbit 05 | 1.2 | 25 | 0 | 0 | 30
|  | ÀMBIT 05 |  | Nova línia enllumenat Àmbit 05 | 1.2 | 123 | 0 | 0 | 147.6
|  | ÀMBIT 04 |  | Nova línia enllumenat desplaçament fanal existent Àmbit 04 | 1.2 | 7 | 0 | 0 | 8.4
[9 empty] | Total PDG5-HA2I | 186 | 0 | 0
ZMTD-EP-5kW | Partida | u | Memòria Tècnica de Disseny legalització de quadre EP fins 5kW, CFO i docs restants | [6 empty] | 1 | 0 | 0
Memòria Tècnica de Disseny legalització quadre EP fins 5kW amb CFO i resta documents
|  | ÀMBIT 05 |  | Nova línia enllumenat Àmbit 05 | 1 | 0 | 0 | 0 | 1
[9 empty] | Total ZMTD-EP-5kW | 1 | 0 | 0
PD31-LOUM | Partida | u | Pericó pas,sense tapa,60x60x50cm,paret g=15cm maó calat 290x140x100mm,mort.1:2:10 | [6 empty] | 2 | 0 | 0
Pericó de pas, per a tapa registrable, de 60x60x50 cm de mides interiors, amb paret de 15 cm de gruix de maó calat de 290x140x100 mm, arrebossada i lliscada per dins amb morter 1:2:10, sobre solera de formigó en massa de 10 cm
|  | ÀMBIT 05 |  | Arqueta pas de serveis Àmbit 05 | 2 | 0 | 0 | 0 | 2
[9 empty] | Total PD31-LOUM | 2 | 0 | 0
PDBG-61UV | Partida | u | Tapa planxa acer+marc galv. S275JR,60x60cm,s/bastim.galv.,col.morter 1:4 | [6 empty] | 2 | 0 | 0
Tapa de planxa d'acer i marc d'acer galvanitzat S275JR de 60x60 cm, col·locada sobre bastiment d'acer galvanitzat, ancorat amb morter ciment 1:4
|  | ÀMBIT 05 |  | Arqueta pas de serveis Àmbit 05 | 2 | 0 | 0 | 0 | 2
[9 empty] | Total PDBG-61UV | 2 | 0 | 0
F31521H11 | Partida | m3 | Formigó rasa/pou fonament,HM-20/P/20/I,camió | [6 empty] | 28.42 | 0 | 0
Formigó per a rases i pous de fonaments, HM-20/P/20/I, de consistència tova i grandària màxima del granulat 40 mm, abocat des de camió. Execució en 2 i 3 fases: fase 1a solera sota tub, fase 2a ronyons del tub, fase 3a recubriment i protecció part superior tub
|  | ÀMBIT 05 |  | Nova línia enllumenat Àmbit 05 | 1.2 | 123 | 0.4 | 0.4 | 23.62
|  | ÀMBIT 05 |  | Pas vianants soterrat enllumenat Àmbit 05 | 1.2 | 25 | 0.4 | 0.4 | 4.8
[9 empty] | Total F31521H11 | 28.42 | 0 | 0
P2255-DPGM | Partida | m3 | Rebliment+picon.rasa,ampl.més de 0,6 i fins a 1,5m,mat.selecc.excav.,gfins a 25cm,picó vibrant,95%PM | [6 empty] | 25.68 | 0 | 0
Rebliment i piconatge de rasa d'amplària més de 0,6 i fins a 1,5 m, amb material seleccionat de la pròpia excavació, en tongades de gruix de fins a 25 cm, utilitzant picó vibrant, amb compactació del 95% PM
|  | ÀMBIT 05 |  | Pas vianants soterrat enllumenat Àmbit 05 | 1 | 25 | 0.4 | 0.6 | 6
|  | ÀMBIT 05 |  | Nova línia enllumenat Àmbit 05 | 1 | 123 | 0.4 | 0.4 | 19.68
[9 empty] | Total P2255-DPGM | 25.68 | 0 | 0
P2R4-HR44 | Partida | m3 | Càrrega mec.+transp.terres no contaminades,obra ext./centr. valor.,camió 7t,rec.més de 15 i fins a 20km | [6 empty] | 4.15 | 0 | 0
Càrrega amb mitjans mecànics i transport de terres no contaminades a obra exterior o centre de valorització, amb camió de 7 t, amb un recorregut de més de 15 i fins a 20 km
|  | ÀMBIT 04 |  | Daus de base de formigó 5 fanals de 0,8 x 0,8 x 0,8 m Àmbit 04 | 1.35 | 0.8 | 0.8 | 0.8 | 0.69 | 1
|  | ÀMBIT 05 |  | Daus de base de formigó 5 fanals de 0,8 x 0,8 x 0,8 m Àmbit 05 | 1.35 | 0.8 | 0.8 | 0.8 | 3.46 | 5
[9 empty] | Total P2R4-HR44 | 4.15 | 0 | 0
F2RA7LP1 | Partida | m3 | Disposició controlada en dipòsit autoritzat inclòs el cànon sobre la deposició controlada dels residus de la construcció, segons | [6 empty] | 4.15 | 0 | 0
Disposició controlada en dipòsit autoritzat inclòs el cànon sobre la deposició controlada dels residus de la construcció, segons la LLEI 8/2008, de residus de terra inerts amb una densitat 1,6 t/m3, procedents d'excavació, amb codi 17 05 04 segons la Llista Europea de Residus
|  | ÀMBIT 04 |  | Daus de base de formigó 5 fanals de 0,8 x 0,8 x 0,8 m Àmbit 04 | 1.35 | 0.8 | 0.8 | 0.8 | 0.69 | 1
|  | ÀMBIT 05 |  | Daus de base de formigó 5 fanals de 0,8 x 0,8 x 0,8 m Àmbit 05 | 1.35 | 0.8 | 0.8 | 0.8 | 3.46 | 5
[9 empty] | Total F2RA7LP1 | 4.15 | 0 | 0
[9 empty] | Total 03 | 1 | 0 | 0
04 | Capítol |  | ELEMENTS DE VIALITAT, BASES I AFERMATS | [6 empty] | 1 | 0 | 0
U150201 | Partida | m | Rigola de rajol hidràulic blanc 20x20x8, base HM-20 | [6 empty] | 294.69 | 0 | 0
Rigola de rajol hidràulic de color blanc de 20x20x8 cm, col.locada amb morter de M-40/B, sobre base de formigó HM-20, segons plànols de detalls. Tot inclòs, completament acabat.
|  | ÀMBIT 03 |  | rigola nova vorera Àmbit 03 | 1.1 | 16.5 | 0 | 0 | 18.15
|  | ÀMBIT 04 |  | rigola tot Àmbit 04 | 1.1 | 243 | 0 | 0 | 267.3
|  | ÀMBIT 05 |  | rigola nou pas de vianants Àmbit 05 | 2.2 | 4.2 | 0 | 0 | 9.24
[9 empty] | Total U150201 | 294.69 | 0 | 0
P967-E9VO | Partida | m | Vorada peça form.vora. T3, DC,C3 (28x17cm),B,H,T(R-5MPa),form.no est. HNE-15/P/40 h=10 a 20cm,rejunt. mort.ram paleta | [6 empty] | 201.95 | 0 | 0
Peça recta de formigó per a vorades model T3, doble capa, amb secció normalitzada de calçada C3 28x17 cm, segons UNE 127340, de classe climàtica B, classe resistent a l'abrasió H i classe resistent a flexió T (R-5 MPa) segons UNE-EN 1340, col·locada sobre base de formigó no estructural HNE-15/P/40 de 10 a 20 cm d'alçària, i rejuntat amb morter per a ram de paleta
|  | ÀMBIT 02 |  | Nou pas Àmbit 02 vorada nord 7,21 + vorada sud 5,60 Àmbit 02 | 1.1 | 14.81 | 0 | 0 | 16.29
|  | ÀMBIT 03 |  | nova vorera Àmbit 03 | 1.1 | 16.5 | 0 | 0 | 18.15
|  | ÀMBIT 04 |  | Tram carrer sud nou aparcament Àmbit 04 | 1.1 | 28.28 | 0 | 0 | 31.11
|  | ÀMBIT 04 |  | Tram carrer nord exncaix nou aparcament Àmbit 04 | 1.1 | 58 | 0 | 0 | 63.8
|  | ÀMBIT 04 |  | Adecuació nous passos de vianants Àmbit 04 | 2.2 | 22 | 0 | 0 | 48.4
|  | ÀMBIT 05 |  | Nou pas Àmbit 05 | 2.2 | 4 | 0 | 0 | 8.8
|  | ÀMBIT 06 |  | Vorada guals existents | 2.2 | 3.5 | 0 | 0 | 7.7
|  | ÀMBIT 06 |  | Ampliació vorera sud Àmbit 06 | 1.1 | 7 | 0 | 0 | 7.7
[9 empty] | Total P967-E9VO | 201.95 | 0 | 0
P931-3G6L | Partida | m3 | Base formigó (CE, EHE) formigó HM-25/P / 20 / I,>= 200kg/m3 ciment, camió+vibr.manual, reglejat | [6 empty] | 57.47 | 0 | 0
Base de formigó (CE, EHE) formigó HM-25/P / 20 / I de consistència plàstica, grandària màxima del granulat 20 mm, amb >= 200 kg/m3 de ciment, apte per a classe d'exposició I, abocat des de camió amb estesa i vibratge manual, amb acabat reglejat
|  | ÀMBIT 02 |  | Base vorera nord Àmbit 02 | 1.1 | 10 | 0.2 | 0 | 2.2
|  | ÀMBIT 02 |  | Base vorera sud Àmbit 02 | 1.1 | 6.6 | 0.2 | 0 | 1.45
|  | ÀMBIT 04 |  | Panot gual viananats Àmbit 04 | 4.4 | 2.7 | 0.2 | 0 | 2.38
|  | ÀMBIT 04 |  | Ampliació calçada tram nord Àmbit 04 | 1.1 | 57.64 | 1.15 | 0.2 | 14.58
|  | ÀMBIT 05 |  | Base panot gual de vianants Àmbit 05 | 2.2 | 2 | 0.2 | 0 | 0.88
|  | ÀMBIT 05 |  | Base panot reposició enllumenat existent | 5.5 | 1.5 | 1.4 | 0 | 11.55
|  | ÀMBIT 06 |  | Base panot vorera Nord Àmbit 06 | 1.1 | 16.2 | 0.2 | 0 | 3.56
|  | ÀMBIT 06 |  | Base panot vorera Sud Àmbit 06 | 1.1 | 4.85 | 0.2 | 0 | 1.07
|  | ÀMBIT 04 |  | Base panot nova orella Sud-Oest Àmbit 04 | 1.1 | 9 | 2 | 0 | 19.8
[9 empty] | Total P931-3G6L | 57.47 | 0 | 0
F9365G11Fratasat | Partida | m3 | Paviment de formigó HM-20/P/20/I, camió+vibr.manual, acabat raspatllat cara vista | [6 empty] | 11.53 | 0 | 0
Paviment de formigó HM-20/P/20/I, de consistència plàstica i grandària màxima del granulat 20 mm, abocat des de camió amb estesa i vibratge manual, amb acabat raspatllat cara vista.
|  | ÀMBIT 04 |  | Ampliació calçada tram nord Àmbit 04 | 1 | 57.64 | 0 | 0.2 | 11.53
[9 empty] | Total F9365G11Fratasat | 11.53 | 0 | 0
F9E1F20HExistGris | Partida | m2 | Paviment panot igual a existent, color gris vorera,20x20x4cm,preu mitjà,col.truc macet.mort.1:2:10,beurada | [6 empty] | 89.05 | 0 | 0
Paviment de panot igual a l'existent (9 pastilles, 4 pastilles, 45 pastilles etc.) color gris o equivalent per a vorera, de 20x20x4cm, 30x30x4cm, 25x25x4cm 45 pastilles, classe 1a, preu alt, col·locat a truc de maceta amb morter mixt 1:2:10 i beurada amb ciment de ram de paleta
|  | ÀMBIT 02 |  | Panot vorera nord Àmbit 02 | 1.1 | 10 | 0 | 0 | 11
|  | ÀMBIT 02 |  | Panot vorera sud Àmbit 02 | 1.1 | 6.6 | 0 | 0 | 7.26
|  | ÀMBIT 04 |  | Panot gual viananats Àmbit 04 | 4.4 | 2.7 | 0 | 0 | 11.88
|  | ÀMBIT 04 |  | Panot nova orella Sud-Oest Àmbit 04 | 1.1 | 9 | 2 | 0 | 19.8
|  | ÀMBIT 05 |  | Panot gual de vianants Àmbit 05 | 2.2 | 2 | 0 | 0 | 4.4
|  | ÀMBIT 05 |  | Panot reposició enllumenat existent | 5.5 | 1.5 | 1.4 | 0 | 11.55
|  | ÀMBIT 06 |  | Panot vorera Nord Àmbit 06 | 1.1 | 16.2 | 0 | 0 | 17.82
|  | ÀMBIT 06 |  | Panot vorera Sud Àmbit 06 | 1.1 | 4.85 | 0 | 0 | 5.34
[9 empty] | Total F9E1F20HExistGris | 89.05 | 0 | 0
F9E1F20HTacsGris | Partida | m2 | Paviment panot tacs gris vorera,20x20x4cm, preu alt, col.truc macet.mort.1:2:10,beurada | [6 empty] | 28.67 | 0 | 0
Paviment de panot a tacs gris o equivalent per a vorera, de 20x20x4 cm, classe 1a, preu alt, col·locat a truc de maceta amb morter mixt 1:2:10 i beurada de color amb ciment blanc de ram de paleta
|  | ÀMBIT 02 |  | panot tacs pas de vianants Àmbit 02 | 2 | 1 | 0 | 0 | 2
|  | ÀMBIT 04 |  | panot tacs pas de vianants Àmbit 04 | 4 | 1.2 | 0 | 0 | 4.8
|  | ÀMBIT 04 |  | panot tacs pas passatge central Àmbit 04 | 2 | 3 | 0 | 0 | 6
|  | ÀMBIT 05 |  | panot tacs pas de vianants nou Àmbit 05 | 2 | 2.1 | 0 | 0 | 4.2
|  | ÀMBIT 06 |  | panot tacs pas de vorera nord Àmbit 06 | 1 | 8.35 | 0 | 0 | 8.35
|  | ÀMBIT 06 |  | panot tacs pas de vorera sud Àmbit 06 | 1 | 3.32 | 0 | 0 | 3.32
[9 empty] | Total F9E1F20HTacsGris | 28.67 | 0 | 0
F9E1F20HRatllatGris | Partida | m2 | Paviment panot ratllat gris vorera,20x20x4cm, preu alt,col.truc macet.mort.1:2:10,beurada | [6 empty] | 51.48 | 0 | 0
Paviment de panot ratllat color gris o equivalent per a vorera, de 20x20x4 cm o 30x30x4cm, classe 1a, preu alt, col·locat a truc de maceta amb morter mixt 1:2:10 i beurada amb ciment de ram de paleta
|  | ÀMBIT 02 |  | panot tacs pas de vianants Àmbit 02 | 1 | 4 | 0 | 0 | 4
|  | ÀMBIT 04 |  | panot tacs pas de vianants Àmbit 04 | 1 | 12.8 | 0 | 0 | 12.8
|  | ÀMBIT 04 |  | panot tacs pas passatge central Àmbit 04 | 1 | 15.2 | 0 | 0 | 15.2
|  | ÀMBIT 05 |  | panot tacs pas de vianants nou Àmbit 05 | 1 | 12 | 0 | 0 | 12
|  | ÀMBIT 06 |  | panot tacs pas de vorera nord Àmbit 06 | 1 | 3.88 | 0 | 0 | 3.88
|  | ÀMBIT 06 |  | panot tacs pas de vorera sud Àmbit 06 | 1 | 3.6 | 0 | 0 | 3.6
[9 empty] | Total F9E1F20HRatllatGris | 51.48 | 0 | 0
P9HC-HR3O | Partida | u | Desplaç. d'equip estesa/fresat, mescla bitum.calent diürn | [6 empty] | 1 | 0 | 0
Desplaçament d'equip d'estesa i fresat de mescla bituminosa en calent en horari diürn
|  | ÀMBIT 02 |  | Equip d'estesa Àmbit 2 | 1 | 0 | 0 | 0 | 1
[9 empty] | Total P9HC-HR3O | 1 | 0 | 0
F9J12E70 | Partida | m2 | Reg imprim.,emul.bitum.catiònica C50BF4 IMP, 1,5kg/m2 | [6 empty] | 31.47 | 0 | 0
Reg d'imprimació amb emulsió bituminosa catiònica tipus C50BF4 IMP, amb dotació 1,5 kg/m2
|  | ÀMBIT 03 |  | Caixa parada BUS Àmbit 03 | 1 | 14.5 | 2.17 | 0 | 31.47
[9 empty] | Total F9J12E70 | 31.47 | 0 | 0
F9H11J52 | Partida | t | Paviment mescla bituminosa contínua en calent tipus AC 22 base B 50/70 G, amb betum asfàltic de penetració, de granulometria gro | [6 empty] | 26.66 | 0 | 0
Paviment de mescla bituminosa contínua en calent tipus AC 22 base B 50/70 G, amb betum asfàltic de penetració, de granulometria grossa per a capa base i granulat calcari, estesa i compactada
|  | ÀMBIT 06 |  | Fresat calçada Àmbit 06 | 2.64 | 112.8 | 0 | 0.07 | 20.85
|  | ÀMBIT 03 |  | Caixa parada BUS Àmbit 03 | 2.64 | 14.5 | 2.17 | 0.07 | 5.81
[9 empty] | Total F9H11J52 | 26.66 | 0 | 0
F9J13Q40 | Partida | m2 | Reg d'adher. a/emul.bitum.catiònica ECR-0 1kg/m2 | [6 empty] | 1147.01 | 0 | 0
Reg d'adherència amb emulsió bituminosa catiònica ECR-0, amb dotació 1 kg/m2
|  | ÀMBIT 02 |  | Fresat pas de vianants Àmbit 02 | 0 | 21.86 | 0 | 0 | 21.86
|  | ÀMBIT 03 |  | Caixa parada BUS Àmbit 03 | 0 | 14.5 | 2.17 | 0 | 31.47
|  | ÀMBIT 04 |  | Tot el nou carrer Àmbit 04 | 0 | 750 | 0 | 0 | 750
|  | ÀMBIT 04 |  | Fresat pas de vianants Àmbit 04 | 0 | 23.47 | 0 | 0 | 23.47
|  | ÀMBIT 04 |  | Ampliació calçada tram nord Àmbit 04 | 0 | 58.1 | 0 | 0 | 58.1
|  | ÀMBIT 05 |  | Fresat pas de vianants Àmbit 05 | 0 | 36.51 | 0 | 0 | 36.51
|  | ÀMBIT 06 |  | Fresat calçada 1a capa Àmbit 06 | 0 | 112.8 | 0 | 0 | 112.8
|  | ÀMBIT 06 |  | Fresat calçada 2a capa Àmbit 06 | 0 | 112.8 | 0 | 0 | 112.8
[9 empty] | Total F9J13Q40 | 1147.01 | 0 | 0
F9H11251 | Partida | t | Paviment mescla bituminosa contínua en calent tipus AC 16 surf B 50/70 D, amb betum asfàltic de penetració, de granulometria den | [6 empty] | 109.22 | 0 | 0
Paviment de mescla bituminosa contínua en calent tipus AC 16 surf B 50/70 D, amb betum asfàltic de penetració, de granulometria densa per a capa de trànsit i granulat granític, estesa i compactada
|  | ÀMBIT 02 |  | Fresat pas de vianants Àmbit 02 | 2.64 | 21.86 | 0 | 0.04 | 2.31
|  | ÀMBIT 03 |  | Caixa parada BUS Àmbit 03 | 2.64 | 14.5 | 2.17 | 0.04 | 3.32
|  | ÀMBIT 04 |  | Tot el carrer nou Àmbit 04 | 2.64 | 750 | 0 | 0.04 | 79.2
|  | ÀMBIT 04 |  | Fresat pas de vianants Àmbit 04 | 2.64 | 23.47 | 0 | 0.04 | 2.48
|  | ÀMBIT 05 |  | Fresat pas de vianants Àmbit 05 | 2.64 | 36.51 | 0 | 0.04 | 3.86
|  | ÀMBIT 04 |  | Ampliació calçada tram nord Àmbit 04 | 2.64 | 58.1 | 0 | 0.04 | 6.14
|  | ÀMBIT 06 |  | Fresat calçada Àmbit 06 | 2.64 | 112.8 | 0 | 0.04 | 11.91
[9 empty] | Total F9H11251 | 109.22 | 0 | 0
Remat.Fachada | Partida | ml | Treballs de remats de façana i entrades guals vehicles, arrebossat i pintat mateix color que la resta de la façana | [6 empty] | 20.22 | 0 | 0
Formació dels treballs de reparació i adaptació dels remats de façana per a adaptar el lliurament de la nova vorera a les façanes, amb arrebossat i pintat del mateix color de la façana, inclòs remats aplacats de pedra igual a l'existent.
|  | ÀMBIT 02 |  | Remats façana nord rebaix guals Àmbit 02 | 1 | 6.82 | 0 | 0 | 6.82
|  | ÀMBIT 02 |  | Remats façana sud rebaix guals Àmbit 02 | 1 | 5.4 | 0 | 0 | 5.4
|  | ÀMBIT 05 |  | Rematas façana rebaix guals Àmbit 05 | 2 | 4 | 0 | 0 | 8
[9 empty] | Total Remat.Fachada | 20.22 | 0 | 0
[9 empty] | Total 04 | 1 | 0 | 0
05 | Capítol |  | SENYALITZACIÓ VIÀRIA I MOBILIARI URBÀ | [6 empty] | 1 | 0 | 0
PBZB-HOF8 | Partida | u | Equip reposició senyalit. horitzontal+marques vials horari lab.diürn + senyalit.treballs+esborrat | [6 empty] | 1 | 0 | 0
Equip de reposició de senyalització horitzontal i marques vials en horari laborable diürn, inclòs senyalització dels treballs i esborrat mitjançant fresat
|  | ÀMBIT 02 |  | Desplaçament equip fresat pintura i pintat Àmbit 02 | 1 | 0 | 0 | 0 | 1
[9 empty] | Total PBZB-HOF8 | 1 | 0 | 0
PBA3-DXJX | Partida | m | Marca vial long.discontínua P-RR, 10cm, 2/1, pint.acrílica, polvorització | [6 empty] | 135 | 0 | 0
Pintat sobre paviment de marca vial longitudinal discontínua per a ús permanent i retrorreflectant en sec, amb humitat i amb pluja, tipus P-RR, de 10 cm d'amplària i 2/1 de relació pintat/no pintat, amb pintura acrílica de color blanc i microesferes de vidre, aplicada mecànicament mitjançant polvorització
|  | ÀMBIT 04 |  | Pintat aparcament tot Àmbit 04 - color blanc discontinua - | 0 | 135 | 0 | 0 | 135
[9 empty] | Total PBA3-DXJX | 135 | 0 | 0
PBA3-DXJB | Partida | m | Marca vial long.contínua P-RR, 10cm, pint.acrílica, polvorització | [6 empty] | 160.7 | 0 | 0
Pintat sobre paviment de marca vial longitudinal contínua per a ús permanent i retrorreflectant en sec, amb humitat i amb pluja, tipus P-RR, de 10 cm d'amplària, amb pintura acrílica de color blanc i microesferes de vidre, aplicada mecànicament mitjançant polvorització
|  | ÀMBIT 02 |  | Repìntat motos Àmbit 02 - color blanc - | 0 | 15.7 | 0 | 0 | 15.7
|  | ÀMBIT 04 |  | Pintat aparcament tot Àmbit 04 - color blanc - | 0 | 145 | 0 | 0 | 145
[9 empty] | Total PBA3-DXJB | 160.7 | 0 | 0
FBA1G110colorGroccCont | Partida | m | Pintat línia continua P-RR 10cm, acrilica, màquinacolo groc | [6 empty] | 31.5 | 0 | 0
Pintat sobre paviment d'una faixa contínua o discontínua de 10 cm, colors varis (groc, vermell, blau, etc.), amb pintura reflectora i microesferes de vidre, amb màquina autopropulsada
|  | ÀMBIT 03 |  | Pintat carrega i descarrega Àmbit 03 - color groc - | 0 | 31.5 | 0 | 0 | 31.5
[9 empty] | Total FBA1G110colorGroccCont | 31.5 | 0 | 0
FBA1G110Cont40 | Partida | m | Pintat línia contontinua 40cm,acrílica,màquina qualsevol color | [6 empty] | 18 | 0 | 0
Pintat sobre paviment d'una línia contínua o discontínua de 40 cm, amb pintura acrílica blanca o qualsevol color, amb màquina autopropulsada, inclou premarcatge, segons plànols. Tot inclòs.
|  | ÀMBIT 04 |  | Linia parada cediu el pas cruïlla Nord Àmbit 04 | 0 | 18 | 0 | 0 | 18
[9 empty] | Total FBA1G110Cont40 | 18 | 0 | 0
PBA3-DXO7 | Partida | m | Marca vial long.discontínua P-RR, 40cm, 1/1, pint.acrílica, polvorització | [6 empty] | 17.6 | 0 | 0
Pintat sobre paviment de marca vial longitudinal discontínua per a ús permanent i retrorreflectant en sec, amb humitat i amb pluja, tipus P-RR, de 40 cm d'amplària i 1/1 de relació pintat/no pintat, amb pintura acrílica de color blanc i microesferes de vidre, aplicada mecànicament mitjançant polvorització
|  | ÀMBIT 05 |  | Línia pas bicicletes | 2 | 8.8 | 0 | 0 | 17.6
[9 empty] | Total PBA3-DXO7 | 17.6 | 0 | 0
FBA1G110PasVianants | Partida | m2 | Pintat pas vianants,dos components,màquina qualsevol color | [6 empty] | 65.4 | 0 | 0
Pintat sobre paviment de pas de vianants amb pintura blanca o qualsevol color dos components, inclou premarcatge, segons plànols. Tot inclòs.
|  | ÀMBIT 02 |  | Pas de viaiants Àmbit 02 | 1.1 | 8.5 | 0 | 0 | 9.35
|  | ÀMBIT 04 |  | Pas de vianants nord Àmbit 04 | 1.1 | 15.75 | 0 | 0 | 17.33
|  | ÀMBIT 04 |  | Pas de vianants passatge Àmbit 04 | 1.1 | 4.5 | 0 | 0 | 4.95
|  | ÀMBIT 04 |  | Pas de vianants sud Àmbit 04 | 1.1 | 8.2 | 0 | 0 | 9.02
|  | ÀMBIT 05 |  | Pas de vianants sud Àmbit 05 | 1.1 | 12.5 | 0 | 0 | 13.75
|  | ÀMBIT 06 |  | Pas de vianants sud Àmbit 06 | 1.1 | 10 | 0 | 0 | 11
[9 empty] | Total FBA1G110PasVianants | 65.4 | 0 | 0
U2213 | Partida | Ut | Senyal horitzontal STOP i/o CED.PAS o similar | [6 empty] | 1 | 0 | 0
Pintura en forma de STOP / CEDA similar, amb pintura de doble component (sense base aquosa) amb elements antilliscants i un 30% d'elements reflectants, a màquina inclòs el premarcatge i neteja del paviment.
|  | ÀMBIT 04 |  | Cediu el pas cruïlla Nord Àmbit 04 | 1 | 0 | 0 | 0 | 1
[9 empty] | Total U2213 | 1 | 0 | 0
U2216 | Partida | Ut | Senyal horitzontal Bus, aparc. vehicle adaptat, recàrrega vehicle elèctric o similar | [6 empty] | 2 | 0 | 0
Pintura en forma de lletres "BUS", cadira aparcament vehicle adaptat, ZONA ESCOLAR, recàrrega vehicle o similar, amb pintura amb dos components (sense base aquosa) amb elements antilliscants i un 30% d'elements reflectants, a màquina, inclòs el premarcatge i neteja del paviment.
|  | ÀMBIT 04 |  | pintura plaça PMR Àmbit 04 | 2 | 0 | 0 | 0 | 2
[9 empty] | Total U2216 | 2 | 0 | 0
FBA31110 | Partida | m2 | Pintat faixes superficials,reflectora,màq.accionament manual | [6 empty] | 5 | 0 | 0
Pintat sobre paviment de faixes superficials, , amb pintura de doble components (sens base aquosa) amb elements antilliscants i un 30% d'elements reflectants. amb màquina d'accionament manual
|  | ÀMBIT 04 |  | Pintura triangle cruïlla Nord Àmbit 04 | 0 | 5 | 0 | 0 | 5
[9 empty] | Total FBA31110 | 5 | 0 | 0
PB12-DIRZ | Partida | m | Barana acer inox.tub sup. i dos travesers galv. de 40 mm. h=125, ancorada obra i remats de morter | [6 empty] | 8.36 | 0 | 0
Barana d'acer inox tub circular superior i dos travesers galv. de 40 mm, chapa inferior 20 cm d'alçada elements verticals fins a 125 cm collat a la base de formigó amb perns i tacs químics remats de morter d'acord amb el plànol de detall corresponent totalment montada i acabada.
|  | ÀMBIT 01 |  | Nova barana rampa existent Àmbit 01 | 1.1 | 4.8 | 0 | 0 | 5.28
|  | ÀMBIT 02 |  | Barana rampa existent Àmbit 02 | 1.1 | 2.8 | 0 | 0 | 3.08
[9 empty] | Total PB12-DIRZ | 8.36 | 0 | 0
PQ1Y-IQEK | Partida | u | Col.banccol.banc #l=60 a 240cm,anc.daus | [6 empty] | 2 | 0 | 0
Col·locació de banc de 60 a 240 cm de llargària, ancorat amb daus de formigó
|  | ÀMBIT 03 |  | Moure i girar banc parada bus Àmbit 03 | 1 | 0 | 0 | 0 | 1
|  | ÀMBIT 04 |  | Moure banc cantonada c\ Matagalls Àmbit 04 | 1 | 0 | 0 | 0 | 1
[9 empty] | Total PQ1Y-IQEK | 2 | 0 | 0
UBENVBA28 | Partida | u | Subministrament i instal·lació de topall aparcament de goma reciclada 1800 mm | [6 empty] | 6 | 0 | 0
Subministre i instalació de topall d'aparcament en goma reciclada de BENITO, mesures totals (llarg x ample x alt) 1830x150x100 mm, fabricat 100% en cautxo reciclat amb banda groga de cautxo integrada en la peça per vulcaniztació i amb angles d'atac frontal i lateral que faciliten l'absorció d'impactos. Producte ecolàgic. Respectuó amb el medi ambient. Gran robustesa, absorbent d'impactes, alta resistencia a l'abrasió, ozó i rajgs UV. Per ús com delimitador de places d'aparcamiento, espais de circulació de vehícles, etc. Anclat sobre superficie preparada, amb cargols segons superficie i projecte. Opcional: Posibilitat d'encadenar varis trams pera aconseguir la longitud desitjada. El compromiso amb la protecció de l'entorno, el respeto del medio ambiente, la eficiencia en el consumo de recursos energéticos o la seguretat i salut laboral dels traballadors son requisits que tenen que cumplir l'empresa subministradora del producto i per acreditar, ha de disar de les certificacions de Gestió de Calitat ISO 9001-2015, Ambiental ISO 14001:2015, Seguretat i Salud en el Treball ISO 45001: 2018 i gestió energètica ISO 50001: 2018.
|  | ÀMBIT 04 |  | Zona aparcament en diagonal projectat en Àmbit 04 | 6 | 0 | 0 | 0 | 6
[9 empty] | Total UBENVBA28 | 6 | 0 | 0
[9 empty] | Total 05 | 1 | 0 | 0
06 | Capítol |  | SEGURETAT I SALUT | [6 empty] | 1 | 0 | 0
U25091 | Partida | u | Seguretat i salut a les obres | [6 empty] | 1 | 0 | 0
Partida valorada per l'aplicació de les mesures recollides en el pla de seguretat i salut al llarg de les obres, d'acord amb el programa i les indicacions de la direcció facultativa, així com totes les necessàries segons la normativa vigent incloent proteccions inidividuals, col.lectives, formació, etc. Inclou la retirada, reposició i recol.locació totes les vegades que sigui necessari de les mesures i proteccions que calgui d'acord amb el detall de l'annex corresponent.
|  | ÀMBIT 01 |  | p.p. Àmbit 01 | 0.008 | 0 | 0 | 0 | 0.01
|  | ÀMBIT 02 |  | p.p. Àmbit 02 | 0.08 | 0 | 0 | 0 | 0.08
|  | ÀMBIT 03 |  | p.p. Àmbit 03 | 0.05 | 0 | 0 | 0 | 0.05
|  | ÀMBIT 04 |  | p.p. Àmbit 04 | 0.54 | 0 | 0 | 0 | 0.54
|  | ÀMBIT 05 |  | p.p. Àmbit 05 | 0.23 | 0 | 0 | 0 | 0.23
|  | ÀMBIT 06 |  | p.p. Àmbit 06 | 0.09 | 0 | 0 | 0 | 0.09
[9 empty] | Total U25091 | 1 | 0 | 0
[9 empty] | Total 06 | 1 | 0 | 0
[9 empty] | Total P1890-Terrassa La Grípia | 1 | 0 | 0
Note on A3: Código único que identifica el concepto. Ver colores en "Entorno de trabajo: Apariencia" Es el primer campo que hay que rellenar para crear un concepto. Al escribir un código: • Si no existe en la obra, se crea un concepto nuevo • Si ya figura en otro lugar de la obra, se inserta también bajo el concepto superior • Si deriva de un concepto paramétrico, se inserta el concepto derivado Es sensible a la opción "Archivo: Entorno de trabajo: Generales: Aceptar códigos en minúsculas" Los conceptos de tipo subtotal calculan la suma de los importes de los conceptos anteriores y sus códigos comienzan por el carácter 'Ʃ'. Pueden incluirse varios niveles de subtotales jerárquicos. Para insertar 'Ʃ' abra el "Mapa de caracteres" de Windows y busque el símbolo "Suma". Los conceptos de tipo porcentaje calculan un porcentaje sobre los importes de los conceptos que están por encima de ellos en un análisis de precios y sus códigos contienen el símbolo '%'. Los conceptos cuyo código comienza por 'Ʃ%', 'ƩƩ%' o 'ƩƩƩ%' calculan porcentajes sobre los distintos niveles de subtotales.
Note on B3: Naturalesa del concepte o de lentitat (veure menú contextual)
Note on C3: Unitat de amidament a què fa referència el preu unitari. Les unitats de temps afecten els càlculs de durades i recursos
Note on D3: Text breu que facilita la visualització, la cerca i la impressió del concepte en lloc del text
Note on E3: Descripció curta de la línia d’amidament
Note on F3: Columna A: Número d’unitats iguals de la línia d’amidament
Note on G3: Columna B: Longitud de la línia d’amidament
Note on H3: Columna C: Amplada de la línia d’amidament
Note on I3: Columna D: Alçada de la línia d’amidament
Note on J3: Quantitat Verd: Referència a una altra partida Taronja: Fórmula de amidament Blau: Expressió Magenta: Calculat a partir de les dimensions Negre: Introduït directament
Note on K3: Rendiment o quantitat pressupostada
Note on L3: Preu unitari del concepte al pressupost Vermell: Bloquejat Gris: Anul·lat Magenta: Calculat
Note on M3: Import del pressupost Magenta: Hi ha ajustaments al producte de quantitat per preu unitari