## AMIDAMENTS
Prolongació Vida Útil Túnel L4.20-21-22 (Tram Bogatell - Ciutadella/Vila Olímpica - Barceloneta de L4)
AMIDAMENTS
Obra | 01 | PRESSUPOST F.23636.2_1
Capítol | 01 | TREBALLS PREVIS
NUM. | CODI | UA | DESCRIPCIÓ
1 | K45RU500 | m2 | Neteja i preparació de superficies de formigó amb aigua a pressió i es repicaran únicament les superfícies de formigó despreses i disgregables manualment, deixant la superfície perfectament preparada per l'adhesió del pont d'unió en cas que fos necessari segons la norma UNE-EN 1504-4.
Num. | Text | Tipus | [C] | [D] | [E] | [F] | TOTAL | Fórmula
|  | C | Unitats | Ample | Longitud | Alçada
TRAM L4.21-22 (CIUTADELLA/VILA OLÍMPICA-BARCELONETA)
1 | PK 106+835-106+930 sostre via 2 |  | 1 | 0.7 | 95 |  | 66.5
[6 empty] | TOTAL AMIDAMENT | 66.5
2 | K2183101 | m | Arrencada de planxa de plexiglas o lamina de protecció filtracions, amb mitjans manuals i càrrega manual de runa sobre camió o contenidor
Num. | Text | Tipus | [C] | [D] | [E] | [F] | TOTAL | Fórmula
|  | C | Unitats | Longitud | Ample | Alçada
FILTRACIONS ACTIVES
TRAM L4.20-21 (BOGATELL - CIUTADELLA/VILA OLÍMPICA)
1 | PK 105+300 via 1 (junta pantalla) |  | 1 |  |  | 4.2 | 4.2
2 | PK 105+310 via 2 (junta pantalla) |  | 1 |  |  | 4.2 | 4.2
3 | PK 105+750 via 1 (junta volta) |  | 0.5 | 8.4 |  |  | 4.2
4 | PK 105+750 via 2 (junta volta) |  | 0.5 | 8.4 |  |  | 4.2
5 | PK 105+750 via 2 (junta volta) |  | 1 |  |  | 4.2 | 4.2
[6 empty] | TOTAL AMIDAMENT | 21
Obra | 01 | PRESUPUESTO F.20636.4
Capítulo | 02 | CONSOLIDACIÓ
NUM. | CODI | UA |  |  | DESCRIPCIÓ
1 | K45RU51V | m2 | Reparació de superficies escrostonades amb segregacions, escantellades, erosionades o zones amb despreniments en paraments de formigó, amb morter tixotropic de dos components de ciment, resines sintetiques, fum de silice i reforçat amb fibres segons norma UNE-EN 1504-3, inclos sanejament manual, repicat mecanic o manual segons norma UNE-EN 1504-4, amb aplicació de pont d'unió i passivació d'armadures segons norma UNE-EN 1504-2.
Num. | Text | Tipus | [C] | [D] | [E] | [F] | TOTAL | Fórmula
|  | C | Unitats | Ample | Longitud | Alçada
ARMADURES VISTES
TRAM L4.21-22 (CIUTADELLA/VILA OLÍMPICA-BARCELONETA)
1 | PK 106+835-106+930 sostre via 2 |  | 1 | 0.7 | 95 |  | 66.5
[6 empty] | TOTAL AMIDAMENT | 66.5
2 | XI0006 | ml | Segellat de junta de formigonat i/o esquerda en volta i/o en pantalla. Previ al segellat de les esquerdes, en algun cas serà necessari reparació o injecció de resines monocomponents hidroexpansives elàstiques tipus MasterRoc MP 350 o similar, quan sigui convenient parar abans l'aportació d'aigua filtrada. Prèvia perforació amb broca, es col·locaran els injectors cada 20-30 cm a traves dels quals es procedirà a la injecció de resines mitjançant medis manuals o mecànics. Posteriorment es repicarà la junta formant una rasa de 5x5 cm aproximadament al llarg de la junta, deixant sanejada la zona de formigó disgregat i acabat amb una neteja amb aigua a pressió per aconseguir una perfecta adherència dels morters a col·locar. Aplicació de morter MasterEmaco P200 o similar actuant com a pont d'unió i reblert de la junta amb morter de reparació impermeable armat amb fibres MasterEmaco S488 o similar, acabat de reforç amb una capa de morter impermeable MasterSeal 550 o similar. Segons norma UNE-EN 1504-5.
Num. | Text | Tipus | [C] | [D] | [E] | [F] | TOTAL | Fórmula
FILTRACIONS ACTIVES
TRAM L4.20-21 (BOGATELL - CIUTADELLA/VILA OLÍMPICA)
1 | PK 105+300 via 1 (junta pantalla) |  | 1 |  |  | 4.2 | 4.2
2 | PK 105+310 via 2 (junta pantalla) |  | 1 |  |  | 4.2 | 4.2
3 | PK 105+660 via 1 (junta pantalla-contravolta) |  | 0.5 |  |  | 4.2 | 2.1
4 | PK 105+700 via 2 (junta pantalla) |  | 1 |  |  | 4.2 | 4.2
5 | PK 105+750 via 1 (junta volta) |  | 0.5 | 8.4 |  |  | 4.2
6 | PK 105+750 via 2 (junta volta) |  | 0.5 | 8.4 |  |  | 4.2
7 | PK 105+840 via 1 (junta pantalla-contravolta) |  | 0.5 |  |  | 4.2 | 2.1
8 | PK 105+950 via 1 (junta pantalla-contravolta) |  | 0.5 |  |  | 4.2 | 2.1
9 | PK 105+975 via 1 (junta pantalla-contravolta) |  | 0.5 |  |  | 4.2 | 2.1
10 | PK 106+080 via 2 (junta pantalla) |  | 1 |  |  | 4.2 | 4.2
TRAM L4.21-22 (CIUTADELLA/VILA OLÍMPICA-BARCELONETA)
11 | PK 106+215 via 1 (junta pantalla) REINJECTAR |  | 1 |  |  | 4.2 | 4.2
12 | PK 106+215 via 2 (junta pantalla) REINJECTAR |  | 1 |  |  | 4.2 | 4.2
13 | PK 106+330 via 2 (junta pantalla) |  | 1 |  |  | 4.2 | 4.2
14 | PK 106+375 via 2 (junta pantalla) |  | 0.5 |  |  | 4.2 | 2.1
19 | PK 106+400-408 via 1 (esquerda pantalla) REINJECTAR |  | 1 |  |  | 8 | 8
20 | PK 106+400 via 2 (junta pantalla) REINJECTAR |  | 1 |  |  | 4.2 | 4.2
21 | PK 106+655 via 2 (junta pantalla) REINJECTAR |  | 1 |  |  | 4.2 | 4.2
22 | PK 106+660 via 1 (junta pantalla) |  | 1 |  |  | 4.2 | 4.2
23 | PK 106+735 via 1 (junta pantalla) |  | 1 |  |  | 4.2 | 4.2
24 | PK 106+819 via 1 (junta pantalla) |  | 1 |  |  | 4.2 | 4.2
25 | PK 106+840-842 via 1 (esquerda pantalla) REINJECTAR |  | 1 | 2 |  |  | 2
26 | PK 106+890 via 1 (junta pantalla) REINJECTAR |  | 1 |  |  | 4.2 | 4.2
27 | PK 106+890 via 2 (junta pantalla) REINJECTAR |  | 1 |  |  | 4.2 | 4.2
28 | PK 106+900 via 2 (junta pantalla) REINJECTAR |  | 1 |  |  | 4.2 | 4.2
29 | PK 106+980 via 2 (junta pantalla) REINJECTAR |  | 1 |  |  | 4.2 | 4.2
30 | PK 106+986 via 2 (junta pantalla) REINJECTAR |  | 1 |  |  | 4.2 | 4.2
[6 empty] | TOTAL AMIDAMENT | 100.3
3 | K8B2U002 | m2 | Revestiment anticarbonatació de formigó vist, amb tres capes de pintura de resines acríliques en dispersió aquosa de color blanc o gris, aplicades manualment o per projecció, segons norma UNE-EN 1504-2
Num. | Text | Tipus | [C] | [D] | [E] | [F] | TOTAL | Fórmula
|  | C | Unitats | Ample | Longitud | Alçada
ARMADURES VISTES
TRAM L4.21-22 (CIUTADELLA/VILA OLÍMPICA-BARCELONETA)
1 | PK 106+835-106+930 sostre via 2 |  | 1 | 0.7 | 95 |  | 66.5
[6 empty] | TOTAL AMIDAMENT | 66.5
4 | XI0007 | ml | Subministre i col·locació del banda elàstica tipus Hypalon MasterSeal 930 de BASF o similar, en juntes de formigonat en volta, com a tractamanet de reforç al segellat, col·locada adherida a la superficie de formigó amb un adhesiu bicomponent en base epoxi Masterseal 933 de BASF o similar, previa preparació del suport mitjançant el poliment amb disc de diamant a la superficie d'adherencia. Ample de banda entre 15-20 cm segons ample de junta. Inclou la col·locació de tubs de PVC flexible de Ø50-75 mm per fer de baixants laterals per la conducció de la possible aiga de filtració posterior al tractament de segellat fora de l'àmbit de la catenaria i els elements de la plataforma de via.
Num. | Text | Tipus | [C] | [D] | [E] | [F] | TOTAL | Fórmula
|  | C | Unitats | Longitud | Ample | Alçada
FILTRACIONS ACTIVES
TRAM L4.20-21 (BOGATELL - CIUTADELLA/VILA OLÍMPICA)
1 | PK 105+750 via 1 (junta volta) |  | 0.5 | 8.4 |  |  | 4.2
2 | PK 105+750 via 2 (junta volta) |  | 0.5 | 8.4 |  |  | 4.2
[6 empty] | TOTAL AMIDAMENT | 8.4
EUR

## PRESSUPOST PROJ.
Prolongació Vida Útil Túnel L4.20-21-22 (Tram Bogatell - Ciutadella/Vila Olímpica - Barceloneta de L4)
PRESSUPOST
Obra |  | 01 | Presupuesto F.25619.5_1 |  | PRESSUPOST PROJECTE
Caoítol |  | 01 | TREBALLS PREVIS | AMIDAMENT | PREU | IMPORT
1 | K45RU500 | m2 | Neteja i preparació de superficies de formigó amb aigua a pressió i es repicaran únicament les superfícies de formigó despreses i disgregables manualment, deixant la superfície perfectament preparada per l'adhesió del pont d'unió en cas que fos necessari segons la norma UNE-EN 1504-4. (P - 2) | 66.5 | 20.7 | 1376.55
2 | K2183101 | m | Arrencada de planxa de plexiglas o lamina de protecció filtracions, amb mitjans manuals i càrrega manual de runa sobre camió o contenidor (P - 1) | 21 | 28.75 | 603.75
|  |  | TOTAL CAPÍTOL 01 TREBALLS PREVIS |  |  | 1980.3
Obra |  | 01 | Presupuesto F.25619.5_1
Capítol |  | 02 | CONSOLIDACIÓ
1 | K45RU51V | m2 | Reparació de superficies escrostonades amb segregacions, escantellades, erosionades o zones amb despreniments en paraments de formigó, amb morter tixotropic de dos components de ciment, resines sintetiques, fum de silice i reforçat amb fibres segons norma UNE-EN 1504-3, inclos sanejament manual, repicat mecanic o manual segons norma UNE-EN 1504-4, amb aplicació de pont d'unió i passivació d'armadures segons norma UNE-EN 1504-2. (P - 3) | 66.5 | 270.25 | 17971.625
2 | XI0006 | ml | Segellat de junta de formigonat i/o esquerda en volta i/o en pantalla. Previ al segellat de les esquerdes, en algun cas serà necessari reparació o injecció de resines monocomponents hidroexpansives elàstiques tipus MasterRoc MP 350 o similar, quan sigui convenient parar abans l'aportació d'aigua filtrada. Prèvia perforació amb broca, es col·locaran els injectors cada 20-30 cm a traves dels quals es procedirà a la injecció de resines mitjançant medis manuals o mecànics. Posteriorment es repicarà la junta formant una rasa de 5x5 cm aproximadament al llarg de la junta, deixant sanejada la zona de formigó disgregat i acabat amb una neteja amb aigua a pressió per aconseguir una perfecta adherència dels morters a col·locar. Aplicació de morter MasterEmaco P200 o similar actuant com a pont d'unió i reblert de la junta amb morter de reparació impermeable armat amb fibres MasterEmaco S488 o similar, acabat de reforç amb una capa de morter impermeable MasterSeal 550 o similar. Segons norma UNE-EN 1504-5. (P - 6) | 100.3 | 287.5 | 28836.25
3 | K8B2U002 | m2 | Revestiment anticarbonatació de formigó vist, amb tres capes de pintura de resines acríliques en dispersió aquosa de color blanc o gris, aplicades manualment o per projecció, segons norma UNE-EN 1504-2 (P - 5) | 66.5 | 20.7 | 1376.55
4 | XI0007 | ml | Subministre i col·locació del banda elàstica tipus Hypalon MasterSeal 930 de BASF o similar, en juntes de formigonat en volta, com a tractamanet de reforç al segellat, col·locada adherida a la superficie de formigó amb un adhesiu bicomponent en base epoxi Masterseal 933 de BASF o similar, previa preparació del suport mitjançant el poliment amb disc de diamant a la superficie d'adherencia. Ample de banda entre 15-20 cm segons ample de junta. Inclou la col·locació de tubs de PVC flexible de Ø50-75 mm per fer de baixants laterals per la conducció de la possible aiga de filtració posterior al tractament de segellat fora de l'àmbit de la catenaria i els elements de la plataforma de via. (P - 7) | 8.4 | 178.25 | 1497.3
|  |  | TOTAL CAPÍTOL 02 CONSOLIDACIÓ |  |  | 49681.725
Obra |  | 01 | Presupuesto F.25619.5_1
Capítol |  | 03 | VARIS
1 | XPA000SS | PA | Partida alçada a justificar per la seguretat i salut durant l'execució de l'obra. (P - 8) | 1 | 1000 | 1000
2 | XPA000GR | PA | Partida alçada a justificar per la gestió dels residus de la totalitat de l'obra. (P - 7) | 1 | 1000 | 1000
|  |  | TOTAL CAPÍTOL 03 VARIS |  |  | 2000
|  |  | TOTAL PRESSUPOST OBRA 01 F.23636.2_1 |  |  | 53662.025