## T-PRES
|  |  |  | CASA_DE_LA_CULTURA__BIBLIO__01 | CASA_DE_LA_CULTURA__BIBLIO__01 | CASA_DE_LA_CULTURA__BIBLIO__01 | CASA_DE_LA_CULTURA__BIBLIO__01
PRESUPUESTO
[5 empty] | Precio | Medición | Importe
|  | Obra | 01 | PressupostCASA_DE_LA_CULTURA__BIBLIO__01
|  | Capítol | 01 | ACTUACIONES PREVIAS
01.01 | 1 | 0BC030 | Ud | Apertura de cala de 10x20 cm y 5 cm de profundidad, para inspección del armado inferior de viga de hormigón armado; y posterior cierre de la cala. | 31.5 | 3 | 94.5
01.01 | 2 | 0BC020AR | Ud | Apertura de cala de 10x20 cm y 5 cm de profundidad, para inspección del armado de pilar de hormigón armado; y posterior cierre de la cala. | 29.75 | 3 | 89.25
01.01 | 3 | 0BC100AR | Ud | Apertura de cala de 50x50 cm en fábrica de ladrillo cerámico hueco para inspección visual de las diferentes capas y del material base, y posterior cierre de la cala. | 19.58 | 3 | 58.74
01.01 | 4 | 0XP020 | Ud | Transporte a obra y retirada de plataforma elevadora de tijera, motor diésel, de 18 m de altura máxima de trabajo. | 191.09 | 1 | 191.09
01.01 | 5 | 0XP010 | Ud | Alquiler diario de plataforma elevadora de tijera, motor diésel, de 18 m de altura máxima de trabajo. Criterio de valoración económica: El precio incluye el mantenimiento y el seguro de responsabilidad civil. Incluye: Revisión periódica para garantizar su estabilidad y condiciones de seguridad. | 177.19 | 2 | 354.38
|  |  |  | TOTAL |  |  | 787.96
|  | Obra | 01 | PressupostCASA_DE_LA_CULTURA__BIBLIO__01
|  | Capítol | 02 | LÍNEAS DE VIDA
01.02 | 1 | YCL120AR | Ud | Línea de anclaje horizontal permanente, de cable de acero, con amortiguador de caídas, de 10 m de longitud, clase C, compuesta por 1 anclaje terminal de acero inoxidable AISI 316, acabado brillante; 1 anclaje terminal con amortiguador de acero inoxidable AISI 316, acabado brillante; 1 anclaje intermedio de acero inoxidable AISI 316, acabado brillante; cable flexible de acero inoxidable AISI 316, de 10 mm de diámetro, compuesto por 7 cordones de 19 hilos; 3 anclajes; tensor de caja abierta, con ojo en un extremo y horquilla en el extremo opuesto; conjunto de un sujetacables y un terminal manual; protector para cabo; placa de señalización y conjunto de dos precintos de seguridad. Incluye: Replanteo. Colocación y fijación de los postes. Colocación y fijación de los anclajes. Tendido del cable. Colocación de complementos. | 610.21 | 5 | 3051.05
01.02 | 2 | YCL225 | Ud | Dispositivo de anclaje ´´WÜRTH´´, formado por placa de anclaje de aluminio con dos orificios y dos anclajes mecánicos de expansión, de acero inoxidable A4, fijado mecánicamente al soporte de hormigón, para asegurar a un operario. Incluye: Replanteo. Realización del taladro. Colocación y fijación del dispositivo de anclaje. Reparación de superficie dañada. | 151.25 | 1 | 151.25
01.02 | 3 | HYA010 | m2 | Remates y ayudas para dejar las distintas partidas de la obra completamente terminadas, incluyendo todos aquellos trabajos necesarios así como los distintos materiales para su ejecución, según las indicaciones de la DF. | 25.5 | 2.5 | 63.75
01.02 | 4 | IOE010BR | Ud | Escalera metálica situada en el exterior del edificio, compuesta de zancas y mesetas, para salva una altura/desfase de 50 cm aproximadamente, recta y con meseta, con una anchura de 1 m para una sobrecarga de uso de 400 kg/m², Euroclase A1 de reacción al fuego, según UNE-EN 13501-1, elaborada en taller y montada en obra mediante uniones soldadas. Compuesta de: ESTRUCTURA metálica de perfiles de acero S 275 JR laminado en caliente, PELDAÑEADO Y MESETA de chapa perforada tipo ´´Tramex´´ de acero galvanizado, de 3 mm de espesor y BARANDILLA de 1,10 m de altura, de tubo de acero laminado en frío, de 40x20x1,5 mm y 20x20x1,5 mm, colocada en todo su perímetro. Incluso placas de anclaje a la forjado y a la estructura del edificio, piezas especiales y despuntes. Incluye: Replanteo y marcado de los ejes de las placas de anclaje. Corte y ajuste de las piezas. Izado y presentación. Aplomado. Resolución de las uniones a la base de forjado. Reglaje de la pieza y ajuste definitivo de las uniones. Comprobación final del aplomado. Uniones al edificio. Ejecución de encuentros especiales y remates. Aplicación de dos manos de imprimación anticorrosiva. Criterio de medición de proyecto: Número de unidades previstas, según documentación gráfica de Proyecto. Criterio de medición de obra: Se medirá el número de unidades realmente ejecutadas según especificaciones de Proyecto. | 540.83 | 1 | 540.83
|  |  |  | TOTAL |  |  | 3806.88
|  | Obra | 01 | PressupostCASA_DE_LA_CULTURA__BIBLIO__01
|  | Capítol | 03 | SEGURIDAD Y SALUD
01.03 | 1 | YCX010 | Ud | Conjunto de sistemas de protección colectiva, necesarios para el cumplimiento de la normativa vigente en materia de Seguridad y Salud en el Trabajo. Incluso mantenimiento en condiciones seguras durante todo el periodo de tiempo que se requiera, reparación o reposición y transporte hasta el lugar de almacenaje o retirada a contenedor. Incluye: Nada. Criterio de medición de proyecto: Número de unidades previstas, según Estudio o Estudio Básico de Seguridad y Salud. Criterio de medición de obra: Se medirá el número de unidades realmente colocadas según especificaciones de Estudio o Estudio Básico de Seguridad y Salud. | 120 | 1 | 120
01.03 | 2 | YIX010 | Ud | Conjunto de equipos de protección individual, necesarios para el cumplimiento de la normativa vigente en materia de Seguridad y Salud en el Trabajo. Incluye: Nada. Criterio de medición de proyecto: Número de unidades previstas, según Estudio o Estudio Básico de Seguridad y Salud. Criterio de medición de obra: Se medirá el número de unidades realmente suministradas según especificaciones de Estudio o Estudio Básico de Seguridad y Salud. | 165 | 1 | 165
|  |  |  | TOTAL |  |  | 285
|  | Obra | 01 | PressupostCASA_DE_LA_CULTURA__BIBLIO__01
|  | Capítol | 04 | GESTIÓN DE RESIDUOS
01.04 | 1 | GRA010 | Ud | Transporte de residuos inertes de ladrillos, tejas y materiales cerámicos, producidos en obras de construcción y/o demolición, con contenedor de 3,5 m³, a vertedero específico, instalación de tratamiento de residuos de construcción y demolición externa a la obra o centro de valorización o eliminación de residuos. Incluso servicio de entrega, alquiler y recogida en obra del contenedor. Criterio de valoración económica: El precio incluye el canon de vertido por entrega de residuos. Incluye: Carga a camión del contenedor. Transporte de residuos de construcción a vertedero específico, instalación de tratamiento de residuos de construcción y demolición externa a la obra o centro de valorización o eliminación de residuos. | 106.54 | 1 | 106.54
|  |  |  | TOTAL |  |  | 106.54
|  | Obra | 01 | PressupostCASA_DE_LA_CULTURA__BIBLIO__01
|  | Capítol | 05 | CONTROL DE CALIDAD
01.05 | 1 | INF01 | Ud | Certificado de Montaje de línea de vida como elemento de anclaje según UNE EN 735 tras montaje | 350 | 1 | 350
|  |  |  | TOTAL |  |  | 350
|  |  |  | Presupuesto de ejecución material |  |  | 5336.38
|  |  |  | 13% de gastos generales |  |  | 693.7294
|  |  |  | 6% de beneficio industrial |  |  | 320.1828
|  |  |  | Suma |  |  | 6350.2922
|  |  |  | 21% IVA |  |  | 1333.5614
|  |  |  | Presupuesto de ejecución por contrata |  |  | 7683.8536