## T-PRES
|  |  |  | L_NEA_DE_VIDA___CENTRE_POLIVALENT_D_ABRERA | L_NEA_DE_VIDA___CENTRE_POLIVALENT_D_ABRERA | L_NEA_DE_VIDA___CENTRE_POLIVALENT_D_ABRERA | L_NEA_DE_VIDA___CENTRE_POLIVALENT_D_ABRERA
PRESUPUESTO
[5 empty] | Precio | Medición | Importe
|  | Obra | 01 | PressupostL_NEA_DE_VIDA___CENTRE_POLIVAL
|  | Capítol | 01 | ACTUACIONES PREVIAS
01.01 | 1 | 0BC030 | Ud | Apertura de cala de 10x20 cm y 5 cm de profundidad, para inspección del armado inferior de viga de hormigón armado; y posterior cierre de la cala. | 31.5 | 3 | 94.5
01.01 | 2 | 0BC020AR | Ud | Apertura de cala de 10x20 cm y 5 cm de profundidad, para inspección del armado de pilar de hormigón armado; y posterior cierre de la cala. | 29.75 | 3 | 89.25
01.01 | 3 | 0BC100AR | Ud | Apertura de cala de 50x50 cm en fábrica de ladrillo cerámico hueco para inspección visual de las diferentes capas y del material base, y posterior cierre de la cala. | 19.58 | 3 | 58.74
01.01 | 4 | 0XP020 | Ud | Transporte a obra y retirada de plataforma elevadora de tijera, motor diésel, de 18 m de altura máxima de trabajo. | 191.09 | 1 | 191.09
01.01 | 5 | 0XP010 | Ud | Alquiler diario de plataforma elevadora de tijera, motor diésel, de 18 m de altura máxima de trabajo. Criterio de valoración económica: El precio incluye el mantenimiento y el seguro de responsabilidad civil. Incluye: Revisión periódica para garantizar su estabilidad y condiciones de seguridad. | 177.19 | 2 | 354.38
01.01 | 6 | DQP020 | m2 | Retirada de capa de protección formada por 10 cm de espesor de grava en cubierta plana, con medios manuales y recuperación de la grava para su posterior reubicación. Incluye: Retirada de la grava. Acopio de los materiales a reutilizar. Retirada y acopio de los restos de obra. Limpieza de los restos de obra. Carga manual de los restos de obra sobre camión o contenedor. | 37.52 | 8 | 300.16
01.01 | 7 | DQN010 | m2 | Retirada de capa de impermeabilización en cubierta plana, con medios manuales, y carga manual sobre camión o contenedor. Incluye: Retirada del elemento. Acopio del material retirado. Limpieza de los restos de obra. Carga manual del material retirado y restos de obra sobre camión o contenedor. | 50.03 | 8 | 400.24
|  |  |  | TOTAL |  |  | 1488.36
|  | Obra | 01 | PressupostL_NEA_DE_VIDA___CENTRE_POLIVAL
|  | Capítol | 02 | LÍNEAS DE VIDA
01.02 | 1 | YCL120 | Ud | Línea de anclaje horizontal permanente, de cable de acero, con amortiguador de caídas, de 10 m de longitud, clase C, compuesta por 1 anclaje terminal de acero inoxidable AISI 316, acabado brillante; 1 anclaje terminal con amortiguador de acero inoxidable AISI 316, acabado brillante; 1 anclaje intermedio de acero inoxidable AISI 316, acabado brillante; cable flexible de acero inoxidable AISI 316, de 10 mm de diámetro, compuesto por 7 cordones de 19 hilos; 3 postes de acero inoxidable AISI 316, con placa de anclaje; tensor de caja abierta, con ojo en un extremo y horquilla en el extremo opuesto; conjunto de un sujetacables y un terminal manual; protector para cabo; placa de señalización y conjunto de dos precintos de seguridad. Incluso fijaciones para la sujeción de los componentes de la línea de anclaje al soporte. Incluye: Replanteo. Colocación y fijación de los postes. Colocación y fijación de los anclajes. Tendido del cable. Colocación de complementos. | 1152.66 | 11.4 | 13140.32
01.02 | 2 | YCL120AR | Ud | Línea de anclaje horizontal permanente, de cable de acero, con amortiguador de caídas, de 10 m de longitud, clase C, compuesta por 1 anclaje terminal de acero inoxidable AISI 316, acabado brillante; 1 anclaje terminal con amortiguador de acero inoxidable AISI 316, acabado brillante; 1 anclaje intermedio de acero inoxidable AISI 316, acabado brillante; cable flexible de acero inoxidable AISI 316, de 10 mm de diámetro, compuesto por 7 cordones de 19 hilos; 3 anclajes; tensor de caja abierta, con ojo en un extremo y horquilla en el extremo opuesto; conjunto de un sujetacables y un terminal manual; protector para cabo; placa de señalización y conjunto de dos precintos de seguridad. Incluye: Replanteo. Colocación y fijación de los postes. Colocación y fijación de los anclajes. Tendido del cable. Colocación de complementos. | 610.21 | 3.65 | 2227.27
01.02 | 3 | NIN013 | m2 | Impermeabilización de cubiertas inclinadas, con una pendiente media del 5%, con lámina impermeabilizante de caucho sintético EPDM de alta densidad, de 1,5 mm de espesor, masa nominal 1,7 kg/m², con armadura de fieltro de fibra de vidrio, tipo monocapa, totalmente adherida al soporte con adhesivo de neopreno y fijada en solapes y bordes mediante soldadura termoplástica. Incluye: Aplicación de la capa de imprimación. Colocación de la geomembrana. Resolución de los puntos singulares. | 34.34 | 8 | 274.72
01.02 | 4 | YCL225 | Ud | Dispositivo de anclaje ´´WÜRTH´´, formado por placa de anclaje de aluminio con dos orificios y dos anclajes mecánicos de expansión, de acero inoxidable A4, fijado mecánicamente al soporte de hormigón, para asegurar a un operario. Incluye: Replanteo. Realización del taladro. Colocación y fijación del dispositivo de anclaje. Reparación de superficie dañada. | 151.25 | 1 | 151.25
01.02 | 5 | HYA010 | m2 | Remates y ayudas para dejar las distintas partidas de la obra completamente terminadas, incluyendo todos aquellos trabajos necesarios así como los distintos materiales para su ejecución, según las indicaciones de la DF. | 25.5 | 16 | 408
|  |  |  | TOTAL |  |  | 16201.56
|  | Obra | 01 | PressupostL_NEA_DE_VIDA___CENTRE_POLIVAL
|  | Capítol | 03 | ESCALERAS
01.03 | 1 | IOE010A0R | Ud | Escalera vertical de seguridad con jaula de protección y barandilla fabricada en aluminio, peldaños antideslizantes de 30x30mm,de 52 cm de ancho,dimensiones internas de arco de 691x800 mm, con cierre inferior de seguridad para evita el acceso a personal no autorizado, soportes con pletinas para la fijación a pared y barandilla de seguridad de 112 cm de altura para desembarcar desde la escalera, incluso jaula de protección lacada según DF, según normativa europea EN 14122-4 y entrega con certificado de conformidad, para salvar una altura de 2,92/3,20 m. Incluye: Replanteo y marcado de los ejes. Corte y ajuste de las piezas de ser preciso. Izado y presentación de escalera. Aplomado. Resolución de las uniones a paramentos (pared o suelo). Reglaje de la pieza y ajuste definitivo de las uniones. Comprobación final del aplomado. Uniones al edificio. Ejecución de encuentros especiales y remates. Completamente montada, instalada y rematada para su correco uso. | 1533.47 | 2 | 3066.94
01.03 | 2 | IOE010 | Ud | Escalera vertical de seguridad con jaula de protección y barandilla fabricada en aluminio, peldaños antideslizantes de 30x30mm,de 52 cm de ancho,dimensiones internas de arco de 691x800 mm, con cierre inferior de seguridad para evita el acceso a personal no autorizado, soportes con pletinas para la fijación a pared y barandilla de seguridad de 112 cm de altura para desembarcar desde la escalera, incluso jaula de protección lacada según DF, según normativa europea EN 14122-4 y entrega con certificado de conformidad, para salvar una altura de 4,04/4,32 m. Incluye: Replanteo y marcado de los ejes. Corte y ajuste de las piezas de ser preciso. Izado y presentación de escalera. Aplomado. Resolución de las uniones a paramentos (pared o suelo). Reglaje de la pieza y ajuste definitivo de las uniones. Comprobación final del aplomado. Uniones al edificio. Ejecución de encuentros especiales y remates. Completamente montada, instalada y rematada para su correco uso. | 2608.66 | 1 | 2608.66
01.03 | 3 | IOE010AR | Ud | Escalera vertical de seguridad con jaula de protección y barandilla fabricada en aluminio, peldaños antideslizantes de 30x30mm,de 52 cm de ancho,dimensiones internas de arco de 691x800 mm, con cierre inferior de seguridad para evita el acceso a personal no autorizado, soportes con pletinas para la fijación a pared y barandilla de seguridad de 112 cm de altura para desembarcar desde la escalera, incluso jaula de protección lacada según DF, según normativa europea EN 14122-4 y entrega con certificado de conformidad, para salvar una altura de 6,84/7,12 m. Incluye: Replanteo y marcado de los ejes. Corte y ajuste de las piezas de ser preciso. Izado y presentación de escalera. Aplomado. Resolución de las uniones a paramentos (pared o suelo). Reglaje de la pieza y ajuste definitivo de las uniones. Comprobación final del aplomado. Uniones al edificio. Ejecución de encuentros especiales y remates. Completamente montada, instalada y rematada para su correco uso. | 3514.32 | 1 | 3514.32
|  |  |  | TOTAL |  |  | 9189.92
|  | Obra | 01 | PressupostL_NEA_DE_VIDA___CENTRE_POLIVAL
|  | Capítol | 04 | SEGURIDAD Y SALUD
01.04 | 1 | YCX010 | Ud | Conjunto de sistemas de protección colectiva, necesarios para el cumplimiento de la normativa vigente en materia de Seguridad y Salud en el Trabajo. Incluso mantenimiento en condiciones seguras durante todo el periodo de tiempo que se requiera, reparación o reposición y transporte hasta el lugar de almacenaje o retirada a contenedor. Incluye: Nada. Criterio de medición de proyecto: Número de unidades previstas, según Estudio o Estudio Básico de Seguridad y Salud. Criterio de medición de obra: Se medirá el número de unidades realmente colocadas según especificaciones de Estudio o Estudio Básico de Seguridad y Salud. | 185 | 1 | 185
01.04 | 2 | YIX010 | Ud | Conjunto de equipos de protección individual, necesarios para el cumplimiento de la normativa vigente en materia de Seguridad y Salud en el Trabajo. Incluye: Nada. Criterio de medición de proyecto: Número de unidades previstas, según Estudio o Estudio Básico de Seguridad y Salud. Criterio de medición de obra: Se medirá el número de unidades realmente suministradas según especificaciones de Estudio o Estudio Básico de Seguridad y Salud. | 250 | 1 | 250
|  |  |  | TOTAL |  |  | 435
|  | Obra | 01 | PressupostL_NEA_DE_VIDA___CENTRE_POLIVAL
|  | Capítol | 05 | GESTIÓN DE RESIDUOS
01.05 | 1 | GRA010 | Ud | Transporte de residuos inertes de ladrillos, tejas y materiales cerámicos, producidos en obras de construcción y/o demolición, con contenedor de 3,5 m³, a vertedero específico, instalación de tratamiento de residuos de construcción y demolición externa a la obra o centro de valorización o eliminación de residuos. Incluso servicio de entrega, alquiler y recogida en obra del contenedor. Criterio de valoración económica: El precio incluye el canon de vertido por entrega de residuos. Incluye: Carga a camión del contenedor. Transporte de residuos de construcción a vertedero específico, instalación de tratamiento de residuos de construcción y demolición externa a la obra o centro de valorización o eliminación de residuos. | 202.93 | 1 | 202.93
|  |  |  | TOTAL |  |  | 202.93
|  | Obra | 01 | PressupostL_NEA_DE_VIDA___CENTRE_POLIVAL
|  | Capítol | 06 | CONTROL DE CALIDAD
01.06 | 1 | INF01 | Ud | Certificado de Montaje de línea de vida como elemento de anclaje según UNE EN 735 tras montaje | 350 | 1 | 350
|  |  |  | TOTAL |  |  | 350
|  |  |  | Presupuesto de ejecución material |  |  | 27867.77
|  |  |  | 13% de gastos generales |  |  | 3622.8101
|  |  |  | 6% de beneficio industrial |  |  | 1672.0662
|  |  |  | Suma |  |  | 33162.65
|  |  |  | 21% IVA |  |  | 6964.1565
|  |  |  | Presupuesto de ejecución por contrata |  |  | 40126.8065