## DEF
CONTROL DE QUALITAT DEPARTAMENT D'EXECUCIÓ D'OBRES I PROJECTES
Codi | Ut | Descripció | Amidament | Preu | Import
CAPÍTOL 1.1. OBRA CIVIL
1 | Ut | Assaig Proctor Normal, NLT-107/91, UNE 103500:94 | 6 | 62.4 | 374.4
2 | Ut | Anàlisi granulomètric, NLT-104/91, UNE 103101:95 | 3 | 41.6 | 124.8
3 | Ut | Determinació dels límits d'Atterberg, NLT-105 i 106/91, UNE 103103:94 i UNE 103104:94 | 3 | 41.6 | 124.8
4 | Ut | Equivalent de sorra, NLT-113/87, UNE-EN 933-8 | 3 | 27.3 | 81.9
5 | Ut | Contingut de matèria orgànica, NLT-118/91, UNE 103204 | 3 | 41.6 | 124.8
6 | Ut | Assaig Proctor Modificat, NLT-108/91, UNE 103501:94 | 6 | 81.9 | 491.4
7 | Ut | Determinació de la densitat i humitat in situ pel mètode nuclear, ASTM D 2922 i ASTM D 3017/78 | 80 | 18.2 | 1456
8 | Ut | Assaig complet d'identificació d'una mostra de ciment, RC-08 | 2 | 512.2 | 1024.4
9 | Ut | Assaig complet de l'aigua emprada per pastar el formigó, EHE-08 | 2 | 308.1 | 616.2
10 | Ut | Assaigs característics del formigó: confecció, curat, recapçat i trencament a compressió de sis (6) sèries de dues (2) provetes cilíndriques 15x30 cm, inclosa la determinació de la consistència d'Abrams, UNE EN 12350 i 12390 | 4 | 451.1 | 1804.4
11 | Ut | Assaigs de control del formigó: confecció, curat, recapçat i trencament a compressió d'una sèrie de cinc (5) provetes cilíndriques 15x30 cm, UNE EN 12350 | 80 | 109.2 | 8736
12 | Ut | Extracció d'una proveta testimoni de formigó endurit, de 100 mm de diàmetre, mitjançant sonda rotativa. La proveta es tallarà, recapçarà i trencarà a compressió segons UNE-EN 12504 | 6 | 205.4 | 1232.4
13 | Ut | Permeabilitat del formigó endurit segons assaig de profunditat de penetració d'aigua sota pressió (sèrie de tres provetes), UNE-EN 12390-8 | 4 | 341.9 | 1367.6
14 | Ut | Determinació característiques barres corrugades d'acer, UNE-EN ISO 15630-1 | 5 | 62.4 | 312
15 | Ut | Assaig de doblegat i desdoblegat d'una probeta d'acer, UNE-EN ISO 15630-1 | 5 | 27.3 | 136.5
16 | Ut | Assaig a tracció d'una probeta d'acer, UNE-EN ISO 15630-1 | 5 | 81.9 | 409.5
17 | Ut | Jornada de tècnic qualificat a la planta de prefabricats de formigó, per al control d'execució i supervisió de l'autocontrol realitzat pel fabricant, incloent l'emissió de l'informe corresponent | 2 | 751.4 | 1502.8
18 | Ut | Assaig de càrrega amb placa de 30 cm de diàmetre, segons UNE 7391-1975 | 4 | 260 | 1040
19 | Ut | Realització d'un assaig de resistència a tracció i allargament a rotura d'una mostra de poliurea segons norma UNE-EN ISO 527-1 i -2 | 8 | 364.624 | 2916.992
20 | Ut | Preparació mecànica d'una mostra per resistència a tracció | 8 | 80.015 | 640.12
21 | Ut | Determinació de l'adherència per tracció directa de la poliurea UNE-EN ISO 4624 | 8 | 144.937 | 1159.496
22 | Ut | Assaig microscòpic amb micrografies per a la comprovació de l'espessor i secció del sistema d'impermeabilització mitjançant poliurea | 5 | 149.942 | 749.71
23 | Ut | Determinació de la matèria fixa dels dos components segons norma UNE-EN ISO 3251 | 6 | 85.8 | 514.8
24 | Ut | Determinació contingut de cendres d'una mostra a 450oC (EN 1879). | 5 | 83.031 | 415.155
25 | Ut | Anàlisis d'identificació mitjançant FT-IR dels dos components d'una mostra de poliurea segons norma UNE 48236 | 4 | 312 | 1248
26 | Ut | Extracció, tall, determinació del gruix, de la densitat aparent i del contingut de buits d'una proveta testimoni de mescla bituminosa, segons la norma UNE-EN 12697-6, UNE-EN 12697-8 | 5 | 130 | 650
27 | Ut | Determinació del contingut de lligant d'una mostra de mescla bituminosa, segons la norma UNE-EN 12697-1 | 3 | 61.412 | 184.236
28 | Ut | Mesura de la consistència pel mètode del con d'Abrams d'una mostra de formigó fresc, segons la norma UNE-EN 12350-2 | 80 | 25.662 | 2052.96
29 | Ut | Assaigs de permeabilitat d'una mostra de sól mitjançant el mètode de Lefranc | 3 | 84.5 | 253.5
30 | Ut | EXTRACCIÓ I ASSAIG A COMPRESSIÓ DE 6 PROVETES TESTIMONI DE FORMIGÓ ENDURIT, SEGONS LA NORMA UNE-EN 12390-3 I UNE-EN 12504-1 | 1 | 1064.83 | 1064.83
31 | Ut | Determinació de l'adherència entre un morter de revestiment i el suport s/UNE-EN 1015-12 (Preu per punt, a cada punt es fixaran 3 sufrideres amb adhesiu de reines). | 3 | 143 | 429
32 | Ut | INSPECCIONS DE JORNADA O FRACCIÓ, INCLOU DESPLAÇAMENTS. Seguiment d'execució de l'obra per verificar la qualitat de la mateixa mitjançant la realització de visites a obra incloent la verificació dels procediments de reparació. Inclòs assaigs de fenolfateleïna per verificar la profunditat de carbontació en paraments | 2 | 442 | 884
33 | Ut | Reposició d' un testimoni d' aglomerat asfàltic de 100 mm de diàmetre | 1 | 13.468 | 13.468
34 | Ut | Anàlisi granulomètrica del granulat recuperat d'una mostra de mescla bituminosa, segons la norma UNE-EN 12697-2 | 1 | 72.644 | 72.644
35 | Ut | Reposició d' un testimoni d' aglomerat asfàltic de 150 mm de diàmetre | 1 | 20.241 | 20.241
36 | Ut | Presa de mostres testimonis de 150 mm de diàmetre en paviment, segons NLT 314 | 1 | 87.62 | 87.62
37 | Ut | Presa, confecció de provetes, determinació de la densitat aparent i del contingut de buits d'una mostra de mescla bituminosa, segons la norma UNE-EN 12697-8, UNE-EN 12697-32, UNE-EN 12697-6 i UNE-EN 12697-30 | 1 | 357.994 | 357.994
38 | Ut | P.A. Trasllat i retirada d'equip de perforació de sondejos, incloent-hi personal auxiliar, a l'àrea de treball. | 1 | 700 | 700
39 | Ut | Ut. Emplaçament en punt de sondeig, incloent-hi posicionament, *emboquillatge i desplaçament entre punts. | 1 | 50 | 50
40 | ml | M. de perforació a rotació amb recuperació de testimoni continu en sòls fins a 20 m de profunditat. | 10 | 55 | 550
41 | ml | M. de perforació a rotació amb recuperació de testimoni continu en graves, bitlles o farciments gruixuts fins a 20 m de profunditat | 10 | 110 | 1100
42 | ml | M de perforació a rotació amb recuperació de testimoni en roca (*widia) fins a 20 m de profunditat | 10 | 70 | 700
43 | Ut | Ut. d'assaig SPT | 10 | 25 | 250
44 | Ut | Ut. de caixa de cartó parafinat porta testimonis protegida amb capacitat per a 3m de perforació. | 10 | 18 | 180
45 | Ut | P.A. Confecció, redacció i edició d'informe que contempli els registres dels sondejos, incloent-hi la supervisió de la recerca per part d'un geòleg. | 1 | 1200 | 1200
46 | Ut | Ut. d'assaig Jar Test que inclou: presa de 6 mostres amb analítiques vers el coagulant, floculant o combinació d’ambdós i avaluació de PH, conductivitat, terbolesa i sòlids totals. Emissió d’informe i execució de corbes de decantació | 1 | 3615 | 3615
47 | Ut | Determinació de l'índex CBR en laboratori, amb la metodologia del Próctor modificat (a tres punts) d'una mostra de sòl, segons la norma UNE 103502 (SS24350) | 1 | 168.16 | 168.16
48 | Ut | Assaig de col·lapse d'un sòl, segons la norma NLT 254 (SS24350) | 1 | 123.29 | 123.29
49 | Ut | Determinació de l'inflament lliure d'una mostra de sòl pel mètode de l'edòmetre, segons la norma UNE 103601 (SS24350) | 1 | 144.92 | 144.92
50 | Ut | Determinació del contingut de sals solubles d'un sòl, segons la norma NLT 114 (SS24350) | 1 | 54.25 | 54.25
51 | Ut | Determinació del contingut de guix d'un sòl, segons la norma NLT 115 (SS24350) | 1 | 112.78 | 112.78
52 | Ut | Assaig de tracció a temperatura d'una mostra de recobriment intern de tub, segons UNE-EN ISO 6892-1:2020. | 1 | 145 | 145
53 | Ut | Determinació de l'estabilitat d'emmagatzematge d'una mostra de betum asfàltic, segons la norma NLT-328. | 1 | 401.1 | 401.1
54 | Ut | Determinacions analítiques marcades per el RD3/2023 per a la determinació de l'aptitud per aigua potable d'un material en contacte amb aigua, en els controls aixeta consumidor els quals depenen de la composició de la canonada. Es faran servir tres tipus d'aigua i quatre anàlisis en total. La primera, com a blanc.La segona corrossiva ( aigua destilada). La tercera Incrustant ( amb carbonat de calci) i per últim es passaria de nou l'aigua mostra i es comprovarien els resultatsControl ACN-ACI (Metalls+PVC): Olor, sabor, color, terbolesa, CE, pH microorganismes aerobis, bacteris coliforms, E.coli, enterococs intestinals, Clor lliure, Clor total, coure, crom, níquel, ferro, plom, clorur de Vinil i Bisfenol A concepte/assaig pnt o norma Crom per ICP-MS µg/l E) FA30A Ferro per ICP-MS µg/l E) FA30A Coure (Cu) per ICP-MS mg/l E) FA30A Plom per ICP-MS µg/l E) FA30A Níquel per ICP-MS µg/l E) FA30A Color escala Pt/Co per espectrofotometria UV-VIS i analitzador discret E) AG1550 Recompte de colònies a 22 °C E) MB46 pH E) AG33 Sabor MB90 Olor Clor ( Cl ) Combinat 'in situ' Clor ( Cl ) Total 'in situ' Clor ( Cl ) residual o lliure 'in situ' Recompte d' Escherichia coli E) ISO 9308-2 Recompte de Escherichia coli E) ISO 9308-1 Terbolesa ( NTU ) - aigua de consum E) AG38 C.E. a 20ºC - aigües de consum E) AG32 Bisfenol A (Assaig Subcontractat) Clorur de vinil (Assaig Subcontractat) Recompte d' Enterococs (aigua consum) E) ISO 7899-2 Recompte de coliforms totals E) ISO 9308-2 Recompte de coliforms totals E) ISO 9308-1 | 4 | 271 | 1084
|  | TOTAL SUBCAPÍTOL 1.1 |  |  | 45253.166
SUBCAPÍTOL 1.2. CANONADES I EQUIPS ELÈCTRICS I DE CONTROL
55 | Ut | Jornada de tècnic qualificat al taller de caldereria, comprovant l'homologació dels soldadors i dels procediments de soldadura, emetent l'informe corresponent | 2 | 751.4 | 1502.8
56 | Ut | Jornada d'inspector per a comprovació de soldadures de canonades d'acer mitjançant líquids penetrants, control geomètric i dimensional, control de gorges i repàs mitjançant xispòmetre de l'estat del revestiment exterior de la canonada i dels junts de soldadura de tubs d'acer UNE 14612:80, UNE-EN 571-1:97. Tambè les inspeccions que calgui realitzar al taller de caldereria, comprovant l'homologació dels soldadors i dels procediments de soldadura, emetent l'informe corresponent | 8 | 751.4 | 6011.2
57 | Ut | Assaig no destructiu d'inspecció de soldadura mitjançant plaques radiogràfiques, UNE-EN 1435:98, UNE-EN 12517:98 | 15 | 68.25 | 1023.75
58 | Ut | Mecanitzat i assaig a tracció, amb determinació del límit elástic, resistència a tracció i allargament de ruptura, segons UNE 7474:92. 1 proveta d'acer | 1 | 132.015 | 132.015
59 | Ut | Assaig de doblegament simple d'una proveta de planxa d'acer, segons la norma UNE EN ISO 7438/2000 | 1 | 58.851 | 58.851
60 | Ut | Assaig de flexió per xoc (resiliència) a temperatura ambient, segons UNE 7475 (1)-92. 3 provetes | 1 | 144.3 | 144.3
61 | Ut | Anàlisi químic, determinant el contingut de: Fósfor, segons UNE-7029, Nitrogen, segons UNE-36317, Sofre, segons UNE-7019, Silici, segons UNE-7028, Manganès, segons UNE-7027 i Carboni, segons UNE-7014. | 1 | 187.785 | 187.785
62 | Ut | Jornada d'inspector per a determinació de la massa i el gruix de recobriment galvanitzat o de pintura en elements superficials, segons la norma UNE-EN 10142 | 1 | 751.4 | 751.4
63 | Ut | Jornada de tècnic especialista en instal·lacions elèctriques i de control per a comprovar: dispars de diferencials y tèrmics, mesurament de tensions, aïllament i rigidez dielèctrica. Mesurament de tensions i terrres, qualitat de la senyal elèctrica i aïllament.Comprovació visual segons esquemes. Revisió etiquetatge, seccions. Comprovació aleatoria del parell de collament. Prova reflectométrica y pot. Òptica a un tram de fibra | 1 | 715 | 715
|  | TOTAL SUBCAPÍTOL 1.2 |  |  | 10527.101
SUBCAPÍTOL 1.3. CONTROL GEOMÈTRIC
64 | Ut | Jornada de topògraf per a realitzar les comprovacions geomètriques relatives al control d'execució d'obra o lectures necessàries per a la redacció de projectes relatives a instal·lacions d'ATL | 1 | 650 | 650
|  | TOTAL SUBCAPÍTOL 1.3 |  |  | 650
|  | TOTAL |  |  | 56430.267
|  | IVA |  |  | 11850.3561
|  | TOTAL AMB IVA |  |  | 68280.6231
NOTES: |  | Totes les descripcions anteriors d'assaigs, en el cas que apliqui, porten incloses l'extracció de la mostra
Totes les descripcions anteriors d'assaigs porten incloses els desplaçaments dels operaris fins al lloc d'execució dels treballs

## Sense valorar
ense valr
Codi | Ut | Descripció | Amidament | Preu | Import
CAPÍTOL 1.1. OBRA CIVIL
1 | Ut | Assaig Proctor Normal, NLT-107/91, UNE 103500:94 | 6 |  | 0
2 | Ut | Anàlisi granulomètric, NLT-104/91, UNE 103101:95 | 3 |  | 0
3 | Ut | Determinació dels límits d'Atterberg, NLT-105 i 106/91, UNE 103103:94 i UNE 103104:94 | 3 |  | 0
4 | Ut | Equivalent de sorra, NLT-113/87, UNE-EN 933-8 | 3 |  | 0
5 | Ut | Contingut de matèria orgànica, NLT-118/91, UNE 103204 | 3 |  | 0
6 | Ut | Assaig Proctor Modificat, NLT-108/91, UNE 103501:94 | 6 |  | 0
7 | Ut | Determinació de la densitat i humitat in situ pel mètode nuclear, ASTM D 2922 i ASTM D 3017/78 | 80 |  | 0
8 | Ut | Assaig complet d'identificació d'una mostra de ciment, RC-08 | 2 |  | 0
9 | Ut | Assaig complet de l'aigua emprada per pastar el formigó, EHE-08 | 2 |  | 0
10 | Ut | Assaigs característics del formigó: confecció, curat, recapçat i trencament a compressió de sis (6) sèries de dues (2) provetes cilíndriques 15x30 cm, inclosa la determinació de la consistència d'Abrams, UNE EN 12350 i 12390 | 4 |  | 0
11 | Ut | Assaigs de control del formigó: confecció, curat, recapçat i trencament a compressió d'una sèrie de cinc (5) provetes cilíndriques 15x30 cm, UNE EN 12350 | 80 |  | 0
12 | Ut | Extracció d'una proveta testimoni de formigó endurit, de 100 mm de diàmetre, mitjançant sonda rotativa. La proveta es tallarà, recapçarà i trencarà a compressió segons UNE-EN 12504 | 6 |  | 0
13 | Ut | Permeabilitat del formigó endurit segons assaig de profunditat de penetració d'aigua sota pressió (sèrie de tres provetes), UNE-EN 12390-8 | 4 |  | 0
14 | Ut | Determinació característiques barres corrugades d'acer, UNE-EN ISO 15630-1 | 5 |  | 0
15 | Ut | Assaig de doblegat i desdoblegat d'una probeta d'acer, UNE-EN ISO 15630-1 | 5 |  | 0
16 | Ut | Assaig a tracció d'una probeta d'acer, UNE-EN ISO 15630-1 | 5 |  | 0
17 | Ut | Jornada de tècnic qualificat a la planta de prefabricats de formigó, per al control d'execució i supervisió de l'autocontrol realitzat pel fabricant, incloent l'emissió de l'informe corresponent | 2 |  | 0
18 | Ut | Assaig de càrrega amb placa de 30 cm de diàmetre, segons UNE 7391-1975 | 4 |  | 0
19 | Ut | Realització d'un assaig de resistència a tracció i allargament a rotura d'una mostra de poliurea segons norma UNE-EN ISO 527-1 i -2 | 8 |  | 0
20 | Ut | Preparació mecànica d'una mostra per resistència a tracció | 8 |  | 0
21 | Ut | Determinació de l'adherència per tracció directa de la poliurea UNE-EN ISO 4624 | 8 |  | 0
22 | Ut | Assaig microscòpic amb micrografies per a la comprovació de l'espessor i secció del sistema d'impermeabilització mitjançant poliurea | 5 |  | 0
23 | Ut | Determinació de la matèria fixa dels dos components segons norma UNE-EN ISO 3251 | 6 |  | 0
24 | Ut | Determinació contingut de cendres d'una mostra a 450oC (EN 1879). | 5 |  | 0
25 | Ut | Anàlisis d'identificació mitjançant FT-IR dels dos components d'una mostra de poliurea segons norma UNE 48236 | 4 |  | 0
26 | Ut | Extracció, tall, determinació del gruix, de la densitat aparent i del contingut de buits d'una proveta testimoni de mescla bituminosa, segons la norma UNE-EN 12697-6, UNE-EN 12697-8 | 5 |  | 0
27 | Ut | Determinació del contingut de lligant d'una mostra de mescla bituminosa, segons la norma UNE-EN 12697-1 | 3 |  | 0
28 | Ut | Mesura de la consistència pel mètode del con d'Abrams d'una mostra de formigó fresc, segons la norma UNE-EN 12350-2 | 80 |  | 0
29 | Ut | Assaigs de permeabilitat d'una mostra de sól mitjançant el mètode de Lefranc | 3 |  | 0
30 | Ut | EXTRACCIÓ I ASSAIG A COMPRESSIÓ DE 6 PROVETES TESTIMONI DE FORMIGÓ ENDURIT, SEGONS LA NORMA UNE-EN 12390-3 I UNE-EN 12504-1 | 1 |  | 0
31 | Ut | Determinació de l'adherència entre un morter de revestiment i el suport s/UNE-EN 1015-12 (Preu per punt, a cada punt es fixaran 3 sufrideres amb adhesiu de reines). | 3 |  | 0
32 | Ut | INSPECCIONS DE JORNADA O FRACCIÓ, INCLOU DESPLAÇAMENTS. Seguiment d'execució de l'obra per verificar la qualitat de la mateixa mitjançant la realització de visites a obra incloent la verificació dels procediments de reparació. Inclòs assaigs de fenolfateleïna per verificar la profunditat de carbontació en paraments | 2 |  | 0
33 | Ut | Reposició d' un testimoni d' aglomerat asfàltic de 100 mm de diàmetre | 1 |  | 0
34 | Ut | Anàlisi granulomètrica del granulat recuperat d'una mostra de mescla bituminosa, segons la norma UNE-EN 12697-2 | 1 |  | 0
35 | Ut | Reposició d' un testimoni d' aglomerat asfàltic de 150 mm de diàmetre | 1 |  | 0
36 | Ut | Presa de mostres testimonis de 150 mm de diàmetre en paviment, segons NLT 314 | 1 |  | 0
37 | Ut | Presa, confecció de provetes, determinació de la densitat aparent i del contingut de buits d'una mostra de mescla bituminosa, segons la norma UNE-EN 12697-8, UNE-EN 12697-32, UNE-EN 12697-6 i UNE-EN 12697-30 | 1 |  | 0
38 | Ut | P.A. Trasllat i retirada d'equip de perforació de sondejos, incloent-hi personal auxiliar, a l'àrea de treball. | 1 |  | 0
39 | Ut | Ut. Emplaçament en punt de sondeig, incloent-hi posicionament, *emboquillatge i desplaçament entre punts. | 1 |  | 0
40 | ml | M. de perforació a rotació amb recuperació de testimoni continu en sòls fins a 20 m de profunditat. | 10 |  | 0
41 | ml | M. de perforació a rotació amb recuperació de testimoni continu en graves, bitlles o farciments gruixuts fins a 20 m de profunditat | 10 |  | 0
42 | ml | M de perforació a rotació amb recuperació de testimoni en roca (*widia) fins a 20 m de profunditat | 10 |  | 0
43 | Ut | Ut. d'assaig SPT | 10 |  | 0
44 | Ut | Ut. de caixa de cartó parafinat porta testimonis protegida amb capacitat per a 3m de perforació. | 10 |  | 0
45 | Ut | P.A. Confecció, redacció i edició d'informe que contempli els registres dels sondejos, incloent-hi la supervisió de la recerca per part d'un geòleg. | 1 |  | 0
46 | Ut | Ut. d'assaig Jar Test que inclou: presa de 6 mostres amb analítiques vers el coagulant, floculant o combinació d’ambdós i avaluació de PH, conductivitat, terbolesa i sòlids totals. Emissió d’informe i execució de corbes de decantació | 1 |  | 0
47 | Ut | Determinació de l'índex CBR en laboratori, amb la metodologia del Próctor modificat (a tres punts) d'una mostra de sòl, segons la norma UNE 103502 (SS24350) | 1 |  | 0
48 | Ut | Assaig de col·lapse d'un sòl, segons la norma NLT 254 (SS24350) | 1 |  | 0
49 | Ut | Determinació de l'inflament lliure d'una mostra de sòl pel mètode de l'edòmetre, segons la norma UNE 103601 (SS24350) | 1 |  | 0
50 | Ut | Determinació del contingut de sals solubles d'un sòl, segons la norma NLT 114 (SS24350) | 1 |  | 0
51 | Ut | Determinació del contingut de guix d'un sòl, segons la norma NLT 115 (SS24350) | 1 |  | 0
52 | Ut | Assaig de tracció a temperatura d'una mostra de recobriment intern de tub, segons UNE-EN ISO 6892-1:2020. | 1 |  | 0
53 | Ut | Determinació de l'estabilitat d'emmagatzematge d'una mostra de betum asfàltic, segons la norma NLT-328. | 1 |  | 0
54 | Ut | Determinacions analítiques marcades per el RD3/2023 per a la determinació de l'aptitud per aigua potable d'un material en contacte amb aigua, en els controls aixeta consumidor els quals depenen de la composició de la canonada. Es faran servir tres tipus d'aigua i quatre anàlisis en total. La primera, com a blanc.La segona corrossiva ( aigua destilada). La tercera Incrustant ( amb carbonat de calci) i per últim es passaria de nou l'aigua mostra i es comprovarien els resultatsControl ACN-ACI (Metalls+PVC): Olor, sabor, color, terbolesa, CE, pH microorganismes aerobis, bacteris coliforms, E.coli, enterococs intestinals, Clor lliure, Clor total, coure, crom, níquel, ferro, plom, clorur de Vinil i Bisfenol A concepte/assaig pnt o norma Crom per ICP-MS µg/l E) FA30A Ferro per ICP-MS µg/l E) FA30A Coure (Cu) per ICP-MS mg/l E) FA30A Plom per ICP-MS µg/l E) FA30A Níquel per ICP-MS µg/l E) FA30A Color escala Pt/Co per espectrofotometria UV-VIS i analitzador discret E) AG1550 Recompte de colònies a 22 °C E) MB46 pH E) AG33 Sabor MB90 Olor Clor ( Cl ) Combinat 'in situ' Clor ( Cl ) Total 'in situ' Clor ( Cl ) residual o lliure 'in situ' Recompte d' Escherichia coli E) ISO 9308-2 Recompte de Escherichia coli E) ISO 9308-1 Terbolesa ( NTU ) - aigua de consum E) AG38 C.E. a 20ºC - aigües de consum E) AG32 Bisfenol A (Assaig Subcontractat) Clorur de vinil (Assaig Subcontractat) Recompte d' Enterococs (aigua consum) E) ISO 7899-2 Recompte de coliforms totals E) ISO 9308-2 Recompte de coliforms totals E) ISO 9308-1 | 4 |  | 0
|  | TOTAL SUBCAPÍTOL 1.1 |  |  | 0
SUBCAPÍTOL 1.2. CANONADES I EQUIPS ELÈCTRICS I DE CONTROL
55 | Ut | Jornada de tècnic qualificat al taller de caldereria, comprovant l'homologació dels soldadors i dels procediments de soldadura, emetent l'informe corresponent | 2 |  | 0
56 | Ut | Jornada d'inspector per a comprovació de soldadures de canonades d'acer mitjançant líquids penetrants, control geomètric i dimensional, control de gorges i repàs mitjançant xispòmetre de l'estat del revestiment exterior de la canonada i dels junts de soldadura de tubs d'acer UNE 14612:80, UNE-EN 571-1:97. Tambè les inspeccions que calgui realitzar al taller de caldereria, comprovant l'homologació dels soldadors i dels procediments de soldadura, emetent l'informe corresponent | 8 |  | 0
57 | Ut | Assaig no destructiu d'inspecció de soldadura mitjançant plaques radiogràfiques, UNE-EN 1435:98, UNE-EN 12517:98 | 15 |  | 0
58 | Ut | Mecanitzat i assaig a tracció, amb determinació del límit elástic, resistència a tracció i allargament de ruptura, segons UNE 7474:92. 1 proveta d'acer | 1 |  | 0
59 | Ut | Assaig de doblegament simple d'una proveta de planxa d'acer, segons la norma UNE EN ISO 7438/2000 | 1 |  | 0
60 | Ut | Assaig de flexió per xoc (resiliència) a temperatura ambient, segons UNE 7475 (1)-92. 3 provetes | 1 |  | 0
61 | Ut | Anàlisi químic, determinant el contingut de: Fósfor, segons UNE-7029, Nitrogen, segons UNE-36317, Sofre, segons UNE-7019, Silici, segons UNE-7028, Manganès, segons UNE-7027 i Carboni, segons UNE-7014. | 1 |  | 0
62 | Ut | Jornada d'inspector per a determinació de la massa i el gruix de recobriment galvanitzat o de pintura en elements superficials, segons la norma UNE-EN 10142 | 1 |  | 0
63 | Ut | Jornada de tècnic especialista en instal·lacions elèctriques i de control per a comprovar: dispars de diferencials y tèrmics, mesurament de tensions, aïllament i rigidez dielèctrica. Mesurament de tensions i terrres, qualitat de la senyal elèctrica i aïllament.Comprovació visual segons esquemes. Revisió etiquetatge, seccions. Comprovació aleatoria del parell de collament. Prova reflectométrica y pot. Òptica a un tram de fibra | 1 |  | 0
|  | TOTAL SUBCAPÍTOL 1.2 |  |  | 0
SUBCAPÍTOL 1.3. CONTROL GEOMÈTRIC
64 | Ut | Jornada de topògraf per a realitzar les comprovacions geomètriques relatives al control d'execució d'obra o lectures necessàries per a la redacció de projectes relatives a instal·lacions d'ATL | 1 |  | 0
|  | TOTAL SUBCAPÍTOL 1.3 |  |  | 0
|  | TOTAL |  |  | 0
|  | IVA |  |  | 0
|  | TOTAL AMB IVA |  |  | 0
NOTES: |  | Totes les descripcions anteriors d'assaigs, en el cas que apliqui, porten incloses l'extracció de la mostra
Totes les descripcions anteriors d'assaigs porten incloses els desplaçaments dels operaris fins al lloc d'execució dels treballs