## T-PRES
|  |  |  | AMIDAMENTS I PRESSUPOST MILLORA XARXA REG FREÀTIC ANGELINESÇ | AMIDAMENTS I PRESSUPOST MILLORA XARXA REG FREÀTIC ANGELINESÇ | AMIDAMENTS I PRESSUPOST MILLORA XARXA REG FREÀTIC ANGELINESÇ | AMIDAMENTS I PRESSUPOST MILLORA XARXA REG FREÀTIC ANGELINESÇ
PRESSUPOST
[5 empty] | Preu | Amidament | Import
|  | Obra | 01 | PressupostX.REG FREÀTIC
|  | Capítol | 01 | ENDERROCS
'01.01 | 1 | P214W-HXLT | m | Tall en paviment de peces amb màquina tallajunts amb disc de diamant per a paviment, per a delimitar la zona a demolir | 5.17 | 21.4 | 110.64
'01.01 | 2 | P2146-DJ5M | m2 | Demolició de paviment de panots col·locats sobre base de formigó de fins a 20 cm de gruix, inclòs la demolició de la base, d'amplària més de 2 m amb retroexcavadora amb martell trencador i càrrega sobre camió amb mitjans mecànics | 7.45 | 4.28 | 31.89
'01.01 | 3 | P214W-FEMQ | m | Tall en paviment de mescla bituminosa de 15 cm de fondària com a mínim amb màquina tallajunts amb disc de diamant per a paviment, per a delimitar la zona a demolir | 9.38 | 135 | 1266.3
'01.01 | 4 | P2146-DJ2Z | m2 | Demolició de paviment de mescla bituminosa de fins a 15 cm de gruix, d'amplària fins a 0,6 m amb retroexcavadora amb martell trencador i càrrega sobre camió amb mitjans mecànics | 7.97 | 40.5 | 322.79
|  |  |  | TOTAL |  |  | 1731.62
|  | Obra | 01 | PressupostX.REG FREÀTIC
|  | Capítol | 02 | MOVIMENT DE TERRES
'01.02 | 1 | P221B-EL79 | m3 | Excavació de rasa i pou de fins a 2 m de fondària, en terreny de trànsit (SPT >50), realitzada amb retroexcavadora i amb les terres deixades a la vora | 14.71 | 14.076 | 207.06
'01.02 | 2 | P2253-547O | m3 | Reblert de rasa o pou amb granulats de material reciclat de formigons, en tongades de 25 cm com a màxim, compactat al 95% | 27.7 | 14.076 | 389.91
|  |  |  | TOTAL |  |  | 596.97
|  | Obra | 01 | PressupostX.REG FREÀTIC
|  | Capítol | 03 | INSTAL·LACIONS
'01.03 | 1 | PG2N-EUGK | m | Tub corbable corrugat de polietilè, de doble capa, llisa la interior i corrugada l'exterior, de 90 mm de diàmetre nominal, aïllant i no propagador de la flama, resistència a l'impacte de 20 J, resistència a compressió de 450 N, muntat com a canalització soterrada | 4.27 | 88.2 | 376.61
'01.03 | 2 | PFB4-DW45 | m | Tub de polietilè de designació PE 40, de 32 mm de diàmetre nominal, de 10 bar de pressió nominal, sèrie SDR 7,4, UNE-EN 12201-2, connectat a pressió, amb grau de dificultat mig, utilitzant accessoris de plàstic, i col·locat al fons de la rasa | 6.38 | 88.2 | 562.72
'01.03 | 3 | PDK4-AJS9 | u | Pericó de registre de formigó prefabricat sense fons de 60x60x60 cm, per a instal·lacions de serveis, col·locat sobre llit de grava de 15 cm de gruix i reblert lateral amb terra de la mateixa excavació | 116.92 | 2 | 233.84
'01.03 | 4 | PDK1-DXAA | u | Bastiment i tapa quadrada de fosa dúctil, per a pericó de serveis, recolzada, pas lliure de 600x600 mm i classe B125 segons norma UNE-EN 124, col·locat amb morter | 134.56 | 2 | 269.12
'01.03 | 5 | PJSE-6UC6 | u | Electrovàlvula per a instal·lacio de reg, d'1´´ de diàmetre, de material plàstic, amb solenoide de 24 V, per a una pressió màxima de 10 bar, amb regulador de cabal, connectada a les xarxes elèctrica i d'aigua amb connectors estancs | 54.43 | 1 | 54.43
|  |  |  | TOTAL |  |  | 1496.72
|  | Obra | 01 | PressupostX.REG FREÀTIC
|  | Capítol | 04 | PAVIMENTS I REPASSOS
'01.04 | 1 | P9E1-I224 | m2 | Paviment de panot per a vorera gris de 20x20x4 cm, classe 1a, preu superior, col·locat a l'estesa amb morter ciment 1:6 i beurada de ciment pòrtland, en entorn urbà sense dificultat de mobilitat, en voreres <= 3 m d'amplària o calçada/plataforma única <= 7 m d'amplària, sense afectació per serveis o elements de mobiliari urbà, en actuacions de més de 10 m2 | 60.05 | 4.28 | 257.01
'01.04 | 2 | P930-I52K | m3 | Base per a paviment de formigó d'ús no estructural amb granulat reciclat, de consistència tova i grandària màxima del granulat 20 mm, amb 235 kg/m3 de ciment, HRNE- 235/ B/ 20, amb una substitució del 50% del granulat gruixut per granulat reciclat mixt amb marcat CE, procedent de plantes de reciclat de residus de la construcció o demolició autoritzades, abocat amb transport interior mecànic amb estesa i piconatge manual, acabat reglejat, en entorn urbà amb dificultat de mobilitat, en voreres > 5 m d'amplària o calçada/plataforma única > 12 m d'amplària, amb afectació per serveis o elements de mobiliari urbà, en actuacions de més de 2 m3 | 143.12 | 4.692 | 671.52
'01.04 | 3 | P9H5-AC22 | m2 | Paviment de mescla bituminosa contínua en calent tipus AC 16 SURF 50/70 (granítica) 4cm, sobre capa existent | 20.03 | 40.5 | 811.22
|  |  |  | TOTAL |  |  | 1739.75
|  | Obra | 01 | PressupostX.REG FREÀTIC
|  | Capítol | 05 | GESTIÓ DE RESIDUS
'01.05 | 1 | P2R4-HIG0 | m3 | Càrrega amb mitjans mecànics i transport de terres no contaminades a obra exterior o centre de valorització, amb camió de 12 t, amb un recorregut de fins a 15 km | 8.35 | 16.891 | 141.04
'01.05 | 2 | P2RB-HIFS | m3 | Disposició de terres no contaminades de densitat aparent 1,6 t/m3, a valoritzador de materials naturals excavats amb codi VNME | 7.41 | 16.891 | 125.16
'01.05 | 3 | P2R5-DT1E | m3 | Transport de residus a instal·lació autoritzada de gestió de residus, amb camió de 12 t i temps d'espera per a la càrrega a màquina, amb un recorregut de més de 5 i fins a 10 km | 6.42 | 9.357 | 60.07
'01.05 | 4 | P2RA-EU70 | m3 | Disposició controlada en dipòsit autoritzat inclòs el cànon sobre la deposició controlada dels residus de la construcció, segons la LLEI 8/2008, de residus barrejats no perillosos amb una densitat 0,43 t/m3, procedents de construcció o demolició, amb codi 17 09 04 segons la Llista Europea de Residus | 57.11 | 9.357 | 534.38
|  |  |  | TOTAL |  |  | 860.65
|  |  |  | IMPORT TOTAL DEL PEM : |  |  | 6425.71
|  |  |  | Despeses Generals 13% |  |  | 835.3423
|  |  |  | Benefici industrial 6% |  |  | 385.5426
|  |  |  | Subtotal |  |  | 7646.5949
|  |  |  | IVA 21% |  |  | 1605.7849
|  |  |  | PEC IVA INCLÒS |  |  | 9252.3798

## T-APU
AMIDAMENTS I PRESSUPOST MILLORA XARXA REG FREÀTIC ANGELINESÇ | AMIDAMENTS I PRESSUPOST MILLORA XARXA REG FREÀTIC ANGELINESÇ | AMIDAMENTS I PRESSUPOST MILLORA XARXA REG FREÀTIC ANGELINESÇ | AMIDAMENTS I PRESSUPOST MILLORA XARXA REG FREÀTIC ANGELINESÇ | AMIDAMENTS I PRESSUPOST MILLORA XARXA REG FREÀTIC ANGELINESÇ | AMIDAMENTS I PRESSUPOST MILLORA XARXA REG FREÀTIC ANGELINESÇ | AMIDAMENTS I PRESSUPOST MILLORA XARXA REG FREÀTIC ANGELINESÇ | AMIDAMENTS I PRESSUPOST MILLORA XARXA REG FREÀTIC ANGELINESÇ | AMIDAMENTS I PRESSUPOST MILLORA XARXA REG FREÀTIC ANGELINESÇ | AMIDAMENTS I PRESSUPOST MILLORA XARXA REG FREÀTIC ANGELINESÇ | AMIDAMENTS I PRESSUPOST MILLORA XARXA REG FREÀTIC ANGELINESÇ
Justificació d'elements | Justificació d'elements | Justificació d'elements | Justificació d'elements | Justificació d'elements | Justificació d'elements | Justificació d'elements | Justificació d'elements | Justificació d'elements | Justificació d'elements | Justificació d'elements
Nº | Codi | U.A. | Descripció | [6 empty] | Preu
Element compost
| B07F-0LT4 | m3 | Morter de ciment pòrtland amb filler calcari CEM II/B-L i sorra, amb 250 kg/m3 de ciment, amb una proporció en volum 1:6 i 5 N/mm2 de resistència a compressió, elaborat a l'obra |  |  |  | Rend.: | 1 |  | 89.31
Mà d'obra
| A0E-000A | h | Manobre especialista | 1 | /R | x | 23.96 | = | 23.96
|  |  | Subtotal mà d'obra | [6 empty] | 23.96
Maquinària
| C176-00FX | h | Formigonera de 165 l | 0.7 | /R | x | 1.9 | = | 1.33
|  |  | Subtotal maquinària | [6 empty] | 1.33
Material
| B03L-05N7 | t | Sorra de pedrera per a morters | 1.63 |  | x | 19.77 | = | 32.2251
| B011-05ME | m3 | Aigua | 0.2 |  | x | 1.56 | = | 0.312
| B055-067M | t | Ciment pòrtland amb filler calcari CEM II/B-L 32,5 R segons UNE-EN 197-1, en sacs | 0.25 |  | x | 124.98 | = | 31.245
|  |  | Subtotal material | [6 empty] | 63.7821
|  |  | Cost directe | [6 empty] | 89.0721
|  |  | Despeses auxiliars |  |  |  | 1 | % |  | 0.2396
|  |  | Total | [6 empty] | 89.3117
Partida d'obra
P-1 | P2146-DJ2Z | m2 | Demolició de paviment de mescla bituminosa de fins a 15 cm de gruix, d'amplària fins a 0,6 m amb retroexcavadora amb martell trencador i càrrega sobre camió amb mitjans mecànics |  |  |  | Rend.: | 1 |  | 7.97
Maquinària
| C115-00EE | h | Retroexcavadora amb martell trencador | 0.1 | /R | x | 59 | = | 5.9
| C13C-00LP | h | Retroexcavadora sobre pneumàtics de 8 a 10 t | 0.031 | /R | x | 52.25 | = | 1.6198
|  |  | Subtotal maquinària | [6 empty] | 7.5198
|  |  | Cost directe | [6 empty] | 7.5198
|  |  | Despeses indirectes |  |  |  | 6 | % |  | 0.45119
|  |  | Total | [6 empty] | 7.9709
P-2 | P2146-DJ5M | m2 | Demolició de paviment de panots col·locats sobre base de formigó de fins a 20 cm de gruix, inclòs la demolició de la base, d'amplària més de 2 m amb retroexcavadora amb martell trencador i càrrega sobre camió amb mitjans mecànics |  |  |  | Rend.: | 1 |  | 7.45
Mà d'obra
| A0D-0007 | h | Manobre | 0.06 | /R | x | 23.17 | = | 1.3902
| A0F-000B | h | Oficial 1a | 0.02 | /R | x | 27.76 | = | 0.5552
|  |  | Subtotal mà d'obra | [6 empty] | 1.9454
Maquinària
| C115-00EE | h | Retroexcavadora amb martell trencador | 0.07 | /R | x | 59 | = | 4.13
| C138-00KQ | h | Pala carregadora sobre pneumàtics de 15 a 20 t | 0.01 | /R | x | 94.89 | = | 0.9489
|  |  | Subtotal maquinària | [6 empty] | 5.0789
|  |  | Cost directe | [6 empty] | 7.0243
|  |  | Despeses indirectes |  |  |  | 6 | % |  | 0.42146
|  |  | Total | [6 empty] | 7.4458
P-3 | P214W-FEMQ | m | Tall en paviment de mescla bituminosa de 15 cm de fondària com a mínim amb màquina tallajunts amb disc de diamant per a paviment, per a delimitar la zona a demolir |  |  |  | Rend.: | 1 |  | 9.38
Mà d'obra
| A0E-000A | h | Manobre especialista | 0.27 | /R | x | 23.96 | = | 6.4692
|  |  | Subtotal mà d'obra | [6 empty] | 6.4692
Maquinària
| C178-00GF | h | Màquina tallajunts amb disc de diamant per a paviment | 0.27 | /R | x | 8.46 | = | 2.2842
|  |  | Subtotal maquinària | [6 empty] | 2.2842
|  |  | Despeses auxiliars |  |  |  | 1.5 | % | 0.09704
|  |  | Cost directe | [6 empty] | 8.8504
|  |  | Despeses indirectes |  |  |  | 6 | % |  | 0.53103
|  |  | Total | [6 empty] | 9.3815
P-4 | P214W-HXLT | m | Tall en paviment de peces amb màquina tallajunts amb disc de diamant per a paviment, per a delimitar la zona a demolir |  |  |  | Rend.: | 1 |  | 5.17
Mà d'obra
| A0E-000A | h | Manobre especialista | 0.1489 | /R | x | 23.96 | = | 3.5676
|  |  | Subtotal mà d'obra | [6 empty] | 3.5676
Maquinària
| C178-00GF | h | Màquina tallajunts amb disc de diamant per a paviment | 0.1489 | /R | x | 8.46 | = | 1.2597
|  |  | Subtotal maquinària | [6 empty] | 1.2597
|  |  | Despeses auxiliars |  |  |  | 1.5 | % | 0.05351
|  |  | Cost directe | [6 empty] | 4.8808
|  |  | Despeses indirectes |  |  |  | 6 | % |  | 0.29285
|  |  | Total | [6 empty] | 5.1737
P-5 | P221B-EL79 | m3 | Excavació de rasa i pou de fins a 2 m de fondària, en terreny de trànsit (SPT >50), realitzada amb retroexcavadora i amb les terres deixades a la vora |  |  |  | Rend.: | 1 |  | 14.71
Mà d'obra
| A0F-000B | h | Oficial 1a | 0.04 | /R | x | 27.76 | = | 1.1104
| A0D-0007 | h | Manobre | 0.1 | /R | x | 23.17 | = | 2.317
|  |  | Subtotal mà d'obra | [6 empty] | 3.4274
Maquinària
| C13C-00LP | h | Retroexcavadora sobre pneumàtics de 8 a 10 t | 0.2 | /R | x | 52.25 | = | 10.45
|  |  | Subtotal maquinària | [6 empty] | 10.45
|  |  | Cost directe | [6 empty] | 13.8774
|  |  | Despeses indirectes |  |  |  | 6 | % |  | 0.83264
|  |  | Total | [6 empty] | 14.71
P-6 | P2253-547O | m3 | Reblert de rasa o pou amb granulats de material reciclat de formigons, en tongades de 25 cm com a màxim, compactat al 95% |  |  |  | Rend.: | 1 |  | 27.7
Mà d'obra
| A0D-0007 | h | Manobre | 0.025 | /R | x | 23.17 | = | 0.57925
|  |  | Subtotal mà d'obra | [6 empty] | 0.57925
Maquinària
| C138-00KR | h | Pala carregadora sobre pneumàtics de 8 a 14 t | 0.016 | /R | x | 78.23 | = | 1.2517
|  |  | Subtotal maquinària | [6 empty] | 1.2517
Material
| B036-21CF | t | Grava de granulat reciclat de formigó de 20 a 40 mm | 1.76 |  | x | 13.8 | = | 24.288
|  |  | Subtotal material | [6 empty] | 24.288
|  |  | Despeses auxiliars |  |  |  | 1.5 | % | 0.00869
|  |  | Cost directe | [6 empty] | 26.1276
|  |  | Despeses indirectes |  |  |  | 6 | % |  | 1.5677
|  |  | Total | [6 empty] | 27.6953
P-7 | P2R4-HIG0 | m3 | Càrrega amb mitjans mecànics i transport de terres no contaminades a obra exterior o centre de valorització, amb camió de 12 t, amb un recorregut de fins a 15 km |  |  |  | Rend.: | 1 |  | 8.35
Maquinària
| C154-003M | h | Camió per a transport de 12 t | 0.14 | /R | x | 47.68 | = | 6.6752
| C139-00LJ | h | Pala excavadora giratòria sobre cadenes de 31 a 40 t | 0.0069 | /R | x | 173.81 | = | 1.1993
|  |  | Subtotal maquinària | [6 empty] | 7.8745
|  |  | Cost directe | [6 empty] | 7.8745
|  |  | Despeses indirectes |  |  |  | 6 | % |  | 0.47247
|  |  | Total | [6 empty] | 8.347
P-8 | P2R5-DT1E | m3 | Transport de residus a instal·lació autoritzada de gestió de residus, amb camió de 12 t i temps d'espera per a la càrrega a màquina, amb un recorregut de més de 5 i fins a 10 km |  |  |  | Rend.: | 1 |  | 6.42
Maquinària
| C154-003M | h | Camió per a transport de 12 t | 0.127 | /R | x | 47.68 | = | 6.0554
|  |  | Subtotal maquinària | [6 empty] | 6.0554
|  |  | Cost directe | [6 empty] | 6.0554
|  |  | Despeses indirectes |  |  |  | 6 | % |  | 0.36332
|  |  | Total | [6 empty] | 6.4187
P-9 | P2RA-EU70 | m3 | Disposició controlada en dipòsit autoritzat inclòs el cànon sobre la deposició controlada dels residus de la construcció, segons la LLEI 8/2008, de residus barrejats no perillosos amb una densitat 0,43 t/m3, procedents de construcció o demolició, amb codi 17 09 04 segons la Llista Europea de Residus |  |  |  | Rend.: | 1 |  | 57.11
Material
| B2RA-28V2 | t | Disposició controlada en dipòsit autoritzat inclòs el cànon sobre la deposició controlada dels residus de la construcció, segons la LLEI 8/2008, de residus barrejats no perillosos amb una densitat 0,43 t/m3, procedents de construcció o demolició, amb codi 17 09 04 segons la Llista Europea de Residus | 0.43 |  | x | 125.3 | = | 53.879
|  |  | Subtotal material | [6 empty] | 53.879
|  |  | Cost directe | [6 empty] | 53.879
|  |  | Despeses indirectes |  |  |  | 6 | % |  | 3.2327
|  |  | Total | [6 empty] | 57.1117
P-10 | P2RB-HIFS | m3 | Disposició de terres no contaminades de densitat aparent 1,6 t/m3, a valoritzador de materials naturals excavats amb codi VNME |  |  |  | Rend.: | 1 |  | 7.41
Material
| B2RB-HFVL | t | Disposició de terres no contaminades de densitat aparent 1,6 t/m3, a valoritzador de materials naturals excavats amb codi VNME | 1.6 |  | x | 4.37 | = | 6.992
|  |  | Subtotal material | [6 empty] | 6.992
|  |  | Cost directe | [6 empty] | 6.992
|  |  | Despeses indirectes |  |  |  | 6 | % |  | 0.41952
|  |  | Total | [6 empty] | 7.4115
P-11 | P930-I52K | m3 | Base per a paviment de formigó d'ús no estructural amb granulat reciclat, de consistència tova i grandària màxima del granulat 20 mm, amb 235 kg/m3 de ciment, HRNE- 235/ B/ 20, amb una substitució del 50% del granulat gruixut per granulat reciclat mixt amb marcat CE, procedent de plantes de reciclat de residus de la construcció o demolició autoritzades, abocat amb transport interior mecànic amb estesa i piconatge manual, acabat reglejat, en entorn urbà amb dificultat de mobilitat, en voreres > 5 m d'amplària o calçada/plataforma única > 12 m d'amplària, amb afectació per serveis o elements de mobiliari urbà, en actuacions de més de 2 m3 |  |  |  | Rend.: | 1 |  | 143.12
Mà d'obra
| A0F-000S | h | Oficial 1a d'obra pública | 0.2894 | /R | x | 27.76 | = | 8.0337
| A0D-0007 | h | Manobre | 0.48 | /R | x | 23.17 | = | 11.1216
| A0E-000A | h | Manobre especialista | 0.2894 | /R | x | 23.96 | = | 6.934
|  |  | Subtotal mà d'obra | [6 empty] | 26.0894
Maquinària
| C15E-0062 | h | Dúmper d'1,5 t de càrrega útil, amb mecanisme hidràulic | 0.2894 | /R | x | 25.58 | = | 7.4028
| C20K-00DP | h | Regle vibratori | 0.2894 | /R | x | 4.78 | = | 1.3833
|  |  | Subtotal maquinària | [6 empty] | 8.7862
Material
| B06A-2MHM | m3 | Formigó d'ús no estructural amb granulat reciclat, de consistència tova i grandària màxima del granulat 20 mm, amb 235 kg/m3 de ciment, HRNE- 235/ B/ 20, amb una substitució del 50% del granulat gruixut per granulat reciclat mixt amb marcat CE, procedent de plantes de reciclat de residus de la construcció o demolició autoritzades | 1.05 |  | x | 95 | = | 99.75
|  |  | Subtotal material | [6 empty] | 99.75
|  |  | Despeses auxiliars |  |  |  | 1.5 | % | 0.39134
|  |  | Cost directe | [6 empty] | 135.0169
|  |  | Despeses indirectes |  |  |  | 6 | % |  | 8.101
|  |  | Total | [6 empty] | 143.1179
P-12 | P9E1-I224 | m2 | Paviment de panot per a vorera gris de 20x20x4 cm, classe 1a, preu superior, col·locat a l'estesa amb morter ciment 1:6 i beurada de ciment pòrtland, en entorn urbà sense dificultat de mobilitat, en voreres <= 3 m d'amplària o calçada/plataforma única <= 7 m d'amplària, sense afectació per serveis o elements de mobiliari urbà, en actuacions de més de 10 m2 |  |  |  | Rend.: | 1 |  | 60.05
Mà d'obra
| A0F-000S | h | Oficial 1a d'obra pública | 0.9606 | /R | x | 27.76 | = | 26.6663
| A0D-0007 | h | Manobre | 0.7287 | /R | x | 23.17 | = | 16.884
|  |  | Subtotal mà d'obra | [6 empty] | 43.5502
Material
| B055-067M | t | Ciment pòrtland amb filler calcari CEM II/B-L 32,5 R segons UNE-EN 197-1, en sacs | 0.0031 |  | x | 124.98 | = | 0.38744
| B011-05ME | m3 | Aigua | 0.001 |  | x | 1.56 | = | 0.00156
| B9E2-0HOS | m2 | Panot gris de 20x20x4 cm, classe 1a, preu superior | 1.02 |  | x | 9.06 | = | 9.2412
|  |  | Subtotal material | [6 empty] | 9.6302
Element compost
| B07F-0LT4 | m3 | Morter de ciment pòrtland amb filler calcari CEM II/B-L i sorra, amb 250 kg/m3 de ciment, amb una proporció en volum 1:6 i 5 N/mm2 de resistència a compressió, elaborat a l'obra | 0.0315 |  | x | 89.3117 | = | 2.8133
|  |  | Subtotal element compost | [6 empty] | 2.8133
|  |  | Despeses auxiliars |  |  |  | 1.5 | % | 0.65325
|  |  | Cost directe | [6 empty] | 56.647
|  |  | Despeses indirectes |  |  |  | 6 | % |  | 3.3988
|  |  | Total | [6 empty] | 60.0458
P-13 | P9H5-AC22 | m2 | Paviment de mescla bituminosa contínua en calent tipus AC 16 SURF 50/70 (granítica) 4cm, sobre capa existent |  |  |  | Rend.: | 1 |  | 20.03
P-14 | PDK1-DXAA | u | Bastiment i tapa quadrada de fosa dúctil, per a pericó de serveis, recolzada, pas lliure de 600x600 mm i classe B125 segons norma UNE-EN 124, col·locat amb morter |  |  |  | Rend.: | 1 |  | 134.56
Mà d'obra
| A0F-000S | h | Oficial 1a d'obra pública | 0.45 | /R | x | 27.76 | = | 12.492
| A0D-0007 | h | Manobre | 0.45 | /R | x | 23.17 | = | 10.4265
|  |  | Subtotal mà d'obra | [6 empty] | 22.9185
Material
| BDD1-1KH8 | u | Bastiment quadrat i tapa quadrada de fosa dúctil per a pericó de serveis, recolzada, pas lliure de 600x600 mm i classe B125 segons norma UNE-EN 124 | 1 |  | x | 103.42 | = | 103.42
| B07L-1PY6 | t | Morter per a ram de paleta, classe M 5 (5 N/mm2), en sacs, de designació (G) segons norma UNE-EN 998-2 | 0.0053 |  | x | 49.05 | = | 0.25997
|  |  | Subtotal material | [6 empty] | 103.68
|  |  | Despeses auxiliars |  |  |  | 1.5 | % | 0.34378
|  |  | Cost directe | [6 empty] | 126.9423
|  |  | Despeses indirectes |  |  |  | 6 | % |  | 7.6165
|  |  | Total | [6 empty] | 134.5588
P-15 | PDK4-AJS9 | u | Pericó de registre de formigó prefabricat sense fons de 60x60x60 cm, per a instal·lacions de serveis, col·locat sobre llit de grava de 15 cm de gruix i reblert lateral amb terra de la mateixa excavació |  |  |  | Rend.: | 1 |  | 116.92
Mà d'obra
| A0D-0007 | h | Manobre | 1.1 | /R | x | 23.17 | = | 25.487
| A0F-000S | h | Oficial 1a d'obra pública | 0.55 | /R | x | 27.76 | = | 15.268
|  |  | Subtotal mà d'obra | [6 empty] | 40.755
Maquinària
| C152-003B | h | Camió grua | 0.4 | /R | x | 55.1 | = | 22.04
|  |  | Subtotal maquinària | [6 empty] | 22.04
Material
| BDK2-1KNA | u | Pericó de registre de formigó prefabricat sense fons de 60x60x60 cm, per a instal·lacions de serveis | 1 |  | x | 43.4 | = | 43.4
| B03J-0K8V | t | Grava de pedrera, per a drens | 0.173 |  | x | 20.18 | = | 3.4911
|  |  | Subtotal material | [6 empty] | 46.8911
|  |  | Despeses auxiliars |  |  |  | 1.5 | % | 0.61133
|  |  | Cost directe | [6 empty] | 110.2975
|  |  | Despeses indirectes |  |  |  | 6 | % |  | 6.6178
|  |  | Total | [6 empty] | 116.9153
P-16 | PFB4-DW45 | m | Tub de polietilè de designació PE 40, de 32 mm de diàmetre nominal, de 10 bar de pressió nominal, sèrie SDR 7,4, UNE-EN 12201-2, connectat a pressió, amb grau de dificultat mig, utilitzant accessoris de plàstic, i col·locat al fons de la rasa |  |  |  | Rend.: | 1 |  | 6.38
Mà d'obra
| A0F-000R | h | Oficial 1a muntador | 0.07 | /R | x | 28.69 | = | 2.0083
| A01-FEPH | h | Ajudant muntador | 0.07 | /R | x | 24.65 | = | 1.7255
|  |  | Subtotal mà d'obra | [6 empty] | 3.7338
Material
| BFWF-09SY | u | Accessori per a tubs de polietilè de densitat baixa, de 32 mm de diàmetre nominal exterior, de plàstic, per a connectar a pressió | 0.3 |  | x | 3.7 | = | 1.11
| BFYH-0A3E | u | Part proporcional d'elements de muntatge per a tubs de polietilè de densitat baixa, de 32 mm de diàmetre nominal exterior, per a connectar a pressió | 1 |  | x | 0.09 | = | 0.09
| BFB6-09B5 | m | Tub de polietilè de designació PE 40, de 32 mm de diàmetre nominal, de 10 bar de pressió nominal, sèrie SDR 7,4, segons la norma UNE-EN 12201-2 | 1.02 |  | x | 1.01 | = | 1.0302
|  |  | Subtotal material | [6 empty] | 2.2302
|  |  | Despeses auxiliars |  |  |  | 1.5 | % | 0.05601
|  |  | Cost directe | [6 empty] | 6.02
|  |  | Despeses indirectes |  |  |  | 6 | % |  | 0.3612
|  |  | Total | [6 empty] | 6.3812
P-17 | PG2N-EUGK | m | Tub corbable corrugat de polietilè, de doble capa, llisa la interior i corrugada l'exterior, de 90 mm de diàmetre nominal, aïllant i no propagador de la flama, resistència a l'impacte de 20 J, resistència a compressió de 450 N, muntat com a canalització soterrada |  |  |  | Rend.: | 1 |  | 4.27
Mà d'obra
| A01-FEPD | h | Ajudant electricista | 0.02 | /R | x | 24.61 | = | 0.4922
| A0F-000E | h | Oficial 1a electricista | 0.033 | /R | x | 28.69 | = | 0.94677
|  |  | Subtotal mà d'obra | [6 empty] | 1.439
Material
| BG2Q-1KTE | m | Tub corbable corrugat de polietilè, de doble capa, llisa la interior i corrugada l'exterior, de 90 mm de diàmetre nominal, aïllant i no propagador de la flama, resistència a l'impacte de 20 J, resistència a compressió de 450 N, per a canalitzacions soterrades | 1.02 |  | x | 2.52 | = | 2.5704
|  |  | Subtotal material | [6 empty] | 2.5704
|  |  | Despeses auxiliars |  |  |  | 1.5 | % | 0.02158
|  |  | Cost directe | [6 empty] | 4.0309
|  |  | Despeses indirectes |  |  |  | 6 | % |  | 0.24186
|  |  | Total | [6 empty] | 4.2728
P-18 | PJSE-6UC6 | u | Electrovàlvula per a instal·lacio de reg, d'1´´ de diàmetre, de material plàstic, amb solenoide de 24 V, per a una pressió màxima de 10 bar, amb regulador de cabal, connectada a les xarxes elèctrica i d'aigua amb connectors estancs |  |  |  | Rend.: | 1 |  | 54.43
Mà d'obra
| A0F-000R | h | Oficial 1a muntador | 0.75 | /R | x | 28.69 | = | 21.5175
|  |  | Subtotal mà d'obra | [6 empty] | 21.5175
Material
| BJS2-28ME | u | Conjunt d'accessoris per al muntatge d'una electrovàlvula d'1´´ | 1 |  | x | 5.72 | = | 5.72
| BJSF-28KU | u | Electrovàlvula per a instal·lacio de reg, d'1´´ de diàmetre, de material plàstic, amb solenoide de 24V, per a una pressió màxima de 10 bar i amb regulador de cabal | 1 |  | x | 23.79 | = | 23.79
|  |  | Despeses auxiliars |  |  |  | 1.5 | % | 0.32276
|  |  | Cost directe | [6 empty] | 51.3503
|  |  | Despeses indirectes |  |  |  | 6 | % |  | 3.081
|  |  | Total | [6 empty] | 54.4313

## T-SMP
AMIDAMENTS I PRESSUPOST MILLORA XARXA REG FREÀTIC ANGELINESÇ | AMIDAMENTS I PRESSUPOST MILLORA XARXA REG FREÀTIC ANGELINESÇ | AMIDAMENTS I PRESSUPOST MILLORA XARXA REG FREÀTIC ANGELINESÇ | AMIDAMENTS I PRESSUPOST MILLORA XARXA REG FREÀTIC ANGELINESÇ
Justificació d'elements | Justificació d'elements | Justificació d'elements | Justificació d'elements
Codi | U.A. | Descripció | Preu
Mà d'obra
A01-FEPD | h | Ajudant electricista | 24.61
A01-FEPH | h | Ajudant muntador | 24.65
A0D-0007 | h | Manobre | 23.17
A0E-000A | h | Manobre especialista | 23.96
A0F-0000 | h | Oficial 1a muntador | 28.69
A0F-000B | h | Oficial 1a | 27.76
A0F-000E | h | Oficial 1a electricista | 28.69
A0F-000R | h | Oficial 1a muntador | 28.69
A0F-000S | h | Oficial 1a d'obra pública | 27.76
A0F-00001 | h | Oficial 1a muntador | 28.69
Maquinària
C115-00E0 | h | Retroexcavadora amb martell trencador | 59
C115-00EE | h | Retroexcavadora amb martell trencador | 59
C115-00E01 | h | Retroexcavadora amb martell trencador | 59
C138-00KQ | h | Pala carregadora sobre pneumàtics de 15 a 20 t | 94.89
C138-00KR | h | Pala carregadora sobre pneumàtics de 8 a 14 t | 78.23
C139-00LJ | h | Pala excavadora giratòria sobre cadenes de 31 a 40 t | 173.81
C13C-00L0 | h | Retroexcavadora sobre pneumàtics de 8 a 10 t | 52.25
C13C-00LP | h | Retroexcavadora sobre pneumàtics de 8 a 10 t | 52.25
C13C-00L01 | h | Retroexcavadora sobre pneumàtics de 8 a 10 t | 52.25
C152-003B | h | Camió grua | 55.1
C154-003M | h | Camió per a transport de 12 t | 47.68
C15E-0062 | h | Dúmper d'1,5 t de càrrega útil, amb mecanisme hidràulic | 25.58
C176-00FX | h | Formigonera de 165 l | 1.9
C178-00GF | h | Màquina tallajunts amb disc de diamant per a paviment | 8.46
C20K-00DP | h | Regle vibratori | 4.78
Material
B011-05ME | m3 | Aigua | 1.56
B036-21CF | t | Grava de granulat reciclat de formigó de 20 a 40 mm | 13.8
B03J-0K8V | t | Grava de pedrera, per a drens | 20.18
B03L-05N7 | t | Sorra de pedrera per a morters | 19.77
B055-067M | t | Ciment pòrtland amb filler calcari CEM II/B-L 32,5 R segons UNE-EN 197-1, en sacs | 124.98
B06A-2MHM | m3 | Formigó d'ús no estructural amb granulat reciclat, de consistència tova i grandària màxima del granulat 20 mm, amb 235 kg/m3 de ciment, HRNE- 235/ B/ 20, amb una substitució del 50% del granulat gruixut per granulat reciclat mixt amb marcat CE, procedent de plantes de reciclat de residus de la construcció o demolició autoritzades | 95
B07L-1PY6 | t | Morter per a ram de paleta, classe M 5 (5 N/mm2), en sacs, de designació (G) segons norma UNE-EN 998-2 | 49.05
B2RA-28V2 | t | Disposició controlada en dipòsit autoritzat inclòs el cànon sobre la deposició controlada dels residus de la construcció, segons la LLEI 8/2008, de residus barrejats no perillosos amb una densitat 0,43 t/m3, procedents de construcció o demolició, amb codi 17 09 04 segons la Llista Europea de Residus | 125.3
B2RB-HFVL | t | Disposició de terres no contaminades de densitat aparent 1,6 t/m3, a valoritzador de materials naturals excavats amb codi VNME | 4.37
B9E2-0HOS | m2 | Panot gris de 20x20x4 cm, classe 1a, preu superior | 9.06
BDD1-1KH8 | u | Bastiment quadrat i tapa quadrada de fosa dúctil per a pericó de serveis, recolzada, pas lliure de 600x600 mm i classe B125 segons norma UNE-EN 124 | 103.42
BDK2-1KNA | u | Pericó de registre de formigó prefabricat sense fons de 60x60x60 cm, per a instal·lacions de serveis | 43.4
BFB6-09B5 | m | Tub de polietilè de designació PE 40, de 32 mm de diàmetre nominal, de 10 bar de pressió nominal, sèrie SDR 7,4, segons la norma UNE-EN 12201-2 | 1.01
BFWF-09SY | u | Accessori per a tubs de polietilè de densitat baixa, de 32 mm de diàmetre nominal exterior, de plàstic, per a connectar a pressió | 3.7
BFYH-0A3E | u | Part proporcional d'elements de muntatge per a tubs de polietilè de densitat baixa, de 32 mm de diàmetre nominal exterior, per a connectar a pressió | 0.09
BG2Q-1KTE | m | Tub corbable corrugat de polietilè, de doble capa, llisa la interior i corrugada l'exterior, de 90 mm de diàmetre nominal, aïllant i no propagador de la flama, resistència a l'impacte de 20 J, resistència a compressió de 450 N, per a canalitzacions soterrades | 2.52
BJS2-28ME | u | Conjunt d'accessoris per al muntatge d'una electrovàlvula d'1´´ | 5.72
BJSF-28KU | u | Electrovàlvula per a instal·lacio de reg, d'1´´ de diàmetre, de material plàstic, amb solenoide de 24V, per a una pressió màxima de 10 bar i amb regulador de cabal | 23.79

## T-DIM
|  |  |  | AMIDAMENTS I PRESSUPOST MILLORA XARXA REG FREÀTIC ANGELINESÇ | AMIDAMENTS I PRESSUPOST MILLORA XARXA REG FREÀTIC ANGELINESÇ | AMIDAMENTS I PRESSUPOST MILLORA XARXA REG FREÀTIC ANGELINESÇ | AMIDAMENTS I PRESSUPOST MILLORA XARXA REG FREÀTIC ANGELINESÇ
|  | AMIDAMENTS | AMIDAMENTS | AMIDAMENTS | AMIDAMENTS | AMIDAMENTS
| N | Obra | 01 | PressupostX.REG FREÀTIC
| N | Capítol | 01 | ENDERROCS
'01.01.001 | L | P214W-HXLT | m | Tall en paviment de peces amb màquina tallajunts amb disc de diamant per a paviment, per a delimitar la zona a demolir | Tall en paviment de peces amb màquina tallajunts amb disc de diamant per a paviment, per a delimitar la zona a demolir | 21.4
Rasa xarxa reg freàtic |  | 10.7 | 2 |  |  | 21.4
'01.01.002 | L | P2146-DJ5M | m2 | Demolició de paviment de panots col·locats sobre base de formigó de fins a 20 cm de gruix, inclòs la demolició de la base, d'amplària més de 2 m amb retroexcavadora amb martell trencador i càrrega sobre camió amb mitjans mecànics | Demolició de paviment de panots col·locats sobre base de formigó de fins a 20 cm de gruix, inclòs la demolició de la base, d'amplària més de 2 m amb retroexcavadora amb martell trencador i càrrega sobre camió amb mitjans mecànics | 4.28
Rasa xarxa reg freàtic |  | 10.7 | 0.4 |  |  | 4.28
'01.01.003 | L | P214W-FEMQ | m | Tall en paviment de mescla bituminosa de 15 cm de fondària com a mínim amb màquina tallajunts amb disc de diamant per a paviment, per a delimitar la zona a demolir | Tall en paviment de mescla bituminosa de 15 cm de fondària com a mínim amb màquina tallajunts amb disc de diamant per a paviment, per a delimitar la zona a demolir | 135
Rasa xarxa reg freàtic |  | 67.5 | 2 |  |  | 135
'01.01.004 | L | P2146-DJ2Z | m2 | Demolició de paviment de mescla bituminosa de fins a 15 cm de gruix, d'amplària fins a 0,6 m amb retroexcavadora amb martell trencador i càrrega sobre camió amb mitjans mecànics | Demolició de paviment de mescla bituminosa de fins a 15 cm de gruix, d'amplària fins a 0,6 m amb retroexcavadora amb martell trencador i càrrega sobre camió amb mitjans mecànics | 40.5
Rasa xarxa reg freàtic |  | 67.5 | 0.6 |  |  | 40.5
| N | Obra | 01 | PressupostX.REG FREÀTIC
| N | Capítol | 02 | MOVIMENT DE TERRES
'01.02.001 | L | P221B-EL79 | m3 | Excavació de rasa i pou de fins a 2 m de fondària, en terreny de trànsit (SPT >50), realitzada amb retroexcavadora i amb les terres deixades a la vora | Excavació de rasa i pou de fins a 2 m de fondària, en terreny de trànsit (SPT >50), realitzada amb retroexcavadora i amb les terres deixades a la vora | 14.076
Rasa xarxa reg freàtic |  | 10.7 | 0.4 | 0.45 |  | 1.926
|  | 67.5 | 0.4 | 0.45 |  | 12.15
'01.02.002 | L | P2253-547O | m3 | Reblert de rasa o pou amb granulats de material reciclat de formigons, en tongades de 25 cm com a màxim, compactat al 95% | Reblert de rasa o pou amb granulats de material reciclat de formigons, en tongades de 25 cm com a màxim, compactat al 95% | 14.076
Rasa xarxa reg freàtic |  | 10.7 | 0.4 | 0.45 |  | 1.926
|  | 67.5 | 0.4 | 0.45 |  | 12.15
| N | Obra | 01 | PressupostX.REG FREÀTIC
| N | Capítol | 03 | INSTAL·LACIONS
'01.03.001 | L | PG2N-EUGK | m | Tub corbable corrugat de polietilè, de doble capa, llisa la interior i corrugada l'exterior, de 90 mm de diàmetre nominal, aïllant i no propagador de la flama, resistència a l'impacte de 20 J, resistència a compressió de 450 N, muntat com a canalització soterrada | Tub corbable corrugat de polietilè, de doble capa, llisa la interior i corrugada l'exterior, de 90 mm de diàmetre nominal, aïllant i no propagador de la flama, resistència a l'impacte de 20 J, resistència a compressió de 450 N, muntat com a canalització soterrada | 88.2
Rasa xarxa reg freàtic |  | 78.2 |  |  |  | 78.2
Merma de tub |  | 10 |  |  |  | 10
'01.03.002 | L | PFB4-DW45 | m | Tub de polietilè de designació PE 40, de 32 mm de diàmetre nominal, de 10 bar de pressió nominal, sèrie SDR 7,4, UNE-EN 12201-2, connectat a pressió, amb grau de dificultat mig, utilitzant accessoris de plàstic, i col·locat al fons de la rasa | Tub de polietilè de designació PE 40, de 32 mm de diàmetre nominal, de 10 bar de pressió nominal, sèrie SDR 7,4, UNE-EN 12201-2, connectat a pressió, amb grau de dificultat mig, utilitzant accessoris de plàstic, i col·locat al fons de la rasa | 88.2
Rasa xarxa reg freàtic |  | 78.2 |  |  |  | 78.2
Merma de tub |  | 10 |  |  |  | 10
'01.03.003 | L | PDK4-AJS9 | u | Pericó de registre de formigó prefabricat sense fons de 60x60x60 cm, per a instal·lacions de serveis, col·locat sobre llit de grava de 15 cm de gruix i reblert lateral amb terra de la mateixa excavació | Pericó de registre de formigó prefabricat sense fons de 60x60x60 cm, per a instal·lacions de serveis, col·locat sobre llit de grava de 15 cm de gruix i reblert lateral amb terra de la mateixa excavació | 2
|  | 2 |  |  |  | 2
'01.03.004 | L | PDK1-DXAA | u | Bastiment i tapa quadrada de fosa dúctil, per a pericó de serveis, recolzada, pas lliure de 600x600 mm i classe B125 segons norma UNE-EN 124, col·locat amb morter | Bastiment i tapa quadrada de fosa dúctil, per a pericó de serveis, recolzada, pas lliure de 600x600 mm i classe B125 segons norma UNE-EN 124, col·locat amb morter | 2
|  | 2 |  |  |  | 2
'01.03.005 | L | PJSE-6UC6 | u | Electrovàlvula per a instal·lacio de reg, d'1´´ de diàmetre, de material plàstic, amb solenoide de 24 V, per a una pressió màxima de 10 bar, amb regulador de cabal, connectada a les xarxes elèctrica i d'aigua amb connectors estancs | Electrovàlvula per a instal·lacio de reg, d'1´´ de diàmetre, de material plàstic, amb solenoide de 24 V, per a una pressió màxima de 10 bar, amb regulador de cabal, connectada a les xarxes elèctrica i d'aigua amb connectors estancs | 1
|  | 1 |  |  |  | 1
| N | Obra | 01 | PressupostX.REG FREÀTIC
| N | Capítol | 04 | PAVIMENTS I REPASSOS
'01.04.001 | L | P9E1-I224 | m2 | Paviment de panot per a vorera gris de 20x20x4 cm, classe 1a, preu superior, col·locat a l'estesa amb morter ciment 1:6 i beurada de ciment pòrtland, en entorn urbà sense dificultat de mobilitat, en voreres <= 3 m d'amplària o calçada/plataforma única <= 7 m d'amplària, sense afectació per serveis o elements de mobiliari urbà, en actuacions de més de 10 m2 | Paviment de panot per a vorera gris de 20x20x4 cm, classe 1a, preu superior, col·locat a l'estesa amb morter ciment 1:6 i beurada de ciment pòrtland, en entorn urbà sense dificultat de mobilitat, en voreres <= 3 m d'amplària o calçada/plataforma única <= 7 m d'amplària, sense afectació per serveis o elements de mobiliari urbà, en actuacions de més de 10 m2 | 4.28
Rasa xarxa reg freàtic |  | 10.7 | 0.4 |  |  | 4.28
'01.04.002 | L | P930-I52K | m3 | Base per a paviment de formigó d'ús no estructural amb granulat reciclat, de consistència tova i grandària màxima del granulat 20 mm, amb 235 kg/m3 de ciment, HRNE- 235/ B/ 20, amb una substitució del 50% del granulat gruixut per granulat reciclat mixt amb marcat CE, procedent de plantes de reciclat de residus de la construcció o demolició autoritzades, abocat amb transport interior mecànic amb estesa i piconatge manual, acabat reglejat, en entorn urbà amb dificultat de mobilitat, en voreres > 5 m d'amplària o calçada/plataforma única > 12 m d'amplària, amb afectació per serveis o elements de mobiliari urbà, en actuacions de més de 2 m3 | Base per a paviment de formigó d'ús no estructural amb granulat reciclat, de consistència tova i grandària màxima del granulat 20 mm, amb 235 kg/m3 de ciment, HRNE- 235/ B/ 20, amb una substitució del 50% del granulat gruixut per granulat reciclat mixt amb marcat CE, procedent de plantes de reciclat de residus de la construcció o demolició autoritzades, abocat amb transport interior mecànic amb estesa i piconatge manual, acabat reglejat, en entorn urbà amb dificultat de mobilitat, en voreres > 5 m d'amplària o calçada/plataforma única > 12 m d'amplària, amb afectació per serveis o elements de mobiliari urbà, en actuacions de més de 2 m3 | 4.692
Rasa xarxa reg freàtic |  | 10.7 | 0.4 | 0.15 |  | 0.642
|  | 67.5 | 0.4 | 0.15 |  | 4.05
'01.04.003 | L | P9H5-AC22 | m2 | Paviment de mescla bituminosa contínua en calent tipus AC 16 SURF 50/70 (granítica) 4cm, sobre capa existent | Paviment de mescla bituminosa contínua en calent tipus AC 16 SURF 50/70 (granítica) 4cm, sobre capa existent | 40.5
Rasa xarxa reg freàtic |  | 67.5 | 0.6 |  |  | 40.5
| N | Obra | 01 | PressupostX.REG FREÀTIC
| N | Capítol | 05 | GESTIÓ DE RESIDUS
'01.05.001 | L | P2R4-HIG0 | m3 | Càrrega amb mitjans mecànics i transport de terres no contaminades a obra exterior o centre de valorització, amb camió de 12 t, amb un recorregut de fins a 15 km | Càrrega amb mitjans mecànics i transport de terres no contaminades a obra exterior o centre de valorització, amb camió de 12 t, amb un recorregut de fins a 15 km | 16.8912
Rasa xarxa reg freàtic |  | 67.5 | 0.4 | 0.45 |  | 12.15
|  | 10.7 | 0.4 | 0.45 |  | 1.926
Esponjament 20% |  | 14.076 | 0.2 |  |  | 2.8152
'01.05.002 | L | P2RB-HIFS | m3 | Disposició de terres no contaminades de densitat aparent 1,6 t/m3, a valoritzador de materials naturals excavats amb codi VNME | Disposició de terres no contaminades de densitat aparent 1,6 t/m3, a valoritzador de materials naturals excavats amb codi VNME | 16.8912
Rasa xarxa reg freàtic |  | 67.5 | 0.4 | 0.45 |  | 12.15
|  | 10.7 | 0.4 | 0.45 |  | 1.926
Esponjament 20% |  | 14.076 | 0.2 |  |  | 2.8152
'01.05.003 | L | P2R5-DT1E | m3 | Transport de residus a instal·lació autoritzada de gestió de residus, amb camió de 12 t i temps d'espera per a la càrrega a màquina, amb un recorregut de més de 5 i fins a 10 km | Transport de residus a instal·lació autoritzada de gestió de residus, amb camió de 12 t i temps d'espera per a la càrrega a màquina, amb un recorregut de més de 5 i fins a 10 km | 9.3568
Rasa xarxa reg freàtic ASFALT |  | 67.5 | 0.6 | 0.15 |  | 6.075
Rasa xarxa reg freàtic PANOT |  | 10.7 | 0.4 | 0.2 |  | 0.856
Esponjament 35% |  | 6.931 | 0.35 |  |  | 2.4259
'01.05.004 | L | P2RA-EU70 | m3 | Disposició controlada en dipòsit autoritzat inclòs el cànon sobre la deposició controlada dels residus de la construcció, segons la LLEI 8/2008, de residus barrejats no perillosos amb una densitat 0,43 t/m3, procedents de construcció o demolició, amb codi 17 09 04 segons la Llista Europea de Residus | Disposició controlada en dipòsit autoritzat inclòs el cànon sobre la deposició controlada dels residus de la construcció, segons la LLEI 8/2008, de residus barrejats no perillosos amb una densitat 0,43 t/m3, procedents de construcció o demolició, amb codi 17 09 04 segons la Llista Europea de Residus | 9.3568
Rasa xarxa reg freàtic ASFALT |  | 67.5 | 0.6 | 0.15 |  | 6.075
Rasa xarxa reg freàtic PANOT |  | 10.7 | 0.4 | 0.2 |  | 0.856
Esponjament 35% |  | 6.931 | 0.35 |  |  | 2.4259