## T-PRES
|  |  |  | TREBALLS DIVERSOS TELEFÈRIC | TREBALLS DIVERSOS TELEFÈRIC | TREBALLS DIVERSOS TELEFÈRIC | TREBALLS DIVERSOS TELEFÈRIC
PRESSUPOST
[5 empty] | Preu | Amidament | Import
|  | Obra | 01 | Pressupost0-OE.30163-PJOB
|  | Capítol | 01 | PARC DE MONTJUÏC
|  | Titol 3 | 01 | TREBALLS PREVIS
|  | Titol 4 | 01 | DESMUNTATGES I TRASLLATS
01.01.01.01 | 1 | GZ1A00HH | U | DESMUNTATGE I RETIRADA DE PORTES INTERIORS D'ALUMINI I VIDRE, FUSTA O ACER, ANCORADES A PARAMENTS VERTICALS, AMB MITJANS MANUALS O MECÀNICS, INCLOU SELECCIÓ DEL RESIDU, CÀRREGA MANUAL O MECÀNICA DE RUNA SOBRE CAMIÓ O CONTENIDOR , TRANSPORT A ABOCADOR I DEPOSICIÓ CONTROLADA A CENTRE DE RECICLATGE, DE RESIDUS BARREJATS NO ESPECIALS O ESPECIALS. | 46.91 | 2
01.01.01.01 | 2 | GA010005 | U | DESMUNTATGE DE CARRIL DE LLUM O LLUMENERA DE QUALSEVOL TIPUS EXISTENT EN L'ESTACIÓ, INCLOENT LA SEVA DESCONNEXIÓ DE LA LÍNIA ELÈCTRICA, I RETIRADA DELS CABLEJATS AFECTATS QUE RESTEN FORA DE SERVEI. S'INCLOU LA CONTINUITAT DE LA INSTAL·LACIÓ D'ALIMENTACIÓ ELÈCTRICA DEL SISTEMA, PER A LA RESTA DE LLUMENERES. INCLOU PREPARACIÓ DE SUPERFÍCIE DE SUPORT PER A LA FUTURA NOVA LLUMINÀRIA TIPUS LED. MATERIALS I ELEMENTS AUXILIARS NECESSARIS. TRANSPORT DE L'ELEMENT A MAGATZEM, ABOCADOR O DEPENDÈNCIA HABILITADA A DETERMINAR PER FMB I DO. | 19.06 | 117
01.01.01.01 | 3 | GA010001 | U | DESMUNTATGE, TRASLLAT A MAGATZEM A DETERMINAR PER FMB I POSTERIOR RECOL·LOCACIÓ DE PAPERERES, EXTINTORS, RELLOTGES O ACCESSORIS DE BANY/VESTUARIS, COM SABONERES, PORTAROTLLOS I DISPENSADORS DE PAPER I EIXUGAMANS I ELEMENTS DE SUPORT, MIRALLS, EN EL CONJUNT DE L'ESTACIÓ I LES SEVES DEPENDÈNCIES, AMB MITJANS MANUALS O MECÀNICS. | 19.98 | 24
01.01.01.01 | 4 | GZ1A0008 | U | DESMUNTATGE I TRASLLAT, A MAGATZEM A INDICAR PER FMB, DE VITRINA INFORMATIVA DE PLÀNOLS DE XARXA I/O VITRINA VERTICAL TIPUS TERMOMETRE FMB DE QUALSEVOL TIPUS DE MATERIAL, DE XAPA METÀL·LICA O DE VIDRE I DE QUALSEVOL MIDA. INCLOU LA POSTERIOR REPOSICIÓ DE LA MATEIXA, ALLA ON INDIQUI DIRECCIÓ D'OBRA. | 79.81 | 3
01.01.01.01 | 5 | GA010012 | U | DESMUNTATGE, TRASLLAT I POSTERIOR REINSTAL·LACIÓ, SI S'ESCAU, DE SENYAL PCI DE QUALSEVOL TIPUS. INCLÒU EL MATERIAL AUXILIAR PER A LA SEVA SUBJECCIÓ. | 13.13 | 29
TOTAL
|  | Obra | 01 | Pressupost0-OE.30163-PJOB
|  | Capítol | 01 | PARC DE MONTJUÏC
|  | Titol 3 | 01 | TREBALLS PREVIS
|  | Titol 4 | 02 | ENDERROCS I DEMOLICIONS
01.01.01.02 | 1 | G219U0EE | M2 | ENDERROC D'ARREBOSSATS EN PARAMENTS VERTICALS, AMB MITJANS MANUALS O MECÀNICS, INCLOU SELECCIÓ DEL RESIDU, CÀRREGA MANUAL O MECÀNICA DE RUNA SOBRE CAMIÓ O CONTENIDOR , TRANSPORT A ABOCADOR I DEPOSICIÓ CONTROLADA A CENTRE DE RECICLATGE, DE RESIDUS NO ESPECIALS O ESPECIALS, REGULARITZACIÓ DEL PARAMENT PER A PERMETRE EL NOU APLACAT I PLUSOS PER L'EXECUCIÓ DELS TREBALLS EN HORARI NOCTURN I REDUÏT. | 15.72 | 213.5
01.01.01.02 | 2 | G219U0BB | M2 | ENDERROC D'APLACAT EN PARAMENTS VERTICALS DE RAJOLA CERÀMICA, PEDRA NATURAL O ARTIFICIAL , PLANXA D'ACER INOXIDABLE O DE TAULER TIPUS ''TRESPA'', ESTRUCTURES DE SUPORT I PLAQUES D'ANCORATGE I PART PROPORCIONAL DE SÒCOLS, AMB MITJANS MANUALS O MECÀNICS, INCLOU SELECCIÓ DEL RESIDU, CÀRREGA MANUAL O MECÀNICA DE RUNA SOBRE CAMIÓ O CONTENIDOR , TRANSPORT A ABOCADOR I DEPOSICIÓ CONTROLADA A CENTRE DE RECICLATGE, DE RESIDUS NO ESPECIALS O ESPECIALS, REGULARITZACIÓ DEL PARAMENT PER A PERMETRE LA COL.LOCACIÓ DE NOUS REVESTIMENTS I PLUSOS PER L'EXECUCIÓ DELS TREBALLS EN HORARI NOCTURN I REDUÏT. | 34.51 | 213.5
01.01.01.02 | 3 | G219ZZFF | M2 | ENDERROC DE CEL RAS DE QUALSEVOL TIPUS I P.P. D'INSTAL·LACIONS EXISTENTS ASSOCIADES AL SEU INTERIOR I/O EXTERIOR QUE ESTAN FÒRA DE SERVEI (PANTALLES QUADRADES, LLUMS EMERGÈNCIA, DETECTORS INCENDI, REIXETES, ALTAVEUS, ETC….) , AIXÍ COM LA XARXA DE CONDUCTES I SAFATES SUPERIORS AMB OBJECTE DE PODER VISUALITZAR I ANALITZAR LES PATOLOGIES I L'ESTAT ACTUAL DE LA INSFRAESTRCUTURA D'OBRA, AMB UN GRUIX MÀXIM DE 50 CM, AMB MITJANS MANUALS O MECÀNICS, INCLOU SELECCIÓ DEL RESIDU, CÀRREGA MANUAL O MECÀNICA DE RUNA SOBRE CAMIÓ O CONTENIDOR , TRANSPORT A ABOCADOR I DEPOSICIÓ CONTROLADA A CENTRE DE RECICLATGE, DE RESIDUS NO ESPECIALS O ESPECIALS, REGULARITZACIÓ DEL PARAMENT PER A PERMETRE EL NOU CEL RAS I PLUSOS PER L'EXECUCIÓ DELS TREBALLS EN HORARI NOCTURN I REDUÏT. | 34.86 | 9
TOTAL
|  | Obra | 01 | Pressupost0-OE.30163-PJOB
|  | Capítol | 01 | PARC DE MONTJUÏC
|  | Titol 3 | 01 | TREBALLS PREVIS
|  | Titol 4 | 03 | ALTRES
01.01.01.03 | 1 | XPA10111 | PA | P.A. A JUSTIFICAR PER PROTECCIÓ D'INSTAL·LACIONS I EQUIPAMENT EXISTENTS DURANT LES FEINES. | 1500 | 1
TOTAL
|  | Obra | 01 | Pressupost0-OE.30163-PJOB
|  | Capítol | 01 | PARC DE MONTJUÏC
|  | Titol 3 | 02 | ARQUITECTURA I DIVERSOS
|  | Titol 4 | 01 | ESTACIÓ I ANDANES
|  | Titol 4 (1) | 01 | REPARACIÓ I PINTAT ESTRUCTURA METÀL·LICA
01.01.02.01.01 | 1 | P875-4SA5 | M2 | NETEJA I PREPARACIÓ DE LA SUPERFÍCIE DE PERFILS LAMINATS D'ACER FINS A UN GRAU DE PREPARACIÓ ST 3 SEGONS LA NORMA UNE-EN ISO 8501-1, AMB MITJANS MANUALS I CÀRREGA MANUAL DE RUNA SOBRE CONTENIDOR | 19 | 536.58
01.01.02.01.01 | 2 | P871-H8G6 | M2 | DECAPAT DE PINTURES I ÒXIDS EXISTENTS SOBRE BARANA D'ACER, FORJA O FOSA, AMB APLICACIONS SUCCESSIVES DE PRODUCTE DECAPANT | 30.21 | 536.58
01.01.02.01.01 | 3 | P89C-391C | M2 | PINTAT DE BIGA D'UN SOL PERFIL D'ACER AMB PINTURA SINTÈTICA, AMB DUES CAPES DE PINTURA ZINC I DUES D'ACABAT | 25.86 | 536.58
TOTAL
|  | Obra | 01 | Pressupost0-OE.30163-PJOB
|  | Capítol | 01 | PARC DE MONTJUÏC
|  | Titol 3 | 02 | ARQUITECTURA I DIVERSOS
|  | Titol 4 | 01 | ESTACIÓ I ANDANES
|  | Titol 4 (1) | 02 | PINTAT ANDANES ESTACIÓ
01.01.02.01.02 | 1 | E85102 | M2 | NETEJA SUPERFICIAL DE PLATAFORMA HORITZONTAL DE PAS EXISTENT, PER MITJANS MANUALS I/O MECÀNICS, SOLERA DE FORMIGÓ, INCLOENT RASPALLAT I/O DIANOVAT DELS RECUBRIMENTS EXISTENTS (SI EXISTEIXEN), GARANTINT LA SUPERFÍCIE D'APLICACIÓ DEL PORO OBERT I TEXTURADA I ASSECAT DE LES MATEIXES, SI PROCEDEIX. INCLOU P.P. DE MITJANS AUXILIARS, RETIRADA DEL MATERIAL SOBRANT I TRANSPORT I GESTIÓ DELS RESIDUS A ABOCADOR. | 2.24 | 99
01.01.02.01.02 | 2 | E85103 | M2 | APLICACIÓ PER MITJANS MANUALS I/O MECÀNICS DE IMPRIMACIÓ TIPUS SIKAFLOOR -160 O SIMILAR EQUIVALENT, PRÈVIA NETEJA SUPERFICIAL DE PLATAFORMA HORITZONTAL DE PAS EXISTENT, PER MITJANS MANUALS I/O MECÀNICS, SOLERA DE FORMIGÓ, GARANTINTUNA CAPA CONTÍNUA SENSE POROS. INCLOU P.P. DE MITJANS AUXILIARS, RETIRADA DEL MATERIAL SOBRANT I TRANSPORT I GESTIÓ DELS RESIDUS A ABOCADOR. | 5.69 | 99
01.01.02.01.02 | 3 | E85104 | M2 | APLICACIÓ PER MITJANS MANUALS I/O MECÀNICS DE REVESTIMENT AUTONIVELLANT EPOXI BICOMPONENT TIPUS SIKAFLOOR -381 O SIMILAR EQUIVALENT, D'ALTES RESISTÈNCIES QUÍMIQUES I MECÀNIQUES EN COLOR GRIS, AMASAT AMB SORRA DE QUARS, PRÈVIA NETEJA SUPERFICIAL DE PLATAFORMA DE PAS I SOLERA. INCLOU SUBMINISTRAMENT DE MATERIAL A OBRA, DE MITJANS AUXILIARS, RETIRADA DEL MATERIAL SOBRANT I TRANSPORT I GESTIÓ DELS RESIDUS A ABOCADOR. | 16.57 | 99
TOTAL
|  | Obra | 01 | Pressupost0-OE.30163-PJOB
|  | Capítol | 01 | PARC DE MONTJUÏC
|  | Titol 3 | 02 | ARQUITECTURA I DIVERSOS
|  | Titol 4 | 01 | ESTACIÓ I ANDANES
|  | Titol 4 (1) | 03 | DECAPAT I PINTAT FOSSAT ESTACIÓ
01.01.02.01.03 | 1 | E85102 | M2 | NETEJA SUPERFICIAL DE PLATAFORMA HORITZONTAL DE PAS EXISTENT, PER MITJANS MANUALS I/O MECÀNICS, SOLERA DE FORMIGÓ, INCLOENT RASPALLAT I/O DIANOVAT DELS RECUBRIMENTS EXISTENTS (SI EXISTEIXEN), GARANTINT LA SUPERFÍCIE D'APLICACIÓ DEL PORO OBERT I TEXTURADA I ASSECAT DE LES MATEIXES, SI PROCEDEIX. INCLOU P.P. DE MITJANS AUXILIARS, RETIRADA DEL MATERIAL SOBRANT I TRANSPORT I GESTIÓ DELS RESIDUS A ABOCADOR. | 2.24 | 209
01.01.02.01.03 | 2 | E85103 | M2 | APLICACIÓ PER MITJANS MANUALS I/O MECÀNICS DE IMPRIMACIÓ TIPUS SIKAFLOOR -160 O SIMILAR EQUIVALENT, PRÈVIA NETEJA SUPERFICIAL DE PLATAFORMA HORITZONTAL DE PAS EXISTENT, PER MITJANS MANUALS I/O MECÀNICS, SOLERA DE FORMIGÓ, GARANTINTUNA CAPA CONTÍNUA SENSE POROS. INCLOU P.P. DE MITJANS AUXILIARS, RETIRADA DEL MATERIAL SOBRANT I TRANSPORT I GESTIÓ DELS RESIDUS A ABOCADOR. | 5.69 | 209
01.01.02.01.03 | 3 | E85104 | M2 | APLICACIÓ PER MITJANS MANUALS I/O MECÀNICS DE REVESTIMENT AUTONIVELLANT EPOXI BICOMPONENT TIPUS SIKAFLOOR -381 O SIMILAR EQUIVALENT, D'ALTES RESISTÈNCIES QUÍMIQUES I MECÀNIQUES EN COLOR GRIS, AMASAT AMB SORRA DE QUARS, PRÈVIA NETEJA SUPERFICIAL DE PLATAFORMA DE PAS I SOLERA. INCLOU SUBMINISTRAMENT DE MATERIAL A OBRA, DE MITJANS AUXILIARS, RETIRADA DEL MATERIAL SOBRANT I TRANSPORT I GESTIÓ DELS RESIDUS A ABOCADOR. | 16.57 | 209
TOTAL
|  | Obra | 01 | Pressupost0-OE.30163-PJOB
|  | Capítol | 01 | PARC DE MONTJUÏC
|  | Titol 3 | 02 | ARQUITECTURA I DIVERSOS
|  | Titol 4 | 01 | ESTACIÓ I ANDANES
|  | Titol 4 (1) | 04 | NETEJA I PINTAT COBERTA ZENC
01.01.02.01.04 | 1 | P89C-Z001 | M2 | NETEJA I PINTAT DE DE SUPERFÍCE ZENCADA AMB COMPOST DE GALVANITZAT EN FRED D'UN COMPONENT AMB COMPOSICIÓ DE PARTÍCULA EN PURESA 99,995% ELECTROLÍTICA DE ZINC NANOQUÍMICAMENT PUR, MATERIALS VOLÀTILS I AGENTS D'ACOBLAMENT TIPUS GALVANOL O EQUIVALENT. COMPOSICIÓ: 72 % - POLS DE ZINC (ESTABILITZAT) 25% - XILÈ 3 % - PATENTAT POLÍMER CONNECTOR GALVANOL® PURESA POLS DE ZINC 99,995 % (ISO 752, DIN 1706) – ISO 3549: MIN 98.5%, MAX 99,4% LA DENSITAT DE LA BARREJA A 20 ° C 2400 KG/M3 280 G/M2 QUAN EL GRUIX 40-60 µM CONDICIONS D'APLICACIÓ DE -30°C A +60°C, HUMITAT MÀX. 100% TEMPS D'ASSECATGE -30°C – 50 MIN.; -10°C – 40 MIN.; +20°C – 20 MIN. | 30.66 | 1061.5
TOTAL
|  | Obra | 01 | Pressupost0-OE.30163-PJOB
|  | Capítol | 01 | PARC DE MONTJUÏC
|  | Titol 3 | 02 | ARQUITECTURA I DIVERSOS
|  | Titol 4 | 01 | ESTACIÓ I ANDANES
|  | Titol 4 (1) | 05 | REHABILITACIÓ FAÇANA EDIFICI MIRAMAR
01.01.02.01.05 | 1 | P874-Z001 | M2 | NETEJA DE PARAMENT DE PEDRA, AMB RAIG D'AIGUA A PRESSIÓ, DE 60 FINS A 200 BAR I NETEJA GENERALDE RACONS, CANTONADES, ETC.. S'INCLOUEN ELS MITJANS ELEVADORS, PERSONAL, EINES I MAQUIINÀRIA NECESSARIS. | 19.44 | 88
01.01.02.01.05 | 2 | E8989240 | M2 | SANEJAMENT DE LES PARETS MITJANÇANT UN KARTXEJAT I APLICACIÓ DE PINTURA DE POLIUTERANO DE DOS COMPONENTS A L'AIGUA FINS A UNA ALÇADA DE FINS A 5M, CAPA D'ACABAT, APLICAT AMB PISTOLA A PRESSIÓ, INCLOENT-HI PLUSOS PER L'EXECUCIÓ DELS TREBALLS EN HORARI NOCTURN I REDUÏT. INCLOU PROTECCIÓ D'INSTAL·LACIONS I ELEMENTS PROPERS PER A NO SER AFECTATS PER LA PINTURA. INCLOU TOTS ELS MEDIS AUXILIARS PER A LA SEVA CORRECTA EXECUCIÓ. | 5.23 | 203
01.01.02.01.05 | 3 | P89H-Z001 | M2 | PINTAT DE PARAMENT VERTICAL EXTERIOR DE CIMENT, AMB PINTURA AL SILICAT AMB ACABAT LLIS, AMB UNA CAPA DE FONS I DUES D'ACABAT COLOR A A ACORDAR AMB FMB. S'INCLOUEN TOTS ELS MITJANS ELWEVADORS, PERSONALS, EIONES I MAQUINÀRIA NECESSARIS. | 14.25 | 203
01.01.02.01.05 | 4 | PD5Z-Z001 | M | REPARACIÓ DE CANALÓ DE ZENC INCLOENT TOTS ELS MITJANS ELEVADORS, PERSONALS I MATERIALS NECESSARIS. | 46.48 | 6
TOTAL
|  | Obra | 01 | Pressupost0-OE.30163-PJOB
|  | Capítol | 01 | PARC DE MONTJUÏC
|  | Titol 3 | 02 | ARQUITECTURA I DIVERSOS
|  | Titol 4 | 01 | ESTACIÓ I ANDANES
|  | Titol 4 (1) | 06 | ALTRES
01.01.02.01.06 | 1 | XPA10121 | PA | P.A. A JUSTIFICAR PER ADAPTACIÓ DEL CEL RAS DE L'ESTACIÓ A CAUSA DE LA RENOVACIÓ D'ENLLUMENAT O DE QUALSEVOL ALTRA TASCA DINS DE L'AMBIT DEL PROJECTE INCLOENT NOVES PECES DE CEL RAS, MATERIALS, FIXACIONS, CARGOLERIA, PERFILERIA, ENVERNISSAT, ETC... | 2500 | 1
01.01.02.01.06 | 2 | PQZ1-Z001 | U | SUBMINISTRAMENT I COL·LOCACIÓ DE CONJUNT DE VITRINES, FORMAT PER DUES VITRINES D'ACER INOXIDABLE I VIDRE DE 1250X1250MM PER ALS PLÀNOLS DE XARXA I UNA UNITAT D'ACER INOXIDABLE I VIDRE DE 600X1250MM PER LES TARIFES INCLOENT NOUS DÍPTICS PER A L'ESTACIÓ SEGONS CRITERIS FMB I TELEFÈRIC. | 1600 | 1
01.01.02.01.06 | 3 | PQ22-Z001 | U | SUBMINISTRAMENT I COL·LOCACIÓ DE PAPERERA EIVISSA DE GRUP FÀBREGAS O EQUIVALENT, FABRICADA EN POLIETILÈ AMB PROTECCIÓ UV, DE COLOR GRIS RAL 7021 AMB CAPACITAT PER A 120L, CUBETA INTERIOR EN POLIETILÈ, CARGOLS, FERRATGES I FRONTISSES EN ACER INOXIDABLE, AMB SISTEMA DE TANCAMENT I CENDRER. | 399.97 | 3
01.01.02.01.06 | 4 | PQZ3-Z001 | M2 | XARXA ANTI-AUS DE POLIETILÈ, DE COLOR A DETERMINAR PER FMB,, TEIXIDA EN QUADRÍCULA DE 19X19 MM, MUNTADA SOBRE CABLES D'ACER INOXIDABLE DE 2,5 MM DE D I FIXADA MECÀNICAMENT A LES ESTRUCTURES DE L'ESTACIÓ. S'INCLOUEN TOTS ELS ACCESSORIS, MATERIALS I MITJANS NECESSARIS PER A LA SEVA COL·LOCACIÓ. | 17.16 | 400
01.01.02.01.06 | 5 | PQZ3-Z002 | M | SUBMINISTRAMENT I INSTAL·LACIÓ DE BANDA EXCLUSIÓ D'AUS I GATS DE POLIPROPILÈ MOLDEJABLE I DIVISIBLE, INOFENSIU PER A AUS I GATS I DE COLOR A DETERMINAR PER FMB. DIMENSIONS: 18X45X500 (AÇADA-AMPLADA- LONGITUD). POSSIBILITAT D'INSTAL·LACIÓ MITJANÇANT ADHESIU ADEQUAT O CARGOLS.S'INCLOUEN TOTS ELS ACCESSORIS, MATERIALS I MITJANS NECESSARIS PER A LA SEVA COL·LOCACIÓ. | 7.86 | 808
TOTAL
|  | Obra | 01 | Pressupost0-OE.30163-PJOB
|  | Capítol | 01 | PARC DE MONTJUÏC
|  | Titol 3 | 02 | ARQUITECTURA I DIVERSOS
|  | Titol 4 | 02 | DEPENDÈNCIES
|  | Titol 4 (1) | 01 | PAVIMENTS
01.01.02.02.01 | 1 | E85102 | M2 | NETEJA SUPERFICIAL DE PLATAFORMA HORITZONTAL DE PAS EXISTENT, PER MITJANS MANUALS I/O MECÀNICS, SOLERA DE FORMIGÓ, INCLOENT RASPALLAT I/O DIANOVAT DELS RECUBRIMENTS EXISTENTS (SI EXISTEIXEN), GARANTINT LA SUPERFÍCIE D'APLICACIÓ DEL PORO OBERT I TEXTURADA I ASSECAT DE LES MATEIXES, SI PROCEDEIX. INCLOU P.P. DE MITJANS AUXILIARS, RETIRADA DEL MATERIAL SOBRANT I TRANSPORT I GESTIÓ DELS RESIDUS A ABOCADOR. | 2.24 | 121
01.01.02.02.01 | 2 | E85103 | M2 | APLICACIÓ PER MITJANS MANUALS I/O MECÀNICS DE IMPRIMACIÓ TIPUS SIKAFLOOR -160 O SIMILAR EQUIVALENT, PRÈVIA NETEJA SUPERFICIAL DE PLATAFORMA HORITZONTAL DE PAS EXISTENT, PER MITJANS MANUALS I/O MECÀNICS, SOLERA DE FORMIGÓ, GARANTINTUNA CAPA CONTÍNUA SENSE POROS. INCLOU P.P. DE MITJANS AUXILIARS, RETIRADA DEL MATERIAL SOBRANT I TRANSPORT I GESTIÓ DELS RESIDUS A ABOCADOR. | 5.69 | 121
01.01.02.02.01 | 3 | E85104 | M2 | APLICACIÓ PER MITJANS MANUALS I/O MECÀNICS DE REVESTIMENT AUTONIVELLANT EPOXI BICOMPONENT TIPUS SIKAFLOOR -381 O SIMILAR EQUIVALENT, D'ALTES RESISTÈNCIES QUÍMIQUES I MECÀNIQUES EN COLOR GRIS, AMASAT AMB SORRA DE QUARS, PRÈVIA NETEJA SUPERFICIAL DE PLATAFORMA DE PAS I SOLERA. INCLOU SUBMINISTRAMENT DE MATERIAL A OBRA, DE MITJANS AUXILIARS, RETIRADA DEL MATERIAL SOBRANT I TRANSPORT I GESTIÓ DELS RESIDUS A ABOCADOR. | 16.57 | 121
TOTAL
|  | Obra | 01 | Pressupost0-OE.30163-PJOB
|  | Capítol | 01 | PARC DE MONTJUÏC
|  | Titol 3 | 02 | ARQUITECTURA I DIVERSOS
|  | Titol 4 | 02 | DEPENDÈNCIES
|  | Titol 4 (1) | 02 | REVESTIMENTS I TANCAMENTS
01.01.02.02.02 | 1 | E81ZA7C0 | M2 | SUBMINISTRAMENT I COL·LOCACIÓ DE MALLA DE FIBRE DE VIDRE PER A REFORÇ DEL MORTER APLICAT, AMB RECOBRIMENT I RESISTÈNCIA ANTIALCALNA, REF. MALLATEX AR 10A / 150, MARCAT CE, AMB GRAMATGE DE 150GR I LLUMSDE MALLA SEGONS RECOMANACIONS DEL FABRICANT. | 8.03 | 213.5
01.01.02.02.02 | 2 | E8110000 | M2 | ARREBOSSAT PROJECTAT REGLEJAT SOBRE PARAMENT VERTICAL INTERIOR, A MÉS DE 3,00 M D'ALÇÀRIA, AMB MORTER SEC DE CIMENT 1:4, DEIXAT DE REGLE, PER A POSTERIOR ENRAJOLAT, INCLOENT-HI PART PROPORCIONAL DE FORMACIÓ D'ARESTES I RACONS I MITJANS AUXILIARS PER FACILITAR L'EXECUCIÓ DE L'ARREBOSSAT. | 25.48 | 213.5
01.01.02.02.02 | 3 | P822-3NQX | M2 | ENRAJOLAT DE PARAMENT VERTICAL INTERIOR A UNA ALÇÀRIA <= 3 M AMB RAJOLA DE CERÀMICA PREMSADA ESMALTADA MAT, RAJOLA DE VALÈNCIA, DE FORMA RECTANGULAR O QUADRADA, D'1 A 5 PECES/M2, PREU ALT, GRUP BIII (UNE-EN 14411), COL·LOCADES AMB ADHESIU CIMENTÓS TIPUS C2 SEGONS NORMA UNE-EN 12004 I REJUNTAT AMB BEURADA CG2 (UNE-EN 13888) | 42.31 | 213.5
01.01.02.02.02 | 4 | P89I-Z001 | M2 | PINTAT DE PARAMENT VERTICAL O HORITZONTAL, AMB PINTURA PLÀSTICA AMB DUES CAPES INCLOENT PREPARACIÓ DE SUPERFÍCIE, ENCINTANT I PROTEGINT INSTAL·LACIONS I ELEMENTS EXISTENTS. | 9.46 | 471.44
01.01.02.02.02 | 5 | P786-Z001 | M2 | INJECCIÓ D'ESCUMA DE POLIURETÀ (PUR) DE DENSITAT < 20 KG/M3, PER A SEGELLAT D'INSTAL·LACIONS | 55.16 | 0.5
TOTAL
|  | Obra | 01 | Pressupost0-OE.30163-PJOB
|  | Capítol | 01 | PARC DE MONTJUÏC
|  | Titol 3 | 02 | ARQUITECTURA I DIVERSOS
|  | Titol 4 | 02 | DEPENDÈNCIES
|  | Titol 4 (1) | 03 | CELS RASOS I SOSTRES
01.01.02.02.03 | 1 | P89I-Z002 | M2 | PINTURA TIXOTRÓPICA PER A APLICACIÓ EN ZONES DE GUIX, PLADUR O ALTRES SUPERFÍCIES AMB HUMITATS AMB DUES CAPES | 16.3 | 43
01.01.02.02.03 | 2 | P89I-Z001 | M2 | PINTAT DE PARAMENT VERTICAL O HORITZONTAL, AMB PINTURA PLÀSTICA AMB DUES CAPES INCLOENT PREPARACIÓ DE SUPERFÍCIE, ENCINTANT I PROTEGINT INSTAL·LACIONS I ELEMENTS EXISTENTS. | 9.46 | 66
01.01.02.02.03 | 3 | P849-CNFB | M2 | CEL RAS DE PLAQUES DE FIBRES VEGETALS AMB CAPA DE LLANA MINERAL, AMB ACABAT DE LA CARA VISTA DE FIBRA VEGETAL POROSA, DE 600X 1200 MM, (25+40 MM) DE GRUIX, AMB CANTELL RECTE, AMB CLASSIFICACIÓ DE RESISTÈNCIA AL FOC B-S1, D0, MUNTAT AMB PERFILERIA VISTA EN UN SENTIT ACER GALVANITZAT FORMAT PER PERFILS PRINCIPALS AMB OMEGA 17X30X20MM 54 MM DE BASE, COL·LOCAT CADA 0,6 M, FIXATS AL SOSTRE MITJANÇANT VARETA DE SUSPENSIÓ CADA 1,2 M AMB PERFILS SECUNDARIS INTERMITJOS COL·LOCATS, PER A UNA ALÇÀRIA DE CEL RAS DE 4 M COM A MÀXIM | 62.03 | 9
01.01.02.02.03 | 4 | E4420015 | KG | ACER S275JR SEGONS UNE-EN 10025-2, PER A SUBESTRUCTURES, EN PERFILS LAMINATS EN CALENT FORADATS I PLANXA, TREBALLAT A TALLER I GALVANITZAT, COL.LOCAT A L'OBRA AMB CARGOLS D'ACER GALVANITZAT, INCLOENT-HI PART PROPORCIONAL DE MITJANS AUXILIARS DE TRANSPORT INTERIOR I ELEVACIÓ. | 3.74 | 50
01.01.02.02.03 | 5 | E5Z1ZA2C | M2 | SUBMINISTRAMENT I MUNTATGE DE LÀMINA DE POLICARBONAT CRORRUGAT IGNIFUGA PER A RECOLLIDA DE POSSIBLES FILTRACIONS A COBERTA, REF. MARLON CS LONGLIFE O SIMILAR EQUIVALENT. MATERIAL LLEUGER, RESISTENT, TRANSPARENT PER TAL DE PERMETRE VEURE LES PATOLOGIES AL SOSTRE, AMB UN ALT RENDIMENT DE PROTECCIÓ CONTRA UV EXTRUÏDA ALS DOS COSTAT DE LA LÀMINA. ESPESSOR: 1 MM, CLASSIFICACIÓ CONTRA EL FOC B-S1,D0, D'ACORD AMB LA UNE EN11925-2. | 23.04 | 9
01.01.02.02.03 | 6 | E5ZDZ23A | M | REMAT DE PLANXA D'ACER PLEGADA AMB ACABAT GALVANITZAT, DE 0,8 MM DE GRUIX, 30 CM DE DESENVOLUPAMENT, COM A MÀXIM, AMB 3 PLECS, PER A MINVELL, COL·LOCAT AMB FIXACIONS MECÀNIQUES, AMB PERFILS CONFORMATS D' ESTANQUITAT, I SEGELLAT | 20.52 | 10
TOTAL
|  | Obra | 01 | Pressupost0-OE.30163-PJOB
|  | Capítol | 01 | PARC DE MONTJUÏC
|  | Titol 3 | 02 | ARQUITECTURA I DIVERSOS
|  | Titol 4 | 02 | DEPENDÈNCIES
|  | Titol 4 (1) | 04 | SERRALLERIA
01.01.02.02.04 | 1 | PAF9-5TCH | U | PORTA D'ALUMINI ANODITZAT NATURAL, COL·LOCADA SOBRE BASTIMENT DE BASE, AMB UNA FULLA BATENT, PER A UN BUIT D'OBRA APROXIMAT DE 90X215 CM, ELABORADA AMB PERFILS DE PREU ALT, AMB MANETES D'ALUMINI I CLAU MESTREJADA I MECANISME HIDRÀULIC DE TANCAMENT TIPUS TELESCO FIXAT A FULLA I BASTIMENT, PESTELL, PANY ANTIBLOCATGE PER EMERGÈNCIA, TOTALMENT COL·LOCADA. | 558 | 2
TOTAL
|  | Obra | 01 | Pressupost0-OE.30163-PJOB
|  | Capítol | 01 | PARC DE MONTJUÏC
|  | Titol 3 | 03 | INSTAL·LACIONS
|  | Titol 4 | 01 | BAIXA TENSIÓ
|  | Titol 4 (1) | 01 | RENOVACIÓ SISTEMA D'ENLLUMENAT
|  | Titol 3 (1) | 01 | ENLLUMENAT NORMAL
01.01.03.01.01.01 | 1 | PHN0-Z001 | U | SUBMINISTRAMENT I INSTAL·LACIÓ DE LLUMINÀRIA PER A EXTERIORS LED BULKHEAD 11W 4000K IP54 LEDVANCE O EQUIVALENT. CARCATERÍSTIQUES PRINCIPALS: TENSIÓ NOMINAL 220..240 V POTÈNCIA: 11W FLUX LLUMINÓS: 840 LM EFICÀCIA LLUMINOSA: 76 LM/W TEMPERATURA DE COLOR: 4000 K TOTALMENT PROVADA I EN FUNCIONAMENT. | 32.68 | 4
01.01.03.01.01.01 | 2 | PHB3-Z001 | U | SUBMINISTRAMENT I INSTAL·LACIÓ DE LLUMINÀRIA ESTANCA LED DP 1500 26W 840 IP65 GY LEDVANCE O EQUIVALENT AMB DIFUSOR DE POLICARBONAT I MUNTADA SUPERFICIALMENT. CARACTERÍSTIQUES PRINCIPALS: L=1500MM TENSIÓ NOMINAL 220..240 V POTÈNCIA: 26W INTEGRATED LED DRIVER FLUX LLUMINÓS: 3500 LM EFICÀCIA LLUMINOSA: 135 LM/W TEMPERATURA DE COLOR: 4000 K TOTALMENT PROVADA I EN FUNCIONAMENT. | 106.02 | 41
01.01.03.01.01.01 | 3 | PHB3-Z002 | U | SUBMINISTRAMENT I INSTAL·LACIÓ DE LLUMINÀRIA ESTANCA LED DP 1500 46W 840 IP65 GY LEDVANCE O EQUIVALENT AMB DIFUSOR DE POLICARBONAT I MUNTADA SUPERFICIALMENT. CARACTERÍSTIQUES PRINCIPALS: L=1500MM TENSIÓ NOMINAL 220..240 V POTÈNCIA: 46W INTEGRATED LED DRIVER FLUX LLUMINÓS: 6400 LM EFICÀCIA LLUMINOSA: 139 LM/W TEMPERATURA DE COLOR: 4000 K TOTALMENT PROVADA I EN FUNCIONAMENT. | 109.82 | 4
01.01.03.01.01.01 | 4 | PHB3-Z003 | U | SUBMINISTRAMENT I INSTAL·LACIÓ DE LLUMINÀRIA ESTANCA LED DP 600 VAL 18W 840 IP65 GY LEDVANCE O EQUIVALENT AMB DIFUSOR DE POLICARBONAT I MUNTADA SUPERFICIALMENT. CARACTERÍSTIQUES PRINCIPALS: L=600MM TENSIÓ NOMINAL 220..240 V POTÈNCIA: 18W INTEGRATED LED DRIVER FLUX LLUMINÓS: 2160 LM EFICÀCIA LLUMINOSA: 120 LM/W TEMPERATURA DE COLOR: 4000 K TOTALMENT PROVADA I EN FUNCIONAMENT. | 55.87 | 5
01.01.03.01.01.01 | 5 | PH23-Z001 | U | SUBMINISTRAMENT I INSTAL·LACIÓ DE LLUMINÀRIA LN INDIVIDUAL RECESSED 1130- 840 IP40 WT UGR<19 LEDVANCE O EQUIVALENT, AMB COS D'ALUMINI I PER A MUNTATGE ENCASTAT CARACTERÍSTIQUES PRINCIPALS: L=1130MM TENSIÓ NOMINAL 220..240 V POTÈNCIA: 25W INTEGRATED LED DRIVER FLUX LLUMINÓS:3198 LM TEMPERATURA DE COLOR: 4000 K TOTALMENT PROVADA I EN FUNCIONAMENT. | 358.83 | 8
01.01.03.01.01.01 | 6 | PH23-Z002 | U | SUBMINISTRAMENT I INSTAL·LACIÓ DE LLUMINÀRIA LN INDIVIDUAL RECESSED 1410- 840 IP40 WT UGR<19 LEDVANCE O EQUIVALENT, AMB COS D'ALUMINI I PER A MUNTATGE ENCASTAT CARACTERÍSTIQUES PRINCIPALS: L=1410MM TENSIÓ NOMINAL 220..240 V POTÈNCIA: 31W INTEGRATED LED DRIVER FLUX LLUMINÓS:4833 LM TEMPERATURA DE COLOR: 4000 K TOTALMENT PROVADA I EN FUNCIONAMENT. | 398.13 | 12
01.01.03.01.01.01 | 7 | PH20-Z001 | U | SUBMINISTRAMENT I INSTAL·LACIÓ DE LLUMINÀRIA TIPUS DOWNLIGHT LED DE 25W DE POTÈNCIA I CARCASSA D'ALUMINI DL ALU DN 200 25 W 4000 K IP44/IP20 WT DE LEDVANCE O EQUIVALENT PER A MUNTATGE ENCASTAT A CEL RAS O SOSTRE. CARACTERÍSTIQUES PRINCIPALS: L=1410MM TENSIÓ NOMINAL 220..240 V POTÈNCIA: 25W INTEGRATED LED DRIVER FLUX LLUMINÓS:2370 LM TEMPERATURA DE COLOR: 4000 K TOTALMENT PROVADA I EN FUNCIONAMENT. | 66.53 | 18
01.01.03.01.01.01 | 8 | PH23-Z003 | U | SUBMINISTRAMENT I INSTAL·LACIÓ DE LLUMINÀRIA LN INDIVIDUAL PENDANT 1130 25W 840 IP40 WT UGR<19 DE LEDVANCE O EQUIVALENT, AMB COS D'ALUMINI I PER A MUNTATGE EN SUSPENSIÓ O SPERFICIAL. CARACTERÍSTIQUES PRINCIPALS: L=1130MM TENSIÓ NOMINAL 220..240 V POTÈNCIA: 25W INTEGRATED LED DRIVER FLUX LLUMINÓS:3198 LM TEMPERATURA DE COLOR: 4000 K TOTALMENT PROVADA I EN FUNCIONAMENT. | 347.73 | 34
01.01.03.01.01.01 | 9 | PH20-Z002 | U | SUBMINISTRAMENT I INSTAL·LACIÓ DE LLUMINÀRIA TIPUS DOWNLIGHT LED DE 8W DE POTÈNCIA I CARCASSA D'ALUMINI SP FIX P 8W 940 PS DIM IP44 WT DE LEDVANCE O EQUIVALENT PER A MUNTATGE ENCASTAT. CARACTERÍSTIQUES PRINCIPALS: DIÀMETRE: 81MM TENSIÓ NOMINAL 220..240 V POTÈNCIA: 8W INTEGRATED LED DRIVER FLUX LLUMINÓS:720 LM TEMPERATURA DE COLOR: 4000 K TOTALMENT PROVADA I EN FUNCIONAMENT. | 59.73 | 10
01.01.03.01.01.01 | 10 | PHQE-Z001 | U | SUBMINISTRAMENT I INSTAL·LACIÓ DE PROJECTOR AMB LEDS PER A EXTERIOR AMB LEDS FL AREA ASYM 48X92 145 W 4000 K BK DE LEDVANCE O EQUIVALENT, DE FORMA RECTANGULAR, DE 145 W DE POTÈNCIA, FLUX LLUMINÓS DE 20000 LM, AÏLLAMENT CLASSE I, COS D'ALUMIN DE COPLOR NEGRE INJECTAT, DIFUSOR DE VIDRE I GRAU DE PROTECCIÓ IP65. CARACTERÍSTIQUES PRINCIPALS: DIMENSIONS 450X354X62MM TENSIÓ NOMINAL 220..240 V POTÈNCIA: 145W INTEGRATED LED DRIVER FLUX LLUMINÓS:20000 LM TEMPERATURA DE COLOR: 4000 K TOTALMENT PROVADA I EN FUNCIONAMENT. | 317.1 | 6
01.01.03.01.01.01 | 11 | PHQE-Z002 | U | SUBMINISTRAMENT I INSTAL·LACIÓ DE PROJECTOR PER A EXTERIOR AMB LEDS FL PFM 80 W 4000 K SYM 100 BK DE LEDVANCE O EQUIVALENT, DE FORMA RECTANGULAR, DE 80 W DE POTÈNCIA, FLUX LLUMINÓS DE 10000 LM, AÏLLAMENT CLASSE I, COS D'ALUMIN DE COPLOR NEGRE INJECTAT, DIFUSOR DE VIDRE I GRAU DE PROTECCIÓ IP65. CARACTERÍSTIQUES PRINCIPALS: DIMENSIONS 335X250X55MM TENSIÓ NOMINAL 220..240 V POTÈNCIA: 80 W INTEGRATED LED DRIVER FLUX LLUMINÓS:20000 LM TEMPERATURA DE COLOR: 4000 K TOTALMENT PROVADA I EN FUNCIONAMENT. | 188.45 | 1
TOTAL
|  | Obra | 01 | Pressupost0-OE.30163-PJOB
|  | Capítol | 01 | PARC DE MONTJUÏC
|  | Titol 3 | 03 | INSTAL·LACIONS
|  | Titol 4 | 01 | BAIXA TENSIÓ
|  | Titol 4 (1) | 01 | RENOVACIÓ SISTEMA D'ENLLUMENAT
|  | Titol 3 (1) | 02 | ENLLUMENAT D'EMERGÈNCIA
01.01.03.01.01.02 | 1 | PH57-Z001 | U | LLUM D'EMERGÈNCIA AMB LÀMPADA LED, AMB UNA VIDA ÚTIL DE 100000 H, NO PERMANENT I NO ESTANCA AMB GRAU DE PROTECCIÓ IP4X, AÏLLAMENT CLASSE II, AMB UN FLUX APROXIMAT DE 170 A 200 LM, 2 H D'AUTONOMIA, AMB FUNCIONAMENT CENTRALITZAT DE FORMA RECTANGULAR AMB DIFUSOR I COS DE POLICARBONAT, PREU ALT, COL·LOCAT ENCASTAT | 137.77 | 29
TOTAL
|  | Obra | 01 | Pressupost0-OE.30163-PJOB
|  | Capítol | 01 | PARC DE MONTJUÏC
|  | Titol 3 | 03 | INSTAL·LACIONS
|  | Titol 4 | 01 | BAIXA TENSIÓ
|  | Titol 4 (1) | 02 | PROTECCIONS
01.01.03.01.02 | 1 | PG45-HAIW | U | SUBMINISTRAMENT I INSTAL·LACIÓ D'INTERRUPTOR MAGNETOTÈRMIC-DIFERENCIAL AMB RECONNEXIÓ AUTOMÀTICA, DE 10 A D'INTENSITAT NOMINAL, BIPOLAR, PROTECCIÓ DIFERENCIAL CLASSE A SUPERIMMUNITZADA, SENSIBILITAT DE DISPAR AJUSTABLE DE 0,03 A FINS A 1 A, TEMPS DE DISPAR AJUSTABLE DE 0,1 A 1 S, CARACTERÍSTICA DE DISPAR INSTANTÀNIA O SELECTIVA, INTERRUPTOR MAGNETOTÈRMIC CORBA C DE 6 KA DE PODER DE TALL (UNE-EN 60898), RECONNEXIÓ DIFERENCIAL 10/3 (10 RECONNEXIONS EN 3 MINUTS), RECONNEXIÓ MAGNETOTÈRMICA 2/3 (2 RECONNEXIONS EN 3 MINUTS), MUNTAT PERFIL DIN | 347.98 | 4
TOTAL
|  | Obra | 01 | Pressupost0-OE.30163-PJOB
|  | Capítol | 01 | PARC DE MONTJUÏC
|  | Titol 3 | 03 | INSTAL·LACIONS
|  | Titol 4 | 01 | BAIXA TENSIÓ
|  | Titol 4 (1) | 03 | CANALITZACIONS I CABLEJATS
01.01.03.01.03 | 1 | PG2J-4C6P | M | SAFATA METÀL·LICA DE REIXA AMB SEPARADORS D'ACER GALVANITZAT EN CALENT, D'ALÇÀRIA 50 MM I AMPLÀRIA 200 MM, COL·LOCADA SUSPESA DE PARAMENTS HORITZONTALS AMB ELEMENTS DE SUPORT | 47.64 | 18
01.01.03.01.03 | 2 | PG2N-EUHF | M | TUB FLEXIBLE CORRUGAT DE PVC, DE 16 MM DE DIÀMETRE NOMINAL, AÏLLANT I NO PROPAGADOR DE LA FLAMA, RESISTÈNCIA A L'IMPACTE D'1 J, RESISTÈNCIA A COMPRESSIÓ DE 320 N I UNA RIGIDESA DIELÈCTRICA DE 2000 V, MUNTAT SOBRE SOSTREMORT | 1.15 | 258
01.01.03.01.03 | 3 | PG2O-6SXD | M | TUB RÍGID D'ACER GALVANITZAT, DE 16 MM DE DIÀMETRE NOMINAL, RESISTÈNCIA A L'IMPACTE DE 20 J, RESISTÈNCIA A COMPRESSIÓ DE 4000 N, AMB UNIÓ ENDOLLADA I MUNTAT SUPERFICIALMENT | 5.31 | 86
01.01.03.01.03 | 4 | GG151026 | UT | CAIXA DE DERIVACIÓ QUADRADA DE XAPA D'ACER EMBUTIDA AMB TRACTAMENT SUPERFICIAL DE PINTURA EPOXI, DE 110X110X68 MM, I BORNS TIPUS CLEMA-CEP DE WAGO O EQUIVALENT, INCLOSES PREMSAESTOPES I MATERIAL AUXILIAR DE FIXACIÓ I ANCORATGE. | 36.56 | 18
01.01.03.01.03 | 5 | GG150027 | U | CAIXA DE DERIVACIÓ QUADRADA DE XAPA D'ACER EMBUTIDA AMB TRACTAMENT SUPERFICIAL DE PINTURA EPOXI, DE 150X150X68 MM, I BORNS TIPUS CLEMA-CEP DE WAGO O EQUIVALENT, INCLOSES PREMSAESTOPES I MATERIAL AUXILIAR DE FIXACIÓ I ANCORATGE, INCLOENT-HI PLUSOS PER L'EXECUCIÓ DELS TREBALLS EN HORARI NOCTURN I REDUÏT. | 41.57 | 9
01.01.03.01.03 | 6 | PG33-E6CR | M | CABLE AMB CONDUCTOR DE COURE DE TENSIÓ ASSIGNADA0,6/1 KV, DE DESIGNACIÓ RZ1-K (AS), CONSTRUCCIÓ SEGONS NORMA UNE 21123-4, TRIPOLAR, DE SECCIÓ 3X1,5 MM2, AMB COBERTA DEL CABLE DE POLIOLEFINES, CLASSE DE REACCIÓ AL FOC CCA-S1B, D1, A1 SEGONS LA NORMA UNE-EN 50575 AMB BAIXA EMISSIÓ FUMS, COL·LOCAT EN TUB | 2.04 | 2731
01.01.03.01.03 | 7 | PG33-E6UE | M | CABLE AMB CONDUCTOR DE COURE DE TENSIÓ ASSIGNADA0,6/1 KV, DE DESIGNACIÓ RZ1-K (AS), CONSTRUCCIÓ SEGONS NORMA UNE 21123-4, BIPOLAR, DE SECCIÓ 2X1,5 MM2, AMB COBERTA DEL CABLE DE POLIOLEFINES, CLASSE DE REACCIÓ AL FOC CCA-S1B, D1, A1 SEGONS LA NORMA UNE-EN 50575 AMB BAIXA EMISSIÓ FUMS, COL·LOCAT EN TUB | 1.81 | 360
TOTAL
|  | Obra | 01 | Pressupost0-OE.30163-PJOB
|  | Capítol | 01 | PARC DE MONTJUÏC
|  | Titol 3 | 03 | INSTAL·LACIONS
|  | Titol 4 | 02 | CONTROL D'ACCESSOS I ANTI INTRUSIÓ
|  | Titol 4 (1) | 01 | XARXA ESTRUCTURADA
01.01.03.02.01 | 1 | GPED0001 | U | SUBMINISTRAMENT I INSTAL·LACIÓ DE PATCH PANEL DE TIPUS MODULAR, PER A BASTIDORS DE 19´´, METÀL·LIC, PREVIST PER A 24 CONNECTORS KEYSTONE RJ45 CAT 7. INCLOU SUPORTS DE CABLE I PRESA DE TERRA, PER A LA TRANSMISSIÓ TOT TIPUS DE SERVEIS BASATS EN CABLEJAT ESTRUCTURAT. SUBMINISTRAMENT DE PROVEÏDOR HOMOLOGAT PER TMB. INSTAL·LACIÓ I CERTIFICACIÓ SEGONS PLECS VIGENTS D'ESPECIFICACIONS TÈCNIQUES DE TMB. | 464.17 | 1
01.01.03.02.01 | 2 | GPEDZZ15 | U | SUBMINISTRAMENT I INSTAL·LACIÓ DE PANEL PASSACABLES PER A LA INSTAL·LACIÓ I ORGANITZACIÓ DE CABLEJAT ESTRUCTURAT EN ARMARIS RACK DE 19´´. FABRICAT EN ACER, PINTAT EN COLOR INDICAT EN PLECS DE TMB, DE 1 UNITAT D'ALÇÀRIA. FIXAT EN FRONTAL DEL BASTIDOR DE L'ARMARI CORRESPONENT. SUBMINISTRAT I INSTAL·LAT SEGUINT ESPECIFICACIONS INDICATS ALS PLECS DE PRESCRIPCIONS TÈCNIQUES DE TMB. | 48.14 | 1
01.01.03.02.01 | 3 | EP9SD451 | U | SUBMINISTRAMENT, INSTAL·LACIÓ I PARXEIG DE TIRANTET DE LONGITUD DE 1 I 2 METROS AMB 2 CONNECTORS RJ45, S/FTP CATEGORIA 7 INCLOSOS SEGONS PLEC DE PRESCRIPCIONS TÈCNIQUES. PER PARXEIG A LA CAMBRA AUXILIAR DE COMUNICACIONS PER DOTAR DE SERVEI DE DADES ALS NOUS PUNTS. INCLOU ETIQUETATGE SEGONS NORMATIVA DE TMB I L'ENTREGA DEL FITXER EXCEL DE TMB AMB LA LÍNIA CORRESPONENT AL NOU PARXEIG. | 14.66 | 30
01.01.03.02.01 | 4 | EP9S1010 | M | SUBMINISTRAMENT I INSTAL·LACIÓ EN SAFATA, TUB O CANAL DE CABLE DE 4 PARELLS DE COURE TRENATS 23AWG AMB APANTALLAMENT GLOBAL, I COBERTA LLIURE D'HALÒGENS RESISTENT AL FOC I BAIXA EMISSIÓ DE FUMS, TIPUS S/FTP, CATEGORIA 7 FINS A 450 MHZ EIA/TIA 568, MARCA KERPEN REF. MEGALINE O SIMILAR. TOTALMENT INSTAL·LAT I CONNEXIONAT. | 5.19 | 1125
01.01.03.02.01 | 5 | GP9SZC15 | U | SUBMINISTRAMENT, INSTAL·LACIÓ I CONNEXIONAT DE CONNECTOR RJ-45 APANTALLAT CATEGORIA 6A MASCLE O FEMELLA. SEGONS PLEC DE CONDICIONS TÈCNIQUES. | 13.78 | 30
01.01.03.02.01 | 6 | GPEDZV20 | U | CERTIFICACIÓ DEL CABLEJAT DE LA XARXA ESTRUCTURADA SEGONS NORMATIVA ISO 11801 CLASSE EA I ETIQUETAT | 350 | 1
01.01.03.02.01 | 7 | GP1ZS04 | U | SUBMINISTRAMENT, INSTAL·LACIÓ, CONNEXIONAT I POSTA EN SERVEI DE CAIXA DE DADES MOD.DBN-15/10-REF. HIMEL, AMB GRAU DE PROTECCIÓ IP55, AMB ´´ROSETA´´ RJ 45 DE DADES AÈRIA MODEL ELINE KEYSTONE CAT 6A TOOL LESS DE KERPEN , INCLOSOS RÀCORDS D’ENTRADA I PETIT MATERIAL D'ANCORATGE, PER PROVEÏDOR HOMOLOGAT D'FMB DEL SISTEMA DE VÍDEO. | 67 | 30
TOTAL
|  | Obra | 01 | Pressupost0-OE.30163-PJOB
|  | Capítol | 01 | PARC DE MONTJUÏC
|  | Titol 3 | 03 | INSTAL·LACIONS
|  | Titol 4 | 02 | CONTROL D'ACCESSOS I ANTI INTRUSIÓ
|  | Titol 4 (1) | 02 | EQUIPS XARXA DADES
01.01.03.02.02 | 1 | EP9XZ900 | U | ENGINYERIA I CONFIGURACIÓ DE XARXA DE DADES REALITZADA PER L'OBRA I INTEGRACIÓ EN XARXA DE TMB I EN SISTEMA DE MONITORITZACIÓ. PROVES, POSADA EN MARXA I DOCUMENTACIÓ DE LA INSTAL·LACIÓ. | 500 | 1
TOTAL
|  | Obra | 01 | Pressupost0-OE.30163-PJOB
|  | Capítol | 01 | PARC DE MONTJUÏC
|  | Titol 3 | 03 | INSTAL·LACIONS
|  | Titol 4 | 02 | CONTROL D'ACCESSOS I ANTI INTRUSIÓ
|  | Titol 4 (1) | 03 | CONTROL D'ACCESSOS CAT0
01.01.03.02.03 | 1 | PMP1-Z100 | U | SUBMINISTRAMENT I INSTAL·LACIÓ DE TOTS ELS ELEMENTS I ACCESSORIS PER A LA IMPLEMENTACIÓ DE CONTROL D'ACCESSOS CAT0 A LA PORTA INDICADA, AMB TIPUS D'ARQUITECTURA T1 I EN FUNCIÓ A LES DIFERENTS TIPOLOGIES INDICADES PER FMB. INCLOU: - SUBMINISTRAMENT I INSTAL·LACIÓ DE TANCAPORTA AERI GEZE TS200V O EQUIVALENT, FORÇA AMB AJUSTAMENT VARIABLE DE EN 2-4, 1-4, AMB PERFIL GUIA LLISCANT. - SUBMINISTRAMENT I INSTAL·LACIÓ DE FORRELLAT D'ALTA SEGURETAT FAC 546-RP/80 RK AMB SISTEMES ANTI BUMPING I ANTI-IMPRESSIONING - SUBMINISTRAMENT I INSTAL·LACIÓ DE PANY JIS TWIN LOCK 1360 I TANCAMENT ELÈCTRIC 1302 AMB OBERTURA LIMITADA A 3-4 SEGONS DES DE L'IMPULS ELÈCTRIC, TANCAMENT MOTORITZAT, TENSIÓ D'ALIMENTACIÓ 12 V DC (24 V DC OPCIONAL) I CONSUM DE 500MA. - SUBMINISTRAMENT I INSTAL·LACIÓ DE BOCACLAU PER A FORRELLAT D'ALTA SEGURETAT FAC 546-RP/80 RK AMB SISTEMES ANTI BUMPING I ANTI-IMPRESSIONING - CAIXA DE DERIVACIÓ QUADRADA DE FOSA D'ALUMINI, DE 130X130 MM, AMB GRAU DE PROTECCIÓ IP-54, MUNTADA SUPERFICIALMENT O ENCASTADA PER A ALLOTJAMENT DE LECTOR ACTUALITZADOR I CONNEXIONS. - SUBMINISTRAMENT I COL·LOCACIÓ DE PLANXA DE METACRLITAT SERIGRAFIA SEGUIINT INDICACIONS D'FMB. - SUBMINISTRAMENT I INSTAL·LACIÓ DE TUB D'ACER RÍGID I FLEXIBLE PER ALS CABLEJATS. - SUBMINISTRAMENT I INSTAL·LACIÓ D'UNITAT DE CONTROL SALTO CU42E0 EN LÍNIA AMB CONNEXIÓ IP SALTO O EQUIVALENT. DIMENSIONS 131,0 X 104,0 X 43,3 MM. ENTRADA: 12V DC, SORTIDA: 12VDC 2A, AIXÍ COM CAIXA PER AL SEU ALLOTJAMENT. - SUBMINISTRAMENT I INSTAL·LACIÓ DE FONT D'ALIMENTACIÓ PB212S SALTO O EQUIVALENT 12VDC PER A PROPORCIONAR TENSIÓ A LA UNITAT DE CONTROL CU42E0 DE SALTO O EQUIVALENT, AIXÍ COM CAIXA PER AL SEU ALLOTJAMENT. - SUBMINISTRAMENT I INSTAL·LACIÓ DE LECTOR ACTUALITZADOR MURAL MULLION + WIRELESS DE SALTO O EQUIVALENT AMB SENYALITZACIÓ ACÚSTICA I ÒPTICA, LED DUAL (VERD/VERMELL) PER INDICAR AUTORITZACIÓ DACCÉS. - SUBMINISTRAMENT I INSTAL·LACIÓ DE CONTACTOR DE MONITORITZACIÓ (B 9032 0000/1 CONTACTOR DE CUADRADET 9MM NO) - SUBMINISTRAMENT I INSTAL·LACIÓ D'ESCUT XS4 ORIGINAL DE SALTO O EQUIVALENT AMB TECNONLOGIA BLUE NET WIRELESS - SUBMINISTRAMENT I INSTAL·LACIÓ D'UN CONTACTE MAGNÈTIC DE SUPERFÍCIE O ENCASTAT SENTROL MODEL DC 118 CLASSE II. TOTALMENT ACABAT. - MECANITZAT DE LA ZONA DE LA MANETA INTERIOR PER A INTEGRACIÓN ENTRE QUADRADET 9MM DEL PANY AMB LA MANETA INTERIOR DE LA PORTA. - BATERIA 12V/7A/H P/FTE3A12VSA PER A RESERVA D'ENERGIA EN ELS SISTEMES DE SEGURETAT. DIMENSIONS APROXIMADES DE 151 X 65 X 97 MM - SUBMINISTRAMENT I INSTAL·LACIÓ EN SAFATA, TUB O CANAL DE 10 METRES DE CABLE AMB CONDUCTOR DE COURE DE TENSIÓ ASSIGNADA 0,6/1 KV, DE DESIGNACIÓ RZ1-K (AS), CONSTRUCCIÓ SEGONS NORMA UNE 21123-4, BIPOLAR, DE SECCIÓ 2X1,5 MM2, AMB COBERTA DEL CABLE DE POLIOLEFINES, CLASSE DE REACCIÓ AL FOC CCA-S1B, D1, A1 SEGONS LA NORMA UNE-EN 50575 AMB BAIXA EMISSIÓ FUMS, COL·LOCAT EN TUB - SUBMINISTRAMENT I INSTAL·LACIÓ EN SAFATA, TUB O CANAL DE 10 METRES DE CABLE DE 4 PARELLS DE COURE TRENATS 23AWG AMB APANTALLAMENT GLOBAL, I COBERTA LLIURE D'HALÒGENS RESISTENT AL FOC I BAIXA EMISSIÓ DE FUMS, TIPUS S/FTP, CATEGORIA 7 FINS A 450 MHZ EIA/TIA 568, MARCA KERPEN REF. MEGALINE O EQUIVALENT. TOTALMENT INSTAL·LAT I CONNEXIONAT. - PARAMETRITZACIÓ DE DIFERENTS ELEMENTS DEL SISTEMA DE CONTROL D'ACCESSOS (PANYS, ESCUTS, FONT D'ALIMENTACIÓ, UNITAT DE CONTROL, TARJA D'EXPANSIÓ, ETC...) - INTEGRACIÓ DE TOTS ELS ELEMENTS INSTAL·LATS AMB SOFTWARE DE SALTO SPACE PER PART DE L'EMPRESA ARCON AIXÍ COM EN TELECOMANDAMENTS VIGIPLUS DE CONTROL D'ACCESSOS DE TMB INCLOENT EL COST DE LES NOVES LLICÈNCIES I PUNTS DE CONNEXIÓ NECESSARIS PER PART DE L'EMPRESA DESICO. INCLOU DESCONNEXIÓ I DESMUNTATGE DE TOTS ELS ELEMENTS EXISTENTS A LA PORTA QUE QUEDIN FORA DE SERVEI AMB EL NOU SISTEMA DE CONTROL D'ACCESSOS INSTAL·LAT (CABLEJATS, TUBS, CAIXES, PANYS, MANETES, POMS, BARRES ANTIPÀNIC, FORRELLATS, ETC...) TOTALMENT INSTAL·LAT, PROVAT I EN FUNCIONAMENT. | 6447.63 | 2
01.01.03.02.03 | 2 | PMP1-Z200 | U | SUBMINISTRAMENT I INSTAL·LACIÓ DE TOTS ELS ELEMENTS I ACCESSORIS PER A LA IMPLEMENTACIÓ DE CONTROL D'ACCESSOS CAT0 A LA PORTA INDICADA AMB TIPUS D'ARQUITECTURA T2 I EN FUNCIÓ A LES DIFERENTS TIPOLOGIES INDICADES PER FMB. INCLOU: - SUBMINISTRAMENT I INSTAL·LACIÓ DE TANCAPORTA AERI GEZE TS200V O EQUIVALENT, FORÇA AMB AJUSTAMENT VARIABLE DE EN 2-4, 1-4, AMB PERFIL GUIA LLISCANT. - SUBMINISTRAMENT I INSTAL·LACIÓ DE PANY JIS TWIN LOCK 1360 I TANCAMENT ELÈCTRIC 1302 AMB OBERTURA LIMITADA A 3-4 SEGONS DES DE L'IMPULS ELÈCTRIC, TANCAMENT MOTORITZAT, TENSIÓ D'ALIMENTACIÓ 12 V DC (24 V DC OPCIONAL) I CONSUM DE 500MA. - SUBMINISTRAMENT I INSTAL·LACIÓ DE TUB D'ACER RÍGID I FLEXIBLE PER ALS CABLEJATS. - SUBMINISTRAMENT I INSTAL·LACIÓ D'ESCUT XS4 ORIGINAL DE SALTO O EQUIVALENT AMB TECNONLOGIA BLUE NET WIRELESS - SUBMINISTRAMENT I INSTAL·LACIÓ D'UN CONTACTE MAGNÈTIC DE SUPERFÍCIE O ENCASTAT SENTROL MODEL DC 118 CLASSE II. TOTALMENT ACABAT. - SUBMINISTRAMENT I INSTAL·LACIÓ EN SAFATA, TUB O CANAL DE 10 METRES DE CABLE AMB CONDUCTOR DE COURE DE TENSIÓ ASSIGNADA 0,6/1 KV, DE DESIGNACIÓ RZ1-K (AS), CONSTRUCCIÓ SEGONS NORMA UNE 21123-4, BIPOLAR, DE SECCIÓ 2X1,5 MM2, AMB COBERTA DEL CABLE DE POLIOLEFINES, CLASSE DE REACCIÓ AL FOC CCA-S1B, D1, A1 SEGONS LA NORMA UNE-EN 50575 AMB BAIXA EMISSIÓ FUMS, COL·LOCAT EN TUB - SUBMINISTRAMENT I INSTAL·LACIÓ EN SAFATA, TUB O CANAL DE 5 METRES DE CABLE DE 4 PARELLS DE COURE TRENATS 23AWG AMB APANTALLAMENT GLOBAL, I COBERTA LLIURE D'HALÒGENS RESISTENT AL FOC I BAIXA EMISSIÓ DE FUMS, TIPUS S/FTP, CATEGORIA 7 FINS A 450 MHZ EIA/TIA 568, MARCA KERPEN REF. MEGALINE O EQUIVALENT. TOTALMENT INSTAL·LAT I CONNEXIONAT. - INTEGRACIÓ DE TOTS ELS ELEMENTS INSTAL·LATS AMB SOFTWARE DE SALTO SPACE PER PART DE L'EMPRESA ARCON AIXÍ COM EN TELECOMANDAMENTS VIGIPLUS DE CONTROL D'ACCESSOS DE TMB INCLOENT EL COST DE LES NOVES LLICÈNCIES I PUNTS DE CONNEXIÓ NECESSARIS PER PART DE L'EMPRESA DESICO. INCLOU DESCONNEXIÓ I DESMUNTATGE DE TOTS ELS ELEMENTS EXISTENTS A LA PORTA QUE QUEDIN FORA DE SERVEI AMB EL NOU SISTEMA DE CONTROL D'ACCESSOS INSTAL·LAT (CABLEJATS, TUBS, CAIXES, PANYS, MANETES, POMS, BARRES ANTIPÀNIC, FORRELLATS, ETC...) TOTALMENT INSTAL·LAT, PROVAT I EN FUNCIONAMENT. | 2022.22 | 35
01.01.03.02.03 | 3 | PMP1-Z300 | U | SUBMINISTRAMENT I INSTAL·LACIÓ DE TOTS ELS ELEMENTS I ACCESSORIS PER A LA IMPLEMENTACIÓ DE CONTROL D'ACCESSOS CAT0 A LA PORTA INDICADA AMB TIPUS D'ARQUITECTURA T3 I EN FUNCIÓ A LES DIFERENTS TIPOLOGIES INDICADES PER FMB. INCLOU: - SUBMINISTRAMENT I INSTAL·LACIÓ DE TANCAPORTA AERI GEZE TS2000V O EQUIVALENT, FORÇA AMB AJUSTAMENT VARIABLE DE EN 2-4, 1-4, AMB PERFIL GUIA LLISCANT. - SUBMINISTRAMENT I INSTAL·LACIÓ DE PANY JIS TWIN LOCK 1360 I TANCAMENT ELÈCTRIC 1302 AMB OBERTURA LIMITADA A 3-4 SEGONS DES DE L'IMPULS ELÈCTRIC, TANCAMENT MOTORITZAT, TENSIÓ D'ALIMENTACIÓ 12 V DC (24 V DC OPCIONAL) I CONSUM DE 500MA. - CAIXA DE DERIVACIÓ QUADRADA DE FOSA D'ALUMINI, DE 130X130 MM, AMB GRAU DE PROTECCIÓ IP-54, MUNTADA SUPERFICIALMENT O ENCASTADA PER A ALLOTJAMENT DE LECTOR ACTUALITZADOR I CONNEXIONS. - SUBMINISTRAMENT I COL·LOCACIÓ DE PLANXA DE METACRLITAT SERIGRAFIA I POLSADOR D'ACER INOXIDABLE SEGUIINT INDICACIONS D'FMB. - SUBMINISTRAMENT I INSTAL·LACIÓ DE TUB D'ACER RÍGID I FLEXIBLE PER ALS CABLEJATS. - SUBMINISTRAMENT I INSTAL·LACIÓ D'UNITAT DE CONTROL SALTO CU42E0 EN LÍNIA AMB CONNEXIÓ IP SALTO O EQUIVALENT. DIMENSIONS 131,0 X 104,0 X 43,3 MM. ENTRADA: 12V DC, SORTIDA: 12VDC 2A, AIXÍ COM CAIXA PER AL SEU ALLOTJAMENT. - SUBMINISTRAMENT I INSTAL·LACIÓ DE FONT D'ALIMENTACIÓ PB212S SALTO O EQUIVALENT 12VDC PER A PROPORCIONAR TENSIÓ A LA UNITAT DE CONTROL CU42E0 DE SALTO O EQUIVALENT, AIXÍ COM CAIXA PER AL SEU ALLOTJAMENT. - SUBMINISTRAMENT I INSTAL·LACIÓ DE LECTOR ACTUALITZADOR MURAL MULLION + WIRELESS DE SALTO O EQUIVALENT AMB SENYALITZACIÓ ACÚSTICA I ÒPTICA, LED DUAL (VERD/VERMELL) PER INDICAR AUTORITZACIÓ DACCÉS. - SUBMINISTRAMENT I INSTAL·LACIÓ DE CONTACTOR DE MONITORITZACIÓ (B 9032 0000/1 CONTACTOR DE CUADRADET 9MM NO) - SUBMINISTRAMENT I INSTAL·LACIÓ D'ESCUT XS4 ORIGINAL DE SALTO O EQUIVALENT AMB TECNONLOGIA BLUE NET WIRELESS - SUBMINISTRAMENT I INSTAL·LACIÓ D'UN CONTACTE MAGNÈTIC DE SUPERFÍCIE O ENCASTAT SENTROL MODEL DC 118 CLASSE II. TOTALMENT ACABAT. - MECANITZAT DE LA ZONA DE LA MANETA INTERIOR PER A INTEGRACIÓN ENTRE QUADRADET 9MM DEL PANY AMB LA MANETA INTERIOR DE LA PORTA. - BATERIA 12V/7A/H P/FTE3A12VSA PER A RESERVA D'ENERGIA EN ELS SISTEMES DE SEGURETAT. DIMENSIONS APROXIMADES DE 151 X 65 X 97 MM - SUBMINISTRAMENT I INSTAL·LACIÓ EN SAFATA, TUB O CANAL DE 10 METRES DE CABLE AMB CONDUCTOR DE COURE DE TENSIÓ ASSIGNADA 0,6/1 KV, DE DESIGNACIÓ RZ1-K (AS), CONSTRUCCIÓ SEGONS NORMA UNE 21123-4, BIPOLAR, DE SECCIÓ 2X1,5 MM2, AMB COBERTA DEL CABLE DE POLIOLEFINES, CLASSE DE REACCIÓ AL FOC CCA-S1B, D1, A1 SEGONS LA NORMA UNE-EN 50575 AMB BAIXA EMISSIÓ FUMS, COL·LOCAT EN TUB - SUBMINISTRAMENT I INSTAL·LACIÓ EN SAFATA, TUB O CANAL DE 10 METRES DE CABLE DE 4 PARELLS DE COURE TRENATS 23AWG AMB APANTALLAMENT GLOBAL, I COBERTA LLIURE D'HALÒGENS RESISTENT AL FOC I BAIXA EMISSIÓ DE FUMS, TIPUS S/FTP, CATEGORIA 7 FINS A 450 MHZ EIA/TIA 568, MARCA KERPEN REF. MEGALINE O EQUIVALENT. TOTALMENT INSTAL·LAT I CONNEXIONAT. - INTEGRACIÓ DE TOTS ELS ELEMENTS INSTAL·LATS AMB SOFTWARE DE SALTO SPACE PER PART DE L'EMPRESA ARCON AIXÍ COM EN TELECOMANDAMENTS VIGIPLUS DE CONTROL D'ACCESSOS DE TMB INCLOENT EL COST DE LES NOVES LLICÈNCIES I PUNTS DE CONNEXIÓ NECESSARIS PER PART DE L'EMPRESA DESICO. INCLOU DESCONNEXIÓ I DESMUNTATGE DE TOTS ELS ELEMENTS EXISTENTS A LA PORTA QUE QUEDIN FORA DE SERVEI AMB EL NOU SISTEMA DE CONTROL D'ACCESSOS INSTAL·LAT (CABLEJATS, TUBS, CAIXES, PANYS, MANETES, POMS, BARRES ANTIPÀNIC, FORRELLATS, ETC...) TOTALMENT INSTAL·LAT, PROVAT I EN FUNCIONAMENT. | 4911.77 | 8
01.01.03.02.03 | 4 | PMP1-Z400 | U | SUBMINISTRAMENT I INSTAL·LACIÓ DE TOTS ELS ELEMENTS I ACCESSORIS PER A LA IMPLEMENTACIÓ DE CONTROL D'ACCESSOS CAT0 A LA PORTA INDICADA AMB TIPUS D'ARQUITECTURA T4 I EN FUNCIÓ A LES DIFERENTS TIPOLOGIES INDICADES PER FMB. INCLOU: - SUBMINISTRAMENT I INSTAL·LACIÓ DE TUB D'ACER RÍGID I FLEXIBLE PER ALS CABLEJATS. SUBMINISTRAMENT I INSTAL·LACIÓ DE TARJA D'EXPANSIÓ CU4EB8 SALTO O EQUIVALENTENTACIÓ SALTO O EQUIVALENT. DIMENSIONS 131 X 104 X 43 MM 12V DC - SUBMINISTRAMENT I INSTAL·LACIÓ DE FONT D'ALIMENTACIÓ PB212S SALTO O EQUIVALENT 12VDC PER A PROPORCIONAR TENSIÓ A LA UNITAT DE CONTROL CU42E0 DE SALTO O EQUIVALENT. - SUBMINISTRAMENT I INSTAL·LACIÓ DE CILINDRE ELECTRÒNIC DOBLE EUROIPEU GEO WIRELESS G9E3 DE SALTO O EQUIVALENT PER A CONTROL DE LES FUNCIONS TANT D'ENTRADA COM DE SORTIDA D'UNA SOLA PORTA- POSSIBILITAT DE CONFIGURACIÓ PER A LA INCLUSIÓ DE FUNCIÓ ANTIPASSBACK. - SUBMINISTRAMENT I INSTAL·LACIÓ D'UN CONTACTE MAGNÈTIC DE SUPERFÍCIE O ENCASTAT SENTROL MODEL DC 118 CLASSE II. TOTALMENT ACABAT. - BATERIA 12V/7A/H P/FTE3A12VSA PER A RESERVA D'ENERGIA EN ELS SISTEMES DE SEGURETAT. DIMENSIONS APROXIMADES DE 151 X 65 X 97 MM - SUBMINISTRAMENT I INSTAL·LACIÓ EN SAFATA, TUB O CANAL DE 10 METRES DE CABLE AMB CONDUCTOR DE COURE DE TENSIÓ ASSIGNADA 0,6/1 KV, DE DESIGNACIÓ RZ1-K (AS), CONSTRUCCIÓ SEGONS NORMA UNE 21123-4, BIPOLAR, DE SECCIÓ 2X1,5 MM2, AMB COBERTA DEL CABLE DE POLIOLEFINES, CLASSE DE REACCIÓ AL FOC CCA-S1B, D1, A1 SEGONS LA NORMA UNE-EN 50575 AMB BAIXA EMISSIÓ FUMS, COL·LOCAT EN TUB - SUBMINISTRAMENT I INSTAL·LACIÓ EN SAFATA, TUB O CANAL DE 10 METRES DE CABLE DE 4 PARELLS DE COURE TRENATS 23AWG AMB APANTALLAMENT GLOBAL, I COBERTA LLIURE D'HALÒGENS RESISTENT AL FOC I BAIXA EMISSIÓ DE FUMS, TIPUS S/FTP, CATEGORIA 7 FINS A 450 MHZ EIA/TIA 568, MARCA KERPEN REF. MEGALINE O EQUIVALENT. TOTALMENT INSTAL·LAT I CONNEXIONAT. - INTEGRACIÓ DE TOTS ELS ELEMENTS INSTAL·LATS AMB SOFTWARE DE SALTO SPACE PER PART DE L'EMPRESA ARCON AIXÍ COM EN TELECOMANDAMENTS VIGIPLUS DE CONTROL D'ACCESSOS DE TMB INCLOENT EL COST DE LES NOVES LLICÈNCIES I PUNTS DE CONNEXIÓ NECESSARIS PER PART DE L'EMPRESA DESICO. TOTALMENT INSTAL·LAT, PROVAT I EN FUNCIONAMENT.INCLOU DESCONNEXIÓ I DESMUNTATGE DE TOTS ELS ELEMENTS EXISTENTS A LA PORTA QUE QUEDIN FORA DE SERVEI AMB EL NOU SISTEMA DE CONTROL D'ACCESSOS INSTAL·LAT (CABLEJATS, TUBS, CAIXES, PANYS, MANETES, POMS, BARRES ANTIPÀNIC, FORRELLATS, ETC...) TOTALMENT INSTAL·LAT, PROVAT I EN FUNCIONAMENT. | 2239.24 | 5
01.01.03.02.03 | 5 | PMP1-Z500 | U | SUBMINISTRAMENT I INSTAL·LACIÓ DE TOTS ELS ELEMENTS I ACCESSORIS PER A LA IMPLEMENTACIÓ DE CONTROL D'ACCESSOS CAT0 A LA PORTA INDICADA AMB TIPUS D'ARQUITECTURA T5 I EN FUNCIÓ A LES DIFERENTS TIPOLOGIES INDICADES PER FMB. INCLOU: - SUBMINISTRAMENT I INSTAL·LACIÓ D'UNITAT DE CONTROL SALTO CU42E0 EN LÍNIA AMB CONNEXIÓ IP SALTO O EQUIVALENT. DIMENSIONS 131,0 X 104,0 X 43,3 MM. ENTRADA: 12V DC, SORTIDA: 12VDC 2A. -SUBMINISTRAMENT I INSTAL·LACIÓ DE FONT D'ALIMENTACIÓ PB212S SALTO O EQUIVALENT 12VDC PER A PROPORCIONAR TENSIÓ A LA UNITAT DE CONTROL CU42E0 DE SALTO O EQUIVALENT. SUBMINISTRAMENT I INSTAL·LACIÓ DE LECTOR ACTUALITZADOR MURAL MULLION + WIRELESS DE SALTO O EQUIVALENT AMB SENYALITZACIÓ ACÚSTICA I ÒPTICA, LED DUAL (VERD/VERMELL) PER INDICAR AUTORITZACIÓ DACCÉS. SUBMINISTRAMENT I INSTAL·LACIÓ DE TUB D'ACER RÍGID I FLEXIBLE PER ALS CABLEJATS. - SUBMINISTRAMENT I INSTAL·LACIÓ EN SAFATA, TUB O CANAL DE 10 METRES DE CABLE AMB CONDUCTOR DE COURE DE TENSIÓ ASSIGNADA 0,6/1 KV, DE DESIGNACIÓ RZ1-K (AS), CONSTRUCCIÓ SEGONS NORMA UNE 21123-4, BIPOLAR, DE SECCIÓ 2X1,5 MM2, AMB COBERTA DEL CABLE DE POLIOLEFINES, CLASSE DE REACCIÓ AL FOC CCA-S1B, D1, A1 SEGONS LA NORMA UNE-EN 50575 AMB BAIXA EMISSIÓ FUMS, COL·LOCAT EN TUB - SUBMINISTRAMENT I INSTAL·LACIÓ EN SAFATA, TUB O CANAL DE 5 METRES DE CABLE DE 4 PARELLS DE COURE TRENATS 23AWG AMB APANTALLAMENT GLOBAL, I COBERTA LLIURE D'HALÒGENS RESISTENT AL FOC I BAIXA EMISSIÓ DE FUMS, TIPUS S/FTP, CATEGORIA 7 FINS A 450 MHZ EIA/TIA 568, MARCA KERPEN REF. MEGALINE O EQUIVALENT. TOTALMENT INSTAL·LAT I CONNEXIONAT. - INTEGRACIÓ DE TOTS ELS ELEMENTS INSTAL·LATS AMB SOFTWARE DE SALTO SPACE PER PART DE L'EMPRESA ARCON AIXÍ COM EN TELECOMANDAMENTS VIGIPLUS DE CONTROL D'ACCESSOS DE TMB INCLOENT EL COST DE LES NOVES LLICÈNCIES I PUNTS DE CONNEXIÓ NECESSARIS PER PART DE L'EMPRESA DESICO. INCLOU DESCONNEXIÓ I DESMUNTATGE DE TOTS ELS ELEMENTS EXISTENTS A LA PORTA QUE QUEDIN FORA DE SERVEI AMB EL NOU SISTEMA DE CONTROL D'ACCESSOS INSTAL·LAT (CABLEJATS, TUBS, CAIXES, PANYS, MANETES, POMS, BARRES ANTIPÀNIC, FORRELLATS, ETC...) TOTALMENT INSTAL·LAT, PROVAT I EN FUNCIONAMENT. | 2087.19 | 2
01.01.03.02.03 | 6 | PMP1-Z600 | U | SUBMINISTRAMENT I INSTAL·LACIÓ DE TOTS ELS ELEMENTS I ACCESSORIS PER A LA IMPLEMENTACIÓ DE CONTROL D'ACCESSOS CAT0 A LA PORTA INDICADA AMB TIPUS D'ARQUITECTURA T6 I EN FUNCIÓ A LES DIFERENTS TIPOLOGIES INDICADES PER FMB. INCLOU: - CADENAT ELECTRÒNIC AMB CARCASSA BLINDADA ESPECIAL AMB ESTRUCTURA DE DOBLE CAPA NEOXX G4 DE SALTO O EQUIVALENT AMB TECNOLOGIA RFID, BLUETOOTH LE I NFC I COMPATIBLE AMB WIRELESS SALTO SVN Y BLUENET. - INTEGRACIÓ DE TOTS ELS ELEMENTS INSTAL·LATS AMB SOFTWARE DE SALTO SPACE PER PART DE L'EMPRESA ARCON AIXÍ COM EN TELECOMANDAMENTS VIGIPLUS DE CONTROL D'ACCESSOS DE TMB INCLOENT EL COST DE LES NOVES LLICÈNCIES I PUNTS DE CONNEXIÓ NECESSARIS PER PART DE L'EMPRESA DESICO. INCLOU DESCONNEXIÓ I DESMUNTATGE DE TOTS ELS ELEMENTS EXISTENTS A LA PORTA QUE QUEDIN FORA DE SERVEI AMB EL NOU SISTEMA DE CONTROL D'ACCESSOS INSTAL·LAT (CABLEJATS, TUBS, CAIXES, PANYS, MANETES, POMS, BARRES ANTIPÀNIC, FORRELLATS, ETC...) TOTALMENT INSTAL·LAT, PROVAT I EN FUNCIONAMENT. | 721.86 | 1
01.01.03.02.03 | 7 | PMP1-Z012 | U | SUBMINISTRAMENT I INSTAL·LACIÓ DE UNITAT GATEWAY GW3 PER A ESCUTS XS4 SALTO SYSTEMS WIRELESS O EQUIVALENT PER A TMB AMB LA SEVA CONFIGURACIÓ | 330.84 | 8
01.01.03.02.03 | 8 | PMP1-Z014 | U | SUBMINISTRAMENT I INSTAL·LACIÓ DE NODE RF3 PER A ESCUTS XS4 SALTO SYSTEMS WIRELESS O EQUIVALENT | 108.76 | 8
01.01.03.02.03 | 9 | PAM3-Z001 | U | TANCAPORTA AERI GEZE TS5000 O EQUIVALENT, FORÇA AMB AJUSTAMENT VARIABLE DE EN1154 2-6 AMB PERFIL GUIA LLISCANT SENSE RETENCIÓ, REGULABLE EN FORÇA, VELOCITAT, AMORTIGUACIÓ D'OBERTURA I COP FINAL AMBN INDICACIÓ ÒPTICA DE LA REGULACIÓ DE LA FORÇA REF.: 86725+87635+49185+001512 DE GEZE O EQUIVALENT. | 417.63 | 5
01.01.03.02.03 | 10 | GPE0020 | U | DESENVOLUPAMENT DEL PROJECTE I PARAMETRITZACIÓ EN SISTEMA D'INTEGRACIÓ DE VIGIPLUS DE DESICO PELS ELEMENTS DE CONTROL D'ACCÉS CAT0SALTO I CAT1. S'HAURÀ DE POSSIBILITZAR L'ACCÉS A NIVELL CLIENT LOCAL I A NIVELL CLIENT REMOT, PER A POSSIBILITZAR LA SUPERVISIÓ, HABILITACIÓ/DESHABILITACIÓ I VISUALITZACIÓ DELS ELEMENTS DE CONTROL D'ACCÉS. QUEDA INCLÒS EN AQUESTA PARTIDA EL SUBMINISTRAMENT I INSTAL·LACIÓ DE LLICÈNCIA V-C-10-HS SOSTEMA VIGIPLUS SERVIDOR/CLIENT, INCLOENT RUNTIME, EDITOR DE PROJECTOR, LÒGICA PROGRAMABLE I 100 CONNEXIONS I LLICÈNCIA V-C10-L1, LLICÈNCIA DE CONSUM PER A 100 CONNEXIONS. AQUESTES LLICÈNCIES HAN D'INCORPORAR EL COMUNICADOR D'ACCESSOS I EL GESTOR D'ALARMES LOCAL I DEL DISPOSITIU, AIXÍ COM TOT EL NECESSARI PEL SEU CORRECTE FUNCIONAMENT. QUEDA INCLÒS EN AQUESTA PARTIDA L'ACTUALITZACIÓ D'AQUESTS PLÀNLS SINÒPTICS I LA CÀRREGA D'ELEMENTS EN EL LLOC DE TREBALL, EL LLOC CENTRAL CSSPC I LES COSTES DE LLICÈNCIA QUE ES PGUESSIN PRECISARPER A LA SEVA COMPLETA POSADA EN MARXA. | 2000 | 1
01.01.03.02.03 | 11 | PPDG-Z111 | U | MECANITZACIÓ PER ENCAIX D'UN PANY AMB CILINDRE PER COL·LOCAR CILINDRE NEO DOBLE AMB LECTOR I AMB UN COSTAT ALLIBERAT | 1000 | 1
01.01.03.02.03 | 12 | PPDG-DP19 | U | PARAMETRITZACIÓ I POSADA EN MARXA DE TOTES LES PORTES I LES SEVES INSTAL·LACIONS, AIXÍ COM EN TELECOMANDAMENT SALTO SPACE I TELEMANDO CONTROL D'ACCESSOS LOCAL I REMOT. TOTALMENT ACABAT. INCLOU EL SUBMINISTRAMENT I COL·LOCACIÓ DEL CABLEJAT DE XARXA (D'ACORD AMB LES ESPECIFICACIONS DE TMB) I CERTIFICACIÓ DEL MATEIX, PER A CONNEXIÓ DEL GATEWAY SALTO A SWITCH PRÒXIM DE XARXA CORPORATIVA I CABLEJAT ELÈCTRIC DES DE PROTECCIÓ ELÈCTRICA DEDICADA A SERVEI CAT0 DEL QUADRE ELÈCTRIC DE LA GARITA DEL VIGILANT. | 500 | 2
01.01.03.02.03 | 13 | PPDG-DP83 | U | PROJECTE I DOCUMENTACIÓ AS-BUILT I DE MANUAL D'ÚS PER A L'USUARI D'ACORD A LA NORMATIVA EN-50131-7 I CONFORME AL PREVIST A L'ARTICLE 42 REGLAMENT DE SEGURETAT PRIVADA I A L'ARTÍCLES 4 DE LA ORDRE 316/2011. SENSE LA RECEPCIÓ I LA VALIDACIÓ PER PART DE LA DIRECCIÓ D'OBRA I TMB DE LA DOCUMENTACIÓ SOL·LICITADA, NO ES CONSIDERARÀ L'OBRA TANCADA NI COMENÇAT EL TERMINI DE GARANTIA. | 450 | 1
TOTAL
|  | Obra | 01 | Pressupost0-OE.30163-PJOB
|  | Capítol | 01 | PARC DE MONTJUÏC
|  | Titol 3 | 03 | INSTAL·LACIONS
|  | Titol 4 | 02 | CONTROL D'ACCESSOS I ANTI INTRUSIÓ
|  | Titol 4 (1) | 04 | SISTEMA ANTI INTRUSIÓ
01.01.03.02.04 | 1 | PMD4-Z001 | U | SUBMINISTRAMENT I INSTAL·LACIÓ DE DETECTOR PIRCAM AJAX MOTION CAM ANTIMASCOTES, REF. AJ-MOTIONCAM-PHOD-WHITE O EQUIVALENT AMB VERFICACIÓ DE FOTO A DEMANDA INCLOENT ACCESSORIS DE MUNTATGE. MUNTAT, CONNECTAT I PROVAT. ESPECIFICACIONS TÈCNIQUES: COMPLIMENT DE NORMES: EN 50131-2-6 (GRADE 2) PD 6662:2017 UL (UL369, ULC S306) COMPATIBILITAT HUBS: HUB 2 (2G) JEWELLER, HUB 2 (4G) JEWELLER, HUB 2 PLUS JEWELLER, HUB HYBRID (2G), HUB HYBRID (4G) REPETIDORS: REX 2 JEWELLER BANDES DE FREQÜÈNCIA: 866.0–866.5 MHZ, 868.0–868.6 MHZ, 868.7–869.2 MHZ, 905.0 926.5 MHZ, 915.85 926.5 MHZ, 921.0 922.0 MHZ VERIFICACIÓ FOTOGRÁFICA RESOLUCIÓ DE LA FOTO EN PÍXELS: 640 × 480, 320 × 240 (POR DEFECTO), 160 × 120, SENSOR PIR, DISTANCIA DE DETECCIÓ DE MOVIMENT FINS A 12M ALIMENTACIÓ: BATERIES 2XCR123A | 130.85 | 16
01.01.03.02.04 | 2 | PMD4-Z002 | U | SUBMINISTRAMENT I INSTAL·LACIÓ DE DETECTOR PIR AJ-MOTIONPROTECT PLUS-WHITE O EQUIVALENT AMB REGISTRE IMMUNE A MASCOTES I DETECTOR DE TRENCAMENT DEL VIDRE.. MUNTAT, CONNECTAT I PROVAT. ESPECIFICACIONS TÈCNIQUES: COMPLIMENT DE NORMES: EN 50131-2 (GRADE 2) PD 6662:2017 UL (UL369, ULC S306) COMPATIBILITAT HUBS: HUB 2 (2G) JEWELLER, HUB 2 (4G) JEWELLER, HUB 2 PLUS JEWELLER, HUB HYBRID (2G), HUB HYBRID (4G) REPETIDORS: REX JEWELLER, REX 2 JEWELLER BANDES DE FREQÜÈNCIA: 866.0–866.5 MHZ, 868.0–868.6 MHZ, 868.7–869.2 MHZ, 905.0 926.5 MHZ, 915.85 926.5 MHZ, 921.0 922.0 MHZ SENSOR PIR,1 × SENSOR DE MICROONES DE BANDA K, DISTANCIA DE DETECCIÓ DE MOVIMENT FINS A 12M ALIMENTACIÓ: BATERIA 1XCR123A | 97.85 | 7
01.01.03.02.04 | 3 | PMD4-Z003 | U | SUBMINISTRAMENT I INSTAL·LACIÓ DE DETECTOR D'OBERTURA DOORPROTECT PLUS WHITE O EQUIVALENT AMB REGISTRE DE CANVIS EN L'ANGLE D'INCLINACIÓ VERTICAL, COPS I VIBRACIONS. MUNTAT, CONNECTAT I PROVAT. ESPECIFICACIONS TÈCNIQUES: COMPLIMENT DE NORMES: EN 50131-2 (GRADE 2) PD 6662:2017, UL634,ULC/ORD-C634 COMPATIBILITAT HUBS: HUB 2 (2G) JEWELLER, HUB 2 (4G) JEWELLER, HUB 2 PLUS JEWELLER, HUB HYBRID (2G), HUB HYBRID (4G) REPETIDORS: REX JEWELLER, REX 2 JEWELLER BANDES DE FREQÜÈNCIA: 866.0–866.5 MHZ, 868.0–868.6 MHZ, 868.7–869.2 MHZ, 905.0 926.5 MHZ, 915.85 926.5 MHZ, 921.0 922.0 MHZ SENSOR 1XRELÉ REED,1 × ACCELERÒMETRE ALIMENTACIÓ: BATERIA 1XCR123A | 81.85 | 21
01.01.03.02.04 | 4 | PMD6-Z001 | U | SUBMINISTRAMENT I INSTAL·LACIÓ DE CENTRALETA AJAX, REF. AJ-HUB2 PLUS-4G-WIFI BLACK O EQUIVALENT. INCLOU PRECONFIGURACIÓ. TOTALMENT INSTAL·LADA, PROVADA I EN FUNCIONAMENT. INCLOU LA INSTAL·LACIÓ DE MATERIAL D'INTERCONNEXIÓ NECESSARI DE LA CENTRAL HUB 2 PLUS O EQUIVALENT. INCLOU TAMBÉ EL SUBMINISTRAMENT I COL·LOCACIÓ DE FINS A 30 M DE CABLEJAT MÍNIM DE 3G 1,5MM2 06/1KV LLIURE D'HALÒGENS PER A ALIMENTACIÓ 220 V ENTRE HUB I QUADRE ELÈCTRIC AMB PROTECCIÓ ELÈCTRICA DEDICADA PROCEDENT DE SAI O EN CAS DE NO POSSIBILITAT DE SAI, DE CRÍTICS , AIXÍ COM EL SUBMINISTRAMENT I COL·LOCACIÓ DE TUB PASSACABLES FLEXIBLE SOBRE EL QUAL ES PROTEGEIXI EL CABLEJAT, AQUEST TUB SERÀ DE PVC LLIURE D'HALOGENIS I ANIRÀ GRAPAT DIRECTAMENT A PARET. S'HI INCLOUEN TREBALLS D'INTERCONNEXIÓ ENTRE DISPOSITIUS I ALTA DE PROTECCIÓ ELÈCTRICA MAGNETOTÈRMICA I DIFERENCIAL. INCLOU SUBMINISTRAMENT I COL·LOCACIÓ D´ARMARI POLIÈSTER IP65 COLOR GRIS AMB CARRIL DIN AL´INTERIOR REF. BOX-403022-IP65 AMB PANYS PER A CLAU CODIFICADA EK333 EMKA PER A L'ACCÉS A AQUEST PER ALBERGAR HUB2 I MINI SAI (INCLOURÀ MECANITZAT DE REIXETES PER FACILITAR VENTILACIÓ CREUADA). S'INCLOU SUBMINISTRAMENT I COL·LOCACIÓ DE MINISAI (INPUT 220V AC, OUTPUT 12V DC 25W (2.1A) AMB CAPACITAT DE BATERIA 2600MAH MODEL SAI DC MINI 12V LAPARADA LA-ON-DC, EQUIVALENT I PRESA DE CORRENT PER INCOPRORAR DINS DE CAIXA) PER AGUANTAR TALL DE MÍNIM 4 HORES. CARACTERÍSITQUES: FREQÜÈNCIA RF: 868 MHZ. PROTOCOL VIA RÀDIO JEWELLER I WINGS GRAU DE SEGURETAT GRAU 2 SEGURETAT INTERNA TAMPER ANTI-OBERTURA COMUNICACIÓ ETHERNET / DUAL SIM 4G (LTE) MÀXIM DE DISPOSITIUS 100 (MÀX. 10 SIRENES) INTEGRACIÓ VÍDEO FINS A 25 CÀMERES IP O CANALS DE VIDEOGRAVADOR NOMBRE D'USUARIS FINS A 50 COMUNICACIÓ AMB CRA CONTACT ID / SIA COMPATIBILITAT NO COMPATIBLE AMB OCBRIDGE I UARTBRIDGE MATERIAL DE LA COBERTA PLÀSTIC ABS ALIMENTACIÓ AC 110~250 V, 50/60 HZ BATERIA DE RESPATLLER DURADA FINS A 16 HORES TEMP. FUNCIONAMENT +5º C ~ 40º C DIMENSIONS 163 (AL) X 163 (AN) X 36 (AN) MM | 1704.44 | 2
01.01.03.02.04 | 5 | PMD6-Z002 | U | SUBMINISTRAMENT I INSTAL·LACIÓ DE REPETIDOR REX2 O EQUIVALENT AMB SUPORT PER A VIDEOVERIFICACIÓ I ENVIAMENT D'IMATGE AMB LES SEGÜENTS CARACTERÍSTIQUES: REPETIDOR SENSE FIL, BIDIRECCIONAL,PROTOCOL JEWELLER 868MHZ, ANTENA INTERNA ABAST ESPAI LLIURE 1700 M, SUPERVISIÓ DES DE 12 S, TAMPER ANTI-OBERTURA, ANTIINHIBICIÓ, BATERIA DE SUPORT, ADMET FINS A 200 DISPOSITIUS SENSE FIL CONNECTATS, COMPATIBLE AMB FOTODETECTORS, ALIMENTACIÓ 110-240 V AC, INCLOU SUPORT IMUNTATGE DE MATERIAL D'INTERCONNEXIÓ DEL REPETIDOR REX2 AIXÍ COM EL SUBMINISTRAMENT I COL·LOCACIÓ DE FINS A 30 M DE CABLATGE MÍNIM DE 3G 1,5MM2 0,6/1KV LLIURE D'HALÒGENS PER A ALIMENTACIÓ 220 V ENTRE REX2 I QUADRE ELÈCTRIC AMB PROTECCIÓ ELÈCTRICA DEDICADA PROCEDENT DE SAI O EN CAS DE NO POSSIBILITAT DE SAI, DE CRÍTICS CAMBRA DE COMUNICACIONS. TAMBÉ INCLOU EL SUBMINISTRAMENT I COL·LOCACIÓ DE TUB PASSACABLES FLEXIBLE PVC LLIURE D'HALÒGENS I ANIRÀ GRAPAT DIRECTAMENT A PARET. S'HI INCLOUEN TREBALLS D'INTERCONNEXIÓ ENTRE DISPOSITIUS I ALTA DE PROTECCIÓ ELÈCTRICA MAGNETOTÈRMICA I DIFERENCIAL. INCLOU SUBMINISTRAMENT I COL·LOCACIÓ D´ARMARI POLIÈSTER IP65 COLOR GRIS AMB CARRIL DIN AL´INTERIOR REF. BOX-403022-IP65 AMB PANYS PER A CLAU CODIFICADA EK333 EMKA PER A L'ACCÉS A AQUEST PER ALBERGAR REX2 I MINI SAI (INCLOURÀ MECANITZAT DE REIXETES PER FACILITAR VENTILACIÓ CREUADA). S'INCLOU SUBMINISTRAMENT I COL·LOCACIÓ DE MINISAI (INPUT 220V AC, OUTPUT 12V DC 25W (2.1A) AMB CAPACITAT DE BATERIA 2600MAH MODEL SAI DC MINI 12V LAPARADA LA-ON-DC, SIMILAR O EQUIVALENT I PRESA DE CORRENT PER INCOPRORAR DINS DE CAIXA) PER AGUANTAR TALL DE MÍNIM 4 HORES. | 1554.44 | 3
01.01.03.02.04 | 6 | PMD7-Z001 | U | SUBMINISTRAMENT I INSTAL·LACIÓ DE SIRENA PER A EXTERIOR SENSE FILS AMB MARC LED, VOLUM AJUSTABLE, PROTECCIÓ IP54 I PROTOCOL SENSE FILS I BIDIRECCIONAL JEWELLER D'AJAX O EQUIVALENT. INCLOU COL·LOCACIÓ DE FONT D'ALIMENTACIÓ PER A SIRENA STREET OUTDOOR AJAX 12V 3A ELM-G13803N-A EQUIVALENT I BATERIA 12V 7A JUNTAMENT AMB LA SEVA CAIXA ENVOLUPANT PROTECTORA I INTERCONNEXIÓ ENTRE SIRENA I FONT D'ALIMENTACIÓ I D'AQUESTA AMB L'ALIMENTACIÓ TÈRMIC DEDICAT AL SISTEMA D´INTRUSIÓ. INCLOU EL SUBMINISTRAMENT I COL·LOCACIÓ DE FINS A 20 M DE CABLEJAT ELÈCTRIC MÍNIM DE 3G 1,5MM2 06/1KV LLIURE D'HALÒGENS PER A ALIMENTACIÓ 220 V ENTRE FONT I QUADRE ELÈCTRIC AMB PROTECCIÓ ELÈCTRICA DEDICADA PROCEDENT DE SAI O EN CAS DE NO POSSIBILITAT DE SAI, DE CRÍTICS, AIXÍ COM EL SUBMINISTRAMENT I COL·LOCACIÓ DE TUB PASSACABLES FLEXIBLE SOBRE EL QUAL ES PROTEGEIXI EL CABLEJAT, AQUEST TUB SERÀ DE PVC LLIURE D'HALOGENIS I ANIRÀ GRAPAT DIRECTAMENT A PARET. | 815.32 | 1
01.01.03.02.04 | 7 | PMP1-Z001 | U | QUOTA ANUAL (12 MESOS) TARJETA SIM PER A CONNEXIÓ GPRS | 150 | 2
01.01.03.02.04 | 8 | PMP1-Z002 | U | SUBMINISTRAMENT I INSTAL·LACIÓ DE TECLAT KEYPAD TOUCH SCREEN LECTOR D'ETIQUETES Y TARGETES WHITE. NCLOU LA COL·LOCACIÓ DE FONT D'ALIMENTACIÓ PER A TECLAT AJAX 12V 3A ELM-G13803N-A SIMILAR O EQUIVALENT I BATERIA 12V 7A JUNTAMENT AMB LA SEVA CAIXA ENVOLUPANT PROTECTORA I INTERCONNEXIÓ ENTRE EL TECLAT MITJANÇANT CABLE LLIURE D'HALÒGENS D'ALARMA I LA INTERCONNEXIÓ AMB LA ALIMENTACIÓ ELÈCTRICA DE TÈRMIC DEDICAT AL SISTEMA D?INTRUSIÓ. INCLOU EL SUBMINISTRAMENT I COL·LOCACIÓ DE FINS A 20 M DE CABLEJAT D'ALARMA PER A LA CONNEXIÓ ENTRE TECLAT I FONT D'ALIMENTACIÓ I DE CABLEJAT ELÈCTRIC MÍNIM DE 3G 1,5MM2 06/1KV LLIURE D'HALÒGENS PER A ALIMENTACIÓ 220 V ENTRE FONT D'ALIMENTACIÓ I QUADRE ELÈCTRIC AMB PROTECCIÓ ELÈCTRICA DEDICADA PROCEDENT DE SAI O EN CAS DE NO POSSIBILITAT DE SAI, DE CRÍTICS, AIXÍ COM EL SUBMINISTRAMENT I COL·LOCACIÓ DE TUB PASSACABLES FLEXIBLE SOBRE EL QUAL ES PROTEGEIXI EL CABLEJAT, AQUEST TUB SERÀ DE PVC LLIURE D'HALOGENIS I ANIRÀ GRAPAT DIRECTAMENT A PARET . | 1531.24 | 4
01.01.03.02.04 | 9 | PMP1-Z003 | U | SUBMINISTRAMENT DE CLAUER D'ACCÉS SENSE CONTACTE AJ-TAG-W O EQUIVALENT. TECNOLOGIA RFID: MIFARE DESFIRE O EQUIVALENT; COMPATIBLE AMB AJAX KEYPAD PLUS Y KEYPAD TOUCHSCREEN O MODELS EQUIVALENTS; FINS A 13 HUBS. | 8 | 2
TOTAL
|  | Obra | 01 | Pressupost0-OE.30163-PJOB
|  | Capítol | 01 | PARC DE MONTJUÏC
|  | Titol 3 | 03 | INSTAL·LACIONS
|  | Titol 4 | 03 | GENÈRICS
01.01.03.03 | 1 | XPA10001 | PA | PARTIDA ALÇADA DE COBRAMENT ÍNTEGRE PER A LA CONFECCIÓ DE LA LEGALITZACIÓ ADMINISTRATIVA I TÈCNICA DE LA INSTAL·LACIÓ ELÈCTRICA DE BAIXA TENSIÓ EXECUTADA D'ACORD AMB EL REBT, INCLOENT ELABORACIÓ DE PROJECTE CLASE C, ALTA DAVANT LA OGE, INSPECCIÓ ECA, ACOMPANYAMENTS, VISATS I TAXES CORRESPONENTS. TOT SEGONS INSTRUCCIONS DE LA DIRECCIÓ FACULTATIVA I LA NORMATIVA VIGENT APLICABLE I FINS A LA POSADA EN MARXA. S'INCLOU EL LLIURAMENT A FMB I LA DO DE TOTA LA DOCUMENTACIÓ GENERADA QUE SERÀ COM A MÍNIM: - COPIA VISADA DEL PROJECTE ELÈCTRIC. - DOCUMENT ACREDITATIU ALTA DE LA INSTAL·LACIÓ. - DECLARACIÓ RESPONSABLE. - CERTIFICAT DE INSTAL·LACIÓ ELÈCTRICA. - CERTIFICAT DE DIRECCIÓ I FINAL D'OBRA. - ACTA DE INSPECCIÓ INICIAL AMB QUALIFICACIÓ FAVORABLE PER PART DE L'ORGANISME DE CONTROL. | 2400 | 1
TOTAL
|  | Obra | 01 | Pressupost0-OE.30163-PJOB
|  | Capítol | 01 | PARC DE MONTJUÏC
|  | Titol 3 | 04 | GESTIÓ DE RESIDUS
01.01.04 | 1 | E2RA3400 | M3 | DISPOSICIÓ CONTROLADA A MONODIPÒSIT SENSE BÀSCULA, DE RESIDUS INERTS | 6.96 | 8.593
01.01.04 | 2 | E2R64035 | M3 | CÀRREGA I TRANSPORT DE RESIDUS A CENTRE DE RECICLATGE, A MONODIPÒSIT, A ABOCADOR ESPECÍFIC O A CENTRE DE RECOLLIDA I TRANSFERÈNCIA, AMB UN RECORREGUT DE FINS A 6 KM, AMB CAMIÓ DE 7 T, CARREGAT AMB MITJANS MANUALS | 76.52 | 8.593
01.01.04 | 3 | I2R24200 | M3 | CLASSIFICACIÓ A PEU D'OBRA DE RESIDUS DE CONSTRUCCIÓ O DEMOLICIÓ EN FRACCIONS SEGONS REAL DECRETO 105/2008, AMB MITJANS MANUALS | 22.17 | 7.922
01.01.04 | 4 | E2RA2203 | M3 | DEPOSICIÓ CONTROLADA A DIPÒSIT AUTORITZAT DE RESIDUS PERILLOSOS, PROCEDENTS DE CONSTRUCCIÓ O DEMOLICIÓ, AMB CODI 150110* SEGONS LA LLISTA EUROPEA DE RESIDUS (ORDEN MAM/304/2002) | 210 | 70
01.01.04 | 5 | E2RA2201 | M3 | DEPOSICIÓ CONTROLADA A CENTRE DE RECICLATGE DE RESIDUS DE FUSTA NO PERILLOSOS AMB UNA DENSITAT 0.19 T/M3, PROCEDENTS DE CONSTRUCCIÓ O DEMOLICIÓ, AMB CODI 170201 SEGONS LA LLISTA EUROPEA DE RESIDUS (ORDEN MAM/304/2002) | 10.37 | 20
01.01.04 | 6 | E2RA2202 | M3 | DEPOSICIÓ CONTROLADA A CENTRE DE RECICLATGE DE RESIDUS BARREJATS NO PERILLOSOS AMB UNA DENSITAT 0.43 T/M3, PROCEDENTS DE CONSTRUCCIÓ O DEMOLICIÓ, AMB CODIS 170802 I 170904 SEGONS LA LLISTA EUROPEA DE RESIDUS (ORDEN MAM/304/2002) | 40.63 | 5.593
TOTAL
|  | Obra | 01 | Pressupost0-OE.30163-PJOB
|  | Capítol | 02 | MIRADOR
|  | Titol 3 | 01 | TREBALLS PREVIS
|  | Titol 4 | 01 | DESMUNTATGES I TRASLLATS
01.02.01.01 | 1 | GA010001 | U | DESMUNTATGE, TRASLLAT A MAGATZEM A DETERMINAR PER FMB I POSTERIOR RECOL·LOCACIÓ DE PAPERERES, EXTINTORS, RELLOTGES O ACCESSORIS DE BANY/VESTUARIS, COM SABONERES, PORTAROTLLOS I DISPENSADORS DE PAPER I EIXUGAMANS I ELEMENTS DE SUPORT, MIRALLS, EN EL CONJUNT DE L'ESTACIÓ I LES SEVES DEPENDÈNCIES, AMB MITJANS MANUALS O MECÀNICS. | 19.98 | 16
01.02.01.01 | 2 | GZ1A0008 | U | DESMUNTATGE I TRASLLAT, A MAGATZEM A INDICAR PER FMB, DE VITRINA INFORMATIVA DE PLÀNOLS DE XARXA I/O VITRINA VERTICAL TIPUS TERMOMETRE FMB DE QUALSEVOL TIPUS DE MATERIAL, DE XAPA METÀL·LICA O DE VIDRE I DE QUALSEVOL MIDA. INCLOU LA POSTERIOR REPOSICIÓ DE LA MATEIXA, ALLA ON INDIQUI DIRECCIÓ D'OBRA. | 79.81 | 1
01.02.01.01 | 3 | GZ1A00HH | U | DESMUNTATGE I RETIRADA DE PORTES INTERIORS D'ALUMINI I VIDRE, FUSTA O ACER, ANCORADES A PARAMENTS VERTICALS, AMB MITJANS MANUALS O MECÀNICS, INCLOU SELECCIÓ DEL RESIDU, CÀRREGA MANUAL O MECÀNICA DE RUNA SOBRE CAMIÓ O CONTENIDOR , TRANSPORT A ABOCADOR I DEPOSICIÓ CONTROLADA A CENTRE DE RECICLATGE, DE RESIDUS BARREJATS NO ESPECIALS O ESPECIALS. | 46.91 | 6
01.02.01.01 | 4 | GA010005 | U | DESMUNTATGE DE CARRIL DE LLUM O LLUMENERA DE QUALSEVOL TIPUS EXISTENT EN L'ESTACIÓ, INCLOENT LA SEVA DESCONNEXIÓ DE LA LÍNIA ELÈCTRICA, I RETIRADA DELS CABLEJATS AFECTATS QUE RESTEN FORA DE SERVEI. S'INCLOU LA CONTINUITAT DE LA INSTAL·LACIÓ D'ALIMENTACIÓ ELÈCTRICA DEL SISTEMA, PER A LA RESTA DE LLUMENERES. INCLOU PREPARACIÓ DE SUPERFÍCIE DE SUPORT PER A LA FUTURA NOVA LLUMINÀRIA TIPUS LED. MATERIALS I ELEMENTS AUXILIARS NECESSARIS. TRANSPORT DE L'ELEMENT A MAGATZEM, ABOCADOR O DEPENDÈNCIA HABILITADA A DETERMINAR PER FMB I DO. | 19.06 | 172
TOTAL
|  | Obra | 01 | Pressupost0-OE.30163-PJOB
|  | Capítol | 02 | MIRADOR
|  | Titol 3 | 01 | TREBALLS PREVIS
|  | Titol 4 | 02 | ENDERROCS I DEMOLICIONS
01.02.01.02 | 1 | G219U0EE | M2 | ENDERROC D'ARREBOSSATS EN PARAMENTS VERTICALS, AMB MITJANS MANUALS O MECÀNICS, INCLOU SELECCIÓ DEL RESIDU, CÀRREGA MANUAL O MECÀNICA DE RUNA SOBRE CAMIÓ O CONTENIDOR , TRANSPORT A ABOCADOR I DEPOSICIÓ CONTROLADA A CENTRE DE RECICLATGE, DE RESIDUS NO ESPECIALS O ESPECIALS, REGULARITZACIÓ DEL PARAMENT PER A PERMETRE EL NOU APLACAT I PLUSOS PER L'EXECUCIÓ DELS TREBALLS EN HORARI NOCTURN I REDUÏT. | 15.72 | 158
01.02.01.02 | 2 | G219U0BB | M2 | ENDERROC D'APLACAT EN PARAMENTS VERTICALS DE RAJOLA CERÀMICA, PEDRA NATURAL O ARTIFICIAL , PLANXA D'ACER INOXIDABLE O DE TAULER TIPUS ''TRESPA'', ESTRUCTURES DE SUPORT I PLAQUES D'ANCORATGE I PART PROPORCIONAL DE SÒCOLS, AMB MITJANS MANUALS O MECÀNICS, INCLOU SELECCIÓ DEL RESIDU, CÀRREGA MANUAL O MECÀNICA DE RUNA SOBRE CAMIÓ O CONTENIDOR , TRANSPORT A ABOCADOR I DEPOSICIÓ CONTROLADA A CENTRE DE RECICLATGE, DE RESIDUS NO ESPECIALS O ESPECIALS, REGULARITZACIÓ DEL PARAMENT PER A PERMETRE LA COL.LOCACIÓ DE NOUS REVESTIMENTS I PLUSOS PER L'EXECUCIÓ DELS TREBALLS EN HORARI NOCTURN I REDUÏT. | 34.51 | 158
01.02.01.02 | 3 | G219ZZFF | M2 | ENDERROC DE CEL RAS DE QUALSEVOL TIPUS I P.P. D'INSTAL·LACIONS EXISTENTS ASSOCIADES AL SEU INTERIOR I/O EXTERIOR QUE ESTAN FÒRA DE SERVEI (PANTALLES QUADRADES, LLUMS EMERGÈNCIA, DETECTORS INCENDI, REIXETES, ALTAVEUS, ETC….) , AIXÍ COM LA XARXA DE CONDUCTES I SAFATES SUPERIORS AMB OBJECTE DE PODER VISUALITZAR I ANALITZAR LES PATOLOGIES I L'ESTAT ACTUAL DE LA INSFRAESTRCUTURA D'OBRA, AMB UN GRUIX MÀXIM DE 50 CM, AMB MITJANS MANUALS O MECÀNICS, INCLOU SELECCIÓ DEL RESIDU, CÀRREGA MANUAL O MECÀNICA DE RUNA SOBRE CAMIÓ O CONTENIDOR , TRANSPORT A ABOCADOR I DEPOSICIÓ CONTROLADA A CENTRE DE RECICLATGE, DE RESIDUS NO ESPECIALS O ESPECIALS, REGULARITZACIÓ DEL PARAMENT PER A PERMETRE EL NOU CEL RAS I PLUSOS PER L'EXECUCIÓ DELS TREBALLS EN HORARI NOCTURN I REDUÏT. | 34.86 | 4
TOTAL
|  | Obra | 01 | Pressupost0-OE.30163-PJOB
|  | Capítol | 02 | MIRADOR
|  | Titol 3 | 01 | TREBALLS PREVIS
|  | Titol 4 | 03 | ALTRES
01.02.01.03 | 1 | XPA10111 | PA | P.A. A JUSTIFICAR PER PROTECCIÓ D'INSTAL·LACIONS I EQUIPAMENT EXISTENTS DURANT LES FEINES. | 1500 | 1
TOTAL
|  | Obra | 01 | Pressupost0-OE.30163-PJOB
|  | Capítol | 02 | MIRADOR
|  | Titol 3 | 02 | ARQUITECTURA I DIVERSOS
|  | Titol 4 | 01 | ESTACIÓ I ANDANES
|  | Titol 4 (1) | 01 | REPARACIÓ I PINTAT ESTRUCTURA METÀL·LICA
01.02.02.01.01 | 1 | P871-H8G6 | M2 | DECAPAT DE PINTURES I ÒXIDS EXISTENTS SOBRE BARANA D'ACER, FORJA O FOSA, AMB APLICACIONS SUCCESSIVES DE PRODUCTE DECAPANT | 30.21 | 1719.384
01.02.02.01.01 | 2 | P89C-391C | M2 | PINTAT DE BIGA D'UN SOL PERFIL D'ACER AMB PINTURA SINTÈTICA, AMB DUES CAPES DE PINTURA ZINC I DUES D'ACABAT | 25.86 | 1719.384
01.02.02.01.01 | 3 | P875-4SA5 | M2 | NETEJA I PREPARACIÓ DE LA SUPERFÍCIE DE PERFILS LAMINATS D'ACER FINS A UN GRAU DE PREPARACIÓ ST 3 SEGONS LA NORMA UNE-EN ISO 8501-1, AMB MITJANS MANUALS I CÀRREGA MANUAL DE RUNA SOBRE CONTENIDOR | 19 | 1719.384
TOTAL
|  | Obra | 01 | Pressupost0-OE.30163-PJOB
|  | Capítol | 02 | MIRADOR
|  | Titol 3 | 02 | ARQUITECTURA I DIVERSOS
|  | Titol 4 | 01 | ESTACIÓ I ANDANES
|  | Titol 4 (1) | 02 | PINTAT ANDANES ESTACIÓ
01.02.02.01.02 | 1 | E85102 | M2 | NETEJA SUPERFICIAL DE PLATAFORMA HORITZONTAL DE PAS EXISTENT, PER MITJANS MANUALS I/O MECÀNICS, SOLERA DE FORMIGÓ, INCLOENT RASPALLAT I/O DIANOVAT DELS RECUBRIMENTS EXISTENTS (SI EXISTEIXEN), GARANTINT LA SUPERFÍCIE D'APLICACIÓ DEL PORO OBERT I TEXTURADA I ASSECAT DE LES MATEIXES, SI PROCEDEIX. INCLOU P.P. DE MITJANS AUXILIARS, RETIRADA DEL MATERIAL SOBRANT I TRANSPORT I GESTIÓ DELS RESIDUS A ABOCADOR. | 2.24 | 99
01.02.02.01.02 | 2 | E85103 | M2 | APLICACIÓ PER MITJANS MANUALS I/O MECÀNICS DE IMPRIMACIÓ TIPUS SIKAFLOOR -160 O SIMILAR EQUIVALENT, PRÈVIA NETEJA SUPERFICIAL DE PLATAFORMA HORITZONTAL DE PAS EXISTENT, PER MITJANS MANUALS I/O MECÀNICS, SOLERA DE FORMIGÓ, GARANTINTUNA CAPA CONTÍNUA SENSE POROS. INCLOU P.P. DE MITJANS AUXILIARS, RETIRADA DEL MATERIAL SOBRANT I TRANSPORT I GESTIÓ DELS RESIDUS A ABOCADOR. | 5.69 | 99
01.02.02.01.02 | 3 | E85104 | M2 | APLICACIÓ PER MITJANS MANUALS I/O MECÀNICS DE REVESTIMENT AUTONIVELLANT EPOXI BICOMPONENT TIPUS SIKAFLOOR -381 O SIMILAR EQUIVALENT, D'ALTES RESISTÈNCIES QUÍMIQUES I MECÀNIQUES EN COLOR GRIS, AMASAT AMB SORRA DE QUARS, PRÈVIA NETEJA SUPERFICIAL DE PLATAFORMA DE PAS I SOLERA. INCLOU SUBMINISTRAMENT DE MATERIAL A OBRA, DE MITJANS AUXILIARS, RETIRADA DEL MATERIAL SOBRANT I TRANSPORT I GESTIÓ DELS RESIDUS A ABOCADOR. | 16.57 | 99
TOTAL
|  | Obra | 01 | Pressupost0-OE.30163-PJOB
|  | Capítol | 02 | MIRADOR
|  | Titol 3 | 02 | ARQUITECTURA I DIVERSOS
|  | Titol 4 | 01 | ESTACIÓ I ANDANES
|  | Titol 4 (1) | 03 | NETEJA I PINTAT COBERTA ZENC
01.02.02.01.03 | 1 | P89C-Z001 | M2 | NETEJA I PINTAT DE DE SUPERFÍCE ZENCADA AMB COMPOST DE GALVANITZAT EN FRED D'UN COMPONENT AMB COMPOSICIÓ DE PARTÍCULA EN PURESA 99,995% ELECTROLÍTICA DE ZINC NANOQUÍMICAMENT PUR, MATERIALS VOLÀTILS I AGENTS D'ACOBLAMENT TIPUS GALVANOL O EQUIVALENT. COMPOSICIÓ: 72 % - POLS DE ZINC (ESTABILITZAT) 25% - XILÈ 3 % - PATENTAT POLÍMER CONNECTOR GALVANOL® PURESA POLS DE ZINC 99,995 % (ISO 752, DIN 1706) – ISO 3549: MIN 98.5%, MAX 99,4% LA DENSITAT DE LA BARREJA A 20 ° C 2400 KG/M3 280 G/M2 QUAN EL GRUIX 40-60 µM CONDICIONS D'APLICACIÓ DE -30°C A +60°C, HUMITAT MÀX. 100% TEMPS D'ASSECATGE -30°C – 50 MIN.; -10°C – 40 MIN.; +20°C – 20 MIN. | 30.66 | 973.5
TOTAL
|  | Obra | 01 | Pressupost0-OE.30163-PJOB
|  | Capítol | 02 | MIRADOR
|  | Titol 3 | 02 | ARQUITECTURA I DIVERSOS
|  | Titol 4 | 01 | ESTACIÓ I ANDANES
|  | Titol 4 (1) | 04 | ALTRES
01.02.02.01.04 | 1 | PQZ1-Z001 | U | SUBMINISTRAMENT I COL·LOCACIÓ DE CONJUNT DE VITRINES, FORMAT PER DUES VITRINES D'ACER INOXIDABLE I VIDRE DE 1250X1250MM PER ALS PLÀNOLS DE XARXA I UNA UNITAT D'ACER INOXIDABLE I VIDRE DE 600X1250MM PER LES TARIFES INCLOENT NOUS DÍPTICS PER A L'ESTACIÓ SEGONS CRITERIS FMB I TELEFÈRIC. | 1600 | 1
01.02.02.01.04 | 2 | PQ22-Z001 | U | SUBMINISTRAMENT I COL·LOCACIÓ DE PAPERERA EIVISSA DE GRUP FÀBREGAS O EQUIVALENT, FABRICADA EN POLIETILÈ AMB PROTECCIÓ UV, DE COLOR GRIS RAL 7021 AMB CAPACITAT PER A 120L, CUBETA INTERIOR EN POLIETILÈ, CARGOLS, FERRATGES I FRONTISSES EN ACER INOXIDABLE, AMB SISTEMA DE TANCAMENT I CENDRER. | 399.97 | 1
01.02.02.01.04 | 3 | PQZ3-Z001 | M2 | XARXA ANTI-AUS DE POLIETILÈ, DE COLOR A DETERMINAR PER FMB,, TEIXIDA EN QUADRÍCULA DE 19X19 MM, MUNTADA SOBRE CABLES D'ACER INOXIDABLE DE 2,5 MM DE D I FIXADA MECÀNICAMENT A LES ESTRUCTURES DE L'ESTACIÓ. S'INCLOUEN TOTS ELS ACCESSORIS, MATERIALS I MITJANS NECESSARIS PER A LA SEVA COL·LOCACIÓ. | 17.16 | 150
01.02.02.01.04 | 4 | XPA10121 | PA | P.A. A JUSTIFICAR PER ADAPTACIÓ DEL CEL RAS DE L'ESTACIÓ A CAUSA DE LA RENOVACIÓ D'ENLLUMENAT O DE QUALSEVOL ALTRA TASCA DINS DE L'AMBIT DEL PROJECTE INCLOENT NOVES PECES DE CEL RAS, MATERIALS, FIXACIONS, CARGOLERIA, PERFILERIA, ENVERNISSAT, ETC... | 2500 | 1
TOTAL
|  | Obra | 01 | Pressupost0-OE.30163-PJOB
|  | Capítol | 02 | MIRADOR
|  | Titol 3 | 02 | ARQUITECTURA I DIVERSOS
|  | Titol 4 | 02 | DEPENDÈNCIES
|  | Titol 4 (1) | 01 | REVESTIMENTS I TANCAMENTS
01.02.02.02.01 | 1 | P89I-Z001 | M2 | PINTAT DE PARAMENT VERTICAL O HORITZONTAL, AMB PINTURA PLÀSTICA AMB DUES CAPES INCLOENT PREPARACIÓ DE SUPERFÍCIE, ENCINTANT I PROTEGINT INSTAL·LACIONS I ELEMENTS EXISTENTS. | 9.46 | 168
01.02.02.02.01 | 2 | P822-3NQX | M2 | ENRAJOLAT DE PARAMENT VERTICAL INTERIOR A UNA ALÇÀRIA <= 3 M AMB RAJOLA DE CERÀMICA PREMSADA ESMALTADA MAT, RAJOLA DE VALÈNCIA, DE FORMA RECTANGULAR O QUADRADA, D'1 A 5 PECES/M2, PREU ALT, GRUP BIII (UNE-EN 14411), COL·LOCADES AMB ADHESIU CIMENTÓS TIPUS C2 SEGONS NORMA UNE-EN 12004 I REJUNTAT AMB BEURADA CG2 (UNE-EN 13888) | 42.31 | 158
01.02.02.02.01 | 3 | P786-Z001 | M2 | INJECCIÓ D'ESCUMA DE POLIURETÀ (PUR) DE DENSITAT < 20 KG/M3, PER A SEGELLAT D'INSTAL·LACIONS | 55.16 | 2
01.02.02.02.01 | 4 | P7P9-613W | M | TRACTAMENT DEL NIVELL D'HUMITAT CAPIL·LAR EN PARAMENT VERTICAL D'OBRA CERÀMICA MASSISSA DE <= 30 CM DE GRUIX, A UNA CARA, MITJANÇANT INJECCIÓ, AMB PRODUCTE HIDROFUGANT, AMB 25 PERFORACIONS PERPENDICULARS A LA BASE DEL MUR, A PORTELL I INCLINADES CAP AL TERRA, PER METRO, INCLINADES 30° CAP AL TERRA, EQUIDISTANTS 20 CM, DE 20 MM, AMB UNA FONDÀRIA DE 2/3 CM DEL GRUIX DEL MUR, NETEJA DELS ORIFICIS I INJECCIÓ FINS A LA SATURACIÓ AMB BROQUETS DE PRESSIÓ ALTA DE PRODUCTE HIDROFUGANT DE BASE ÀCID SILÍCIC I HIDROFUGANT I OBTURAMENT AMB MORTER MIXT 1:2:10 | 104.87 | 0
01.02.02.02.01 | 5 | E81ZA7C0 | M2 | SUBMINISTRAMENT I COL·LOCACIÓ DE MALLA DE FIBRE DE VIDRE PER A REFORÇ DEL MORTER APLICAT, AMB RECOBRIMENT I RESISTÈNCIA ANTIALCALNA, REF. MALLATEX AR 10A / 150, MARCAT CE, AMB GRAMATGE DE 150GR I LLUMSDE MALLA SEGONS RECOMANACIONS DEL FABRICANT. | 8.03 | 158
01.02.02.02.01 | 6 | E8110000 | M2 | ARREBOSSAT PROJECTAT REGLEJAT SOBRE PARAMENT VERTICAL INTERIOR, A MÉS DE 3,00 M D'ALÇÀRIA, AMB MORTER SEC DE CIMENT 1:4, DEIXAT DE REGLE, PER A POSTERIOR ENRAJOLAT, INCLOENT-HI PART PROPORCIONAL DE FORMACIÓ D'ARESTES I RACONS I MITJANS AUXILIARS PER FACILITAR L'EXECUCIÓ DE L'ARREBOSSAT. | 25.48 | 158
TOTAL
|  | Obra | 01 | Pressupost0-OE.30163-PJOB
|  | Capítol | 02 | MIRADOR
|  | Titol 3 | 02 | ARQUITECTURA I DIVERSOS
|  | Titol 4 | 02 | DEPENDÈNCIES
|  | Titol 4 (1) | 02 | CELS RASOS I SOSTRES
01.02.02.02.02 | 1 | P89I-Z002 | M2 | PINTURA TIXOTRÓPICA PER A APLICACIÓ EN ZONES DE GUIX, PLADUR O ALTRES SUPERFÍCIES AMB HUMITATS AMB DUES CAPES | 16.3 | 24
01.02.02.02.02 | 2 | P849-CNFB | M2 | CEL RAS DE PLAQUES DE FIBRES VEGETALS AMB CAPA DE LLANA MINERAL, AMB ACABAT DE LA CARA VISTA DE FIBRA VEGETAL POROSA, DE 600X 1200 MM, (25+40 MM) DE GRUIX, AMB CANTELL RECTE, AMB CLASSIFICACIÓ DE RESISTÈNCIA AL FOC B-S1, D0, MUNTAT AMB PERFILERIA VISTA EN UN SENTIT ACER GALVANITZAT FORMAT PER PERFILS PRINCIPALS AMB OMEGA 17X30X20MM 54 MM DE BASE, COL·LOCAT CADA 0,6 M, FIXATS AL SOSTRE MITJANÇANT VARETA DE SUSPENSIÓ CADA 1,2 M AMB PERFILS SECUNDARIS INTERMITJOS COL·LOCATS, PER A UNA ALÇÀRIA DE CEL RAS DE 4 M COM A MÀXIM | 62.03 | 4
01.02.02.02.02 | 3 | E4420015 | KG | ACER S275JR SEGONS UNE-EN 10025-2, PER A SUBESTRUCTURES, EN PERFILS LAMINATS EN CALENT FORADATS I PLANXA, TREBALLAT A TALLER I GALVANITZAT, COL.LOCAT A L'OBRA AMB CARGOLS D'ACER GALVANITZAT, INCLOENT-HI PART PROPORCIONAL DE MITJANS AUXILIARS DE TRANSPORT INTERIOR I ELEVACIÓ. | 3.74 | 50
01.02.02.02.02 | 4 | E5Z1ZA2C | M2 | SUBMINISTRAMENT I MUNTATGE DE LÀMINA DE POLICARBONAT CRORRUGAT IGNIFUGA PER A RECOLLIDA DE POSSIBLES FILTRACIONS A COBERTA, REF. MARLON CS LONGLIFE O SIMILAR EQUIVALENT. MATERIAL LLEUGER, RESISTENT, TRANSPARENT PER TAL DE PERMETRE VEURE LES PATOLOGIES AL SOSTRE, AMB UN ALT RENDIMENT DE PROTECCIÓ CONTRA UV EXTRUÏDA ALS DOS COSTAT DE LA LÀMINA. ESPESSOR: 1 MM, CLASSIFICACIÓ CONTRA EL FOC B-S1,D0, D'ACORD AMB LA UNE EN11925-2. | 23.04 | 4
01.02.02.02.02 | 5 | E5ZDZ23A | M | REMAT DE PLANXA D'ACER PLEGADA AMB ACABAT GALVANITZAT, DE 0,8 MM DE GRUIX, 30 CM DE DESENVOLUPAMENT, COM A MÀXIM, AMB 3 PLECS, PER A MINVELL, COL·LOCAT AMB FIXACIONS MECÀNIQUES, AMB PERFILS CONFORMATS D' ESTANQUITAT, I SEGELLAT | 20.52 | 10
TOTAL
|  | Obra | 01 | Pressupost0-OE.30163-PJOB
|  | Capítol | 02 | MIRADOR
|  | Titol 3 | 02 | ARQUITECTURA I DIVERSOS
|  | Titol 4 | 02 | DEPENDÈNCIES
|  | Titol 4 (1) | 03 | SERRALLERIA
01.02.02.02.03 | 1 | PAF9-5TCH | U | PORTA D'ALUMINI ANODITZAT NATURAL, COL·LOCADA SOBRE BASTIMENT DE BASE, AMB UNA FULLA BATENT, PER A UN BUIT D'OBRA APROXIMAT DE 90X215 CM, ELABORADA AMB PERFILS DE PREU ALT, AMB MANETES D'ALUMINI I CLAU MESTREJADA I MECANISME HIDRÀULIC DE TANCAMENT TIPUS TELESCO FIXAT A FULLA I BASTIMENT, PESTELL, PANY ANTIBLOCATGE PER EMERGÈNCIA, TOTALMENT COL·LOCADA. | 558 | 4
TOTAL
|  | Obra | 01 | Pressupost0-OE.30163-PJOB
|  | Capítol | 02 | MIRADOR
|  | Titol 3 | 02 | ARQUITECTURA I DIVERSOS
|  | Titol 4 | 03 | REPARACIÓ FILTRACIONS
01.02.02.03 | 1 | KZ1121 | M2 | APLICACIÓ DE REVESTIMENT DE MORTER IMPERMEABLE SIKATOP 209 O SIMILAR EQUIVALENT, AMB UN CONSUM APROX. DE 3,6KG/M2 PER ASSOLIR UNA SUPERFICIE COMPLETAMENT ESTANCA A LA HUMITAT, AL VAPOR D'AIGUA I A L'AIRE, AMB UN ESPESSOR ENTRE 2 I 3MM. ALTURA MÍNIMA 1,00M. ALTURA TOTAL DEL PARAMENT (H=3,00 M). INCLOU LA PREPARACIÓ DEL SUPORT MITJANÇANT EL SANEJAMENT DEL PARAMENT A TRACTAR I LA NETEJA MECÀNICA POSTERIOR I LA FORMACIÓ DEL REVESTIMENT ANTIHUMITAT. | 136.67 | 201.3
01.02.02.03 | 2 | KZ1120 | M | SUBMINISTRAMENT I APLICACIÓ D'INJECCIÓ DE GEL DE SILANOS SIKAMUR INJECTOCREAM 100 O SIMILAR EQUIVALENT, PER A LA FORMACIÓ D'UNA BARRERA ANTIHUMITAT (DPC) ALS MURS EXISTENTS I TRACTAMENT D'AQUESTA PER CAPILARITAT. INCLOU LA REALITZACIÓ DE PERFORACIONS DE 12MM DE DIÀMETRE, AMB UN ESPAU MÀXIM DE 20CM ENTRE ELLES I A UNA ALÇADA MÀXIMA DEL TERRA DE 20CM; EN EL CAS DE FILTRACIÓ ACTIVA D'AIGUA S'INCLOU TAMBÉ LA INJECCIÓ DE RESINA DE POLIURETÀ MC INJEKT 2033 O SIMILAR EQUIVALENT. | 49.8 | 68
01.02.02.03 | 3 | P45R4-4SSW | U | REPICAT DEL FORMIGÓ PER A FORMACIÓ DE RECOLZAMENT AMB MITJANS MANUALS, PASSIVAT DE LES ARMADURES, IMPRIMACIÓ ANTICORROSIVA I PONT D'UNIÓ AMB MORTER POLIMÈRIC DE RESINES EPOXI, RESTITUCIÓ DE LA PART AFECTADA AMB MORTER POLIMÈRIC DE REPARACIÓ I CÀRREGA MANUAL DE RUNA SOBRE CONTENIDOR | 298.89 | 2
01.02.02.03 | 4 | P879-H8G2 | M2 | REPARACIÓ DE SUPERFÍCIES ESCORSTONADES, AMB SEGREGACIONS, ESCANTELLADES, EROSIONS O ZONES AMB DESPRENDIMENTS EN PARAMENTS DE FORMIGÓ, AMB MORTER TIXOTRÒPIC DE DOS COMPONENTS DE CIMENT, RESINES SINTÈTIQUES, FUM DE SÍLICE I REFORÇAT AMB FIBRES, INCLÒS SANEJAT MANUAL, REPICAT FINS A 2 CM DARRERA L'ARMADURA PRINCIPAL I AMB UN REPICAT MÀXIM DE 6 CM, AMB APLICACIÓ DE PONT D'UNIÓ I PASSIVAT D'ARMADURES | 319.34 | 28
01.02.02.03 | 5 | P214Q-4RPV | M2 | ENDERROC D'ESTRUCTURA METÀL·LICA DE CLARABOIA AMB MITJANS MANUALS I MECÀNICS I CÀRREGA MANUAL DE RUNA SOBRE CAMIÓ O CONTENIDOR | 32.05 | 18
01.02.02.03 | 6 | Z30003 | M2 | SUBMINISTRAMENT I MUNTATGE DE MANTA DRENANT NODULAR PER AIMPERMEABILITZACIÓ DE COBERTES, REF. TROCELLEN TUNEL CLASIFICADO FUEGO O SIMILAR EQUIVALENT, FORMADA PER TEIXIT TÈCNIC DE REFORÇ QUE PROPORCIONA UNA GRAN RESISTÈNCIA A LA RUPTURA I AL DESGARRAMENT DEL CLAU, ESCUMA DE POLIETILÈ RETICULAT AMB BAIXA ABSORCIÓ D'AIGUA I BAIX COEFICIENT DE CONDUCTIVITAT TÈRMICA I FILM DE POLIETILÈ QUE FACILITA LA INSTAL·LACIÓ MITJANÇANT SOLDADURA PER CALOR ALS SOLAPAMENTS ENTRE LÀMINES. CARACTERÍSTIQUES: ESPESSOR 5,5MM SEGONS EN ISO 1923, GRAMATGE 440GR/M2 SEGONS EN ISO 845, DESGARRO AL CLAVO (LONGITUDINAL/TRANSVERSAL) 314/246 N SEGONS EN 12310-1 I B, S1 – D0 DE CLASSIFICACIÓ DE REACCIÓ AL FOC SEGONS EN 13501-1. | 19.82 | 27.45
01.02.02.03 | 7 | E5ZDW23A | M | REMAT DE PLANXA D'ACER PLEGADA AMB ACABAT GALVANITZAT, DE 0,8 MM DE GRUIX, 30 CM DE DESENVOLUPAMENT, COM A MÀXIM, AMB 3 PLECS, PER A MINVELL, COL·LOCAT AMB FIXACIONS MECÀNIQUES, AMB PERFILS CONFORMATS D' ESTANQUITAT, I SEGELLAT | 20.52 | 34
01.02.02.03 | 8 | GIA1U109 | M | TUB DE PVC DE DN 90 MM, PER A PN 6 BAR, AMB UNIONS DE JUNT ELÀSTICA, INCLÒS PART PROPORCIONAL D'ACCESSORIS I PECES ESPECIALS D'ACER AMB PROTECCIÓ CONTRA LA CORROSIÓ, COL·LOCAT AL FONS DE LA RASA I PROVAT | 4.37 | 34
01.02.02.03 | 9 | E4430000 | KG | ACER S275JR SEGONS UNE-EN 10025-2, PER A BIGUES FORMADES PER PEÇA SIMPLE, EN PERFILS LAMINATS EN CALENT SÈRIE IPN, IPE, HEB, HEA, HEM I UPN, TREBALLAT A TALLER I AMB UNA CAPA D'IMPRIMACIÓ ANTIOXIDANT, COL.LOCAT A L'OBRA AMB SOLDADURA, INCLOENT-HI PART PROPORCIONAL DE MITJANS AUXILIARS PER EL TRANSPORT INTERIOR I ELEVACIÓ DELS PERFILS. | 3.05 | 400
01.02.02.03 | 10 | P45R4-Z001 | U | REPICAT DEL FORMIGÓ PER A FORMACIÓ DE RECOLZAMENT AMB MITJANS MANUALS, PASSIVAT DE LES ARMADURES, IMPRIMACIÓ ANTICORROSIVA I PONT D'UNIÓ AMB MORTER POLIMÈRIC DE RESINES EPOXI, RESTITUCIÓ DE LA PART AFECTADA AMB MORTER POLIMÈRIC DE REPARACIÓ I CÀRREGA MANUAL DE RUNA SOBRE CONTENIDOR | 298.89 | 2
TOTAL
|  | Obra | 01 | Pressupost0-OE.30163-PJOB
|  | Capítol | 02 | MIRADOR
|  | Titol 3 | 03 | INSTAL·LACIONS
|  | Titol 4 | 01 | BAIXA TENSIÓ
|  | Titol 4 (1) | 01 | RENOVACIÓ SISTEMA D'ENLLUMENAT
|  | Titol 3 (1) | 01 | ENLLUMENAT NORMAL
01.02.03.01.01.01 | 1 | PHB3-Z001 | U | SUBMINISTRAMENT I INSTAL·LACIÓ DE LLUMINÀRIA ESTANCA LED DP 1500 26W 840 IP65 GY LEDVANCE O EQUIVALENT AMB DIFUSOR DE POLICARBONAT I MUNTADA SUPERFICIALMENT. CARACTERÍSTIQUES PRINCIPALS: L=1500MM TENSIÓ NOMINAL 220..240 V POTÈNCIA: 26W INTEGRATED LED DRIVER FLUX LLUMINÓS: 3500 LM EFICÀCIA LLUMINOSA: 135 LM/W TEMPERATURA DE COLOR: 4000 K TOTALMENT PROVADA I EN FUNCIONAMENT. | 106.02 | 22
01.02.03.01.01.01 | 2 | PHB3-Z002 | U | SUBMINISTRAMENT I INSTAL·LACIÓ DE LLUMINÀRIA ESTANCA LED DP 1500 46W 840 IP65 GY LEDVANCE O EQUIVALENT AMB DIFUSOR DE POLICARBONAT I MUNTADA SUPERFICIALMENT. CARACTERÍSTIQUES PRINCIPALS: L=1500MM TENSIÓ NOMINAL 220..240 V POTÈNCIA: 46W INTEGRATED LED DRIVER FLUX LLUMINÓS: 6400 LM EFICÀCIA LLUMINOSA: 139 LM/W TEMPERATURA DE COLOR: 4000 K TOTALMENT PROVADA I EN FUNCIONAMENT. | 109.82 | 75
01.02.03.01.01.01 | 3 | PHB3-Z003 | U | SUBMINISTRAMENT I INSTAL·LACIÓ DE LLUMINÀRIA ESTANCA LED DP 600 VAL 18W 840 IP65 GY LEDVANCE O EQUIVALENT AMB DIFUSOR DE POLICARBONAT I MUNTADA SUPERFICIALMENT. CARACTERÍSTIQUES PRINCIPALS: L=600MM TENSIÓ NOMINAL 220..240 V POTÈNCIA: 18W INTEGRATED LED DRIVER FLUX LLUMINÓS: 2160 LM EFICÀCIA LLUMINOSA: 120 LM/W TEMPERATURA DE COLOR: 4000 K TOTALMENT PROVADA I EN FUNCIONAMENT. | 55.87 | 10
01.02.03.01.01.01 | 4 | PH23-Z001 | U | SUBMINISTRAMENT I INSTAL·LACIÓ DE LLUMINÀRIA LN INDIVIDUAL RECESSED 1130- 840 IP40 WT UGR<19 LEDVANCE O EQUIVALENT, AMB COS D'ALUMINI I PER A MUNTATGE ENCASTAT CARACTERÍSTIQUES PRINCIPALS: L=1130MM TENSIÓ NOMINAL 220..240 V POTÈNCIA: 25W INTEGRATED LED DRIVER FLUX LLUMINÓS:3198 LM TEMPERATURA DE COLOR: 4000 K TOTALMENT PROVADA I EN FUNCIONAMENT. | 358.83 | 5
01.02.03.01.01.01 | 5 | PH23-Z002 | U | SUBMINISTRAMENT I INSTAL·LACIÓ DE LLUMINÀRIA LN INDIVIDUAL RECESSED 1410- 840 IP40 WT UGR<19 LEDVANCE O EQUIVALENT, AMB COS D'ALUMINI I PER A MUNTATGE ENCASTAT CARACTERÍSTIQUES PRINCIPALS: L=1410MM TENSIÓ NOMINAL 220..240 V POTÈNCIA: 31W INTEGRATED LED DRIVER FLUX LLUMINÓS:4833 LM TEMPERATURA DE COLOR: 4000 K TOTALMENT PROVADA I EN FUNCIONAMENT. | 398.13 | 12
01.02.03.01.01.01 | 6 | PH20-Z002 | U | SUBMINISTRAMENT I INSTAL·LACIÓ DE LLUMINÀRIA TIPUS DOWNLIGHT LED DE 8W DE POTÈNCIA I CARCASSA D'ALUMINI SP FIX P 8W 940 PS DIM IP44 WT DE LEDVANCE O EQUIVALENT PER A MUNTATGE ENCASTAT. CARACTERÍSTIQUES PRINCIPALS: DIÀMETRE: 81MM TENSIÓ NOMINAL 220..240 V POTÈNCIA: 8W INTEGRATED LED DRIVER FLUX LLUMINÓS:720 LM TEMPERATURA DE COLOR: 4000 K TOTALMENT PROVADA I EN FUNCIONAMENT. | 59.73 | 10
01.02.03.01.01.01 | 7 | PHQE-Z001 | U | SUBMINISTRAMENT I INSTAL·LACIÓ DE PROJECTOR AMB LEDS PER A EXTERIOR AMB LEDS FL AREA ASYM 48X92 145 W 4000 K BK DE LEDVANCE O EQUIVALENT, DE FORMA RECTANGULAR, DE 145 W DE POTÈNCIA, FLUX LLUMINÓS DE 20000 LM, AÏLLAMENT CLASSE I, COS D'ALUMIN DE COPLOR NEGRE INJECTAT, DIFUSOR DE VIDRE I GRAU DE PROTECCIÓ IP65. CARACTERÍSTIQUES PRINCIPALS: DIMENSIONS 450X354X62MM TENSIÓ NOMINAL 220..240 V POTÈNCIA: 145W INTEGRATED LED DRIVER FLUX LLUMINÓS:20000 LM TEMPERATURA DE COLOR: 4000 K TOTALMENT PROVADA I EN FUNCIONAMENT. | 317.1 | 9
01.02.03.01.01.01 | 8 | PHQE-Z002 | U | SUBMINISTRAMENT I INSTAL·LACIÓ DE PROJECTOR PER A EXTERIOR AMB LEDS FL PFM 80 W 4000 K SYM 100 BK DE LEDVANCE O EQUIVALENT, DE FORMA RECTANGULAR, DE 80 W DE POTÈNCIA, FLUX LLUMINÓS DE 10000 LM, AÏLLAMENT CLASSE I, COS D'ALUMIN DE COPLOR NEGRE INJECTAT, DIFUSOR DE VIDRE I GRAU DE PROTECCIÓ IP65. CARACTERÍSTIQUES PRINCIPALS: DIMENSIONS 335X250X55MM TENSIÓ NOMINAL 220..240 V POTÈNCIA: 80 W INTEGRATED LED DRIVER FLUX LLUMINÓS:20000 LM TEMPERATURA DE COLOR: 4000 K TOTALMENT PROVADA I EN FUNCIONAMENT. | 188.45 | 1
TOTAL
|  | Obra | 01 | Pressupost0-OE.30163-PJOB
|  | Capítol | 02 | MIRADOR
|  | Titol 3 | 03 | INSTAL·LACIONS
|  | Titol 4 | 01 | BAIXA TENSIÓ
|  | Titol 4 (1) | 01 | RENOVACIÓ SISTEMA D'ENLLUMENAT
|  | Titol 3 (1) | 02 | ENLLUMENAT D'EMERGÈNCIA
01.02.03.01.01.02 | 1 | PH57-Z001 | U | LLUM D'EMERGÈNCIA AMB LÀMPADA LED, AMB UNA VIDA ÚTIL DE 100000 H, NO PERMANENT I NO ESTANCA AMB GRAU DE PROTECCIÓ IP4X, AÏLLAMENT CLASSE II, AMB UN FLUX APROXIMAT DE 170 A 200 LM, 2 H D'AUTONOMIA, AMB FUNCIONAMENT CENTRALITZAT DE FORMA RECTANGULAR AMB DIFUSOR I COS DE POLICARBONAT, PREU ALT, COL·LOCAT ENCASTAT | 137.77 | 28
TOTAL
|  | Obra | 01 | Pressupost0-OE.30163-PJOB
|  | Capítol | 02 | MIRADOR
|  | Titol 3 | 03 | INSTAL·LACIONS
|  | Titol 4 | 01 | BAIXA TENSIÓ
|  | Titol 4 (1) | 02 | PROTECCIONS
01.02.03.01.02 | 1 | PG45-HAIW | U | SUBMINISTRAMENT I INSTAL·LACIÓ D'INTERRUPTOR MAGNETOTÈRMIC-DIFERENCIAL AMB RECONNEXIÓ AUTOMÀTICA, DE 10 A D'INTENSITAT NOMINAL, BIPOLAR, PROTECCIÓ DIFERENCIAL CLASSE A SUPERIMMUNITZADA, SENSIBILITAT DE DISPAR AJUSTABLE DE 0,03 A FINS A 1 A, TEMPS DE DISPAR AJUSTABLE DE 0,1 A 1 S, CARACTERÍSTICA DE DISPAR INSTANTÀNIA O SELECTIVA, INTERRUPTOR MAGNETOTÈRMIC CORBA C DE 6 KA DE PODER DE TALL (UNE-EN 60898), RECONNEXIÓ DIFERENCIAL 10/3 (10 RECONNEXIONS EN 3 MINUTS), RECONNEXIÓ MAGNETOTÈRMICA 2/3 (2 RECONNEXIONS EN 3 MINUTS), MUNTAT PERFIL DIN | 347.98 | 2
TOTAL
|  | Obra | 01 | Pressupost0-OE.30163-PJOB
|  | Capítol | 02 | MIRADOR
|  | Titol 3 | 03 | INSTAL·LACIONS
|  | Titol 4 | 01 | BAIXA TENSIÓ
|  | Titol 4 (1) | 03 | CANALITZACIONS I CABLEJATS
01.02.03.01.03 | 1 | PG2J-4C6P | M | SAFATA METÀL·LICA DE REIXA AMB SEPARADORS D'ACER GALVANITZAT EN CALENT, D'ALÇÀRIA 50 MM I AMPLÀRIA 200 MM, COL·LOCADA SUSPESA DE PARAMENTS HORITZONTALS AMB ELEMENTS DE SUPORT | 47.64 | 15
01.02.03.01.03 | 2 | PG2N-EUHF | M | TUB FLEXIBLE CORRUGAT DE PVC, DE 16 MM DE DIÀMETRE NOMINAL, AÏLLANT I NO PROPAGADOR DE LA FLAMA, RESISTÈNCIA A L'IMPACTE D'1 J, RESISTÈNCIA A COMPRESSIÓ DE 320 N I UNA RIGIDESA DIELÈCTRICA DE 2000 V, MUNTAT SOBRE SOSTREMORT | 1.15 | 72
01.02.03.01.03 | 3 | PG2O-6SXD | M | TUB RÍGID D'ACER GALVANITZAT, DE 16 MM DE DIÀMETRE NOMINAL, RESISTÈNCIA A L'IMPACTE DE 20 J, RESISTÈNCIA A COMPRESSIÓ DE 4000 N, AMB UNIÓ ENDOLLADA I MUNTAT SUPERFICIALMENT | 5.31 | 216
01.02.03.01.03 | 4 | GG151026 | UT | CAIXA DE DERIVACIÓ QUADRADA DE XAPA D'ACER EMBUTIDA AMB TRACTAMENT SUPERFICIAL DE PINTURA EPOXI, DE 110X110X68 MM, I BORNS TIPUS CLEMA-CEP DE WAGO O EQUIVALENT, INCLOSES PREMSAESTOPES I MATERIAL AUXILIAR DE FIXACIÓ I ANCORATGE. | 36.56 | 14.8
01.02.03.01.03 | 5 | GG150027 | U | CAIXA DE DERIVACIÓ QUADRADA DE XAPA D'ACER EMBUTIDA AMB TRACTAMENT SUPERFICIAL DE PINTURA EPOXI, DE 150X150X68 MM, I BORNS TIPUS CLEMA-CEP DE WAGO O EQUIVALENT, INCLOSES PREMSAESTOPES I MATERIAL AUXILIAR DE FIXACIÓ I ANCORATGE, INCLOENT-HI PLUSOS PER L'EXECUCIÓ DELS TREBALLS EN HORARI NOCTURN I REDUÏT. | 41.57 | 8
01.02.03.01.03 | 6 | PG33-E6UE | M | CABLE AMB CONDUCTOR DE COURE DE TENSIÓ ASSIGNADA0,6/1 KV, DE DESIGNACIÓ RZ1-K (AS), CONSTRUCCIÓ SEGONS NORMA UNE 21123-4, BIPOLAR, DE SECCIÓ 2X1,5 MM2, AMB COBERTA DEL CABLE DE POLIOLEFINES, CLASSE DE REACCIÓ AL FOC CCA-S1B, D1, A1 SEGONS LA NORMA UNE-EN 50575 AMB BAIXA EMISSIÓ FUMS, COL·LOCAT EN TUB | 1.81 | 200
01.02.03.01.03 | 7 | PG33-E6CR | M | CABLE AMB CONDUCTOR DE COURE DE TENSIÓ ASSIGNADA0,6/1 KV, DE DESIGNACIÓ RZ1-K (AS), CONSTRUCCIÓ SEGONS NORMA UNE 21123-4, TRIPOLAR, DE SECCIÓ 3X1,5 MM2, AMB COBERTA DEL CABLE DE POLIOLEFINES, CLASSE DE REACCIÓ AL FOC CCA-S1B, D1, A1 SEGONS LA NORMA UNE-EN 50575 AMB BAIXA EMISSIÓ FUMS, COL·LOCAT EN TUB | 2.04 | 292
TOTAL
|  | Obra | 01 | Pressupost0-OE.30163-PJOB
|  | Capítol | 02 | MIRADOR
|  | Titol 3 | 03 | INSTAL·LACIONS
|  | Titol 4 | 02 | CONTROL D'ACCESSOS I ANTI INTRUSIÓ
|  | Titol 4 (1) | 01 | XARXA ESTRUCTURADA
01.02.03.02.01 | 1 | GPED0001 | U | SUBMINISTRAMENT I INSTAL·LACIÓ DE PATCH PANEL DE TIPUS MODULAR, PER A BASTIDORS DE 19´´, METÀL·LIC, PREVIST PER A 24 CONNECTORS KEYSTONE RJ45 CAT 7. INCLOU SUPORTS DE CABLE I PRESA DE TERRA, PER A LA TRANSMISSIÓ TOT TIPUS DE SERVEIS BASATS EN CABLEJAT ESTRUCTURAT. SUBMINISTRAMENT DE PROVEÏDOR HOMOLOGAT PER TMB. INSTAL·LACIÓ I CERTIFICACIÓ SEGONS PLECS VIGENTS D'ESPECIFICACIONS TÈCNIQUES DE TMB. | 464.17 | 1
01.02.03.02.01 | 2 | GPEDZZ15 | U | SUBMINISTRAMENT I INSTAL·LACIÓ DE PANEL PASSACABLES PER A LA INSTAL·LACIÓ I ORGANITZACIÓ DE CABLEJAT ESTRUCTURAT EN ARMARIS RACK DE 19´´. FABRICAT EN ACER, PINTAT EN COLOR INDICAT EN PLECS DE TMB, DE 1 UNITAT D'ALÇÀRIA. FIXAT EN FRONTAL DEL BASTIDOR DE L'ARMARI CORRESPONENT. SUBMINISTRAT I INSTAL·LAT SEGUINT ESPECIFICACIONS INDICATS ALS PLECS DE PRESCRIPCIONS TÈCNIQUES DE TMB. | 48.14 | 1
01.02.03.02.01 | 3 | EP9SD451 | U | SUBMINISTRAMENT, INSTAL·LACIÓ I PARXEIG DE TIRANTET DE LONGITUD DE 1 I 2 METROS AMB 2 CONNECTORS RJ45, S/FTP CATEGORIA 7 INCLOSOS SEGONS PLEC DE PRESCRIPCIONS TÈCNIQUES. PER PARXEIG A LA CAMBRA AUXILIAR DE COMUNICACIONS PER DOTAR DE SERVEI DE DADES ALS NOUS PUNTS. INCLOU ETIQUETATGE SEGONS NORMATIVA DE TMB I L'ENTREGA DEL FITXER EXCEL DE TMB AMB LA LÍNIA CORRESPONENT AL NOU PARXEIG. | 14.66 | 7
01.02.03.02.01 | 4 | GP9SZC15 | U | SUBMINISTRAMENT, INSTAL·LACIÓ I CONNEXIONAT DE CONNECTOR RJ-45 APANTALLAT CATEGORIA 6A MASCLE O FEMELLA. SEGONS PLEC DE CONDICIONS TÈCNIQUES. | 13.78 | 7
01.02.03.02.01 | 5 | GPEDZV20 | U | CERTIFICACIÓ DEL CABLEJAT DE LA XARXA ESTRUCTURADA SEGONS NORMATIVA ISO 11801 CLASSE EA I ETIQUETAT | 350 | 1
01.02.03.02.01 | 6 | GP1ZS04 | U | SUBMINISTRAMENT, INSTAL·LACIÓ, CONNEXIONAT I POSTA EN SERVEI DE CAIXA DE DADES MOD.DBN-15/10-REF. HIMEL, AMB GRAU DE PROTECCIÓ IP55, AMB ´´ROSETA´´ RJ 45 DE DADES AÈRIA MODEL ELINE KEYSTONE CAT 6A TOOL LESS DE KERPEN , INCLOSOS RÀCORDS D’ENTRADA I PETIT MATERIAL D'ANCORATGE, PER PROVEÏDOR HOMOLOGAT D'FMB DEL SISTEMA DE VÍDEO. | 67 | 7
01.02.03.02.01 | 7 | P21DC-HBIT | M | DESMUNTATGE PER A SUBSTITUCIÓ DE LÍNEA ELÈCTRICA I/O COMUNICACIONS ESTESA SOBRE SAFATES, CANALS, TUBS O EN VISTES, DE CONDUCTORS DE COURE O ALUMINI, AMB AÏLLAMENT, AMB AÏLLAMENT I COBERTA O NUS, UNIPOLARS O MULTIPOLARS, DE SECCIÓ ENTRE 10 MM2 I 35 MM2, O CABLES DE COMUNICACIONS, DE XARXA, FIBRA ÒPTICA O DE PARELLS, AMB MITJANS MANUALS I CÀRREGA MANUAL DE RUNA SOBRE CAMIÓ O CONTENIDOR | 1.72 | 1305
01.02.03.02.01 | 8 | EP9S1010 | M | SUBMINISTRAMENT I INSTAL·LACIÓ EN SAFATA, TUB O CANAL DE CABLE DE 4 PARELLS DE COURE TRENATS 23AWG AMB APANTALLAMENT GLOBAL, I COBERTA LLIURE D'HALÒGENS RESISTENT AL FOC I BAIXA EMISSIÓ DE FUMS, TIPUS S/FTP, CATEGORIA 7 FINS A 450 MHZ EIA/TIA 568, MARCA KERPEN REF. MEGALINE O SIMILAR. TOTALMENT INSTAL·LAT I CONNEXIONAT. | 5.19 | 340
TOTAL
|  | Obra | 01 | Pressupost0-OE.30163-PJOB
|  | Capítol | 02 | MIRADOR
|  | Titol 3 | 03 | INSTAL·LACIONS
|  | Titol 4 | 02 | CONTROL D'ACCESSOS I ANTI INTRUSIÓ
|  | Titol 4 (1) | 02 | EQUIPS XARXA DADES
01.02.03.02.02 | 1 | EP9XZ900 | U | ENGINYERIA I CONFIGURACIÓ DE XARXA DE DADES REALITZADA PER L'OBRA I INTEGRACIÓ EN XARXA DE TMB I EN SISTEMA DE MONITORITZACIÓ. PROVES, POSADA EN MARXA I DOCUMENTACIÓ DE LA INSTAL·LACIÓ. | 500 | 1
01.02.03.02.02 | 2 | EP9XZ202 | U | SUBMINISTRAMENT I INSTAL·LACIÓ DE REGLETER AMB BORNES TIPUS WAGO SOBRE CARRIL DIN, MUNTAT EN SUPORT METÀL·LIC PER A BASTIDOR DE 19'', BORNES NUMERADES DEL 1 AL 50, AMB SEPARADORS INTERCALATS, ETC... SUBMINISTRAMENT I INSTAL·LACIÓ SEGONS INDICACIONS DELS PLECS D'ESPECIFICACIONS TÈCNIQUES DE TMB. | 232 | 1
TOTAL
|  | Obra | 01 | Pressupost0-OE.30163-PJOB
|  | Capítol | 02 | MIRADOR
|  | Titol 3 | 03 | INSTAL·LACIONS
|  | Titol 4 | 02 | CONTROL D'ACCESSOS I ANTI INTRUSIÓ
|  | Titol 4 (1) | 03 | CONTROL D'ACCESSOS CAT0
01.02.03.02.03 | 1 | PMP1-Z100 | U | SUBMINISTRAMENT I INSTAL·LACIÓ DE TOTS ELS ELEMENTS I ACCESSORIS PER A LA IMPLEMENTACIÓ DE CONTROL D'ACCESSOS CAT0 A LA PORTA INDICADA, AMB TIPUS D'ARQUITECTURA T1 I EN FUNCIÓ A LES DIFERENTS TIPOLOGIES INDICADES PER FMB. INCLOU: - SUBMINISTRAMENT I INSTAL·LACIÓ DE TANCAPORTA AERI GEZE TS200V O EQUIVALENT, FORÇA AMB AJUSTAMENT VARIABLE DE EN 2-4, 1-4, AMB PERFIL GUIA LLISCANT. - SUBMINISTRAMENT I INSTAL·LACIÓ DE FORRELLAT D'ALTA SEGURETAT FAC 546-RP/80 RK AMB SISTEMES ANTI BUMPING I ANTI-IMPRESSIONING - SUBMINISTRAMENT I INSTAL·LACIÓ DE PANY JIS TWIN LOCK 1360 I TANCAMENT ELÈCTRIC 1302 AMB OBERTURA LIMITADA A 3-4 SEGONS DES DE L'IMPULS ELÈCTRIC, TANCAMENT MOTORITZAT, TENSIÓ D'ALIMENTACIÓ 12 V DC (24 V DC OPCIONAL) I CONSUM DE 500MA. - SUBMINISTRAMENT I INSTAL·LACIÓ DE BOCACLAU PER A FORRELLAT D'ALTA SEGURETAT FAC 546-RP/80 RK AMB SISTEMES ANTI BUMPING I ANTI-IMPRESSIONING - CAIXA DE DERIVACIÓ QUADRADA DE FOSA D'ALUMINI, DE 130X130 MM, AMB GRAU DE PROTECCIÓ IP-54, MUNTADA SUPERFICIALMENT O ENCASTADA PER A ALLOTJAMENT DE LECTOR ACTUALITZADOR I CONNEXIONS. - SUBMINISTRAMENT I COL·LOCACIÓ DE PLANXA DE METACRLITAT SERIGRAFIA SEGUIINT INDICACIONS D'FMB. - SUBMINISTRAMENT I INSTAL·LACIÓ DE TUB D'ACER RÍGID I FLEXIBLE PER ALS CABLEJATS. - SUBMINISTRAMENT I INSTAL·LACIÓ D'UNITAT DE CONTROL SALTO CU42E0 EN LÍNIA AMB CONNEXIÓ IP SALTO O EQUIVALENT. DIMENSIONS 131,0 X 104,0 X 43,3 MM. ENTRADA: 12V DC, SORTIDA: 12VDC 2A, AIXÍ COM CAIXA PER AL SEU ALLOTJAMENT. - SUBMINISTRAMENT I INSTAL·LACIÓ DE FONT D'ALIMENTACIÓ PB212S SALTO O EQUIVALENT 12VDC PER A PROPORCIONAR TENSIÓ A LA UNITAT DE CONTROL CU42E0 DE SALTO O EQUIVALENT, AIXÍ COM CAIXA PER AL SEU ALLOTJAMENT. - SUBMINISTRAMENT I INSTAL·LACIÓ DE LECTOR ACTUALITZADOR MURAL MULLION + WIRELESS DE SALTO O EQUIVALENT AMB SENYALITZACIÓ ACÚSTICA I ÒPTICA, LED DUAL (VERD/VERMELL) PER INDICAR AUTORITZACIÓ DACCÉS. - SUBMINISTRAMENT I INSTAL·LACIÓ DE CONTACTOR DE MONITORITZACIÓ (B 9032 0000/1 CONTACTOR DE CUADRADET 9MM NO) - SUBMINISTRAMENT I INSTAL·LACIÓ D'ESCUT XS4 ORIGINAL DE SALTO O EQUIVALENT AMB TECNONLOGIA BLUE NET WIRELESS - SUBMINISTRAMENT I INSTAL·LACIÓ D'UN CONTACTE MAGNÈTIC DE SUPERFÍCIE O ENCASTAT SENTROL MODEL DC 118 CLASSE II. TOTALMENT ACABAT. - MECANITZAT DE LA ZONA DE LA MANETA INTERIOR PER A INTEGRACIÓN ENTRE QUADRADET 9MM DEL PANY AMB LA MANETA INTERIOR DE LA PORTA. - BATERIA 12V/7A/H P/FTE3A12VSA PER A RESERVA D'ENERGIA EN ELS SISTEMES DE SEGURETAT. DIMENSIONS APROXIMADES DE 151 X 65 X 97 MM - SUBMINISTRAMENT I INSTAL·LACIÓ EN SAFATA, TUB O CANAL DE 10 METRES DE CABLE AMB CONDUCTOR DE COURE DE TENSIÓ ASSIGNADA 0,6/1 KV, DE DESIGNACIÓ RZ1-K (AS), CONSTRUCCIÓ SEGONS NORMA UNE 21123-4, BIPOLAR, DE SECCIÓ 2X1,5 MM2, AMB COBERTA DEL CABLE DE POLIOLEFINES, CLASSE DE REACCIÓ AL FOC CCA-S1B, D1, A1 SEGONS LA NORMA UNE-EN 50575 AMB BAIXA EMISSIÓ FUMS, COL·LOCAT EN TUB - SUBMINISTRAMENT I INSTAL·LACIÓ EN SAFATA, TUB O CANAL DE 10 METRES DE CABLE DE 4 PARELLS DE COURE TRENATS 23AWG AMB APANTALLAMENT GLOBAL, I COBERTA LLIURE D'HALÒGENS RESISTENT AL FOC I BAIXA EMISSIÓ DE FUMS, TIPUS S/FTP, CATEGORIA 7 FINS A 450 MHZ EIA/TIA 568, MARCA KERPEN REF. MEGALINE O EQUIVALENT. TOTALMENT INSTAL·LAT I CONNEXIONAT. - PARAMETRITZACIÓ DE DIFERENTS ELEMENTS DEL SISTEMA DE CONTROL D'ACCESSOS (PANYS, ESCUTS, FONT D'ALIMENTACIÓ, UNITAT DE CONTROL, TARJA D'EXPANSIÓ, ETC...) - INTEGRACIÓ DE TOTS ELS ELEMENTS INSTAL·LATS AMB SOFTWARE DE SALTO SPACE PER PART DE L'EMPRESA ARCON AIXÍ COM EN TELECOMANDAMENTS VIGIPLUS DE CONTROL D'ACCESSOS DE TMB INCLOENT EL COST DE LES NOVES LLICÈNCIES I PUNTS DE CONNEXIÓ NECESSARIS PER PART DE L'EMPRESA DESICO. INCLOU DESCONNEXIÓ I DESMUNTATGE DE TOTS ELS ELEMENTS EXISTENTS A LA PORTA QUE QUEDIN FORA DE SERVEI AMB EL NOU SISTEMA DE CONTROL D'ACCESSOS INSTAL·LAT (CABLEJATS, TUBS, CAIXES, PANYS, MANETES, POMS, BARRES ANTIPÀNIC, FORRELLATS, ETC...) TOTALMENT INSTAL·LAT, PROVAT I EN FUNCIONAMENT. | 6447.63 | 2
01.02.03.02.03 | 2 | PMP1-Z200 | U | SUBMINISTRAMENT I INSTAL·LACIÓ DE TOTS ELS ELEMENTS I ACCESSORIS PER A LA IMPLEMENTACIÓ DE CONTROL D'ACCESSOS CAT0 A LA PORTA INDICADA AMB TIPUS D'ARQUITECTURA T2 I EN FUNCIÓ A LES DIFERENTS TIPOLOGIES INDICADES PER FMB. INCLOU: - SUBMINISTRAMENT I INSTAL·LACIÓ DE TANCAPORTA AERI GEZE TS200V O EQUIVALENT, FORÇA AMB AJUSTAMENT VARIABLE DE EN 2-4, 1-4, AMB PERFIL GUIA LLISCANT. - SUBMINISTRAMENT I INSTAL·LACIÓ DE PANY JIS TWIN LOCK 1360 I TANCAMENT ELÈCTRIC 1302 AMB OBERTURA LIMITADA A 3-4 SEGONS DES DE L'IMPULS ELÈCTRIC, TANCAMENT MOTORITZAT, TENSIÓ D'ALIMENTACIÓ 12 V DC (24 V DC OPCIONAL) I CONSUM DE 500MA. - SUBMINISTRAMENT I INSTAL·LACIÓ DE TUB D'ACER RÍGID I FLEXIBLE PER ALS CABLEJATS. - SUBMINISTRAMENT I INSTAL·LACIÓ D'ESCUT XS4 ORIGINAL DE SALTO O EQUIVALENT AMB TECNONLOGIA BLUE NET WIRELESS - SUBMINISTRAMENT I INSTAL·LACIÓ D'UN CONTACTE MAGNÈTIC DE SUPERFÍCIE O ENCASTAT SENTROL MODEL DC 118 CLASSE II. TOTALMENT ACABAT. - SUBMINISTRAMENT I INSTAL·LACIÓ EN SAFATA, TUB O CANAL DE 10 METRES DE CABLE AMB CONDUCTOR DE COURE DE TENSIÓ ASSIGNADA 0,6/1 KV, DE DESIGNACIÓ RZ1-K (AS), CONSTRUCCIÓ SEGONS NORMA UNE 21123-4, BIPOLAR, DE SECCIÓ 2X1,5 MM2, AMB COBERTA DEL CABLE DE POLIOLEFINES, CLASSE DE REACCIÓ AL FOC CCA-S1B, D1, A1 SEGONS LA NORMA UNE-EN 50575 AMB BAIXA EMISSIÓ FUMS, COL·LOCAT EN TUB - SUBMINISTRAMENT I INSTAL·LACIÓ EN SAFATA, TUB O CANAL DE 5 METRES DE CABLE DE 4 PARELLS DE COURE TRENATS 23AWG AMB APANTALLAMENT GLOBAL, I COBERTA LLIURE D'HALÒGENS RESISTENT AL FOC I BAIXA EMISSIÓ DE FUMS, TIPUS S/FTP, CATEGORIA 7 FINS A 450 MHZ EIA/TIA 568, MARCA KERPEN REF. MEGALINE O EQUIVALENT. TOTALMENT INSTAL·LAT I CONNEXIONAT. - INTEGRACIÓ DE TOTS ELS ELEMENTS INSTAL·LATS AMB SOFTWARE DE SALTO SPACE PER PART DE L'EMPRESA ARCON AIXÍ COM EN TELECOMANDAMENTS VIGIPLUS DE CONTROL D'ACCESSOS DE TMB INCLOENT EL COST DE LES NOVES LLICÈNCIES I PUNTS DE CONNEXIÓ NECESSARIS PER PART DE L'EMPRESA DESICO. INCLOU DESCONNEXIÓ I DESMUNTATGE DE TOTS ELS ELEMENTS EXISTENTS A LA PORTA QUE QUEDIN FORA DE SERVEI AMB EL NOU SISTEMA DE CONTROL D'ACCESSOS INSTAL·LAT (CABLEJATS, TUBS, CAIXES, PANYS, MANETES, POMS, BARRES ANTIPÀNIC, FORRELLATS, ETC...) TOTALMENT INSTAL·LAT, PROVAT I EN FUNCIONAMENT. | 2022.22 | 6
01.02.03.02.03 | 3 | PMP1-Z400 | U | SUBMINISTRAMENT I INSTAL·LACIÓ DE TOTS ELS ELEMENTS I ACCESSORIS PER A LA IMPLEMENTACIÓ DE CONTROL D'ACCESSOS CAT0 A LA PORTA INDICADA AMB TIPUS D'ARQUITECTURA T4 I EN FUNCIÓ A LES DIFERENTS TIPOLOGIES INDICADES PER FMB. INCLOU: - SUBMINISTRAMENT I INSTAL·LACIÓ DE TUB D'ACER RÍGID I FLEXIBLE PER ALS CABLEJATS. SUBMINISTRAMENT I INSTAL·LACIÓ DE TARJA D'EXPANSIÓ CU4EB8 SALTO O EQUIVALENTENTACIÓ SALTO O EQUIVALENT. DIMENSIONS 131 X 104 X 43 MM 12V DC - SUBMINISTRAMENT I INSTAL·LACIÓ DE FONT D'ALIMENTACIÓ PB212S SALTO O EQUIVALENT 12VDC PER A PROPORCIONAR TENSIÓ A LA UNITAT DE CONTROL CU42E0 DE SALTO O EQUIVALENT. - SUBMINISTRAMENT I INSTAL·LACIÓ DE CILINDRE ELECTRÒNIC DOBLE EUROIPEU GEO WIRELESS G9E3 DE SALTO O EQUIVALENT PER A CONTROL DE LES FUNCIONS TANT D'ENTRADA COM DE SORTIDA D'UNA SOLA PORTA- POSSIBILITAT DE CONFIGURACIÓ PER A LA INCLUSIÓ DE FUNCIÓ ANTIPASSBACK. - SUBMINISTRAMENT I INSTAL·LACIÓ D'UN CONTACTE MAGNÈTIC DE SUPERFÍCIE O ENCASTAT SENTROL MODEL DC 118 CLASSE II. TOTALMENT ACABAT. - BATERIA 12V/7A/H P/FTE3A12VSA PER A RESERVA D'ENERGIA EN ELS SISTEMES DE SEGURETAT. DIMENSIONS APROXIMADES DE 151 X 65 X 97 MM - SUBMINISTRAMENT I INSTAL·LACIÓ EN SAFATA, TUB O CANAL DE 10 METRES DE CABLE AMB CONDUCTOR DE COURE DE TENSIÓ ASSIGNADA 0,6/1 KV, DE DESIGNACIÓ RZ1-K (AS), CONSTRUCCIÓ SEGONS NORMA UNE 21123-4, BIPOLAR, DE SECCIÓ 2X1,5 MM2, AMB COBERTA DEL CABLE DE POLIOLEFINES, CLASSE DE REACCIÓ AL FOC CCA-S1B, D1, A1 SEGONS LA NORMA UNE-EN 50575 AMB BAIXA EMISSIÓ FUMS, COL·LOCAT EN TUB - SUBMINISTRAMENT I INSTAL·LACIÓ EN SAFATA, TUB O CANAL DE 10 METRES DE CABLE DE 4 PARELLS DE COURE TRENATS 23AWG AMB APANTALLAMENT GLOBAL, I COBERTA LLIURE D'HALÒGENS RESISTENT AL FOC I BAIXA EMISSIÓ DE FUMS, TIPUS S/FTP, CATEGORIA 7 FINS A 450 MHZ EIA/TIA 568, MARCA KERPEN REF. MEGALINE O EQUIVALENT. TOTALMENT INSTAL·LAT I CONNEXIONAT. - INTEGRACIÓ DE TOTS ELS ELEMENTS INSTAL·LATS AMB SOFTWARE DE SALTO SPACE PER PART DE L'EMPRESA ARCON AIXÍ COM EN TELECOMANDAMENTS VIGIPLUS DE CONTROL D'ACCESSOS DE TMB INCLOENT EL COST DE LES NOVES LLICÈNCIES I PUNTS DE CONNEXIÓ NECESSARIS PER PART DE L'EMPRESA DESICO. TOTALMENT INSTAL·LAT, PROVAT I EN FUNCIONAMENT.INCLOU DESCONNEXIÓ I DESMUNTATGE DE TOTS ELS ELEMENTS EXISTENTS A LA PORTA QUE QUEDIN FORA DE SERVEI AMB EL NOU SISTEMA DE CONTROL D'ACCESSOS INSTAL·LAT (CABLEJATS, TUBS, CAIXES, PANYS, MANETES, POMS, BARRES ANTIPÀNIC, FORRELLATS, ETC...) TOTALMENT INSTAL·LAT, PROVAT I EN FUNCIONAMENT. | 2239.24 | 3
01.02.03.02.03 | 4 | PMP1-Z600 | U | SUBMINISTRAMENT I INSTAL·LACIÓ DE TOTS ELS ELEMENTS I ACCESSORIS PER A LA IMPLEMENTACIÓ DE CONTROL D'ACCESSOS CAT0 A LA PORTA INDICADA AMB TIPUS D'ARQUITECTURA T6 I EN FUNCIÓ A LES DIFERENTS TIPOLOGIES INDICADES PER FMB. INCLOU: - CADENAT ELECTRÒNIC AMB CARCASSA BLINDADA ESPECIAL AMB ESTRUCTURA DE DOBLE CAPA NEOXX G4 DE SALTO O EQUIVALENT AMB TECNOLOGIA RFID, BLUETOOTH LE I NFC I COMPATIBLE AMB WIRELESS SALTO SVN Y BLUENET. - INTEGRACIÓ DE TOTS ELS ELEMENTS INSTAL·LATS AMB SOFTWARE DE SALTO SPACE PER PART DE L'EMPRESA ARCON AIXÍ COM EN TELECOMANDAMENTS VIGIPLUS DE CONTROL D'ACCESSOS DE TMB INCLOENT EL COST DE LES NOVES LLICÈNCIES I PUNTS DE CONNEXIÓ NECESSARIS PER PART DE L'EMPRESA DESICO. INCLOU DESCONNEXIÓ I DESMUNTATGE DE TOTS ELS ELEMENTS EXISTENTS A LA PORTA QUE QUEDIN FORA DE SERVEI AMB EL NOU SISTEMA DE CONTROL D'ACCESSOS INSTAL·LAT (CABLEJATS, TUBS, CAIXES, PANYS, MANETES, POMS, BARRES ANTIPÀNIC, FORRELLATS, ETC...) TOTALMENT INSTAL·LAT, PROVAT I EN FUNCIONAMENT. | 721.86 | 1
01.02.03.02.03 | 5 | PMP1-Z012 | U | SUBMINISTRAMENT I INSTAL·LACIÓ DE UNITAT GATEWAY GW3 PER A ESCUTS XS4 SALTO SYSTEMS WIRELESS O EQUIVALENT PER A TMB AMB LA SEVA CONFIGURACIÓ | 330.84 | 2
01.02.03.02.03 | 6 | PMP1-Z014 | U | SUBMINISTRAMENT I INSTAL·LACIÓ DE NODE RF3 PER A ESCUTS XS4 SALTO SYSTEMS WIRELESS O EQUIVALENT | 108.76 | 5
01.02.03.02.03 | 7 | PPDG-DP19 | U | PARAMETRITZACIÓ I POSADA EN MARXA DE TOTES LES PORTES I LES SEVES INSTAL·LACIONS, AIXÍ COM EN TELECOMANDAMENT SALTO SPACE I TELEMANDO CONTROL D'ACCESSOS LOCAL I REMOT. TOTALMENT ACABAT. INCLOU EL SUBMINISTRAMENT I COL·LOCACIÓ DEL CABLEJAT DE XARXA (D'ACORD AMB LES ESPECIFICACIONS DE TMB) I CERTIFICACIÓ DEL MATEIX, PER A CONNEXIÓ DEL GATEWAY SALTO A SWITCH PRÒXIM DE XARXA CORPORATIVA I CABLEJAT ELÈCTRIC DES DE PROTECCIÓ ELÈCTRICA DEDICADA A SERVEI CAT0 DEL QUADRE ELÈCTRIC DE LA GARITA DEL VIGILANT. | 500 | 1
01.02.03.02.03 | 8 | GPE0020 | U | DESENVOLUPAMENT DEL PROJECTE I PARAMETRITZACIÓ EN SISTEMA D'INTEGRACIÓ DE VIGIPLUS DE DESICO PELS ELEMENTS DE CONTROL D'ACCÉS CAT0SALTO I CAT1. S'HAURÀ DE POSSIBILITZAR L'ACCÉS A NIVELL CLIENT LOCAL I A NIVELL CLIENT REMOT, PER A POSSIBILITZAR LA SUPERVISIÓ, HABILITACIÓ/DESHABILITACIÓ I VISUALITZACIÓ DELS ELEMENTS DE CONTROL D'ACCÉS. QUEDA INCLÒS EN AQUESTA PARTIDA EL SUBMINISTRAMENT I INSTAL·LACIÓ DE LLICÈNCIA V-C-10-HS SOSTEMA VIGIPLUS SERVIDOR/CLIENT, INCLOENT RUNTIME, EDITOR DE PROJECTOR, LÒGICA PROGRAMABLE I 100 CONNEXIONS I LLICÈNCIA V-C10-L1, LLICÈNCIA DE CONSUM PER A 100 CONNEXIONS. AQUESTES LLICÈNCIES HAN D'INCORPORAR EL COMUNICADOR D'ACCESSOS I EL GESTOR D'ALARMES LOCAL I DEL DISPOSITIU, AIXÍ COM TOT EL NECESSARI PEL SEU CORRECTE FUNCIONAMENT. QUEDA INCLÒS EN AQUESTA PARTIDA L'ACTUALITZACIÓ D'AQUESTS PLÀNLS SINÒPTICS I LA CÀRREGA D'ELEMENTS EN EL LLOC DE TREBALL, EL LLOC CENTRAL CSSPC I LES COSTES DE LLICÈNCIA QUE ES PGUESSIN PRECISARPER A LA SEVA COMPLETA POSADA EN MARXA. | 2000 | 1
01.02.03.02.03 | 9 | PPDG-DP83 | U | PROJECTE I DOCUMENTACIÓ AS-BUILT I DE MANUAL D'ÚS PER A L'USUARI D'ACORD A LA NORMATIVA EN-50131-7 I CONFORME AL PREVIST A L'ARTICLE 42 REGLAMENT DE SEGURETAT PRIVADA I A L'ARTÍCLES 4 DE LA ORDRE 316/2011. SENSE LA RECEPCIÓ I LA VALIDACIÓ PER PART DE LA DIRECCIÓ D'OBRA I TMB DE LA DOCUMENTACIÓ SOL·LICITADA, NO ES CONSIDERARÀ L'OBRA TANCADA NI COMENÇAT EL TERMINI DE GARANTIA. | 450 | 1
01.02.03.02.03 | 10 | PPDG-Z111 | U | MECANITZACIÓ PER ENCAIX D'UN PANY AMB CILINDRE PER COL·LOCAR CILINDRE NEO DOBLE AMB LECTOR I AMB UN COSTAT ALLIBERAT | 1000 | 1
TOTAL
|  | Obra | 01 | Pressupost0-OE.30163-PJOB
|  | Capítol | 02 | MIRADOR
|  | Titol 3 | 03 | INSTAL·LACIONS
|  | Titol 4 | 02 | CONTROL D'ACCESSOS I ANTI INTRUSIÓ
|  | Titol 4 (1) | 04 | SISTEMA ANTI INTRUSIÓ
01.02.03.02.04 | 1 | PMD4-Z001 | U | SUBMINISTRAMENT I INSTAL·LACIÓ DE DETECTOR PIRCAM AJAX MOTION CAM ANTIMASCOTES, REF. AJ-MOTIONCAM-PHOD-WHITE O EQUIVALENT AMB VERFICACIÓ DE FOTO A DEMANDA INCLOENT ACCESSORIS DE MUNTATGE. MUNTAT, CONNECTAT I PROVAT. ESPECIFICACIONS TÈCNIQUES: COMPLIMENT DE NORMES: EN 50131-2-6 (GRADE 2) PD 6662:2017 UL (UL369, ULC S306) COMPATIBILITAT HUBS: HUB 2 (2G) JEWELLER, HUB 2 (4G) JEWELLER, HUB 2 PLUS JEWELLER, HUB HYBRID (2G), HUB HYBRID (4G) REPETIDORS: REX 2 JEWELLER BANDES DE FREQÜÈNCIA: 866.0–866.5 MHZ, 868.0–868.6 MHZ, 868.7–869.2 MHZ, 905.0 926.5 MHZ, 915.85 926.5 MHZ, 921.0 922.0 MHZ VERIFICACIÓ FOTOGRÁFICA RESOLUCIÓ DE LA FOTO EN PÍXELS: 640 × 480, 320 × 240 (POR DEFECTO), 160 × 120, SENSOR PIR, DISTANCIA DE DETECCIÓ DE MOVIMENT FINS A 12M ALIMENTACIÓ: BATERIES 2XCR123A | 130.85 | 5
01.02.03.02.04 | 2 | PMD4-Z002 | U | SUBMINISTRAMENT I INSTAL·LACIÓ DE DETECTOR PIR AJ-MOTIONPROTECT PLUS-WHITE O EQUIVALENT AMB REGISTRE IMMUNE A MASCOTES I DETECTOR DE TRENCAMENT DEL VIDRE.. MUNTAT, CONNECTAT I PROVAT. ESPECIFICACIONS TÈCNIQUES: COMPLIMENT DE NORMES: EN 50131-2 (GRADE 2) PD 6662:2017 UL (UL369, ULC S306) COMPATIBILITAT HUBS: HUB 2 (2G) JEWELLER, HUB 2 (4G) JEWELLER, HUB 2 PLUS JEWELLER, HUB HYBRID (2G), HUB HYBRID (4G) REPETIDORS: REX JEWELLER, REX 2 JEWELLER BANDES DE FREQÜÈNCIA: 866.0–866.5 MHZ, 868.0–868.6 MHZ, 868.7–869.2 MHZ, 905.0 926.5 MHZ, 915.85 926.5 MHZ, 921.0 922.0 MHZ SENSOR PIR,1 × SENSOR DE MICROONES DE BANDA K, DISTANCIA DE DETECCIÓ DE MOVIMENT FINS A 12M ALIMENTACIÓ: BATERIA 1XCR123A | 97.85 | 1
01.02.03.02.04 | 3 | PMD4-Z003 | U | SUBMINISTRAMENT I INSTAL·LACIÓ DE DETECTOR D'OBERTURA DOORPROTECT PLUS WHITE O EQUIVALENT AMB REGISTRE DE CANVIS EN L'ANGLE D'INCLINACIÓ VERTICAL, COPS I VIBRACIONS. MUNTAT, CONNECTAT I PROVAT. ESPECIFICACIONS TÈCNIQUES: COMPLIMENT DE NORMES: EN 50131-2 (GRADE 2) PD 6662:2017, UL634,ULC/ORD-C634 COMPATIBILITAT HUBS: HUB 2 (2G) JEWELLER, HUB 2 (4G) JEWELLER, HUB 2 PLUS JEWELLER, HUB HYBRID (2G), HUB HYBRID (4G) REPETIDORS: REX JEWELLER, REX 2 JEWELLER BANDES DE FREQÜÈNCIA: 866.0–866.5 MHZ, 868.0–868.6 MHZ, 868.7–869.2 MHZ, 905.0 926.5 MHZ, 915.85 926.5 MHZ, 921.0 922.0 MHZ SENSOR 1XRELÉ REED,1 × ACCELERÒMETRE ALIMENTACIÓ: BATERIA 1XCR123A | 81.85 | 5
01.02.03.02.04 | 4 | PMD4-Z005 | U | SUBMINISTRAMENT I INSTAL·LACIÓ DE DETECTOR DETECTOR AJ-MOTIONCAM OUTDOOR O EQUIVALENT AMB REGISTRE IMMUNE A MASCOTES I DETECTOR DE TRENCAMENT DEL VIDRE AMB RANG DE DETECCIÓ DE FINS A 15 METRES, VISIÓ NOCTURNA, SOFTWARE DE MONITORITZACIÓ AMB VERIFICACIÓ FOTOGRÀFICA AJAX INTEGRADA, CARCASSA IP56.TOTALMENT INSTAL·LAT, CONNECTAT I PROVAT, ESPECIFICACIONS TÈCNIQUES: COMPLIMENT DE NORMES: EN 50131-2 (GRADE 2) PD 6662:2017 UL (UL369, ULC S306) BANDES DE FREQÜÈNCIA: 866.0–866.5 MHZ, 868.0–868.6 MHZ, 868.7–869.2 MHZ, 905.0 926.5 MHZ, 915.85 926.5 MHZ, 921.0 922.0 MHZ ALIMENTACIÓ: BATERIA 4XCR123A | 192.85 | 4
01.02.03.02.04 | 5 | PMD6-Z002 | U | SUBMINISTRAMENT I INSTAL·LACIÓ DE REPETIDOR REX2 O EQUIVALENT AMB SUPORT PER A VIDEOVERIFICACIÓ I ENVIAMENT D'IMATGE AMB LES SEGÜENTS CARACTERÍSTIQUES: REPETIDOR SENSE FIL, BIDIRECCIONAL,PROTOCOL JEWELLER 868MHZ, ANTENA INTERNA ABAST ESPAI LLIURE 1700 M, SUPERVISIÓ DES DE 12 S, TAMPER ANTI-OBERTURA, ANTIINHIBICIÓ, BATERIA DE SUPORT, ADMET FINS A 200 DISPOSITIUS SENSE FIL CONNECTATS, COMPATIBLE AMB FOTODETECTORS, ALIMENTACIÓ 110-240 V AC, INCLOU SUPORT IMUNTATGE DE MATERIAL D'INTERCONNEXIÓ DEL REPETIDOR REX2 AIXÍ COM EL SUBMINISTRAMENT I COL·LOCACIÓ DE FINS A 30 M DE CABLATGE MÍNIM DE 3G 1,5MM2 0,6/1KV LLIURE D'HALÒGENS PER A ALIMENTACIÓ 220 V ENTRE REX2 I QUADRE ELÈCTRIC AMB PROTECCIÓ ELÈCTRICA DEDICADA PROCEDENT DE SAI O EN CAS DE NO POSSIBILITAT DE SAI, DE CRÍTICS CAMBRA DE COMUNICACIONS. TAMBÉ INCLOU EL SUBMINISTRAMENT I COL·LOCACIÓ DE TUB PASSACABLES FLEXIBLE PVC LLIURE D'HALÒGENS I ANIRÀ GRAPAT DIRECTAMENT A PARET. S'HI INCLOUEN TREBALLS D'INTERCONNEXIÓ ENTRE DISPOSITIUS I ALTA DE PROTECCIÓ ELÈCTRICA MAGNETOTÈRMICA I DIFERENCIAL. INCLOU SUBMINISTRAMENT I COL·LOCACIÓ D´ARMARI POLIÈSTER IP65 COLOR GRIS AMB CARRIL DIN AL´INTERIOR REF. BOX-403022-IP65 AMB PANYS PER A CLAU CODIFICADA EK333 EMKA PER A L'ACCÉS A AQUEST PER ALBERGAR REX2 I MINI SAI (INCLOURÀ MECANITZAT DE REIXETES PER FACILITAR VENTILACIÓ CREUADA). S'INCLOU SUBMINISTRAMENT I COL·LOCACIÓ DE MINISAI (INPUT 220V AC, OUTPUT 12V DC 25W (2.1A) AMB CAPACITAT DE BATERIA 2600MAH MODEL SAI DC MINI 12V LAPARADA LA-ON-DC, SIMILAR O EQUIVALENT I PRESA DE CORRENT PER INCOPRORAR DINS DE CAIXA) PER AGUANTAR TALL DE MÍNIM 4 HORES. | 1554.44 | 1
01.02.03.02.04 | 6 | PMP1-Z001 | U | QUOTA ANUAL (12 MESOS) TARJETA SIM PER A CONNEXIÓ GPRS | 150 | 1
01.02.03.02.04 | 7 | PMP1-Z002 | U | SUBMINISTRAMENT I INSTAL·LACIÓ DE TECLAT KEYPAD TOUCH SCREEN LECTOR D'ETIQUETES Y TARGETES WHITE. NCLOU LA COL·LOCACIÓ DE FONT D'ALIMENTACIÓ PER A TECLAT AJAX 12V 3A ELM-G13803N-A SIMILAR O EQUIVALENT I BATERIA 12V 7A JUNTAMENT AMB LA SEVA CAIXA ENVOLUPANT PROTECTORA I INTERCONNEXIÓ ENTRE EL TECLAT MITJANÇANT CABLE LLIURE D'HALÒGENS D'ALARMA I LA INTERCONNEXIÓ AMB LA ALIMENTACIÓ ELÈCTRICA DE TÈRMIC DEDICAT AL SISTEMA D?INTRUSIÓ. INCLOU EL SUBMINISTRAMENT I COL·LOCACIÓ DE FINS A 20 M DE CABLEJAT D'ALARMA PER A LA CONNEXIÓ ENTRE TECLAT I FONT D'ALIMENTACIÓ I DE CABLEJAT ELÈCTRIC MÍNIM DE 3G 1,5MM2 06/1KV LLIURE D'HALÒGENS PER A ALIMENTACIÓ 220 V ENTRE FONT D'ALIMENTACIÓ I QUADRE ELÈCTRIC AMB PROTECCIÓ ELÈCTRICA DEDICADA PROCEDENT DE SAI O EN CAS DE NO POSSIBILITAT DE SAI, DE CRÍTICS, AIXÍ COM EL SUBMINISTRAMENT I COL·LOCACIÓ DE TUB PASSACABLES FLEXIBLE SOBRE EL QUAL ES PROTEGEIXI EL CABLEJAT, AQUEST TUB SERÀ DE PVC LLIURE D'HALOGENIS I ANIRÀ GRAPAT DIRECTAMENT A PARET . | 1531.24 | 2
01.02.03.02.04 | 8 | PMP1-Z003 | U | SUBMINISTRAMENT DE CLAUER D'ACCÉS SENSE CONTACTE AJ-TAG-W O EQUIVALENT. TECNOLOGIA RFID: MIFARE DESFIRE O EQUIVALENT; COMPATIBLE AMB AJAX KEYPAD PLUS Y KEYPAD TOUCHSCREEN O MODELS EQUIVALENTS; FINS A 13 HUBS. | 8 | 1
01.02.03.02.04 | 9 | PMD6-Z001 | U | SUBMINISTRAMENT I INSTAL·LACIÓ DE CENTRALETA AJAX, REF. AJ-HUB2 PLUS-4G-WIFI BLACK O EQUIVALENT. INCLOU PRECONFIGURACIÓ. TOTALMENT INSTAL·LADA, PROVADA I EN FUNCIONAMENT. INCLOU LA INSTAL·LACIÓ DE MATERIAL D'INTERCONNEXIÓ NECESSARI DE LA CENTRAL HUB 2 PLUS O EQUIVALENT. INCLOU TAMBÉ EL SUBMINISTRAMENT I COL·LOCACIÓ DE FINS A 30 M DE CABLEJAT MÍNIM DE 3G 1,5MM2 06/1KV LLIURE D'HALÒGENS PER A ALIMENTACIÓ 220 V ENTRE HUB I QUADRE ELÈCTRIC AMB PROTECCIÓ ELÈCTRICA DEDICADA PROCEDENT DE SAI O EN CAS DE NO POSSIBILITAT DE SAI, DE CRÍTICS , AIXÍ COM EL SUBMINISTRAMENT I COL·LOCACIÓ DE TUB PASSACABLES FLEXIBLE SOBRE EL QUAL ES PROTEGEIXI EL CABLEJAT, AQUEST TUB SERÀ DE PVC LLIURE D'HALOGENIS I ANIRÀ GRAPAT DIRECTAMENT A PARET. S'HI INCLOUEN TREBALLS D'INTERCONNEXIÓ ENTRE DISPOSITIUS I ALTA DE PROTECCIÓ ELÈCTRICA MAGNETOTÈRMICA I DIFERENCIAL. INCLOU SUBMINISTRAMENT I COL·LOCACIÓ D´ARMARI POLIÈSTER IP65 COLOR GRIS AMB CARRIL DIN AL´INTERIOR REF. BOX-403022-IP65 AMB PANYS PER A CLAU CODIFICADA EK333 EMKA PER A L'ACCÉS A AQUEST PER ALBERGAR HUB2 I MINI SAI (INCLOURÀ MECANITZAT DE REIXETES PER FACILITAR VENTILACIÓ CREUADA). S'INCLOU SUBMINISTRAMENT I COL·LOCACIÓ DE MINISAI (INPUT 220V AC, OUTPUT 12V DC 25W (2.1A) AMB CAPACITAT DE BATERIA 2600MAH MODEL SAI DC MINI 12V LAPARADA LA-ON-DC, EQUIVALENT I PRESA DE CORRENT PER INCOPRORAR DINS DE CAIXA) PER AGUANTAR TALL DE MÍNIM 4 HORES. CARACTERÍSITQUES: FREQÜÈNCIA RF: 868 MHZ. PROTOCOL VIA RÀDIO JEWELLER I WINGS GRAU DE SEGURETAT GRAU 2 SEGURETAT INTERNA TAMPER ANTI-OBERTURA COMUNICACIÓ ETHERNET / DUAL SIM 4G (LTE) MÀXIM DE DISPOSITIUS 100 (MÀX. 10 SIRENES) INTEGRACIÓ VÍDEO FINS A 25 CÀMERES IP O CANALS DE VIDEOGRAVADOR NOMBRE D'USUARIS FINS A 50 COMUNICACIÓ AMB CRA CONTACT ID / SIA COMPATIBILITAT NO COMPATIBLE AMB OCBRIDGE I UARTBRIDGE MATERIAL DE LA COBERTA PLÀSTIC ABS ALIMENTACIÓ AC 110~250 V, 50/60 HZ BATERIA DE RESPATLLER DURADA FINS A 16 HORES TEMP. FUNCIONAMENT +5º C ~ 40º C DIMENSIONS 163 (AL) X 163 (AN) X 36 (AN) MM | 1704.44 | 1
01.02.03.02.04 | 10 | PMD7-Z001 | U | SUBMINISTRAMENT I INSTAL·LACIÓ DE SIRENA PER A EXTERIOR SENSE FILS AMB MARC LED, VOLUM AJUSTABLE, PROTECCIÓ IP54 I PROTOCOL SENSE FILS I BIDIRECCIONAL JEWELLER D'AJAX O EQUIVALENT. INCLOU COL·LOCACIÓ DE FONT D'ALIMENTACIÓ PER A SIRENA STREET OUTDOOR AJAX 12V 3A ELM-G13803N-A EQUIVALENT I BATERIA 12V 7A JUNTAMENT AMB LA SEVA CAIXA ENVOLUPANT PROTECTORA I INTERCONNEXIÓ ENTRE SIRENA I FONT D'ALIMENTACIÓ I D'AQUESTA AMB L'ALIMENTACIÓ TÈRMIC DEDICAT AL SISTEMA D´INTRUSIÓ. INCLOU EL SUBMINISTRAMENT I COL·LOCACIÓ DE FINS A 20 M DE CABLEJAT ELÈCTRIC MÍNIM DE 3G 1,5MM2 06/1KV LLIURE D'HALÒGENS PER A ALIMENTACIÓ 220 V ENTRE FONT I QUADRE ELÈCTRIC AMB PROTECCIÓ ELÈCTRICA DEDICADA PROCEDENT DE SAI O EN CAS DE NO POSSIBILITAT DE SAI, DE CRÍTICS, AIXÍ COM EL SUBMINISTRAMENT I COL·LOCACIÓ DE TUB PASSACABLES FLEXIBLE SOBRE EL QUAL ES PROTEGEIXI EL CABLEJAT, AQUEST TUB SERÀ DE PVC LLIURE D'HALOGENIS I ANIRÀ GRAPAT DIRECTAMENT A PARET. | 815.32 | 2
TOTAL
|  | Obra | 01 | Pressupost0-OE.30163-PJOB
|  | Capítol | 02 | MIRADOR
|  | Titol 3 | 03 | INSTAL·LACIONS
|  | Titol 4 | 03 | GENÈRICS
01.02.03.03 | 1 | XPA10001 | PA | PARTIDA ALÇADA DE COBRAMENT ÍNTEGRE PER A LA CONFECCIÓ DE LA LEGALITZACIÓ ADMINISTRATIVA I TÈCNICA DE LA INSTAL·LACIÓ ELÈCTRICA DE BAIXA TENSIÓ EXECUTADA D'ACORD AMB EL REBT, INCLOENT ELABORACIÓ DE PROJECTE CLASE C, ALTA DAVANT LA OGE, INSPECCIÓ ECA, ACOMPANYAMENTS, VISATS I TAXES CORRESPONENTS. TOT SEGONS INSTRUCCIONS DE LA DIRECCIÓ FACULTATIVA I LA NORMATIVA VIGENT APLICABLE I FINS A LA POSADA EN MARXA. S'INCLOU EL LLIURAMENT A FMB I LA DO DE TOTA LA DOCUMENTACIÓ GENERADA QUE SERÀ COM A MÍNIM: - COPIA VISADA DEL PROJECTE ELÈCTRIC. - DOCUMENT ACREDITATIU ALTA DE LA INSTAL·LACIÓ. - DECLARACIÓ RESPONSABLE. - CERTIFICAT DE INSTAL·LACIÓ ELÈCTRICA. - CERTIFICAT DE DIRECCIÓ I FINAL D'OBRA. - ACTA DE INSPECCIÓ INICIAL AMB QUALIFICACIÓ FAVORABLE PER PART DE L'ORGANISME DE CONTROL. | 2400 | 1
TOTAL
|  | Obra | 01 | Pressupost0-OE.30163-PJOB
|  | Capítol | 02 | MIRADOR
|  | Titol 3 | 04 | GESTIÓ DE RESIDUS
01.02.04 | 1 | E2R64035 | M3 | CÀRREGA I TRANSPORT DE RESIDUS A CENTRE DE RECICLATGE, A MONODIPÒSIT, A ABOCADOR ESPECÍFIC O A CENTRE DE RECOLLIDA I TRANSFERÈNCIA, AMB UN RECORREGUT DE FINS A 6 KM, AMB CAMIÓ DE 7 T, CARREGAT AMB MITJANS MANUALS | 76.52 | 11.92
01.02.04 | 2 | E2RA2203 | M3 | DEPOSICIÓ CONTROLADA A DIPÒSIT AUTORITZAT DE RESIDUS PERILLOSOS, PROCEDENTS DE CONSTRUCCIÓ O DEMOLICIÓ, AMB CODI 150110* SEGONS LA LLISTA EUROPEA DE RESIDUS (ORDEN MAM/304/2002) | 210 | 20
01.02.04 | 3 | I2R24200 | M3 | CLASSIFICACIÓ A PEU D'OBRA DE RESIDUS DE CONSTRUCCIÓ O DEMOLICIÓ EN FRACCIONS SEGONS REAL DECRETO 105/2008, AMB MITJANS MANUALS | 22.17 | 11.422
01.02.04 | 4 | E2RA2201 | M3 | DEPOSICIÓ CONTROLADA A CENTRE DE RECICLATGE DE RESIDUS DE FUSTA NO PERILLOSOS AMB UNA DENSITAT 0.19 T/M3, PROCEDENTS DE CONSTRUCCIÓ O DEMOLICIÓ, AMB CODI 170201 SEGONS LA LLISTA EUROPEA DE RESIDUS (ORDEN MAM/304/2002) | 10.37 | 20
01.02.04 | 5 | E2RA2202 | M3 | DEPOSICIÓ CONTROLADA A CENTRE DE RECICLATGE DE RESIDUS BARREJATS NO PERILLOSOS AMB UNA DENSITAT 0.43 T/M3, PROCEDENTS DE CONSTRUCCIÓ O DEMOLICIÓ, AMB CODIS 170802 I 170904 SEGONS LA LLISTA EUROPEA DE RESIDUS (ORDEN MAM/304/2002) | 40.63 | 11.92
TOTAL
|  | Obra | 01 | Pressupost0-OE.30163-PJOB
|  | Capítol | 03 | CASTELL
|  | Titol 3 | 01 | TREBALLS PREVIS
|  | Titol 4 | 01 | DESMUNTATGES I TRASLLATS
01.03.01.01 | 1 | GZ1A00HH | U | DESMUNTATGE I RETIRADA DE PORTES INTERIORS D'ALUMINI I VIDRE, FUSTA O ACER, ANCORADES A PARAMENTS VERTICALS, AMB MITJANS MANUALS O MECÀNICS, INCLOU SELECCIÓ DEL RESIDU, CÀRREGA MANUAL O MECÀNICA DE RUNA SOBRE CAMIÓ O CONTENIDOR , TRANSPORT A ABOCADOR I DEPOSICIÓ CONTROLADA A CENTRE DE RECICLATGE, DE RESIDUS BARREJATS NO ESPECIALS O ESPECIALS. | 46.91 | 12
01.03.01.01 | 2 | GA010005 | U | DESMUNTATGE DE CARRIL DE LLUM O LLUMENERA DE QUALSEVOL TIPUS EXISTENT EN L'ESTACIÓ, INCLOENT LA SEVA DESCONNEXIÓ DE LA LÍNIA ELÈCTRICA, I RETIRADA DELS CABLEJATS AFECTATS QUE RESTEN FORA DE SERVEI. S'INCLOU LA CONTINUITAT DE LA INSTAL·LACIÓ D'ALIMENTACIÓ ELÈCTRICA DEL SISTEMA, PER A LA RESTA DE LLUMENERES. INCLOU PREPARACIÓ DE SUPERFÍCIE DE SUPORT PER A LA FUTURA NOVA LLUMINÀRIA TIPUS LED. MATERIALS I ELEMENTS AUXILIARS NECESSARIS. TRANSPORT DE L'ELEMENT A MAGATZEM, ABOCADOR O DEPENDÈNCIA HABILITADA A DETERMINAR PER FMB I DO. | 19.06 | 61
01.03.01.01 | 3 | GA010001 | U | DESMUNTATGE, TRASLLAT A MAGATZEM A DETERMINAR PER FMB I POSTERIOR RECOL·LOCACIÓ DE PAPERERES, EXTINTORS, RELLOTGES O ACCESSORIS DE BANY/VESTUARIS, COM SABONERES, PORTAROTLLOS I DISPENSADORS DE PAPER I EIXUGAMANS I ELEMENTS DE SUPORT, MIRALLS, EN EL CONJUNT DE L'ESTACIÓ I LES SEVES DEPENDÈNCIES, AMB MITJANS MANUALS O MECÀNICS. | 19.98 | 11
01.03.01.01 | 4 | GZ1A0008 | U | DESMUNTATGE I TRASLLAT, A MAGATZEM A INDICAR PER FMB, DE VITRINA INFORMATIVA DE PLÀNOLS DE XARXA I/O VITRINA VERTICAL TIPUS TERMOMETRE FMB DE QUALSEVOL TIPUS DE MATERIAL, DE XAPA METÀL·LICA O DE VIDRE I DE QUALSEVOL MIDA. INCLOU LA POSTERIOR REPOSICIÓ DE LA MATEIXA, ALLA ON INDIQUI DIRECCIÓ D'OBRA. | 79.81 | 1
01.03.01.01 | 5 | GA010012 | U | DESMUNTATGE, TRASLLAT I POSTERIOR REINSTAL·LACIÓ, SI S'ESCAU, DE SENYAL PCI DE QUALSEVOL TIPUS. INCLÒU EL MATERIAL AUXILIAR PER A LA SEVA SUBJECCIÓ. | 13.13 | 7
TOTAL
|  | Obra | 01 | Pressupost0-OE.30163-PJOB
|  | Capítol | 03 | CASTELL
|  | Titol 3 | 01 | TREBALLS PREVIS
|  | Titol 4 | 02 | ENDERROCS I DEMOLICIONS
01.03.01.02 | 1 | G219U0EE | M2 | ENDERROC D'ARREBOSSATS EN PARAMENTS VERTICALS, AMB MITJANS MANUALS O MECÀNICS, INCLOU SELECCIÓ DEL RESIDU, CÀRREGA MANUAL O MECÀNICA DE RUNA SOBRE CAMIÓ O CONTENIDOR , TRANSPORT A ABOCADOR I DEPOSICIÓ CONTROLADA A CENTRE DE RECICLATGE, DE RESIDUS NO ESPECIALS O ESPECIALS, REGULARITZACIÓ DEL PARAMENT PER A PERMETRE EL NOU APLACAT I PLUSOS PER L'EXECUCIÓ DELS TREBALLS EN HORARI NOCTURN I REDUÏT. | 15.72 | 85.61
01.03.01.02 | 2 | G219U0BB | M2 | ENDERROC D'APLACAT EN PARAMENTS VERTICALS DE RAJOLA CERÀMICA, PEDRA NATURAL O ARTIFICIAL , PLANXA D'ACER INOXIDABLE O DE TAULER TIPUS ''TRESPA'', ESTRUCTURES DE SUPORT I PLAQUES D'ANCORATGE I PART PROPORCIONAL DE SÒCOLS, AMB MITJANS MANUALS O MECÀNICS, INCLOU SELECCIÓ DEL RESIDU, CÀRREGA MANUAL O MECÀNICA DE RUNA SOBRE CAMIÓ O CONTENIDOR , TRANSPORT A ABOCADOR I DEPOSICIÓ CONTROLADA A CENTRE DE RECICLATGE, DE RESIDUS NO ESPECIALS O ESPECIALS, REGULARITZACIÓ DEL PARAMENT PER A PERMETRE LA COL.LOCACIÓ DE NOUS REVESTIMENTS I PLUSOS PER L'EXECUCIÓ DELS TREBALLS EN HORARI NOCTURN I REDUÏT. | 34.51 | 85.61
01.03.01.02 | 3 | P2146-DJ2E | M2 | DEMOLICIÓ DE PAVIMENT DE FORMIGÓ DE FINS A 10 CM DE GRUIX, D'AMPLÀRIA MÉS DE 2 M AMB RETROEXCAVADORA AMB MARTELL TRENCADOR I CÀRREGA SOBRE CAMIÓ AMB MITJANS MECÀNICS | 3.45 | 70
01.03.01.02 | 4 | P2143-4RR4 | M2 | ARRENCADA DE PAVIMENT LAMINAR, AMB MITJANS MANUALS I CÀRREGA MANUAL DE RUNA SOBRE CAMIÓ O CONTENIDOR | 5.63 | 13
TOTAL
|  | Obra | 01 | Pressupost0-OE.30163-PJOB
|  | Capítol | 03 | CASTELL
|  | Titol 3 | 01 | TREBALLS PREVIS
|  | Titol 4 | 03 | ALTRES
01.03.01.03 | 1 | XPA10111 | PA | P.A. A JUSTIFICAR PER PROTECCIÓ D'INSTAL·LACIONS I EQUIPAMENT EXISTENTS DURANT LES FEINES. | 1500 | 1
TOTAL
|  | Obra | 01 | Pressupost0-OE.30163-PJOB
|  | Capítol | 03 | CASTELL
|  | Titol 3 | 02 | ARQUITECTURA I DIVERSOS
|  | Titol 4 | 01 | ESTACIÓ I ANDANES
|  | Titol 4 (1) | 01 | REPARACIÓ I PINTAT ESTRUCTURA METÀL·LICA
01.03.02.01.01 | 1 | P89C-391C | M2 | PINTAT DE BIGA D'UN SOL PERFIL D'ACER AMB PINTURA SINTÈTICA, AMB DUES CAPES DE PINTURA ZINC I DUES D'ACABAT | 25.86 | 942.154
01.03.02.01.01 | 2 | P875-4SA5 | M2 | NETEJA I PREPARACIÓ DE LA SUPERFÍCIE DE PERFILS LAMINATS D'ACER FINS A UN GRAU DE PREPARACIÓ ST 3 SEGONS LA NORMA UNE-EN ISO 8501-1, AMB MITJANS MANUALS I CÀRREGA MANUAL DE RUNA SOBRE CONTENIDOR | 19 | 942.154
01.03.02.01.01 | 3 | P871-H8G6 | M2 | DECAPAT DE PINTURES I ÒXIDS EXISTENTS SOBRE BARANA D'ACER, FORJA O FOSA, AMB APLICACIONS SUCCESSIVES DE PRODUCTE DECAPANT | 30.21 | 942.154
TOTAL
|  | Obra | 01 | Pressupost0-OE.30163-PJOB
|  | Capítol | 03 | CASTELL
|  | Titol 3 | 02 | ARQUITECTURA I DIVERSOS
|  | Titol 4 | 01 | ESTACIÓ I ANDANES
|  | Titol 4 (1) | 02 | ANIVELLAMENT ANDANA
01.03.02.01.02 | 1 | P9M5-608Q | M2 | PAVIMENT DE MORTER AUTOANIVELLANT DE 10 MM DE GRUIX SOBRE EL PAVIMENT DE FORMIGÓ | 37.7 | 70
01.03.02.01.02 | 2 | P9U5-Z001 | M | PROTECCIÓ DE CAUTXÚ PER A VORA ANDANA DEL TELEFÈRIC | 92.33 | 20
01.03.02.01.02 | 3 | P2146-DJ2E | M2 | DEMOLICIÓ DE PAVIMENT DE FORMIGÓ DE FINS A 10 CM DE GRUIX, D'AMPLÀRIA MÉS DE 2 M AMB RETROEXCAVADORA AMB MARTELL TRENCADOR I CÀRREGA SOBRE CAMIÓ AMB MITJANS MECÀNICS | 3.45 | 70
TOTAL
|  | Obra | 01 | Pressupost0-OE.30163-PJOB
|  | Capítol | 03 | CASTELL
|  | Titol 3 | 02 | ARQUITECTURA I DIVERSOS
|  | Titol 4 | 01 | ESTACIÓ I ANDANES
|  | Titol 4 (1) | 03 | PINTAT ANDANES ESTACIÓ
01.03.02.01.03 | 1 | E85102 | M2 | NETEJA SUPERFICIAL DE PLATAFORMA HORITZONTAL DE PAS EXISTENT, PER MITJANS MANUALS I/O MECÀNICS, SOLERA DE FORMIGÓ, INCLOENT RASPALLAT I/O DIANOVAT DELS RECUBRIMENTS EXISTENTS (SI EXISTEIXEN), GARANTINT LA SUPERFÍCIE D'APLICACIÓ DEL PORO OBERT I TEXTURADA I ASSECAT DE LES MATEIXES, SI PROCEDEIX. INCLOU P.P. DE MITJANS AUXILIARS, RETIRADA DEL MATERIAL SOBRANT I TRANSPORT I GESTIÓ DELS RESIDUS A ABOCADOR. | 2.24 | 70
01.03.02.01.03 | 2 | E85103 | M2 | APLICACIÓ PER MITJANS MANUALS I/O MECÀNICS DE IMPRIMACIÓ TIPUS SIKAFLOOR -160 O SIMILAR EQUIVALENT, PRÈVIA NETEJA SUPERFICIAL DE PLATAFORMA HORITZONTAL DE PAS EXISTENT, PER MITJANS MANUALS I/O MECÀNICS, SOLERA DE FORMIGÓ, GARANTINTUNA CAPA CONTÍNUA SENSE POROS. INCLOU P.P. DE MITJANS AUXILIARS, RETIRADA DEL MATERIAL SOBRANT I TRANSPORT I GESTIÓ DELS RESIDUS A ABOCADOR. | 5.69 | 70
01.03.02.01.03 | 3 | E85104 | M2 | APLICACIÓ PER MITJANS MANUALS I/O MECÀNICS DE REVESTIMENT AUTONIVELLANT EPOXI BICOMPONENT TIPUS SIKAFLOOR -381 O SIMILAR EQUIVALENT, D'ALTES RESISTÈNCIES QUÍMIQUES I MECÀNIQUES EN COLOR GRIS, AMASAT AMB SORRA DE QUARS, PRÈVIA NETEJA SUPERFICIAL DE PLATAFORMA DE PAS I SOLERA. INCLOU SUBMINISTRAMENT DE MATERIAL A OBRA, DE MITJANS AUXILIARS, RETIRADA DEL MATERIAL SOBRANT I TRANSPORT I GESTIÓ DELS RESIDUS A ABOCADOR. | 16.57 | 70
TOTAL
|  | Obra | 01 | Pressupost0-OE.30163-PJOB
|  | Capítol | 03 | CASTELL
|  | Titol 3 | 02 | ARQUITECTURA I DIVERSOS
|  | Titol 4 | 01 | ESTACIÓ I ANDANES
|  | Titol 4 (1) | 04 | NETEJA I PINTAT COBERTA ZENC
01.03.02.01.04 | 1 | P89C-Z001 | M2 | NETEJA I PINTAT DE DE SUPERFÍCE ZENCADA AMB COMPOST DE GALVANITZAT EN FRED D'UN COMPONENT AMB COMPOSICIÓ DE PARTÍCULA EN PURESA 99,995% ELECTROLÍTICA DE ZINC NANOQUÍMICAMENT PUR, MATERIALS VOLÀTILS I AGENTS D'ACOBLAMENT TIPUS GALVANOL O EQUIVALENT. COMPOSICIÓ: 72 % - POLS DE ZINC (ESTABILITZAT) 25% - XILÈ 3 % - PATENTAT POLÍMER CONNECTOR GALVANOL® PURESA POLS DE ZINC 99,995 % (ISO 752, DIN 1706) – ISO 3549: MIN 98.5%, MAX 99,4% LA DENSITAT DE LA BARREJA A 20 ° C 2400 KG/M3 280 G/M2 QUAN EL GRUIX 40-60 µM CONDICIONS D'APLICACIÓ DE -30°C A +60°C, HUMITAT MÀX. 100% TEMPS D'ASSECATGE -30°C – 50 MIN.; -10°C – 40 MIN.; +20°C – 20 MIN. | 30.66 | 585.75
TOTAL
|  | Obra | 01 | Pressupost0-OE.30163-PJOB
|  | Capítol | 03 | CASTELL
|  | Titol 3 | 02 | ARQUITECTURA I DIVERSOS
|  | Titol 4 | 01 | ESTACIÓ I ANDANES
|  | Titol 4 (1) | 05 | SUBSTITUCIÓ PAVIMENT CGE
01.03.02.01.05 | 1 | P9PA-4YXK | M2 | PAVIMENT DE PVC HOMOGENI EN LLOSETA DE 600X600 MM, CLASSE 34-43, SEGONS UNE-EN 649 I GRUIX DE 6 MM, COL·LOCAT AMB ADHESIU ACRÍLIC DE DISPERSIÓ AQUOSA I SOLDAT EN CALENT AMB CORDÓ CEL·LULAR DE DIÀMETRE 4 MM | 50.82 | 16
TOTAL
|  | Obra | 01 | Pressupost0-OE.30163-PJOB
|  | Capítol | 03 | CASTELL
|  | Titol 3 | 02 | ARQUITECTURA I DIVERSOS
|  | Titol 4 | 01 | ESTACIÓ I ANDANES
|  | Titol 4 (1) | 06 | ALTRES
01.03.02.01.06 | 1 | PQZ1-Z001 | U | SUBMINISTRAMENT I COL·LOCACIÓ DE CONJUNT DE VITRINES, FORMAT PER DUES VITRINES D'ACER INOXIDABLE I VIDRE DE 1250X1250MM PER ALS PLÀNOLS DE XARXA I UNA UNITAT D'ACER INOXIDABLE I VIDRE DE 600X1250MM PER LES TARIFES INCLOENT NOUS DÍPTICS PER A L'ESTACIÓ SEGONS CRITERIS FMB I TELEFÈRIC. | 1600 | 1
01.03.02.01.06 | 2 | PQ22-Z001 | U | SUBMINISTRAMENT I COL·LOCACIÓ DE PAPERERA EIVISSA DE GRUP FÀBREGAS O EQUIVALENT, FABRICADA EN POLIETILÈ AMB PROTECCIÓ UV, DE COLOR GRIS RAL 7021 AMB CAPACITAT PER A 120L, CUBETA INTERIOR EN POLIETILÈ, CARGOLS, FERRATGES I FRONTISSES EN ACER INOXIDABLE, AMB SISTEMA DE TANCAMENT I CENDRER. | 399.97 | 1
01.03.02.01.06 | 3 | PQZ3-Z001 | M2 | XARXA ANTI-AUS DE POLIETILÈ, DE COLOR A DETERMINAR PER FMB,, TEIXIDA EN QUADRÍCULA DE 19X19 MM, MUNTADA SOBRE CABLES D'ACER INOXIDABLE DE 2,5 MM DE D I FIXADA MECÀNICAMENT A LES ESTRUCTURES DE L'ESTACIÓ. S'INCLOUEN TOTS ELS ACCESSORIS, MATERIALS I MITJANS NECESSARIS PER A LA SEVA COL·LOCACIÓ. | 17.16 | 250
01.03.02.01.06 | 4 | PAM2-36TJ | M2 | TANCAMENT DE VIDRE LLUNA INCOLORA TREMPADA DE 10 MM DE GRUIX AMB DUES FULLES BATENTS, DUES TARGES LATERALS I UNA TARJA SUPERIOR, AMB FIXACIONS MECÀNIQUES | 335.7 | 0
01.03.02.01.06 | 5 | XPA10121 | PA | P.A. A JUSTIFICAR PER ADAPTACIÓ DEL CEL RAS DE L'ESTACIÓ A CAUSA DE LA RENOVACIÓ D'ENLLUMENAT O DE QUALSEVOL ALTRA TASCA DINS DE L'AMBIT DEL PROJECTE INCLOENT NOVES PECES DE CEL RAS, MATERIALS, FIXACIONS, CARGOLERIA, PERFILERIA, ENVERNISSAT, ETC... | 2500 | 1
01.03.02.01.06 | 6 | PAF9-Z011 | U | SUBSTITUCIÓ DE L'ACTUAL SISTEMA DE TANCAMENT DE LES PORTES DE VIDRE DE DOBLE FULL D'ACCÉS AL VESTÍBUL DE L'ESTACIÓ CASTELL SITUAT A RAS DE TERRA PER UN NOU SISTEMA DE TANCAMENT A MITJA ALÇADA QUE IMPEDEIXI L'ACCÉS DES DE L'EXTERIOR. ÚNICAMENT PODRÀ SER ACCIONAT DES DE L'INTERIOR. S'INCLOU SUBMINISTRAMENT I MUNTATGE DE TOTS ELS MATERIALS, EINES I ITJANS NECESSARIS AIXÍ COM LES ESMENES NECESSÀRIES PER A LA RETIRADA DE L'ANTIC ISTEMA DE TANCAMENT. | 3000 | 1
TOTAL
|  | Obra | 01 | Pressupost0-OE.30163-PJOB
|  | Capítol | 03 | CASTELL
|  | Titol 3 | 02 | ARQUITECTURA I DIVERSOS
|  | Titol 4 | 02 | DEPENDÈNCIES
|  | Titol 4 (1) | 01 | REVESTIMENTS I TANCAMENTS
01.03.02.02.01 | 1 | P786-Z001 | M2 | INJECCIÓ D'ESCUMA DE POLIURETÀ (PUR) DE DENSITAT < 20 KG/M3, PER A SEGELLAT D'INSTAL·LACIONS | 55.16 | 5
01.03.02.02.01 | 2 | P822-3NQX | M2 | ENRAJOLAT DE PARAMENT VERTICAL INTERIOR A UNA ALÇÀRIA <= 3 M AMB RAJOLA DE CERÀMICA PREMSADA ESMALTADA MAT, RAJOLA DE VALÈNCIA, DE FORMA RECTANGULAR O QUADRADA, D'1 A 5 PECES/M2, PREU ALT, GRUP BIII (UNE-EN 14411), COL·LOCADES AMB ADHESIU CIMENTÓS TIPUS C2 SEGONS NORMA UNE-EN 12004 I REJUNTAT AMB BEURADA CG2 (UNE-EN 13888) | 42.31 | 85.61
01.03.02.02.01 | 3 | E81ZA7C0 | M2 | SUBMINISTRAMENT I COL·LOCACIÓ DE MALLA DE FIBRE DE VIDRE PER A REFORÇ DEL MORTER APLICAT, AMB RECOBRIMENT I RESISTÈNCIA ANTIALCALNA, REF. MALLATEX AR 10A / 150, MARCAT CE, AMB GRAMATGE DE 150GR I LLUMSDE MALLA SEGONS RECOMANACIONS DEL FABRICANT. | 8.03 | 85.61
01.03.02.02.01 | 4 | E8110000 | M2 | ARREBOSSAT PROJECTAT REGLEJAT SOBRE PARAMENT VERTICAL INTERIOR, A MÉS DE 3,00 M D'ALÇÀRIA, AMB MORTER SEC DE CIMENT 1:4, DEIXAT DE REGLE, PER A POSTERIOR ENRAJOLAT, INCLOENT-HI PART PROPORCIONAL DE FORMACIÓ D'ARESTES I RACONS I MITJANS AUXILIARS PER FACILITAR L'EXECUCIÓ DE L'ARREBOSSAT. | 25.48 | 85.61
TOTAL
|  | Obra | 01 | Pressupost0-OE.30163-PJOB
|  | Capítol | 03 | CASTELL
|  | Titol 3 | 02 | ARQUITECTURA I DIVERSOS
|  | Titol 4 | 02 | DEPENDÈNCIES
|  | Titol 4 (1) | 02 | CELS RASOS I SOSTRES
01.03.02.02.02 | 1 | P89I-Z002 | M2 | PINTURA TIXOTRÓPICA PER A APLICACIÓ EN ZONES DE GUIX, PLADUR O ALTRES SUPERFÍCIES AMB HUMITATS AMB DUES CAPES | 16.3 | 12
01.03.02.02.02 | 2 | E4420015 | KG | ACER S275JR SEGONS UNE-EN 10025-2, PER A SUBESTRUCTURES, EN PERFILS LAMINATS EN CALENT FORADATS I PLANXA, TREBALLAT A TALLER I GALVANITZAT, COL.LOCAT A L'OBRA AMB CARGOLS D'ACER GALVANITZAT, INCLOENT-HI PART PROPORCIONAL DE MITJANS AUXILIARS DE TRANSPORT INTERIOR I ELEVACIÓ. | 3.74 | 50
01.03.02.02.02 | 3 | E5Z1ZA2C | M2 | SUBMINISTRAMENT I MUNTATGE DE LÀMINA DE POLICARBONAT CRORRUGAT IGNIFUGA PER A RECOLLIDA DE POSSIBLES FILTRACIONS A COBERTA, REF. MARLON CS LONGLIFE O SIMILAR EQUIVALENT. MATERIAL LLEUGER, RESISTENT, TRANSPARENT PER TAL DE PERMETRE VEURE LES PATOLOGIES AL SOSTRE, AMB UN ALT RENDIMENT DE PROTECCIÓ CONTRA UV EXTRUÏDA ALS DOS COSTAT DE LA LÀMINA. ESPESSOR: 1 MM, CLASSIFICACIÓ CONTRA EL FOC B-S1,D0, D'ACORD AMB LA UNE EN11925-2. | 23.04 | 12
01.03.02.02.02 | 4 | E5ZDZ23A | M | REMAT DE PLANXA D'ACER PLEGADA AMB ACABAT GALVANITZAT, DE 0,8 MM DE GRUIX, 30 CM DE DESENVOLUPAMENT, COM A MÀXIM, AMB 3 PLECS, PER A MINVELL, COL·LOCAT AMB FIXACIONS MECÀNIQUES, AMB PERFILS CONFORMATS D' ESTANQUITAT, I SEGELLAT | 20.52 | 10
TOTAL
|  | Obra | 01 | Pressupost0-OE.30163-PJOB
|  | Capítol | 03 | CASTELL
|  | Titol 3 | 02 | ARQUITECTURA I DIVERSOS
|  | Titol 4 | 02 | DEPENDÈNCIES
|  | Titol 4 (1) | 03 | SERRALLERIA
01.03.02.02.03 | 1 | PAF9-Z010 | U | SUBMINISTRAMENT I INSTAL·LACIÓ DE CONJUNT DE PORTES METÀL·LIQUES PER A EXTERIORS DE 2,10 METRES D'ALÇADA I FULLES DE 0,65M D'AMPLADA, PARTS METÀL·LIQUES SUPERIORS HORITZONTALS I VERTICALS FIXES I PORTA D'AMPLADA 1,1M D'AMPLE I 2,10 D'ALÇADA. COLOR A DEFINIR CONJUNTAMENT AMB FMB I LA DO. S'INCLOU ELS CORRESPONENTS MARCS INTERIORS, FRONTISSES, ACCESSORIS I QUALSEVOL MATERIAL I MITJÀ HUMÀ I MATERIAL NECESSARI PER A UN CORRECTE ACABAT. | 12000 | 1
TOTAL
|  | Obra | 01 | Pressupost0-OE.30163-PJOB
|  | Capítol | 03 | CASTELL
|  | Titol 3 | 03 | INSTAL·LACIONS
|  | Titol 4 | 01 | BAIXA TENSIÓ
|  | Titol 4 (1) | 01 | RENOVACIÓ SISTEMA D'ENLLUMENAT
|  | Titol 3 (1) | 01 | ENLLUMENAT NORMAL
01.03.03.01.01.01 | 1 | PHB3-Z001 | U | SUBMINISTRAMENT I INSTAL·LACIÓ DE LLUMINÀRIA ESTANCA LED DP 1500 26W 840 IP65 GY LEDVANCE O EQUIVALENT AMB DIFUSOR DE POLICARBONAT I MUNTADA SUPERFICIALMENT. CARACTERÍSTIQUES PRINCIPALS: L=1500MM TENSIÓ NOMINAL 220..240 V POTÈNCIA: 26W INTEGRATED LED DRIVER FLUX LLUMINÓS: 3500 LM EFICÀCIA LLUMINOSA: 135 LM/W TEMPERATURA DE COLOR: 4000 K TOTALMENT PROVADA I EN FUNCIONAMENT. | 106.02 | 9
01.03.03.01.01.01 | 2 | PHB3-Z002 | U | SUBMINISTRAMENT I INSTAL·LACIÓ DE LLUMINÀRIA ESTANCA LED DP 1500 46W 840 IP65 GY LEDVANCE O EQUIVALENT AMB DIFUSOR DE POLICARBONAT I MUNTADA SUPERFICIALMENT. CARACTERÍSTIQUES PRINCIPALS: L=1500MM TENSIÓ NOMINAL 220..240 V POTÈNCIA: 46W INTEGRATED LED DRIVER FLUX LLUMINÓS: 6400 LM EFICÀCIA LLUMINOSA: 139 LM/W TEMPERATURA DE COLOR: 4000 K TOTALMENT PROVADA I EN FUNCIONAMENT. | 109.82 | 4
01.03.03.01.01.01 | 3 | PHB3-Z003 | U | SUBMINISTRAMENT I INSTAL·LACIÓ DE LLUMINÀRIA ESTANCA LED DP 600 VAL 18W 840 IP65 GY LEDVANCE O EQUIVALENT AMB DIFUSOR DE POLICARBONAT I MUNTADA SUPERFICIALMENT. CARACTERÍSTIQUES PRINCIPALS: L=600MM TENSIÓ NOMINAL 220..240 V POTÈNCIA: 18W INTEGRATED LED DRIVER FLUX LLUMINÓS: 2160 LM EFICÀCIA LLUMINOSA: 120 LM/W TEMPERATURA DE COLOR: 4000 K TOTALMENT PROVADA I EN FUNCIONAMENT. | 55.87 | 5
01.03.03.01.01.01 | 4 | PH23-Z001 | U | SUBMINISTRAMENT I INSTAL·LACIÓ DE LLUMINÀRIA LN INDIVIDUAL RECESSED 1130- 840 IP40 WT UGR<19 LEDVANCE O EQUIVALENT, AMB COS D'ALUMINI I PER A MUNTATGE ENCASTAT CARACTERÍSTIQUES PRINCIPALS: L=1130MM TENSIÓ NOMINAL 220..240 V POTÈNCIA: 25W INTEGRATED LED DRIVER FLUX LLUMINÓS:3198 LM TEMPERATURA DE COLOR: 4000 K TOTALMENT PROVADA I EN FUNCIONAMENT. | 358.83 | 27
01.03.03.01.01.01 | 5 | PH20-Z002 | U | SUBMINISTRAMENT I INSTAL·LACIÓ DE LLUMINÀRIA TIPUS DOWNLIGHT LED DE 8W DE POTÈNCIA I CARCASSA D'ALUMINI SP FIX P 8W 940 PS DIM IP44 WT DE LEDVANCE O EQUIVALENT PER A MUNTATGE ENCASTAT. CARACTERÍSTIQUES PRINCIPALS: DIÀMETRE: 81MM TENSIÓ NOMINAL 220..240 V POTÈNCIA: 8W INTEGRATED LED DRIVER FLUX LLUMINÓS:720 LM TEMPERATURA DE COLOR: 4000 K TOTALMENT PROVADA I EN FUNCIONAMENT. | 59.73 | 10
01.03.03.01.01.01 | 6 | PHQE-Z001 | U | SUBMINISTRAMENT I INSTAL·LACIÓ DE PROJECTOR AMB LEDS PER A EXTERIOR AMB LEDS FL AREA ASYM 48X92 145 W 4000 K BK DE LEDVANCE O EQUIVALENT, DE FORMA RECTANGULAR, DE 145 W DE POTÈNCIA, FLUX LLUMINÓS DE 20000 LM, AÏLLAMENT CLASSE I, COS D'ALUMIN DE COPLOR NEGRE INJECTAT, DIFUSOR DE VIDRE I GRAU DE PROTECCIÓ IP65. CARACTERÍSTIQUES PRINCIPALS: DIMENSIONS 450X354X62MM TENSIÓ NOMINAL 220..240 V POTÈNCIA: 145W INTEGRATED LED DRIVER FLUX LLUMINÓS:20000 LM TEMPERATURA DE COLOR: 4000 K TOTALMENT PROVADA I EN FUNCIONAMENT. | 317.1 | 4
01.03.03.01.01.01 | 7 | PHQE-Z002 | U | SUBMINISTRAMENT I INSTAL·LACIÓ DE PROJECTOR PER A EXTERIOR AMB LEDS FL PFM 80 W 4000 K SYM 100 BK DE LEDVANCE O EQUIVALENT, DE FORMA RECTANGULAR, DE 80 W DE POTÈNCIA, FLUX LLUMINÓS DE 10000 LM, AÏLLAMENT CLASSE I, COS D'ALUMIN DE COPLOR NEGRE INJECTAT, DIFUSOR DE VIDRE I GRAU DE PROTECCIÓ IP65. CARACTERÍSTIQUES PRINCIPALS: DIMENSIONS 335X250X55MM TENSIÓ NOMINAL 220..240 V POTÈNCIA: 80 W INTEGRATED LED DRIVER FLUX LLUMINÓS:20000 LM TEMPERATURA DE COLOR: 4000 K TOTALMENT PROVADA I EN FUNCIONAMENT. | 188.45 | 1
TOTAL
|  | Obra | 01 | Pressupost0-OE.30163-PJOB
|  | Capítol | 03 | CASTELL
|  | Titol 3 | 03 | INSTAL·LACIONS
|  | Titol 4 | 01 | BAIXA TENSIÓ
|  | Titol 4 (1) | 01 | RENOVACIÓ SISTEMA D'ENLLUMENAT
|  | Titol 3 (1) | 02 | ENLLUMENAT D'EMERGÈNCIA
01.03.03.01.01.02 | 1 | PH57-Z001 | U | LLUM D'EMERGÈNCIA AMB LÀMPADA LED, AMB UNA VIDA ÚTIL DE 100000 H, NO PERMANENT I NO ESTANCA AMB GRAU DE PROTECCIÓ IP4X, AÏLLAMENT CLASSE II, AMB UN FLUX APROXIMAT DE 170 A 200 LM, 2 H D'AUTONOMIA, AMB FUNCIONAMENT CENTRALITZAT DE FORMA RECTANGULAR AMB DIFUSOR I COS DE POLICARBONAT, PREU ALT, COL·LOCAT ENCASTAT | 137.77 | 10
TOTAL
|  | Obra | 01 | Pressupost0-OE.30163-PJOB
|  | Capítol | 03 | CASTELL
|  | Titol 3 | 03 | INSTAL·LACIONS
|  | Titol 4 | 01 | BAIXA TENSIÓ
|  | Titol 4 (1) | 02 | PROTECCIONS
01.03.03.01.02 | 1 | PG45-HAIW | U | SUBMINISTRAMENT I INSTAL·LACIÓ D'INTERRUPTOR MAGNETOTÈRMIC-DIFERENCIAL AMB RECONNEXIÓ AUTOMÀTICA, DE 10 A D'INTENSITAT NOMINAL, BIPOLAR, PROTECCIÓ DIFERENCIAL CLASSE A SUPERIMMUNITZADA, SENSIBILITAT DE DISPAR AJUSTABLE DE 0,03 A FINS A 1 A, TEMPS DE DISPAR AJUSTABLE DE 0,1 A 1 S, CARACTERÍSTICA DE DISPAR INSTANTÀNIA O SELECTIVA, INTERRUPTOR MAGNETOTÈRMIC CORBA C DE 6 KA DE PODER DE TALL (UNE-EN 60898), RECONNEXIÓ DIFERENCIAL 10/3 (10 RECONNEXIONS EN 3 MINUTS), RECONNEXIÓ MAGNETOTÈRMICA 2/3 (2 RECONNEXIONS EN 3 MINUTS), MUNTAT PERFIL DIN | 347.98 | 2
TOTAL
|  | Obra | 01 | Pressupost0-OE.30163-PJOB
|  | Capítol | 03 | CASTELL
|  | Titol 3 | 03 | INSTAL·LACIONS
|  | Titol 4 | 01 | BAIXA TENSIÓ
|  | Titol 4 (1) | 03 | CANALITZACIONS I CABLEJATS
01.03.03.01.03 | 1 | PG2J-4C6P | M | SAFATA METÀL·LICA DE REIXA AMB SEPARADORS D'ACER GALVANITZAT EN CALENT, D'ALÇÀRIA 50 MM I AMPLÀRIA 200 MM, COL·LOCADA SUSPESA DE PARAMENTS HORITZONTALS AMB ELEMENTS DE SUPORT | 47.64 | 7
01.03.03.01.03 | 2 | PG2N-EUHF | M | TUB FLEXIBLE CORRUGAT DE PVC, DE 16 MM DE DIÀMETRE NOMINAL, AÏLLANT I NO PROPAGADOR DE LA FLAMA, RESISTÈNCIA A L'IMPACTE D'1 J, RESISTÈNCIA A COMPRESSIÓ DE 320 N I UNA RIGIDESA DIELÈCTRICA DE 2000 V, MUNTAT SOBRE SOSTREMORT | 1.15 | 105
01.03.03.01.03 | 3 | GG151026 | UT | CAIXA DE DERIVACIÓ QUADRADA DE XAPA D'ACER EMBUTIDA AMB TRACTAMENT SUPERFICIAL DE PINTURA EPOXI, DE 110X110X68 MM, I BORNS TIPUS CLEMA-CEP DE WAGO O EQUIVALENT, INCLOSES PREMSAESTOPES I MATERIAL AUXILIAR DE FIXACIÓ I ANCORATGE. | 36.56 | 7
01.03.03.01.03 | 4 | GG150027 | U | CAIXA DE DERIVACIÓ QUADRADA DE XAPA D'ACER EMBUTIDA AMB TRACTAMENT SUPERFICIAL DE PINTURA EPOXI, DE 150X150X68 MM, I BORNS TIPUS CLEMA-CEP DE WAGO O EQUIVALENT, INCLOSES PREMSAESTOPES I MATERIAL AUXILIAR DE FIXACIÓ I ANCORATGE, INCLOENT-HI PLUSOS PER L'EXECUCIÓ DELS TREBALLS EN HORARI NOCTURN I REDUÏT. | 41.57 | 7
01.03.03.01.03 | 5 | PG33-E6UE | M | CABLE AMB CONDUCTOR DE COURE DE TENSIÓ ASSIGNADA0,6/1 KV, DE DESIGNACIÓ RZ1-K (AS), CONSTRUCCIÓ SEGONS NORMA UNE 21123-4, BIPOLAR, DE SECCIÓ 2X1,5 MM2, AMB COBERTA DEL CABLE DE POLIOLEFINES, CLASSE DE REACCIÓ AL FOC CCA-S1B, D1, A1 SEGONS LA NORMA UNE-EN 50575 AMB BAIXA EMISSIÓ FUMS, COL·LOCAT EN TUB | 1.81 | 40
01.03.03.01.03 | 6 | PG33-E6CR | M | CABLE AMB CONDUCTOR DE COURE DE TENSIÓ ASSIGNADA0,6/1 KV, DE DESIGNACIÓ RZ1-K (AS), CONSTRUCCIÓ SEGONS NORMA UNE 21123-4, TRIPOLAR, DE SECCIÓ 3X1,5 MM2, AMB COBERTA DEL CABLE DE POLIOLEFINES, CLASSE DE REACCIÓ AL FOC CCA-S1B, D1, A1 SEGONS LA NORMA UNE-EN 50575 AMB BAIXA EMISSIÓ FUMS, COL·LOCAT EN TUB | 2.04 | 335
TOTAL
|  | Obra | 01 | Pressupost0-OE.30163-PJOB
|  | Capítol | 03 | CASTELL
|  | Titol 3 | 03 | INSTAL·LACIONS
|  | Titol 4 | 02 | CONTROL D'ACCESSOS I ANTI INTRUSIÓ
|  | Titol 4 (1) | 01 | XARXA ESTRUCTURADA
01.03.03.02.01 | 1 | GPED0001 | U | SUBMINISTRAMENT I INSTAL·LACIÓ DE PATCH PANEL DE TIPUS MODULAR, PER A BASTIDORS DE 19´´, METÀL·LIC, PREVIST PER A 24 CONNECTORS KEYSTONE RJ45 CAT 7. INCLOU SUPORTS DE CABLE I PRESA DE TERRA, PER A LA TRANSMISSIÓ TOT TIPUS DE SERVEIS BASATS EN CABLEJAT ESTRUCTURAT. SUBMINISTRAMENT DE PROVEÏDOR HOMOLOGAT PER TMB. INSTAL·LACIÓ I CERTIFICACIÓ SEGONS PLECS VIGENTS D'ESPECIFICACIONS TÈCNIQUES DE TMB. | 464.17 | 1
01.03.03.02.01 | 2 | GPEDZZ15 | U | SUBMINISTRAMENT I INSTAL·LACIÓ DE PANEL PASSACABLES PER A LA INSTAL·LACIÓ I ORGANITZACIÓ DE CABLEJAT ESTRUCTURAT EN ARMARIS RACK DE 19´´. FABRICAT EN ACER, PINTAT EN COLOR INDICAT EN PLECS DE TMB, DE 1 UNITAT D'ALÇÀRIA. FIXAT EN FRONTAL DEL BASTIDOR DE L'ARMARI CORRESPONENT. SUBMINISTRAT I INSTAL·LAT SEGUINT ESPECIFICACIONS INDICATS ALS PLECS DE PRESCRIPCIONS TÈCNIQUES DE TMB. | 48.14 | 1
01.03.03.02.01 | 3 | EP9SD451 | U | SUBMINISTRAMENT, INSTAL·LACIÓ I PARXEIG DE TIRANTET DE LONGITUD DE 1 I 2 METROS AMB 2 CONNECTORS RJ45, S/FTP CATEGORIA 7 INCLOSOS SEGONS PLEC DE PRESCRIPCIONS TÈCNIQUES. PER PARXEIG A LA CAMBRA AUXILIAR DE COMUNICACIONS PER DOTAR DE SERVEI DE DADES ALS NOUS PUNTS. INCLOU ETIQUETATGE SEGONS NORMATIVA DE TMB I L'ENTREGA DEL FITXER EXCEL DE TMB AMB LA LÍNIA CORRESPONENT AL NOU PARXEIG. | 14.66 | 15
01.03.03.02.01 | 4 | GP9SZC15 | U | SUBMINISTRAMENT, INSTAL·LACIÓ I CONNEXIONAT DE CONNECTOR RJ-45 APANTALLAT CATEGORIA 6A MASCLE O FEMELLA. SEGONS PLEC DE CONDICIONS TÈCNIQUES. | 13.78 | 15
01.03.03.02.01 | 5 | GPEDZV20 | U | CERTIFICACIÓ DEL CABLEJAT DE LA XARXA ESTRUCTURADA SEGONS NORMATIVA ISO 11801 CLASSE EA I ETIQUETAT | 350 | 1
01.03.03.02.01 | 6 | GP1ZS04 | U | SUBMINISTRAMENT, INSTAL·LACIÓ, CONNEXIONAT I POSTA EN SERVEI DE CAIXA DE DADES MOD.DBN-15/10-REF. HIMEL, AMB GRAU DE PROTECCIÓ IP55, AMB ´´ROSETA´´ RJ 45 DE DADES AÈRIA MODEL ELINE KEYSTONE CAT 6A TOOL LESS DE KERPEN , INCLOSOS RÀCORDS D’ENTRADA I PETIT MATERIAL D'ANCORATGE, PER PROVEÏDOR HOMOLOGAT D'FMB DEL SISTEMA DE VÍDEO. | 67 | 15
01.03.03.02.01 | 7 | P21DC-HBIT | M | DESMUNTATGE PER A SUBSTITUCIÓ DE LÍNEA ELÈCTRICA I/O COMUNICACIONS ESTESA SOBRE SAFATES, CANALS, TUBS O EN VISTES, DE CONDUCTORS DE COURE O ALUMINI, AMB AÏLLAMENT, AMB AÏLLAMENT I COBERTA O NUS, UNIPOLARS O MULTIPOLARS, DE SECCIÓ ENTRE 10 MM2 I 35 MM2, O CABLES DE COMUNICACIONS, DE XARXA, FIBRA ÒPTICA O DE PARELLS, AMB MITJANS MANUALS I CÀRREGA MANUAL DE RUNA SOBRE CAMIÓ O CONTENIDOR | 1.72 | 1305
01.03.03.02.01 | 8 | EP9S1010 | M | SUBMINISTRAMENT I INSTAL·LACIÓ EN SAFATA, TUB O CANAL DE CABLE DE 4 PARELLS DE COURE TRENATS 23AWG AMB APANTALLAMENT GLOBAL, I COBERTA LLIURE D'HALÒGENS RESISTENT AL FOC I BAIXA EMISSIÓ DE FUMS, TIPUS S/FTP, CATEGORIA 7 FINS A 450 MHZ EIA/TIA 568, MARCA KERPEN REF. MEGALINE O SIMILAR. TOTALMENT INSTAL·LAT I CONNEXIONAT. | 5.19 | 260
TOTAL
|  | Obra | 01 | Pressupost0-OE.30163-PJOB
|  | Capítol | 03 | CASTELL
|  | Titol 3 | 03 | INSTAL·LACIONS
|  | Titol 4 | 02 | CONTROL D'ACCESSOS I ANTI INTRUSIÓ
|  | Titol 4 (1) | 02 | EQUIPS XARXA DADES
01.03.03.02.02 | 1 | EP9XZ900 | U | ENGINYERIA I CONFIGURACIÓ DE XARXA DE DADES REALITZADA PER L'OBRA I INTEGRACIÓ EN XARXA DE TMB I EN SISTEMA DE MONITORITZACIÓ. PROVES, POSADA EN MARXA I DOCUMENTACIÓ DE LA INSTAL·LACIÓ. | 500 | 1
TOTAL
|  | Obra | 01 | Pressupost0-OE.30163-PJOB
|  | Capítol | 03 | CASTELL
|  | Titol 3 | 03 | INSTAL·LACIONS
|  | Titol 4 | 02 | CONTROL D'ACCESSOS I ANTI INTRUSIÓ
|  | Titol 4 (1) | 03 | CONTROL D'ACCESSOS CAT0
01.03.03.02.03 | 1 | PMP1-Z100 | U | SUBMINISTRAMENT I INSTAL·LACIÓ DE TOTS ELS ELEMENTS I ACCESSORIS PER A LA IMPLEMENTACIÓ DE CONTROL D'ACCESSOS CAT0 A LA PORTA INDICADA, AMB TIPUS D'ARQUITECTURA T1 I EN FUNCIÓ A LES DIFERENTS TIPOLOGIES INDICADES PER FMB. INCLOU: - SUBMINISTRAMENT I INSTAL·LACIÓ DE TANCAPORTA AERI GEZE TS200V O EQUIVALENT, FORÇA AMB AJUSTAMENT VARIABLE DE EN 2-4, 1-4, AMB PERFIL GUIA LLISCANT. - SUBMINISTRAMENT I INSTAL·LACIÓ DE FORRELLAT D'ALTA SEGURETAT FAC 546-RP/80 RK AMB SISTEMES ANTI BUMPING I ANTI-IMPRESSIONING - SUBMINISTRAMENT I INSTAL·LACIÓ DE PANY JIS TWIN LOCK 1360 I TANCAMENT ELÈCTRIC 1302 AMB OBERTURA LIMITADA A 3-4 SEGONS DES DE L'IMPULS ELÈCTRIC, TANCAMENT MOTORITZAT, TENSIÓ D'ALIMENTACIÓ 12 V DC (24 V DC OPCIONAL) I CONSUM DE 500MA. - SUBMINISTRAMENT I INSTAL·LACIÓ DE BOCACLAU PER A FORRELLAT D'ALTA SEGURETAT FAC 546-RP/80 RK AMB SISTEMES ANTI BUMPING I ANTI-IMPRESSIONING - CAIXA DE DERIVACIÓ QUADRADA DE FOSA D'ALUMINI, DE 130X130 MM, AMB GRAU DE PROTECCIÓ IP-54, MUNTADA SUPERFICIALMENT O ENCASTADA PER A ALLOTJAMENT DE LECTOR ACTUALITZADOR I CONNEXIONS. - SUBMINISTRAMENT I COL·LOCACIÓ DE PLANXA DE METACRLITAT SERIGRAFIA SEGUIINT INDICACIONS D'FMB. - SUBMINISTRAMENT I INSTAL·LACIÓ DE TUB D'ACER RÍGID I FLEXIBLE PER ALS CABLEJATS. - SUBMINISTRAMENT I INSTAL·LACIÓ D'UNITAT DE CONTROL SALTO CU42E0 EN LÍNIA AMB CONNEXIÓ IP SALTO O EQUIVALENT. DIMENSIONS 131,0 X 104,0 X 43,3 MM. ENTRADA: 12V DC, SORTIDA: 12VDC 2A, AIXÍ COM CAIXA PER AL SEU ALLOTJAMENT. - SUBMINISTRAMENT I INSTAL·LACIÓ DE FONT D'ALIMENTACIÓ PB212S SALTO O EQUIVALENT 12VDC PER A PROPORCIONAR TENSIÓ A LA UNITAT DE CONTROL CU42E0 DE SALTO O EQUIVALENT, AIXÍ COM CAIXA PER AL SEU ALLOTJAMENT. - SUBMINISTRAMENT I INSTAL·LACIÓ DE LECTOR ACTUALITZADOR MURAL MULLION + WIRELESS DE SALTO O EQUIVALENT AMB SENYALITZACIÓ ACÚSTICA I ÒPTICA, LED DUAL (VERD/VERMELL) PER INDICAR AUTORITZACIÓ DACCÉS. - SUBMINISTRAMENT I INSTAL·LACIÓ DE CONTACTOR DE MONITORITZACIÓ (B 9032 0000/1 CONTACTOR DE CUADRADET 9MM NO) - SUBMINISTRAMENT I INSTAL·LACIÓ D'ESCUT XS4 ORIGINAL DE SALTO O EQUIVALENT AMB TECNONLOGIA BLUE NET WIRELESS - SUBMINISTRAMENT I INSTAL·LACIÓ D'UN CONTACTE MAGNÈTIC DE SUPERFÍCIE O ENCASTAT SENTROL MODEL DC 118 CLASSE II. TOTALMENT ACABAT. - MECANITZAT DE LA ZONA DE LA MANETA INTERIOR PER A INTEGRACIÓN ENTRE QUADRADET 9MM DEL PANY AMB LA MANETA INTERIOR DE LA PORTA. - BATERIA 12V/7A/H P/FTE3A12VSA PER A RESERVA D'ENERGIA EN ELS SISTEMES DE SEGURETAT. DIMENSIONS APROXIMADES DE 151 X 65 X 97 MM - SUBMINISTRAMENT I INSTAL·LACIÓ EN SAFATA, TUB O CANAL DE 10 METRES DE CABLE AMB CONDUCTOR DE COURE DE TENSIÓ ASSIGNADA 0,6/1 KV, DE DESIGNACIÓ RZ1-K (AS), CONSTRUCCIÓ SEGONS NORMA UNE 21123-4, BIPOLAR, DE SECCIÓ 2X1,5 MM2, AMB COBERTA DEL CABLE DE POLIOLEFINES, CLASSE DE REACCIÓ AL FOC CCA-S1B, D1, A1 SEGONS LA NORMA UNE-EN 50575 AMB BAIXA EMISSIÓ FUMS, COL·LOCAT EN TUB - SUBMINISTRAMENT I INSTAL·LACIÓ EN SAFATA, TUB O CANAL DE 10 METRES DE CABLE DE 4 PARELLS DE COURE TRENATS 23AWG AMB APANTALLAMENT GLOBAL, I COBERTA LLIURE D'HALÒGENS RESISTENT AL FOC I BAIXA EMISSIÓ DE FUMS, TIPUS S/FTP, CATEGORIA 7 FINS A 450 MHZ EIA/TIA 568, MARCA KERPEN REF. MEGALINE O EQUIVALENT. TOTALMENT INSTAL·LAT I CONNEXIONAT. - PARAMETRITZACIÓ DE DIFERENTS ELEMENTS DEL SISTEMA DE CONTROL D'ACCESSOS (PANYS, ESCUTS, FONT D'ALIMENTACIÓ, UNITAT DE CONTROL, TARJA D'EXPANSIÓ, ETC...) - INTEGRACIÓ DE TOTS ELS ELEMENTS INSTAL·LATS AMB SOFTWARE DE SALTO SPACE PER PART DE L'EMPRESA ARCON AIXÍ COM EN TELECOMANDAMENTS VIGIPLUS DE CONTROL D'ACCESSOS DE TMB INCLOENT EL COST DE LES NOVES LLICÈNCIES I PUNTS DE CONNEXIÓ NECESSARIS PER PART DE L'EMPRESA DESICO. INCLOU DESCONNEXIÓ I DESMUNTATGE DE TOTS ELS ELEMENTS EXISTENTS A LA PORTA QUE QUEDIN FORA DE SERVEI AMB EL NOU SISTEMA DE CONTROL D'ACCESSOS INSTAL·LAT (CABLEJATS, TUBS, CAIXES, PANYS, MANETES, POMS, BARRES ANTIPÀNIC, FORRELLATS, ETC...) TOTALMENT INSTAL·LAT, PROVAT I EN FUNCIONAMENT. | 6447.63 | 1
01.03.03.02.03 | 2 | PMP1-Z200 | U | SUBMINISTRAMENT I INSTAL·LACIÓ DE TOTS ELS ELEMENTS I ACCESSORIS PER A LA IMPLEMENTACIÓ DE CONTROL D'ACCESSOS CAT0 A LA PORTA INDICADA AMB TIPUS D'ARQUITECTURA T2 I EN FUNCIÓ A LES DIFERENTS TIPOLOGIES INDICADES PER FMB. INCLOU: - SUBMINISTRAMENT I INSTAL·LACIÓ DE TANCAPORTA AERI GEZE TS200V O EQUIVALENT, FORÇA AMB AJUSTAMENT VARIABLE DE EN 2-4, 1-4, AMB PERFIL GUIA LLISCANT. - SUBMINISTRAMENT I INSTAL·LACIÓ DE PANY JIS TWIN LOCK 1360 I TANCAMENT ELÈCTRIC 1302 AMB OBERTURA LIMITADA A 3-4 SEGONS DES DE L'IMPULS ELÈCTRIC, TANCAMENT MOTORITZAT, TENSIÓ D'ALIMENTACIÓ 12 V DC (24 V DC OPCIONAL) I CONSUM DE 500MA. - SUBMINISTRAMENT I INSTAL·LACIÓ DE TUB D'ACER RÍGID I FLEXIBLE PER ALS CABLEJATS. - SUBMINISTRAMENT I INSTAL·LACIÓ D'ESCUT XS4 ORIGINAL DE SALTO O EQUIVALENT AMB TECNONLOGIA BLUE NET WIRELESS - SUBMINISTRAMENT I INSTAL·LACIÓ D'UN CONTACTE MAGNÈTIC DE SUPERFÍCIE O ENCASTAT SENTROL MODEL DC 118 CLASSE II. TOTALMENT ACABAT. - SUBMINISTRAMENT I INSTAL·LACIÓ EN SAFATA, TUB O CANAL DE 10 METRES DE CABLE AMB CONDUCTOR DE COURE DE TENSIÓ ASSIGNADA 0,6/1 KV, DE DESIGNACIÓ RZ1-K (AS), CONSTRUCCIÓ SEGONS NORMA UNE 21123-4, BIPOLAR, DE SECCIÓ 2X1,5 MM2, AMB COBERTA DEL CABLE DE POLIOLEFINES, CLASSE DE REACCIÓ AL FOC CCA-S1B, D1, A1 SEGONS LA NORMA UNE-EN 50575 AMB BAIXA EMISSIÓ FUMS, COL·LOCAT EN TUB - SUBMINISTRAMENT I INSTAL·LACIÓ EN SAFATA, TUB O CANAL DE 5 METRES DE CABLE DE 4 PARELLS DE COURE TRENATS 23AWG AMB APANTALLAMENT GLOBAL, I COBERTA LLIURE D'HALÒGENS RESISTENT AL FOC I BAIXA EMISSIÓ DE FUMS, TIPUS S/FTP, CATEGORIA 7 FINS A 450 MHZ EIA/TIA 568, MARCA KERPEN REF. MEGALINE O EQUIVALENT. TOTALMENT INSTAL·LAT I CONNEXIONAT. - INTEGRACIÓ DE TOTS ELS ELEMENTS INSTAL·LATS AMB SOFTWARE DE SALTO SPACE PER PART DE L'EMPRESA ARCON AIXÍ COM EN TELECOMANDAMENTS VIGIPLUS DE CONTROL D'ACCESSOS DE TMB INCLOENT EL COST DE LES NOVES LLICÈNCIES I PUNTS DE CONNEXIÓ NECESSARIS PER PART DE L'EMPRESA DESICO. INCLOU DESCONNEXIÓ I DESMUNTATGE DE TOTS ELS ELEMENTS EXISTENTS A LA PORTA QUE QUEDIN FORA DE SERVEI AMB EL NOU SISTEMA DE CONTROL D'ACCESSOS INSTAL·LAT (CABLEJATS, TUBS, CAIXES, PANYS, MANETES, POMS, BARRES ANTIPÀNIC, FORRELLATS, ETC...) TOTALMENT INSTAL·LAT, PROVAT I EN FUNCIONAMENT. | 2022.22 | 3
01.03.03.02.03 | 3 | PMP1-Z400 | U | SUBMINISTRAMENT I INSTAL·LACIÓ DE TOTS ELS ELEMENTS I ACCESSORIS PER A LA IMPLEMENTACIÓ DE CONTROL D'ACCESSOS CAT0 A LA PORTA INDICADA AMB TIPUS D'ARQUITECTURA T4 I EN FUNCIÓ A LES DIFERENTS TIPOLOGIES INDICADES PER FMB. INCLOU: - SUBMINISTRAMENT I INSTAL·LACIÓ DE TUB D'ACER RÍGID I FLEXIBLE PER ALS CABLEJATS. SUBMINISTRAMENT I INSTAL·LACIÓ DE TARJA D'EXPANSIÓ CU4EB8 SALTO O EQUIVALENTENTACIÓ SALTO O EQUIVALENT. DIMENSIONS 131 X 104 X 43 MM 12V DC - SUBMINISTRAMENT I INSTAL·LACIÓ DE FONT D'ALIMENTACIÓ PB212S SALTO O EQUIVALENT 12VDC PER A PROPORCIONAR TENSIÓ A LA UNITAT DE CONTROL CU42E0 DE SALTO O EQUIVALENT. - SUBMINISTRAMENT I INSTAL·LACIÓ DE CILINDRE ELECTRÒNIC DOBLE EUROIPEU GEO WIRELESS G9E3 DE SALTO O EQUIVALENT PER A CONTROL DE LES FUNCIONS TANT D'ENTRADA COM DE SORTIDA D'UNA SOLA PORTA- POSSIBILITAT DE CONFIGURACIÓ PER A LA INCLUSIÓ DE FUNCIÓ ANTIPASSBACK. - SUBMINISTRAMENT I INSTAL·LACIÓ D'UN CONTACTE MAGNÈTIC DE SUPERFÍCIE O ENCASTAT SENTROL MODEL DC 118 CLASSE II. TOTALMENT ACABAT. - BATERIA 12V/7A/H P/FTE3A12VSA PER A RESERVA D'ENERGIA EN ELS SISTEMES DE SEGURETAT. DIMENSIONS APROXIMADES DE 151 X 65 X 97 MM - SUBMINISTRAMENT I INSTAL·LACIÓ EN SAFATA, TUB O CANAL DE 10 METRES DE CABLE AMB CONDUCTOR DE COURE DE TENSIÓ ASSIGNADA 0,6/1 KV, DE DESIGNACIÓ RZ1-K (AS), CONSTRUCCIÓ SEGONS NORMA UNE 21123-4, BIPOLAR, DE SECCIÓ 2X1,5 MM2, AMB COBERTA DEL CABLE DE POLIOLEFINES, CLASSE DE REACCIÓ AL FOC CCA-S1B, D1, A1 SEGONS LA NORMA UNE-EN 50575 AMB BAIXA EMISSIÓ FUMS, COL·LOCAT EN TUB - SUBMINISTRAMENT I INSTAL·LACIÓ EN SAFATA, TUB O CANAL DE 10 METRES DE CABLE DE 4 PARELLS DE COURE TRENATS 23AWG AMB APANTALLAMENT GLOBAL, I COBERTA LLIURE D'HALÒGENS RESISTENT AL FOC I BAIXA EMISSIÓ DE FUMS, TIPUS S/FTP, CATEGORIA 7 FINS A 450 MHZ EIA/TIA 568, MARCA KERPEN REF. MEGALINE O EQUIVALENT. TOTALMENT INSTAL·LAT I CONNEXIONAT. - INTEGRACIÓ DE TOTS ELS ELEMENTS INSTAL·LATS AMB SOFTWARE DE SALTO SPACE PER PART DE L'EMPRESA ARCON AIXÍ COM EN TELECOMANDAMENTS VIGIPLUS DE CONTROL D'ACCESSOS DE TMB INCLOENT EL COST DE LES NOVES LLICÈNCIES I PUNTS DE CONNEXIÓ NECESSARIS PER PART DE L'EMPRESA DESICO. TOTALMENT INSTAL·LAT, PROVAT I EN FUNCIONAMENT.INCLOU DESCONNEXIÓ I DESMUNTATGE DE TOTS ELS ELEMENTS EXISTENTS A LA PORTA QUE QUEDIN FORA DE SERVEI AMB EL NOU SISTEMA DE CONTROL D'ACCESSOS INSTAL·LAT (CABLEJATS, TUBS, CAIXES, PANYS, MANETES, POMS, BARRES ANTIPÀNIC, FORRELLATS, ETC...) TOTALMENT INSTAL·LAT, PROVAT I EN FUNCIONAMENT. | 2239.24 | 2
01.03.03.02.03 | 4 | PMP1-Z600 | U | SUBMINISTRAMENT I INSTAL·LACIÓ DE TOTS ELS ELEMENTS I ACCESSORIS PER A LA IMPLEMENTACIÓ DE CONTROL D'ACCESSOS CAT0 A LA PORTA INDICADA AMB TIPUS D'ARQUITECTURA T6 I EN FUNCIÓ A LES DIFERENTS TIPOLOGIES INDICADES PER FMB. INCLOU: - CADENAT ELECTRÒNIC AMB CARCASSA BLINDADA ESPECIAL AMB ESTRUCTURA DE DOBLE CAPA NEOXX G4 DE SALTO O EQUIVALENT AMB TECNOLOGIA RFID, BLUETOOTH LE I NFC I COMPATIBLE AMB WIRELESS SALTO SVN Y BLUENET. - INTEGRACIÓ DE TOTS ELS ELEMENTS INSTAL·LATS AMB SOFTWARE DE SALTO SPACE PER PART DE L'EMPRESA ARCON AIXÍ COM EN TELECOMANDAMENTS VIGIPLUS DE CONTROL D'ACCESSOS DE TMB INCLOENT EL COST DE LES NOVES LLICÈNCIES I PUNTS DE CONNEXIÓ NECESSARIS PER PART DE L'EMPRESA DESICO. INCLOU DESCONNEXIÓ I DESMUNTATGE DE TOTS ELS ELEMENTS EXISTENTS A LA PORTA QUE QUEDIN FORA DE SERVEI AMB EL NOU SISTEMA DE CONTROL D'ACCESSOS INSTAL·LAT (CABLEJATS, TUBS, CAIXES, PANYS, MANETES, POMS, BARRES ANTIPÀNIC, FORRELLATS, ETC...) TOTALMENT INSTAL·LAT, PROVAT I EN FUNCIONAMENT. | 721.86 | 1
01.03.03.02.03 | 5 | PMP1-Z012 | U | SUBMINISTRAMENT I INSTAL·LACIÓ DE UNITAT GATEWAY GW3 PER A ESCUTS XS4 SALTO SYSTEMS WIRELESS O EQUIVALENT PER A TMB AMB LA SEVA CONFIGURACIÓ | 330.84 | 2
01.03.03.02.03 | 6 | PMP1-Z014 | U | SUBMINISTRAMENT I INSTAL·LACIÓ DE NODE RF3 PER A ESCUTS XS4 SALTO SYSTEMS WIRELESS O EQUIVALENT | 108.76 | 2
01.03.03.02.03 | 7 | PPDG-DP19 | U | PARAMETRITZACIÓ I POSADA EN MARXA DE TOTES LES PORTES I LES SEVES INSTAL·LACIONS, AIXÍ COM EN TELECOMANDAMENT SALTO SPACE I TELEMANDO CONTROL D'ACCESSOS LOCAL I REMOT. TOTALMENT ACABAT. INCLOU EL SUBMINISTRAMENT I COL·LOCACIÓ DEL CABLEJAT DE XARXA (D'ACORD AMB LES ESPECIFICACIONS DE TMB) I CERTIFICACIÓ DEL MATEIX, PER A CONNEXIÓ DEL GATEWAY SALTO A SWITCH PRÒXIM DE XARXA CORPORATIVA I CABLEJAT ELÈCTRIC DES DE PROTECCIÓ ELÈCTRICA DEDICADA A SERVEI CAT0 DEL QUADRE ELÈCTRIC DE LA GARITA DEL VIGILANT. | 500 | 1
01.03.03.02.03 | 8 | GPE0020 | U | DESENVOLUPAMENT DEL PROJECTE I PARAMETRITZACIÓ EN SISTEMA D'INTEGRACIÓ DE VIGIPLUS DE DESICO PELS ELEMENTS DE CONTROL D'ACCÉS CAT0SALTO I CAT1. S'HAURÀ DE POSSIBILITZAR L'ACCÉS A NIVELL CLIENT LOCAL I A NIVELL CLIENT REMOT, PER A POSSIBILITZAR LA SUPERVISIÓ, HABILITACIÓ/DESHABILITACIÓ I VISUALITZACIÓ DELS ELEMENTS DE CONTROL D'ACCÉS. QUEDA INCLÒS EN AQUESTA PARTIDA EL SUBMINISTRAMENT I INSTAL·LACIÓ DE LLICÈNCIA V-C-10-HS SOSTEMA VIGIPLUS SERVIDOR/CLIENT, INCLOENT RUNTIME, EDITOR DE PROJECTOR, LÒGICA PROGRAMABLE I 100 CONNEXIONS I LLICÈNCIA V-C10-L1, LLICÈNCIA DE CONSUM PER A 100 CONNEXIONS. AQUESTES LLICÈNCIES HAN D'INCORPORAR EL COMUNICADOR D'ACCESSOS I EL GESTOR D'ALARMES LOCAL I DEL DISPOSITIU, AIXÍ COM TOT EL NECESSARI PEL SEU CORRECTE FUNCIONAMENT. QUEDA INCLÒS EN AQUESTA PARTIDA L'ACTUALITZACIÓ D'AQUESTS PLÀNLS SINÒPTICS I LA CÀRREGA D'ELEMENTS EN EL LLOC DE TREBALL, EL LLOC CENTRAL CSSPC I LES COSTES DE LLICÈNCIA QUE ES PGUESSIN PRECISARPER A LA SEVA COMPLETA POSADA EN MARXA. | 2000 | 1
01.03.03.02.03 | 9 | PPDG-DP83 | U | PROJECTE I DOCUMENTACIÓ AS-BUILT I DE MANUAL D'ÚS PER A L'USUARI D'ACORD A LA NORMATIVA EN-50131-7 I CONFORME AL PREVIST A L'ARTICLE 42 REGLAMENT DE SEGURETAT PRIVADA I A L'ARTÍCLES 4 DE LA ORDRE 316/2011. SENSE LA RECEPCIÓ I LA VALIDACIÓ PER PART DE LA DIRECCIÓ D'OBRA I TMB DE LA DOCUMENTACIÓ SOL·LICITADA, NO ES CONSIDERARÀ L'OBRA TANCADA NI COMENÇAT EL TERMINI DE GARANTIA. | 450 | 1
01.03.03.02.03 | 10 | PMP1-Z011 | U | SUBMINISTRAMENT I INSTAL·LACIÓ DE CILINDRE ELECTRÒNIC DOBLE EUROIPEU NEO WIRELESS G9E3 DE SALTO O EQUIVALENT PER A CONTROL DE LES FUNCIONS TANT D'ENTRADA COM DE SORTIDA D'UNA SOLA PORTA- POSSIBILITAT DE CONFIGURACIÓ PER A LA INCLUSIÓ DE FUNCIÓ ANTIPASSBACK. MIFARE® (DESFIRE EV1, PLUS, ULTRALIGHT C, CLASSIC – ISO/IEC 14443). NFC. LEGIC PRIME AND LEGIC ADVANT. HID ICLASS®. | 701.65 | 1
01.03.03.02.03 | 11 | PPDG-Z111 | U | MECANITZACIÓ PER ENCAIX D'UN PANY AMB CILINDRE PER COL·LOCAR CILINDRE NEO DOBLE AMB LECTOR I AMB UN COSTAT ALLIBERAT | 1000 | 1
TOTAL
|  | Obra | 01 | Pressupost0-OE.30163-PJOB
|  | Capítol | 03 | CASTELL
|  | Titol 3 | 03 | INSTAL·LACIONS
|  | Titol 4 | 02 | CONTROL D'ACCESSOS I ANTI INTRUSIÓ
|  | Titol 4 (1) | 04 | SISTEMA ANTI INTRUSIÓ
01.03.03.02.04 | 1 | PMD4-Z001 | U | SUBMINISTRAMENT I INSTAL·LACIÓ DE DETECTOR PIRCAM AJAX MOTION CAM ANTIMASCOTES, REF. AJ-MOTIONCAM-PHOD-WHITE O EQUIVALENT AMB VERFICACIÓ DE FOTO A DEMANDA INCLOENT ACCESSORIS DE MUNTATGE. MUNTAT, CONNECTAT I PROVAT. ESPECIFICACIONS TÈCNIQUES: COMPLIMENT DE NORMES: EN 50131-2-6 (GRADE 2) PD 6662:2017 UL (UL369, ULC S306) COMPATIBILITAT HUBS: HUB 2 (2G) JEWELLER, HUB 2 (4G) JEWELLER, HUB 2 PLUS JEWELLER, HUB HYBRID (2G), HUB HYBRID (4G) REPETIDORS: REX 2 JEWELLER BANDES DE FREQÜÈNCIA: 866.0–866.5 MHZ, 868.0–868.6 MHZ, 868.7–869.2 MHZ, 905.0 926.5 MHZ, 915.85 926.5 MHZ, 921.0 922.0 MHZ VERIFICACIÓ FOTOGRÁFICA RESOLUCIÓ DE LA FOTO EN PÍXELS: 640 × 480, 320 × 240 (POR DEFECTO), 160 × 120, SENSOR PIR, DISTANCIA DE DETECCIÓ DE MOVIMENT FINS A 12M ALIMENTACIÓ: BATERIES 2XCR123A | 130.85 | 3
01.03.03.02.04 | 2 | PMD4-Z002 | U | SUBMINISTRAMENT I INSTAL·LACIÓ DE DETECTOR PIR AJ-MOTIONPROTECT PLUS-WHITE O EQUIVALENT AMB REGISTRE IMMUNE A MASCOTES I DETECTOR DE TRENCAMENT DEL VIDRE.. MUNTAT, CONNECTAT I PROVAT. ESPECIFICACIONS TÈCNIQUES: COMPLIMENT DE NORMES: EN 50131-2 (GRADE 2) PD 6662:2017 UL (UL369, ULC S306) COMPATIBILITAT HUBS: HUB 2 (2G) JEWELLER, HUB 2 (4G) JEWELLER, HUB 2 PLUS JEWELLER, HUB HYBRID (2G), HUB HYBRID (4G) REPETIDORS: REX JEWELLER, REX 2 JEWELLER BANDES DE FREQÜÈNCIA: 866.0–866.5 MHZ, 868.0–868.6 MHZ, 868.7–869.2 MHZ, 905.0 926.5 MHZ, 915.85 926.5 MHZ, 921.0 922.0 MHZ SENSOR PIR,1 × SENSOR DE MICROONES DE BANDA K, DISTANCIA DE DETECCIÓ DE MOVIMENT FINS A 12M ALIMENTACIÓ: BATERIA 1XCR123A | 97.85 | 1
01.03.03.02.04 | 3 | PMD4-Z003 | U | SUBMINISTRAMENT I INSTAL·LACIÓ DE DETECTOR D'OBERTURA DOORPROTECT PLUS WHITE O EQUIVALENT AMB REGISTRE DE CANVIS EN L'ANGLE D'INCLINACIÓ VERTICAL, COPS I VIBRACIONS. MUNTAT, CONNECTAT I PROVAT. ESPECIFICACIONS TÈCNIQUES: COMPLIMENT DE NORMES: EN 50131-2 (GRADE 2) PD 6662:2017, UL634,ULC/ORD-C634 COMPATIBILITAT HUBS: HUB 2 (2G) JEWELLER, HUB 2 (4G) JEWELLER, HUB 2 PLUS JEWELLER, HUB HYBRID (2G), HUB HYBRID (4G) REPETIDORS: REX JEWELLER, REX 2 JEWELLER BANDES DE FREQÜÈNCIA: 866.0–866.5 MHZ, 868.0–868.6 MHZ, 868.7–869.2 MHZ, 905.0 926.5 MHZ, 915.85 926.5 MHZ, 921.0 922.0 MHZ SENSOR 1XRELÉ REED,1 × ACCELERÒMETRE ALIMENTACIÓ: BATERIA 1XCR123A | 81.85 | 3
01.03.03.02.04 | 4 | PMD4-Z005 | U | SUBMINISTRAMENT I INSTAL·LACIÓ DE DETECTOR DETECTOR AJ-MOTIONCAM OUTDOOR O EQUIVALENT AMB REGISTRE IMMUNE A MASCOTES I DETECTOR DE TRENCAMENT DEL VIDRE AMB RANG DE DETECCIÓ DE FINS A 15 METRES, VISIÓ NOCTURNA, SOFTWARE DE MONITORITZACIÓ AMB VERIFICACIÓ FOTOGRÀFICA AJAX INTEGRADA, CARCASSA IP56.TOTALMENT INSTAL·LAT, CONNECTAT I PROVAT, ESPECIFICACIONS TÈCNIQUES: COMPLIMENT DE NORMES: EN 50131-2 (GRADE 2) PD 6662:2017 UL (UL369, ULC S306) BANDES DE FREQÜÈNCIA: 866.0–866.5 MHZ, 868.0–868.6 MHZ, 868.7–869.2 MHZ, 905.0 926.5 MHZ, 915.85 926.5 MHZ, 921.0 922.0 MHZ ALIMENTACIÓ: BATERIA 4XCR123A | 192.85 | 1
01.03.03.02.04 | 5 | PMD6-Z001 | U | SUBMINISTRAMENT I INSTAL·LACIÓ DE CENTRALETA AJAX, REF. AJ-HUB2 PLUS-4G-WIFI BLACK O EQUIVALENT. INCLOU PRECONFIGURACIÓ. TOTALMENT INSTAL·LADA, PROVADA I EN FUNCIONAMENT. INCLOU LA INSTAL·LACIÓ DE MATERIAL D'INTERCONNEXIÓ NECESSARI DE LA CENTRAL HUB 2 PLUS O EQUIVALENT. INCLOU TAMBÉ EL SUBMINISTRAMENT I COL·LOCACIÓ DE FINS A 30 M DE CABLEJAT MÍNIM DE 3G 1,5MM2 06/1KV LLIURE D'HALÒGENS PER A ALIMENTACIÓ 220 V ENTRE HUB I QUADRE ELÈCTRIC AMB PROTECCIÓ ELÈCTRICA DEDICADA PROCEDENT DE SAI O EN CAS DE NO POSSIBILITAT DE SAI, DE CRÍTICS , AIXÍ COM EL SUBMINISTRAMENT I COL·LOCACIÓ DE TUB PASSACABLES FLEXIBLE SOBRE EL QUAL ES PROTEGEIXI EL CABLEJAT, AQUEST TUB SERÀ DE PVC LLIURE D'HALOGENIS I ANIRÀ GRAPAT DIRECTAMENT A PARET. S'HI INCLOUEN TREBALLS D'INTERCONNEXIÓ ENTRE DISPOSITIUS I ALTA DE PROTECCIÓ ELÈCTRICA MAGNETOTÈRMICA I DIFERENCIAL. INCLOU SUBMINISTRAMENT I COL·LOCACIÓ D´ARMARI POLIÈSTER IP65 COLOR GRIS AMB CARRIL DIN AL´INTERIOR REF. BOX-403022-IP65 AMB PANYS PER A CLAU CODIFICADA EK333 EMKA PER A L'ACCÉS A AQUEST PER ALBERGAR HUB2 I MINI SAI (INCLOURÀ MECANITZAT DE REIXETES PER FACILITAR VENTILACIÓ CREUADA). S'INCLOU SUBMINISTRAMENT I COL·LOCACIÓ DE MINISAI (INPUT 220V AC, OUTPUT 12V DC 25W (2.1A) AMB CAPACITAT DE BATERIA 2600MAH MODEL SAI DC MINI 12V LAPARADA LA-ON-DC, EQUIVALENT I PRESA DE CORRENT PER INCOPRORAR DINS DE CAIXA) PER AGUANTAR TALL DE MÍNIM 4 HORES. CARACTERÍSITQUES: FREQÜÈNCIA RF: 868 MHZ. PROTOCOL VIA RÀDIO JEWELLER I WINGS GRAU DE SEGURETAT GRAU 2 SEGURETAT INTERNA TAMPER ANTI-OBERTURA COMUNICACIÓ ETHERNET / DUAL SIM 4G (LTE) MÀXIM DE DISPOSITIUS 100 (MÀX. 10 SIRENES) INTEGRACIÓ VÍDEO FINS A 25 CÀMERES IP O CANALS DE VIDEOGRAVADOR NOMBRE D'USUARIS FINS A 50 COMUNICACIÓ AMB CRA CONTACT ID / SIA COMPATIBILITAT NO COMPATIBLE AMB OCBRIDGE I UARTBRIDGE MATERIAL DE LA COBERTA PLÀSTIC ABS ALIMENTACIÓ AC 110~250 V, 50/60 HZ BATERIA DE RESPATLLER DURADA FINS A 16 HORES TEMP. FUNCIONAMENT +5º C ~ 40º C DIMENSIONS 163 (AL) X 163 (AN) X 36 (AN) MM | 1704.44 | 1
01.03.03.02.04 | 6 | PMD7-Z001 | U | SUBMINISTRAMENT I INSTAL·LACIÓ DE SIRENA PER A EXTERIOR SENSE FILS AMB MARC LED, VOLUM AJUSTABLE, PROTECCIÓ IP54 I PROTOCOL SENSE FILS I BIDIRECCIONAL JEWELLER D'AJAX O EQUIVALENT. INCLOU COL·LOCACIÓ DE FONT D'ALIMENTACIÓ PER A SIRENA STREET OUTDOOR AJAX 12V 3A ELM-G13803N-A EQUIVALENT I BATERIA 12V 7A JUNTAMENT AMB LA SEVA CAIXA ENVOLUPANT PROTECTORA I INTERCONNEXIÓ ENTRE SIRENA I FONT D'ALIMENTACIÓ I D'AQUESTA AMB L'ALIMENTACIÓ TÈRMIC DEDICAT AL SISTEMA D´INTRUSIÓ. INCLOU EL SUBMINISTRAMENT I COL·LOCACIÓ DE FINS A 20 M DE CABLEJAT ELÈCTRIC MÍNIM DE 3G 1,5MM2 06/1KV LLIURE D'HALÒGENS PER A ALIMENTACIÓ 220 V ENTRE FONT I QUADRE ELÈCTRIC AMB PROTECCIÓ ELÈCTRICA DEDICADA PROCEDENT DE SAI O EN CAS DE NO POSSIBILITAT DE SAI, DE CRÍTICS, AIXÍ COM EL SUBMINISTRAMENT I COL·LOCACIÓ DE TUB PASSACABLES FLEXIBLE SOBRE EL QUAL ES PROTEGEIXI EL CABLEJAT, AQUEST TUB SERÀ DE PVC LLIURE D'HALOGENIS I ANIRÀ GRAPAT DIRECTAMENT A PARET. | 815.32 | 1
01.03.03.02.04 | 7 | PMP1-Z001 | U | QUOTA ANUAL (12 MESOS) TARJETA SIM PER A CONNEXIÓ GPRS | 150 | 1
01.03.03.02.04 | 8 | PMP1-Z002 | U | SUBMINISTRAMENT I INSTAL·LACIÓ DE TECLAT KEYPAD TOUCH SCREEN LECTOR D'ETIQUETES Y TARGETES WHITE. NCLOU LA COL·LOCACIÓ DE FONT D'ALIMENTACIÓ PER A TECLAT AJAX 12V 3A ELM-G13803N-A SIMILAR O EQUIVALENT I BATERIA 12V 7A JUNTAMENT AMB LA SEVA CAIXA ENVOLUPANT PROTECTORA I INTERCONNEXIÓ ENTRE EL TECLAT MITJANÇANT CABLE LLIURE D'HALÒGENS D'ALARMA I LA INTERCONNEXIÓ AMB LA ALIMENTACIÓ ELÈCTRICA DE TÈRMIC DEDICAT AL SISTEMA D?INTRUSIÓ. INCLOU EL SUBMINISTRAMENT I COL·LOCACIÓ DE FINS A 20 M DE CABLEJAT D'ALARMA PER A LA CONNEXIÓ ENTRE TECLAT I FONT D'ALIMENTACIÓ I DE CABLEJAT ELÈCTRIC MÍNIM DE 3G 1,5MM2 06/1KV LLIURE D'HALÒGENS PER A ALIMENTACIÓ 220 V ENTRE FONT D'ALIMENTACIÓ I QUADRE ELÈCTRIC AMB PROTECCIÓ ELÈCTRICA DEDICADA PROCEDENT DE SAI O EN CAS DE NO POSSIBILITAT DE SAI, DE CRÍTICS, AIXÍ COM EL SUBMINISTRAMENT I COL·LOCACIÓ DE TUB PASSACABLES FLEXIBLE SOBRE EL QUAL ES PROTEGEIXI EL CABLEJAT, AQUEST TUB SERÀ DE PVC LLIURE D'HALOGENIS I ANIRÀ GRAPAT DIRECTAMENT A PARET . | 1531.24 | 2
01.03.03.02.04 | 9 | PMP1-Z003 | U | SUBMINISTRAMENT DE CLAUER D'ACCÉS SENSE CONTACTE AJ-TAG-W O EQUIVALENT. TECNOLOGIA RFID: MIFARE DESFIRE O EQUIVALENT; COMPATIBLE AMB AJAX KEYPAD PLUS Y KEYPAD TOUCHSCREEN O MODELS EQUIVALENTS; FINS A 13 HUBS. | 8 | 2
01.03.03.02.04 | 10 | PMD6-Z002 | U | SUBMINISTRAMENT I INSTAL·LACIÓ DE REPETIDOR REX2 O EQUIVALENT AMB SUPORT PER A VIDEOVERIFICACIÓ I ENVIAMENT D'IMATGE AMB LES SEGÜENTS CARACTERÍSTIQUES: REPETIDOR SENSE FIL, BIDIRECCIONAL,PROTOCOL JEWELLER 868MHZ, ANTENA INTERNA ABAST ESPAI LLIURE 1700 M, SUPERVISIÓ DES DE 12 S, TAMPER ANTI-OBERTURA, ANTIINHIBICIÓ, BATERIA DE SUPORT, ADMET FINS A 200 DISPOSITIUS SENSE FIL CONNECTATS, COMPATIBLE AMB FOTODETECTORS, ALIMENTACIÓ 110-240 V AC, INCLOU SUPORT IMUNTATGE DE MATERIAL D'INTERCONNEXIÓ DEL REPETIDOR REX2 AIXÍ COM EL SUBMINISTRAMENT I COL·LOCACIÓ DE FINS A 30 M DE CABLATGE MÍNIM DE 3G 1,5MM2 0,6/1KV LLIURE D'HALÒGENS PER A ALIMENTACIÓ 220 V ENTRE REX2 I QUADRE ELÈCTRIC AMB PROTECCIÓ ELÈCTRICA DEDICADA PROCEDENT DE SAI O EN CAS DE NO POSSIBILITAT DE SAI, DE CRÍTICS CAMBRA DE COMUNICACIONS. TAMBÉ INCLOU EL SUBMINISTRAMENT I COL·LOCACIÓ DE TUB PASSACABLES FLEXIBLE PVC LLIURE D'HALÒGENS I ANIRÀ GRAPAT DIRECTAMENT A PARET. S'HI INCLOUEN TREBALLS D'INTERCONNEXIÓ ENTRE DISPOSITIUS I ALTA DE PROTECCIÓ ELÈCTRICA MAGNETOTÈRMICA I DIFERENCIAL. INCLOU SUBMINISTRAMENT I COL·LOCACIÓ D´ARMARI POLIÈSTER IP65 COLOR GRIS AMB CARRIL DIN AL´INTERIOR REF. BOX-403022-IP65 AMB PANYS PER A CLAU CODIFICADA EK333 EMKA PER A L'ACCÉS A AQUEST PER ALBERGAR REX2 I MINI SAI (INCLOURÀ MECANITZAT DE REIXETES PER FACILITAR VENTILACIÓ CREUADA). S'INCLOU SUBMINISTRAMENT I COL·LOCACIÓ DE MINISAI (INPUT 220V AC, OUTPUT 12V DC 25W (2.1A) AMB CAPACITAT DE BATERIA 2600MAH MODEL SAI DC MINI 12V LAPARADA LA-ON-DC, SIMILAR O EQUIVALENT I PRESA DE CORRENT PER INCOPRORAR DINS DE CAIXA) PER AGUANTAR TALL DE MÍNIM 4 HORES. | 1554.44 | 1
TOTAL
|  | Obra | 01 | Pressupost0-OE.30163-PJOB
|  | Capítol | 03 | CASTELL
|  | Titol 3 | 03 | INSTAL·LACIONS
|  | Titol 4 | 03 | GENÈRICS
01.03.03.03 | 1 | XPA10001 | PA | PARTIDA ALÇADA DE COBRAMENT ÍNTEGRE PER A LA CONFECCIÓ DE LA LEGALITZACIÓ ADMINISTRATIVA I TÈCNICA DE LA INSTAL·LACIÓ ELÈCTRICA DE BAIXA TENSIÓ EXECUTADA D'ACORD AMB EL REBT, INCLOENT ELABORACIÓ DE PROJECTE CLASE C, ALTA DAVANT LA OGE, INSPECCIÓ ECA, ACOMPANYAMENTS, VISATS I TAXES CORRESPONENTS. TOT SEGONS INSTRUCCIONS DE LA DIRECCIÓ FACULTATIVA I LA NORMATIVA VIGENT APLICABLE I FINS A LA POSADA EN MARXA. S'INCLOU EL LLIURAMENT A FMB I LA DO DE TOTA LA DOCUMENTACIÓ GENERADA QUE SERÀ COM A MÍNIM: - COPIA VISADA DEL PROJECTE ELÈCTRIC. - DOCUMENT ACREDITATIU ALTA DE LA INSTAL·LACIÓ. - DECLARACIÓ RESPONSABLE. - CERTIFICAT DE INSTAL·LACIÓ ELÈCTRICA. - CERTIFICAT DE DIRECCIÓ I FINAL D'OBRA. - ACTA DE INSPECCIÓ INICIAL AMB QUALIFICACIÓ FAVORABLE PER PART DE L'ORGANISME DE CONTROL. | 2400 | 1
TOTAL
|  | Obra | 01 | Pressupost0-OE.30163-PJOB
|  | Capítol | 03 | CASTELL
|  | Titol 3 | 04 | GESTIÓ DE RESIDUS
01.03.04 | 1 | E2R64035 | M3 | CÀRREGA I TRANSPORT DE RESIDUS A CENTRE DE RECICLATGE, A MONODIPÒSIT, A ABOCADOR ESPECÍFIC O A CENTRE DE RECOLLIDA I TRANSFERÈNCIA, AMB UN RECORREGUT DE FINS A 6 KM, AMB CAMIÓ DE 7 T, CARREGAT AMB MITJANS MANUALS | 76.52 | 30.607
01.03.04 | 2 | E2RA3400 | M3 | DISPOSICIÓ CONTROLADA A MONODIPÒSIT SENSE BÀSCULA, DE RESIDUS INERTS | 6.96 | 30
01.03.04 | 3 | I2R24200 | M3 | CLASSIFICACIÓ A PEU D'OBRA DE RESIDUS DE CONSTRUCCIÓ O DEMOLICIÓ EN FRACCIONS SEGONS REAL DECRETO 105/2008, AMB MITJANS MANUALS | 22.17 | 37.866
01.03.04 | 4 | E2RA2203 | M3 | DEPOSICIÓ CONTROLADA A DIPÒSIT AUTORITZAT DE RESIDUS PERILLOSOS, PROCEDENTS DE CONSTRUCCIÓ O DEMOLICIÓ, AMB CODI 150110* SEGONS LA LLISTA EUROPEA DE RESIDUS (ORDEN MAM/304/2002) | 210 | 55
01.03.04 | 5 | E2RA2201 | M3 | DEPOSICIÓ CONTROLADA A CENTRE DE RECICLATGE DE RESIDUS DE FUSTA NO PERILLOSOS AMB UNA DENSITAT 0.19 T/M3, PROCEDENTS DE CONSTRUCCIÓ O DEMOLICIÓ, AMB CODI 170201 SEGONS LA LLISTA EUROPEA DE RESIDUS (ORDEN MAM/304/2002) | 10.37 | 20
01.03.04 | 6 | E2RA2202 | M3 | DEPOSICIÓ CONTROLADA A CENTRE DE RECICLATGE DE RESIDUS BARREJATS NO PERILLOSOS AMB UNA DENSITAT 0.43 T/M3, PROCEDENTS DE CONSTRUCCIÓ O DEMOLICIÓ, AMB CODIS 170802 I 170904 SEGONS LA LLISTA EUROPEA DE RESIDUS (ORDEN MAM/304/2002) | 40.63 | 30.607
TOTAL
|  | Obra | 01 | Pressupost0-OE.30163-PJOB
|  | Capítol | 04 | GENERICS
|  | Titol 3 | 01 | DIVERSOS
01.04.01 | 1 | WA0001 | U | TREBALLS DE CONFECCIÓ I RECOPILACIÓ DE DADES PER A L'ENTREGA FINAL D'AS-BUILT DE L'OBRA D'ACORD A ESPECIFICACIONS I LLIBRE D'ESTIL D'FMB DE TOTS ELS SUBSISTEMES PRINCIPALS PERTANYENTS I RELATIUS A AQUESTA OBRA. INCLOU LA DELINEACIÓ CORRESPONENT A LA ACTUALITZACIÓ DE PLÀNOLS EXISTENTS I LA GENERACIÓ DE NOUS PER A LA CONFECCIÓ DE LA PART GRÀFICA. S'INCLOU L'ENTREGA DE TOTA LA DOCUMENTACIÓ, HOMOLOGACIONS, ASSAIGS I CERTIFICATS CORRESPONENTS ALS ELEMENTS DE LA NOVA PORTA I TRAÇAT DE VIA. INCLOURÀ COM A MÍNIM LA SEGÜENT DOCUMENTACIÓ: - PLÀNOLS CONSTRUCTIUS DE LA INSTAL·LACIÓ EN CAD I PDF, L'INVENTARI D'ELEMENTS - TAULA DEFINIDA A L'INICI DE LES OBRES DETALLADA DE LA PORTA AMB LES SEVES CARACTERÍSTIQUES CONSTRUCTIVES I TÈCNIQUES, SEGONS FORMAT FMB. - CÀLCULS JUSTIFICATIUS REALITZATS - MARCATGE CE INDIVIDUALITZAT ELEMENT - FITXES TÈCNIQUES DELS PRODUCTES - MANUAL D'USUARI DE LA PORTA I DELS NOUS CANVIS D'AGULLES - MANUAL D'INSTAL·LACIÓ DE L APORTA I DELS NOUS CANVIS D'AGULLES - MANUAL DE MANTENIMENT DE LA PORTA I DEL NOUS CANVIS D'AGULLES - PROTOCOL DE PROVES PER LA PORTA AMB ZERO DEFECTES - PROTOCOL DE PROVES PER AL NOU TRAÇAT DE VIA I ELEMENTS ASSOCIATS (CANVIS D'AGULLES, ETC) - PLA DE MANTENIMENT ADAPTAT PER LA PORTA. A NIVELL DE DOCUMENTACIÓ DE VIA A LA FINALITZACIÓ DELS TREBALLS, EL CONTRATISTA ENTREGARÀ A FMB LA DOCUMENTACIÓ AS-BUILT DE LES FEINES REALITZADES. LA DOCUMENTACIÓ QUE HAURÀ D'INCLOURE ÉS: -TOPOGRAFIA Y REPLANTEIG PREVI A L'INICI DE L'OBRA -CONTROL GEOMÉTRIC DELS PARÁMETRES DE LA VIA (AMPLE, PERALT,...) -CONTROL GEOMÉTRIC DELS PARÁMETRES DELS APARELLS DE VIA -TOPOGRAFIA FINAL -PLANIFICACIÓ REAL AL FINAL DE L'OBRA AMB ES RENDIMENTS REALS -PLÁNOLS DEFINITIUS DE PLANTA, SECCIONS, -REPORTATGE FOTOGRÄFIC ABANS, DURANT I DESPRÉS DE LES FEINES -ESCANEJAT DE TÚNEL. ACTUALITZACIÓ D'ELEMENTS DE TÚNEL EN METRATGE/GIS -CONTROL DE QUALITAT DE MATERIAS, INCLOS ULTRASONS A SOLDADURA LA PARTIDA INCLOU TOTA LA DOCUMENTACIÓ QUE FMB CREGUI OPORTÚ ENTREGAR PER A LA CORRECTA OPERATIVA DELS NOUS ELEMENTS INSTAL·LATS, AIXÍ COM EL SEU MANTENIMENT. S'INCLOU TOT EXECUTAT SEGONS LLIBRE D'ESTILS D'FMB. | 2500 | 1
01.04.01 | 2 | XPAIMPR | PA | PARTIDA ALÇADA A JUSTIFICAR DE PREU FIX NO MODIFICABLE PER A RESOLDRE INCIDÈNCIES SOBREVINGUDES EN EL DECURS DE L'OBRA, NO PREVISIBLES NI DETECTABLES DURANT LA FASE DE REDACCIÓ DEL PROJECTE. | 15000 | 1
TOTAL
|  | Obra | 01 | Pressupost0-OE.30163-PJOB
|  | Capítol | 04 | GENERICS
|  | Titol 3 | 02 | SEGURETAT I SALUT
01.04.02 | 1 | XPA000SS | PA | PARTIDA ALÇADA A JUSTIFICAR DE PREU MINIM NO MODIFICABLE PER LA SEGURETAT I SALUT A L'OBRA, EN BASE A L'ESTUDI I EL PLA DE SEGURETAT I SALUT | 22759.04 | 1
TOTAL
|  | Obra | 01 | Pressupost0-OE.30163-PJOB
|  | Capítol | 04 | GENERICS
|  | Titol 3 | 03 | CONTROL DE QUALITAT
01.04.03 | 1 | XPA10102 | PA | P.A. A JUSTIFICAR PER EXECUCIÓ D'ASSAIGS DE QUALSEVOL TIPUS I SOBRE QUALSEVOL MATERIAL D'OBRA DE NOVA EXECUCIÓ. A DEFINIR PER LA DO I FMB. | 29685.7 | 1
TOTAL
IMPORT TOTAL DEL PRESSUPOST :

## T-APU
TREBALLS DIVERSOS TELEFÈRIC | TREBALLS DIVERSOS TELEFÈRIC | TREBALLS DIVERSOS TELEFÈRIC | TREBALLS DIVERSOS TELEFÈRIC | TREBALLS DIVERSOS TELEFÈRIC | TREBALLS DIVERSOS TELEFÈRIC | TREBALLS DIVERSOS TELEFÈRIC | TREBALLS DIVERSOS TELEFÈRIC | TREBALLS DIVERSOS TELEFÈRIC | TREBALLS DIVERSOS TELEFÈRIC | TREBALLS DIVERSOS TELEFÈRIC
Justificació d'elements | Justificació d'elements | Justificació d'elements | Justificació d'elements | Justificació d'elements | Justificació d'elements | Justificació d'elements | Justificació d'elements | Justificació d'elements | Justificació d'elements | Justificació d'elements
Nº | Codi | U.A. | Descripció | [6 empty] | Preu | Descripció curta
Element compost
| B07F-0LT6 | M3 | MORTER MIXT DE CIMENT PÒRTLAND AMB FILLER CALCARI CEM II/B-L, CALÇ I SORRA, AMB 200 KG/M3 DE CIMENT, AMB UNA PROPORCIÓ EN VOLUM 1:2:10 I 2,5 N/MM2 DE RESISTÈNCIA A COMPRESSIÓ, ELABORAT A L'OBRA |  |  |  | Rend.: | 1 |  |  | MORTER MIXT CIMENT PÒRTLAND+FILL.CALC. CEM II/B-L,CALÇ,SORRA,200KG/M3 CIMENT,1:2:10,2,5N/MM2,ELAB.A
Mà d'obra
| A0E-000A | H | MANOBRE ESPECIALISTA | 1.05 | /R | x | 23.04 | =
Subtotal mà d'obra
Maquinària
| C176-00FX | H | FORMIGONERA DE 165 L | 0.725 | /R | x | 2.1 | =
Subtotal maquinària
Material
| B03L-05N7 | T | SORRA DE PEDRERA PER A MORTERS | 1.53 |  | x | 21.01 | =
| B054-06DH | KG | CALÇ AÈRIA HIDRATADA CL 90-S, EN SACS | 400 |  | x | 0.32 | =
| B055-067M | T | CIMENT PÒRTLAND AMB FILLER CALCARI CEM II/B-L 32,5 R SEGONS UNE-EN 197-1, EN SACS | 0.2 |  | x | 145.42 | =
| B011-05ME | M3 | AIGUA | 0.2 |  | x | 2.04 | =
Subtotal material
Cost directe
|  |  | Despeses auxiliars |  |  |  | 1 | %
Total
Partida d'obra
P-1 | E2R64035 | M3 | CÀRREGA I TRANSPORT DE RESIDUS A CENTRE DE RECICLATGE, A MONODIPÒSIT, A ABOCADOR ESPECÍFIC O A CENTRE DE RECOLLIDA I TRANSFERÈNCIA, AMB UN RECORREGUT DE FINS A 6 KM, AMB CAMIÓ DE 7 T, CARREGAT AMB MITJANS MANUALS |  |  |  | Rend.: | 1 |  |  | CÀRREGA+TRANSP.RESIDUS CENT.RECIC./MONOD./ABOC.ESP.,REC.<=6KM,CAMIÓ 7T,MANUALS
Mà d'obra
| A0140000 | H | MANOBRE | 0.9 | /R | x | 22.17 | =
Subtotal mà d'obra
Maquinària
| C1501700 | H | CAMIÓ PER A TRANSPORT DE 7T. | 1.32 | /R | x | 42.85 | =
Subtotal maquinària
Cost directe
Total
P-2 | E2RA2201 | M3 | DEPOSICIÓ CONTROLADA A CENTRE DE RECICLATGE DE RESIDUS DE FUSTA NO PERILLOSOS AMB UNA DENSITAT 0.19 T/M3, PROCEDENTS DE CONSTRUCCIÓ O DEMOLICIÓ, AMB CODI 170201 SEGONS LA LLISTA EUROPEA DE RESIDUS (ORDEN MAM/304/2002) |  |  |  | Rend.: | 1 |  | 10.37 | DEPOSICIÓ CONTROLADA A CENTRE DE RECICLATGE DE RESIDUS DE FUSTA NO PERILLOSOS AMB UNA DENSITAT 0.19
P-3 | E2RA2202 | M3 | DEPOSICIÓ CONTROLADA A CENTRE DE RECICLATGE DE RESIDUS BARREJATS NO PERILLOSOS AMB UNA DENSITAT 0.43 T/M3, PROCEDENTS DE CONSTRUCCIÓ O DEMOLICIÓ, AMB CODIS 170802 I 170904 SEGONS LA LLISTA EUROPEA DE RESIDUS (ORDEN MAM/304/2002) |  |  |  | Rend.: | 1 |  | 40.63 | DEPOSICIÓ CONTROLADA A CENTRE DE RECICLATGE DE RESIDUS BARREJATS NO PERILLOSOS AMB UNA DENSITAT 0.43
P-4 | E2RA2203 | M3 | DEPOSICIÓ CONTROLADA A DIPÒSIT AUTORITZAT DE RESIDUS PERILLOSOS, PROCEDENTS DE CONSTRUCCIÓ O DEMOLICIÓ, AMB CODI 150110* SEGONS LA LLISTA EUROPEA DE RESIDUS (ORDEN MAM/304/2002) |  |  |  | Rend.: | 1 |  | 210 | DEPOSICIÓ CONTROLADA A DIPÒSIT AUTORITZAT DE RESIDUS PERILLOSOS, PROCEDENTS DE CONSTRUCCIÓ O DEMOLIC
P-5 | E2RA3400 | M3 | DISPOSICIÓ CONTROLADA A MONODIPÒSIT SENSE BÀSCULA, DE RESIDUS INERTS |  |  |  | Rend.: | 1 |  |  | DISPOSIC.MONODIPÒSIT SENSE BÀSCULA RES.INERTS
Material
| B2RA3400 | M3 | DISPOSICIÓ CONTROLADA A MONODIPÒSIT SENSE BÀSCULA, DE RESIDUS INERTS | 1 |  | x | 6.96 | =
Subtotal material
Cost directe
Total
P-6 | E4420015 | KG | ACER S275JR SEGONS UNE-EN 10025-2, PER A SUBESTRUCTURES, EN PERFILS LAMINATS EN CALENT FORADATS I PLANXA, TREBALLAT A TALLER I GALVANITZAT, COL.LOCAT A L'OBRA AMB CARGOLS D'ACER GALVANITZAT, INCLOENT-HI PART PROPORCIONAL DE MITJANS AUXILIARS DE TRANSPORT INTERIOR I ELEVACIÓ. |  |  |  | Rend.: | 1 |  |  | ACER S275JR,P/SUBESTRUCTURES.,PERF.LAM.FORADATS,TREB.TALLER+ANTIOX.,COL.OBRA CARG.
Mà d'obra
| A013M000 | H | AJUDANT MUNTADOR | 0.012 | /R | x | 23.67 | =
| A012M000 | H | OFICIAL 1A MUNTADOR | 0.012 | /R | x | 27.88 | =
Subtotal mà d'obra
Maquinària
| C150N332 | U | TRANSPORT DE CARRETÓ ELEVADOR ELÈCTRIC DE 500 KG DE CÀRREGA I 250X100 CM DE PLATAFORMA | 0.0005 | /R | x | 58.54 | =
| C150M331 | H | CARRETÓ ELEVADOR ELÈCTRIC DE 500 KG DE CÀRREGA I 250X100 CM DE PLATAFORMA | 0.012 | /R | x | 39.38 | =
Subtotal maquinària
Material
| B44Z5022 | KG | ACER S275JR SEGONS UNE-EN 10025-2, FORMAT PER PEÇA SIMPLE, EN PERFILS LAMINATS EN CALENT SÈRIE L, LD, T, RODÓ, QUADRAT, RECTANGULAR I PLANXA, TALLAT A MIDA I GALVANITZAT | 1 |  | x | 2.44 | =
| B0A62E00 | U | TAC D'ACER DE D 8 MM, AMB CARGOL, VOLANDERA I FEMELLA | 0.1 |  | x | 0.68 | =
| B0A62H00 | U | TAC D'ACER DE D 12 MM, AMB CARGOL, VOLANDERA I FEMELLA | 0.1 |  | x | 1.09 | =
Subtotal material
Cost directe
Total
P-7 | E4430000 | KG | ACER S275JR SEGONS UNE-EN 10025-2, PER A BIGUES FORMADES PER PEÇA SIMPLE, EN PERFILS LAMINATS EN CALENT SÈRIE IPN, IPE, HEB, HEA, HEM I UPN, TREBALLAT A TALLER I AMB UNA CAPA D'IMPRIMACIÓ ANTIOXIDANT, COL.LOCAT A L'OBRA AMB SOLDADURA, INCLOENT-HI PART PROPORCIONAL DE MITJANS AUXILIARS PER EL TRANSPORT INTERIOR I ELEVACIÓ DELS PERFILS. |  |  |  | Rend.: | 1 |  |  | ACER S275JR,P/BIGA PEÇA SIMP.,PERF.LAM.IP,HE,UP,TREB.TALLER+ANTIOX.,COL.OBRA SOLD.
Mà d'obra
| A0135000 | H | AJUDANT SOLDADOR | 0.01 | /R | x | 23.76 | =
| A0125000 | H | OFICIAL 1A SOLDADOR | 0.018 | /R | x | 27.42 | =
Subtotal mà d'obra
Maquinària
| C150M331 | H | CARRETÓ ELEVADOR ELÈCTRIC DE 500 KG DE CÀRREGA I 250X100 CM DE PLATAFORMA | 0.018 | /R | x | 39.38 | =
| C150N332 | U | TRANSPORT DE CARRETÓ ELEVADOR ELÈCTRIC DE 500 KG DE CÀRREGA I 250X100 CM DE PLATAFORMA | 0.001 | /R | x | 58.54 | =
| C200P000 | H | EQUIP I ELEMENTS AUXILIARS PER A SOLDADURA ELÈCTRICA | 0.018 | /R | x | 3.11 | =
Subtotal maquinària
Material
| B44Z501A | KG | ACER S275JR SEGONS UNE-EN 10025-2, FORMAT PER PEÇA SIMPLE, EN PERFILS LAMINATS EN CALENT SÈRIE IPN, IPE, HEB, HEA, HEM I UPN, TREBALLAT AL TALLER PER A COL.LOCAR AMB SOLDADURA I AMB UNA CAPA D'IMPRIMACIÓ ANTIOXIDANT | 1 |  | x | 1.5 | =
Subtotal material
Cost directe
Total
P-8 | E5Z1ZA2C | M2 | SUBMINISTRAMENT I MUNTATGE DE LÀMINA DE POLICARBONAT CRORRUGAT IGNIFUGA PER A RECOLLIDA DE POSSIBLES FILTRACIONS A COBERTA, REF. MARLON CS LONGLIFE O SIMILAR EQUIVALENT. MATERIAL LLEUGER, RESISTENT, TRANSPARENT PER TAL DE PERMETRE VEURE LES PATOLOGIES AL SOSTRE, AMB UN ALT RENDIMENT DE PROTECCIÓ CONTRA UV EXTRUÏDA ALS DOS COSTAT DE LA LÀMINA. ESPESSOR: 1 MM, CLASSIFICACIÓ CONTRA EL FOC B-S1,D0, D'ACORD AMB LA UNE EN11925-2. |  |  |  | Rend.: | 0.85 |  |  | LÀMINA DE POLICARBONAT IGNIFUGA PER A RECOLLIDA DE POSSIBLES FILTRACIONS
Mà d'obra
| A013M000 | H | AJUDANT MUNTADOR | 0.1 | /R | x | 23.67 | =
| A0112000 | H | CAP DE COLLA | 0.05 | /R | x | 28.57 | =
| A0127000 | H | OFICIAL 1A COL.LOCADOR | 0.1 | /R | x | 26.97 | =
Subtotal mà d'obra
Material
| B7D62E42 | M2 | LÀMINA DE POLICARBONAT CORRUGAT IGNIFUGA PER A RECOLLIDA DE POSSIBLES FILTRACIONS A COBERTA, REF. MARLON CS LONGLIFE O SIMILAR EQUIVALENT. MATERIAL LLEUGER, RESISTENT, TRANSPARENT PER TAL DE PERMETRE VEURE LES PATOLOGIES AL SOSTRE, AMB UN ALT RENDIMENT DE PROTECCIÓ CONTRA UV EXTRUÏDA ALS DOS COSTAT DE LA LÀMINA. ESPESSOR: 1 MM, CLASSIFICACIÓ CONTRA EL FOC B-S1,D0, | 1.1 |  | x | 14 | =
Subtotal material
Cost directe
Total
P-9 | E5ZDW23A | M | REMAT DE PLANXA D'ACER PLEGADA AMB ACABAT GALVANITZAT, DE 0,8 MM DE GRUIX, 30 CM DE DESENVOLUPAMENT, COM A MÀXIM, AMB 3 PLECS, PER A MINVELL, COL·LOCAT AMB FIXACIONS MECÀNIQUES, AMB PERFILS CONFORMATS D' ESTANQUITAT, I SEGELLAT |  |  |  | Rend.: | 1 |  |  | REMAT PLAN.ACER PL. GALV. G=0,8MM, DESENV.<30CM 3 PLECS, P/MINVELL COL.FIX.MEC+PERFILS ESTANQUITAT+S
Mà d'obra
| A0137000 | H | AJUDANT COL.LOCADOR | 0.125 | /R | x | 23.67 | =
| A0127000 | H | OFICIAL 1A COL.LOCADOR | 0.25 | /R | x | 26.97 | =
Subtotal mà d'obra
Material
| B7J50010 | DM3 | MASSILLA PER A SEGELLATS, D'APLICACIÓ AMB PISTOLA, DE BASE SILICONA NEUTRA MONOCOMPONENT | 0.05 |  | x | 24.75 | =
| B0A5AA00 | U | CARGOL AUTOROSCANT AMB VOLANDERA | 6 |  | x | 0.18 | =
| B0CHT23A | M | REMAT DE PLANXA D'ACER PLEGADA AMB ACABAT GALVANITZAT, DE 0,8 MM DE GRUIX, 30 CM DE DESENVOLUPAMENT, COM A MÀXIM, AMB 3 PLECS, PER A MINVELL | 1.071 |  | x | 4.74 | =
| B7JZ00F6 | M | PERFIL D'ESTANQUITAT PER A REMATS DE PLANXA D'ACER PLEGADA | 1 |  | x | 3.42 | =
Subtotal material
Cost directe
Total
P-10 | E5ZDZ23A | M | REMAT DE PLANXA D'ACER PLEGADA AMB ACABAT GALVANITZAT, DE 0,8 MM DE GRUIX, 30 CM DE DESENVOLUPAMENT, COM A MÀXIM, AMB 3 PLECS, PER A MINVELL, COL·LOCAT AMB FIXACIONS MECÀNIQUES, AMB PERFILS CONFORMATS D' ESTANQUITAT, I SEGELLAT |  |  |  | Rend.: | 1 |  |  | REMAT PLAN.ACER PL. GALV. G=0,8MM, DESENV.<30CM 3 PLECS, P/MINVELL COL.FIX.MEC+PERFILS ESTANQUITAT+S
Mà d'obra
| A0137000 | H | AJUDANT COL.LOCADOR | 0.125 | /R | x | 23.67 | =
| A0127000 | H | OFICIAL 1A COL.LOCADOR | 0.25 | /R | x | 26.97 | =
Subtotal mà d'obra
Material
| B0A5AA00 | U | CARGOL AUTOROSCANT AMB VOLANDERA | 6 |  | x | 0.18 | =
| B0CHT23A | M | REMAT DE PLANXA D'ACER PLEGADA AMB ACABAT GALVANITZAT, DE 0,8 MM DE GRUIX, 30 CM DE DESENVOLUPAMENT, COM A MÀXIM, AMB 3 PLECS, PER A MINVELL | 1.071 |  | x | 4.74 | =
| B7J50010 | DM3 | MASSILLA PER A SEGELLATS, D'APLICACIÓ AMB PISTOLA, DE BASE SILICONA NEUTRA MONOCOMPONENT | 0.05 |  | x | 24.75 | =
| B7JZ00F6 | M | PERFIL D'ESTANQUITAT PER A REMATS DE PLANXA D'ACER PLEGADA | 1 |  | x | 3.42 | =
Subtotal material
Cost directe
Total
P-11 | E8110000 | M2 | ARREBOSSAT PROJECTAT REGLEJAT SOBRE PARAMENT VERTICAL INTERIOR, A MÉS DE 3,00 M D'ALÇÀRIA, AMB MORTER SEC DE CIMENT 1:4, DEIXAT DE REGLE, PER A POSTERIOR ENRAJOLAT, INCLOENT-HI PART PROPORCIONAL DE FORMACIÓ D'ARESTES I RACONS I MITJANS AUXILIARS PER FACILITAR L'EXECUCIÓ DE L'ARREBOSSAT. |  |  |  | Rend.: | 1 |  |  | ARREB.PROJECTAT REGLEJAT,VERT.INT.,H>3M,MORTER SEC CIMENT 1:4,REGLEJAT, ACABAT ENRAJOLAT
Mà d'obra
| A0140000 | H | MANOBRE | 0.22 | /R | x | 22.17 | =
| A0122000 | H | OFICIAL 1A PALETA | 0.44 | /R | x | 26.97 | =
Subtotal mà d'obra
Maquinària
| C200X000 | H | BARREJADORA-BOMBEJADORA PER A MORTERS I GUIXOS PROJECTATS | 0.44 | /R | x | 5.52 | =
Subtotal maquinària
Material
| B0111000 | M3 | AIGUA | 0.002 |  | x | 2.04 | =
| B0718110 | KG | MORTER SEC DE CIMENT 1:4, AMB ADDITIUS, DE GRANULOMETRIA 0 A 1, PER A PROJECTAR | 21 |  | x | 0.3 | =
Subtotal material
Cost directe
Total
P-12 | E81ZA7C0 | M2 | SUBMINISTRAMENT I COL·LOCACIÓ DE MALLA DE FIBRE DE VIDRE PER A REFORÇ DEL MORTER APLICAT, AMB RECOBRIMENT I RESISTÈNCIA ANTIALCALNA, REF. MALLATEX AR 10A / 150, MARCAT CE, AMB GRAMATGE DE 150GR I LLUMSDE MALLA SEGONS RECOMANACIONS DEL FABRICANT. |  |  |  | Rend.: | 0.85 |  |  | MALLA DE FIBRE DE VIDRE PER A REFORÇ DEL MORTER APLICAT
Mà d'obra
| A0122000 | H | OFICIAL 1A PALETA | 0.1 | /R | x | 26.97 | =
| A0140000 | H | MANOBRE | 0.1 | /R | x | 22.17 | =
Subtotal mà d'obra
Material
| B81ZA7C0 | M2 | SUBMINISTRAMENT I COL·LOCACIÓ DE MALLA DE FIBRE DE VIDRE PER A REFORÇ DEL MORTER APLICAT, AMB RECOBRIMENT I RESISTÈNCIA ANTIALCALNA, REF. MALLATEX AR 10A / 150, MARCAT CE, AMB GRAMATGE DE 150GR I LLUMSDE MALLA SEGONS RECOMANACIONS DEL FABRICANT. | 1.02 |  | x | 2.2 | =
Subtotal material
Cost directe
Total
P-13 | E85102 | M2 | NETEJA SUPERFICIAL DE PLATAFORMA HORITZONTAL DE PAS EXISTENT, PER MITJANS MANUALS I/O MECÀNICS, SOLERA DE FORMIGÓ, INCLOENT RASPALLAT I/O DIANOVAT DELS RECUBRIMENTS EXISTENTS (SI EXISTEIXEN), GARANTINT LA SUPERFÍCIE D'APLICACIÓ DEL PORO OBERT I TEXTURADA I ASSECAT DE LES MATEIXES, SI PROCEDEIX. INCLOU P.P. DE MITJANS AUXILIARS, RETIRADA DEL MATERIAL SOBRANT I TRANSPORT I GESTIÓ DELS RESIDUS A ABOCADOR. |  |  |  | Rend.: | 1 |  | 2.24 | NETEJA SUPERFICIAL DE PLATAFORMA HORITZONTAL DE PAS
P-14 | E85103 | M2 | APLICACIÓ PER MITJANS MANUALS I/O MECÀNICS DE IMPRIMACIÓ TIPUS SIKAFLOOR -160 O SIMILAR EQUIVALENT, PRÈVIA NETEJA SUPERFICIAL DE PLATAFORMA HORITZONTAL DE PAS EXISTENT, PER MITJANS MANUALS I/O MECÀNICS, SOLERA DE FORMIGÓ, GARANTINTUNA CAPA CONTÍNUA SENSE POROS. INCLOU P.P. DE MITJANS AUXILIARS, RETIRADA DEL MATERIAL SOBRANT I TRANSPORT I GESTIÓ DELS RESIDUS A ABOCADOR. |  |  |  | Rend.: | 1 |  | 5.69 | APLICACIÓ IMPRIMACIÓ TIPUS SIKAFLOOR -160
P-15 | E85104 | M2 | APLICACIÓ PER MITJANS MANUALS I/O MECÀNICS DE REVESTIMENT AUTONIVELLANT EPOXI BICOMPONENT TIPUS SIKAFLOOR -381 O SIMILAR EQUIVALENT, D'ALTES RESISTÈNCIES QUÍMIQUES I MECÀNIQUES EN COLOR GRIS, AMASAT AMB SORRA DE QUARS, PRÈVIA NETEJA SUPERFICIAL DE PLATAFORMA DE PAS I SOLERA. INCLOU SUBMINISTRAMENT DE MATERIAL A OBRA, DE MITJANS AUXILIARS, RETIRADA DEL MATERIAL SOBRANT I TRANSPORT I GESTIÓ DELS RESIDUS A ABOCADOR. |  |  |  | Rend.: | 1 |  | 16.57 | APLICACIÓ REVESTIMENT AUTONIVELLANT EPOXI BICOMPONENT SIKA
P-16 | E8989240 | M2 | SANEJAMENT DE LES PARETS MITJANÇANT UN KARTXEJAT I APLICACIÓ DE PINTURA DE POLIUTERANO DE DOS COMPONENTS A L'AIGUA FINS A UNA ALÇADA DE FINS A 5M, CAPA D'ACABAT, APLICAT AMB PISTOLA A PRESSIÓ, INCLOENT-HI PLUSOS PER L'EXECUCIÓ DELS TREBALLS EN HORARI NOCTURN I REDUÏT. INCLOU PROTECCIÓ D'INSTAL·LACIONS I ELEMENTS PROPERS PER A NO SER AFECTATS PER LA PINTURA. INCLOU TOTS ELS MEDIS AUXILIARS PER A LA SEVA CORRECTA EXECUCIÓ. |  |  |  | Rend.: | 1 |  |  | NETEJA AMB AIGUA A PRESSIÓ
Maquinària
| CL40-Z001 | M2 | PART PROPORCIONAL DE MITJANS AUXIIARS ELEVADORS | 1 | /R | x | 1 | =
Subtotal maquinària
Material
| B89ZU201 | M2 | SANEJAMENT DE LES PARETS MITJANÇANT UN KARTXEJAT | 1 |  | x | 4.23 | =
Subtotal material
Cost directe
Total
P-17 | EP9S1010 | M | SUBMINISTRAMENT I INSTAL·LACIÓ EN SAFATA, TUB O CANAL DE CABLE DE 4 PARELLS DE COURE TRENATS 23AWG AMB APANTALLAMENT GLOBAL, I COBERTA LLIURE D'HALÒGENS RESISTENT AL FOC I BAIXA EMISSIÓ DE FUMS, TIPUS S/FTP, CATEGORIA 7 FINS A 450 MHZ EIA/TIA 568, MARCA KERPEN REF. MEGALINE O SIMILAR. TOTALMENT INSTAL·LAT I CONNEXIONAT. |  |  |  | Rend.: | 0.9 |  |  | CABLE DE 4 PARELLS DE COURE TRENATS 23AWG AMB APANTALLAMENT GLOBAL CAT 7
Mà d'obra
| A013U001 | H | AJUDANT | 0.05 | /R | x | 21.36 | =
| A0121000 | H | OFICIAL 1A | 0.05 | /R | x | 26.97 | =
Subtotal mà d'obra
Material
| BPT0STP1 | M | CABLE DE 4 PARELLS DE COURE TRENATS 23AWG AMB APANTALLAMENT GLOBAL, I COBERTA LLIURE D'HALÒGENS RESISTENT AL FOC I BAIXA EMISSIÓ DE FUMS, TIPUS S/FTP, CATEGORIA 7 FINS A 450 MHZ EIA/TIA 568, MARCA KERPEN REF. MEGALINE O SIMILAR. TOTALMENT INSTAL·LAT I CONNEXIONAT. | 1 |  | x | 2.5 | =
Subtotal material
Cost directe
Total
P-18 | EP9SD451 | U | SUBMINISTRAMENT, INSTAL·LACIÓ I PARXEIG DE TIRANTET DE LONGITUD DE 1 I 2 METROS AMB 2 CONNECTORS RJ45, S/FTP CATEGORIA 7 INCLOSOS SEGONS PLEC DE PRESCRIPCIONS TÈCNIQUES. PER PARXEIG A LA CAMBRA AUXILIAR DE COMUNICACIONS PER DOTAR DE SERVEI DE DADES ALS NOUS PUNTS. INCLOU ETIQUETATGE SEGONS NORMATIVA DE TMB I L'ENTREGA DEL FITXER EXCEL DE TMB AMB LA LÍNIA CORRESPONENT AL NOU PARXEIG. |  |  |  | Rend.: | 1 |  |  | TIRANTET DE LONGITUD DE 1 I 2 METROS
Mà d'obra
| A012M000 | H | OFICIAL 1A MUNTADOR | 0.03 | /R | x | 27.88 | =
| A013M000 | H | AJUDANT MUNTADOR | 0.03 | /R | x | 23.67 | =
Subtotal mà d'obra
Material
| BP43D450 | U | CABLE DE XARXA DE 4 PARELLS, AMB 2 CONNECTORS RJ45 CATEGORIA 6A S/FTP, D'1,6 A 3,2 M DE LLARGÀRIA | 1 |  | x | 13.11 | =
Subtotal material
Cost directe
Total
P-19 | EP9XZ202 | U | SUBMINISTRAMENT I INSTAL·LACIÓ DE REGLETER AMB BORNES TIPUS WAGO SOBRE CARRIL DIN, MUNTAT EN SUPORT METÀL·LIC PER A BASTIDOR DE 19'', BORNES NUMERADES DEL 1 AL 50, AMB SEPARADORS INTERCALATS, ETC... SUBMINISTRAMENT I INSTAL·LACIÓ SEGONS INDICACIONS DELS PLECS D'ESPECIFICACIONS TÈCNIQUES DE TMB. |  |  |  | Rend.: | 1 |  | 232 | REGLETER AMB BORNES TIPUS WAGO SOBRE CARRIL DIN
P-20 | EP9XZ900 | U | ENGINYERIA I CONFIGURACIÓ DE XARXA DE DADES REALITZADA PER L'OBRA I INTEGRACIÓ EN XARXA DE TMB I EN SISTEMA DE MONITORITZACIÓ. PROVES, POSADA EN MARXA I DOCUMENTACIÓ DE LA INSTAL·LACIÓ. |  |  |  | Rend.: | 1 |  | 500 | ENGINYERIA I CONFIGURACIÓ DE XARXA DE DADES DE LES OFICINES I INTEGRACIÓ EN XARXA DE TMB I EN SISTEM
P-21 | G219U0BB | M2 | ENDERROC D'APLACAT EN PARAMENTS VERTICALS DE RAJOLA CERÀMICA, PEDRA NATURAL O ARTIFICIAL , PLANXA D'ACER INOXIDABLE O DE TAULER TIPUS ''TRESPA'', ESTRUCTURES DE SUPORT I PLAQUES D'ANCORATGE I PART PROPORCIONAL DE SÒCOLS, AMB MITJANS MANUALS O MECÀNICS, INCLOU SELECCIÓ DEL RESIDU, CÀRREGA MANUAL O MECÀNICA DE RUNA SOBRE CAMIÓ O CONTENIDOR , TRANSPORT A ABOCADOR I DEPOSICIÓ CONTROLADA A CENTRE DE RECICLATGE, DE RESIDUS NO ESPECIALS O ESPECIALS, REGULARITZACIÓ DEL PARAMENT PER A PERMETRE LA COL.LOCACIÓ DE NOUS REVESTIMENTS I PLUSOS PER L'EXECUCIÓ DELS TREBALLS EN HORARI NOCTURN I REDUÏT. |  |  |  | Rend.: | 0.75 |  |  | ENDERROC D'APLACAT EN PARAMENT VERTICAL, CÀRREGA, TRANSPORT I DEPOSICIÓ.
Mà d'obra
| A0140000 | H | MANOBRE | 0.2 | /R | x | 22.17 | =
| A0150000 | H | MANOBRE ESPECIALISTA | 0.2 | /R | x | 23.04 | =
| A0112000 | H | CAP DE COLLA | 0.2 | /R | x | 28.57 | =
Subtotal mà d'obra
Maquinària
| C110U040 | H | COMPRESSOR PORTÀTIL, AMB DOS MARTELLS PNEUMÀTICS DE 20 KG A 30 KG | 0.2 | /R | x | 28.85 | =
| C15018U0 | H | CAMIÓ DE 150 HP, DE 12 T (5,8 M3) | 0.1 | /R | x | 42.54 | =
Subtotal maquinària
Material
| B2RA6500 | M3 | DEPOSICIÓ CONTROLADA A CENTRE DE RECICLATGE, DE RESIDUS BARREJATS NO ESPECIALS, PROCEDENTS DE DEMOLICIÓ, AMB CODI 170904 SEGONS EL CATÀLEG EUROPEU DE RESIDUS (ORDEN MAM/304/2002) | 0.2 |  | x | 7.34 | =
Subtotal material
Cost directe
Total
P-22 | G219U0EE | M2 | ENDERROC D'ARREBOSSATS EN PARAMENTS VERTICALS, AMB MITJANS MANUALS O MECÀNICS, INCLOU SELECCIÓ DEL RESIDU, CÀRREGA MANUAL O MECÀNICA DE RUNA SOBRE CAMIÓ O CONTENIDOR , TRANSPORT A ABOCADOR I DEPOSICIÓ CONTROLADA A CENTRE DE RECICLATGE, DE RESIDUS NO ESPECIALS O ESPECIALS, REGULARITZACIÓ DEL PARAMENT PER A PERMETRE EL NOU APLACAT I PLUSOS PER L'EXECUCIÓ DELS TREBALLS EN HORARI NOCTURN I REDUÏT. |  |  |  | Rend.: | 0.6 |  |  | ENDERROC ARREBOSSATS EN PARAMENT VERTICAL, CÀRREGA, TRANSPORT I DEPOSICIÓ.
Mà d'obra
| A0140000 | H | MANOBRE | 0.1 | /R | x | 22.17 | =
| A0150000 | H | MANOBRE ESPECIALISTA | 0.1 | /R | x | 23.04 | =
| A0112000 | H | CAP DE COLLA | 0.02 | /R | x | 28.57 | =
Subtotal mà d'obra
Maquinària
| C15018U0 | H | CAMIÓ DE 150 HP, DE 12 T (5,8 M3) | 0.1 | /R | x | 42.54 | =
Subtotal maquinària
Material
| B2RA6500 | M3 | DEPOSICIÓ CONTROLADA A CENTRE DE RECICLATGE, DE RESIDUS BARREJATS NO ESPECIALS, PROCEDENTS DE DEMOLICIÓ, AMB CODI 170904 SEGONS EL CATÀLEG EUROPEU DE RESIDUS (ORDEN MAM/304/2002) | 0.02 |  | x | 7.34 | =
Subtotal material
Cost directe
Total
P-23 | G219ZZFF | M2 | ENDERROC DE CEL RAS DE QUALSEVOL TIPUS I P.P. D'INSTAL·LACIONS EXISTENTS ASSOCIADES AL SEU INTERIOR I/O EXTERIOR QUE ESTAN FÒRA DE SERVEI (PANTALLES QUADRADES, LLUMS EMERGÈNCIA, DETECTORS INCENDI, REIXETES, ALTAVEUS, ETC….) , AIXÍ COM LA XARXA DE CONDUCTES I SAFATES SUPERIORS AMB OBJECTE DE PODER VISUALITZAR I ANALITZAR LES PATOLOGIES I L'ESTAT ACTUAL DE LA INSFRAESTRCUTURA D'OBRA, AMB UN GRUIX MÀXIM DE 50 CM, AMB MITJANS MANUALS O MECÀNICS, INCLOU SELECCIÓ DEL RESIDU, CÀRREGA MANUAL O MECÀNICA DE RUNA SOBRE CAMIÓ O CONTENIDOR , TRANSPORT A ABOCADOR I DEPOSICIÓ CONTROLADA A CENTRE DE RECICLATGE, DE RESIDUS NO ESPECIALS O ESPECIALS, REGULARITZACIÓ DEL PARAMENT PER A PERMETRE EL NOU CEL RAS I PLUSOS PER L'EXECUCIÓ DELS TREBALLS EN HORARI NOCTURN I REDUÏT. |  |  |  | Rend.: | 0.6 |  |  | ENDERROC CEL RAS+INSTAL·LACIONS, CÀRREGA, TRANSPORT I DEPOSICIÓ.
Mà d'obra
| A0150000 | H | MANOBRE ESPECIALISTA | 0.2 | /R | x | 23.04 | =
| A0112000 | H | CAP DE COLLA | 0.135 | /R | x | 28.57 | =
| A0140000 | H | MANOBRE | 0.2 | /R | x | 22.17 | =
Subtotal mà d'obra
Maquinària
| C15018U0 | H | CAMIÓ DE 150 HP, DE 12 T (5,8 M3) | 0.1 | /R | x | 42.54 | =
| C110U040 | H | COMPRESSOR PORTÀTIL, AMB DOS MARTELLS PNEUMÀTICS DE 20 KG A 30 KG | 0.1 | /R | x | 28.85 | =
Subtotal maquinària
Material
| B2RA6500 | M3 | DEPOSICIÓ CONTROLADA A CENTRE DE RECICLATGE, DE RESIDUS BARREJATS NO ESPECIALS, PROCEDENTS DE DEMOLICIÓ, AMB CODI 170904 SEGONS EL CATÀLEG EUROPEU DE RESIDUS (ORDEN MAM/304/2002) | 0.2 |  | x | 7.34 | =
Subtotal material
Cost directe
Total
P-24 | GA010001 | U | DESMUNTATGE, TRASLLAT A MAGATZEM A DETERMINAR PER FMB I POSTERIOR RECOL·LOCACIÓ DE PAPERERES, EXTINTORS, RELLOTGES O ACCESSORIS DE BANY/VESTUARIS, COM SABONERES, PORTAROTLLOS I DISPENSADORS DE PAPER I EIXUGAMANS I ELEMENTS DE SUPORT, MIRALLS, EN EL CONJUNT DE L'ESTACIÓ I LES SEVES DEPENDÈNCIES, AMB MITJANS MANUALS O MECÀNICS. |  |  |  | Rend.: | 0.9 |  |  | DESMUNTATGE PAPERERES, EXTINTORS, RELLOTGES I ACC. BANY, CARREGA, TRANSPORT I DEPOSICIÓ RESIDUS.
Mà d'obra
| A0121000 | H | OFICIAL 1A | 0.25 | /R | x | 26.97 | =
| A0140000 | H | MANOBRE | 0.25 | /R | x | 22.17 | =
Subtotal mà d'obra
Maquinària
| C200SU00 | H | EQUIP I ELEMENTS AUXILIARS PER A TALL OXIACETILENIC | 0.1 | /R | x | 4.25 | =
| C15018U0 | H | CAMIÓ DE 150 HP, DE 12 T (5,8 M3) | 0.1 | /R | x | 42.54 | =
Subtotal maquinària
Material
| B2RA6500 | M3 | DEPOSICIÓ CONTROLADA A CENTRE DE RECICLATGE, DE RESIDUS BARREJATS NO ESPECIALS, PROCEDENTS DE DEMOLICIÓ, AMB CODI 170904 SEGONS EL CATÀLEG EUROPEU DE RESIDUS (ORDEN MAM/304/2002) | 0.1 |  | x | 7.34 | =
| B44Z9001 | U | ELEMENTS DE FIXACIÓ, CARGOLS I FEMELLES PER A PERFILS LAMINATS | 1 |  | x | 0.4 | =
Subtotal material
Cost directe
Total
P-25 | GA010005 | U | DESMUNTATGE DE CARRIL DE LLUM O LLUMENERA DE QUALSEVOL TIPUS EXISTENT EN L'ESTACIÓ, INCLOENT LA SEVA DESCONNEXIÓ DE LA LÍNIA ELÈCTRICA, I RETIRADA DELS CABLEJATS AFECTATS QUE RESTEN FORA DE SERVEI. S'INCLOU LA CONTINUITAT DE LA INSTAL·LACIÓ D'ALIMENTACIÓ ELÈCTRICA DEL SISTEMA, PER A LA RESTA DE LLUMENERES. INCLOU PREPARACIÓ DE SUPERFÍCIE DE SUPORT PER A LA FUTURA NOVA LLUMINÀRIA TIPUS LED. MATERIALS I ELEMENTS AUXILIARS NECESSARIS. TRANSPORT DE L'ELEMENT A MAGATZEM, ABOCADOR O DEPENDÈNCIA HABILITADA A DETERMINAR PER FMB I DO. |  |  |  | Rend.: | 5 |  |  | DESMUNTATGE DE QUALSEVOL TIPUS DE LLUMENERA O CARRIL DE LLUM EXISTENT EN L'ESTACIÓ
Mà d'obra
| A013H000 | H | AJUDANT ELECTRICISTA | 0.5 | /R | x | 23.63 | =
| A012H000 | H | OFICIAL 1A ELECTRICISTA | 0.5 | /R | x | 27.88 | =
| A0112000 | H | CAP DE COLLA | 0.1 | /R | x | 28.57 | =
Subtotal mà d'obra
Material
| BG2414U0 | M | TUB FLEXIBLE D´ACER GALVANITZAT, DE DIÀMETRE NOMINAL REFERÈNCIA 16 | 2 |  | x | 3.8 | =
| BG31330U | M | CABLE AMB CONDUCTOR DE COURE (CLASSE 2 O CLASSE 5), DESIGNACIÓ R Z1 0,6/1 KV 3X2,5 SEGONS UNE 21123, TIPUS EXZHELLENT DE GRUPO GENERAL CABLE O EQUIVALENT, INCLÒS MARCATGE INDELEBLE I MATERIAL AUXILIAR NECESSARI | 2 |  | x | 2.87 | =
Subtotal material
Cost directe
Total
P-26 | GA010012 | U | DESMUNTATGE, TRASLLAT I POSTERIOR REINSTAL·LACIÓ, SI S'ESCAU, DE SENYAL PCI DE QUALSEVOL TIPUS. INCLÒU EL MATERIAL AUXILIAR PER A LA SEVA SUBJECCIÓ. |  |  |  | Rend.: | 0.8 |  |  | DESMUNTATGE, TRASLLAT I POSTERIOR REINSTAL·LACIÓ DE SENYAL PCI/EVACUACIÓ DE QUALSEVOL TIPUS
Mà d'obra
| A0121000 | H | OFICIAL 1A | 0.1 | /R | x | 26.97 | =
| A0140000 | H | MANOBRE | 0.1 | /R | x | 22.17 | =
Subtotal mà d'obra
Maquinària
| C200SU00 | H | EQUIP I ELEMENTS AUXILIARS PER A TALL OXIACETILENIC | 0.1 | /R | x | 4.25 | =
| C15018U0 | H | CAMIÓ DE 150 HP, DE 12 T (5,8 M3) | 0.1 | /R | x | 42.54 | =
Subtotal maquinària
Material
| B44Z9001 | U | ELEMENTS DE FIXACIÓ, CARGOLS I FEMELLES PER A PERFILS LAMINATS | 1 |  | x | 0.4 | =
| B2RA6500 | M3 | DEPOSICIÓ CONTROLADA A CENTRE DE RECICLATGE, DE RESIDUS BARREJATS NO ESPECIALS, PROCEDENTS DE DEMOLICIÓ, AMB CODI 170904 SEGONS EL CATÀLEG EUROPEU DE RESIDUS (ORDEN MAM/304/2002) | 0.1 |  | x | 7.34 | =
Subtotal material
Cost directe
Total
P-27 | GG150027 | U | CAIXA DE DERIVACIÓ QUADRADA DE XAPA D'ACER EMBUTIDA AMB TRACTAMENT SUPERFICIAL DE PINTURA EPOXI, DE 150X150X68 MM, I BORNS TIPUS CLEMA-CEP DE WAGO O EQUIVALENT, INCLOSES PREMSAESTOPES I MATERIAL AUXILIAR DE FIXACIÓ I ANCORATGE, INCLOENT-HI PLUSOS PER L'EXECUCIÓ DELS TREBALLS EN HORARI NOCTURN I REDUÏT. |  |  |  | Rend.: | 5 |  |  | CAIXA DE DERIVACIÓ QUADRADA DE XAPA D'ACER 15X15CM
Mà d'obra
| A0112000 | H | CAP DE COLLA | 0.1 | /R | x | 28.57 | =
| A0121000 | H | OFICIAL 1A | 1 | /R | x | 26.97 | =
| A013U001 | H | AJUDANT | 1 | /R | x | 21.36 | =
Subtotal mà d'obra
Material
| BG15Z1111 | U | CAIXA DE DERIVACIÓ QUADRADA EN XAPA D'ACER EMBUTIDA AMB TRACTAMENT SUPERFICIAL DE PINTURA EPOXI DE 150X150X68MM I BORNS TIPUS CLEMA-CEP DE WAGO O EQUIVALENT, INCLOENT PREMSAESTOPES I MATERIAL AUXILIAR DE FIXACIÓ I ANCORATGE | 1 |  | x | 31.33 | =
Subtotal material
Cost directe
Total
P-28 | GG151026 | UT | CAIXA DE DERIVACIÓ QUADRADA DE XAPA D'ACER EMBUTIDA AMB TRACTAMENT SUPERFICIAL DE PINTURA EPOXI, DE 110X110X68 MM, I BORNS TIPUS CLEMA-CEP DE WAGO O EQUIVALENT, INCLOSES PREMSAESTOPES I MATERIAL AUXILIAR DE FIXACIÓ I ANCORATGE. |  |  |  | Rend.: | 4 |  |  | CAIXA DE DERIVACIÓ QUADRADA DE XAPA D'ACER 11X11CM
Mà d'obra
| A0112000 | H | CAP DE COLLA | 0.1 | /R | x | 28.57 | =
| A0121000 | H | OFICIAL 1A | 1 | /R | x | 26.97 | =
| A013U001 | H | AJUDANT | 1 | /R | x | 21.36 | =
Subtotal mà d'obra
Material
| BG150025 | U | CAIXA DE DERIVACIÓ QUADRADA EN XAPA D'ACER EMBUTIDA AMB TRACTAMENT SUPERFICIAL DE PINTURA EPOXI DE 125X125X50 MM I BORNS TIPUS CLEMA-CEP DE WAGO O EQUIVALENT, INCLOENT PREMSAESTOPES I MATERIAL AUXILIAR DE FIXACIÓ I ANCORATGE, AMB GRAU DE PROTECCIÓ IP-65 I PER A MUNTAR SUPERFICIALMENT | 1 |  | x | 23.76 | =
Subtotal material
Cost directe
Total
P-29 | GIA1U109 | M | TUB DE PVC DE DN 90 MM, PER A PN 6 BAR, AMB UNIONS DE JUNT ELÀSTICA, INCLÒS PART PROPORCIONAL D'ACCESSORIS I PECES ESPECIALS D'ACER AMB PROTECCIÓ CONTRA LA CORROSIÓ, COL·LOCAT AL FONS DE LA RASA I PROVAT |  |  |  | Rend.: | 52.29 |  |  | TUB PVC, DN 90 MM, PN 6, UNIÓ ELÀST., INCLÓS PECES ESPECIALS I ACCESSORIS
Mà d'obra
| A0150000 | H | MANOBRE ESPECIALISTA | 2 | /R | x | 23.04 | =
| A0121000 | H | OFICIAL 1A | 1 | /R | x | 26.97 | =
| A0112000 | H | CAP DE COLLA | 0.5 | /R | x | 28.57 | =
Subtotal mà d'obra
Maquinària
| C1502U10 | H | CAMIÓ CISTERNA DE 6000 L | 0.11 | /R | x | 40.01 | =
| C1503U10 | H | CAMIÓ GRUA DE 5 T | 0.161 | /R | x | 41.71 | =
| C200U101 | H | BOMBÍ PER A PROVES DE CANONADES | 0.11 | /R | x | 3.56 | =
Subtotal maquinària
Material
| BFA1U109 | M | TUB DE PVC, DN 90 MM, PN 6 BAR, AMB UNIONS DE JUNT ELÀSTICA, INCLÒS P.P. DE PECES ESPECIALS I ACCESSORIS | 1.03 |  | x | 2.39 | =
| B0111000 | M3 | AIGUA | 0.008 |  | x | 2.04 | =
Subtotal material
Cost directe
Total
P-30 | GP1ZS04 | U | SUBMINISTRAMENT, INSTAL·LACIÓ, CONNEXIONAT I POSTA EN SERVEI DE CAIXA DE DADES MOD.DBN-15/10-REF. HIMEL, AMB GRAU DE PROTECCIÓ IP55, AMB ´´ROSETA´´ RJ 45 DE DADES AÈRIA MODEL ELINE KEYSTONE CAT 6A TOOL LESS DE KERPEN , INCLOSOS RÀCORDS D’ENTRADA I PETIT MATERIAL D'ANCORATGE, PER PROVEÏDOR HOMOLOGAT D'FMB DEL SISTEMA DE VÍDEO. |  |  |  | Rend.: | 1 |  | 67 | SUBMINISTRAMENT INSTAL·LACIÓ , CONNEXIONAT I POSTA EN SERVEI DE CAIXA DE DADES MOD.DBN-15/10-REF. HI
P-31 | GP9SZC15 | U | SUBMINISTRAMENT, INSTAL·LACIÓ I CONNEXIONAT DE CONNECTOR RJ-45 APANTALLAT CATEGORIA 6A MASCLE O FEMELLA. SEGONS PLEC DE CONDICIONS TÈCNIQUES. |  |  |  | Rend.: | 1 |  | 13.78 | CONNECTOR RJ-45 APANTALLAT CATEGORIA 6A MASCLE O FEMELLA. SEGONS PLEC DE CONDICIONS TÈCNIQUES.
P-32 | GPE0020 | U | DESENVOLUPAMENT DEL PROJECTE I PARAMETRITZACIÓ EN SISTEMA D'INTEGRACIÓ DE VIGIPLUS DE DESICO PELS ELEMENTS DE CONTROL D'ACCÉS CAT0SALTO I CAT1. S'HAURÀ DE POSSIBILITZAR L'ACCÉS A NIVELL CLIENT LOCAL I A NIVELL CLIENT REMOT, PER A POSSIBILITZAR LA SUPERVISIÓ, HABILITACIÓ/DESHABILITACIÓ I VISUALITZACIÓ DELS ELEMENTS DE CONTROL D'ACCÉS. QUEDA INCLÒS EN AQUESTA PARTIDA EL SUBMINISTRAMENT I INSTAL·LACIÓ DE LLICÈNCIA V-C-10-HS SOSTEMA VIGIPLUS SERVIDOR/CLIENT, INCLOENT RUNTIME, EDITOR DE PROJECTOR, LÒGICA PROGRAMABLE I 100 CONNEXIONS I LLICÈNCIA V-C10-L1, LLICÈNCIA DE CONSUM PER A 100 CONNEXIONS. AQUESTES LLICÈNCIES HAN D'INCORPORAR EL COMUNICADOR D'ACCESSOS I EL GESTOR D'ALARMES LOCAL I DEL DISPOSITIU, AIXÍ COM TOT EL NECESSARI PEL SEU CORRECTE FUNCIONAMENT. QUEDA INCLÒS EN AQUESTA PARTIDA L'ACTUALITZACIÓ D'AQUESTS PLÀNLS SINÒPTICS I LA CÀRREGA D'ELEMENTS EN EL LLOC DE TREBALL, EL LLOC CENTRAL CSSPC I LES COSTES DE LLICÈNCIA QUE ES PGUESSIN PRECISARPER A LA SEVA COMPLETA POSADA EN MARXA. |  |  |  | Rend.: | 1 |  | 2000 | PARAMETRITZACIÓ DE SISTEMA VIGIPLUS LOCAL (SI ESCAU) I DE LLOC CENTRAL DE TOTS ELS NOUS SENSO
P-33 | GPED0001 | U | SUBMINISTRAMENT I INSTAL·LACIÓ DE PATCH PANEL DE TIPUS MODULAR, PER A BASTIDORS DE 19´´, METÀL·LIC, PREVIST PER A 24 CONNECTORS KEYSTONE RJ45 CAT 7. INCLOU SUPORTS DE CABLE I PRESA DE TERRA, PER A LA TRANSMISSIÓ TOT TIPUS DE SERVEIS BASATS EN CABLEJAT ESTRUCTURAT. SUBMINISTRAMENT DE PROVEÏDOR HOMOLOGAT PER TMB. INSTAL·LACIÓ I CERTIFICACIÓ SEGONS PLECS VIGENTS D'ESPECIFICACIONS TÈCNIQUES DE TMB. |  |  |  | Rend.: | 1 |  |  | PATCH PANEL DE TIPUS MODULAR, PER A BASTIDORS DE 19´´
Mà d'obra
| A0121000 | H | OFICIAL 1A | 0.5 | /R | x | 26.97 | =
| A013U001 | H | AJUDANT | 0.5 | /R | x | 21.36 | =
Subtotal mà d'obra
Material
| BPED0001 | U | PATCH PANEL DE TIPUS MODULAR, PER A BASTIDORS DE 19´´, METÀL·LIC, PREVIST PER A 24 CONNECTORS KEYSTONE RJ45 CAT 7. INCLOU SUPORTS DE CABLE I PRESA DE TERRA, PER A LA TRANSMISSIÓ TOT TIPUS DE SERVEIS BASATS EN CABLEJAT ESTRUCTURAT. SUBMINISTRAMENT DE PROVEÏDOR HOMOLOGAT PER TMB. INSTAL·LACIÓ I CERTIFICACIÓ SEGONS PLECS VIGENTS D'ESPECIFICACIONS TÈCNIQUES DE TMB. | 1 |  | x | 440 | =
Subtotal material
Cost directe
Total
P-34 | GPEDZV20 | U | CERTIFICACIÓ DEL CABLEJAT DE LA XARXA ESTRUCTURADA SEGONS NORMATIVA ISO 11801 CLASSE EA I ETIQUETAT |  |  |  | Rend.: | 1 |  | 350 | CERTIFICACIÓ DEL CABLEJAT DE LA XARXA ESTRUCTURADA SEGONS NORMATIVA ISO 11801 CLASSE EA I ETIQUETAT
P-35 | GPEDZZ15 | U | SUBMINISTRAMENT I INSTAL·LACIÓ DE PANEL PASSACABLES PER A LA INSTAL·LACIÓ I ORGANITZACIÓ DE CABLEJAT ESTRUCTURAT EN ARMARIS RACK DE 19´´. FABRICAT EN ACER, PINTAT EN COLOR INDICAT EN PLECS DE TMB, DE 1 UNITAT D'ALÇÀRIA. FIXAT EN FRONTAL DEL BASTIDOR DE L'ARMARI CORRESPONENT. SUBMINISTRAT I INSTAL·LAT SEGUINT ESPECIFICACIONS INDICATS ALS PLECS DE PRESCRIPCIONS TÈCNIQUES DE TMB. |  |  |  | Rend.: | 1 |  |  | PANELL PASSAFILS DE 5 ESTREBS I 1 U D'ALÇADA DE SYSTIMAX
Mà d'obra
| A0121000 | H | OFICIAL 1A | 0.5 | /R | x | 26.97 | =
Subtotal mà d'obra
Material
| BPTD0006 | U | PANELL PASSAFILS DE 5 ESTREBS I 1 U D'ALÇADA | 1 |  | x | 34.65 | =
Subtotal material
Cost directe
Total
P-36 | GZ1A0008 | U | DESMUNTATGE I TRASLLAT, A MAGATZEM A INDICAR PER FMB, DE VITRINA INFORMATIVA DE PLÀNOLS DE XARXA I/O VITRINA VERTICAL TIPUS TERMOMETRE FMB DE QUALSEVOL TIPUS DE MATERIAL, DE XAPA METÀL·LICA O DE VIDRE I DE QUALSEVOL MIDA. INCLOU LA POSTERIOR REPOSICIÓ DE LA MATEIXA, ALLA ON INDIQUI DIRECCIÓ D'OBRA. |  |  |  | Rend.: | 0.5 |  |  | DESMUNTATGE DE VITRINA INFORMATIVA TIPUS FMB DE QUALSEVOL MIDA, INCLOU POSTERIOR REPOSICIÓ, ALLA ON
Mà d'obra
| A0121000 | H | OFICIAL 1A | 0.5 | /R | x | 26.97 | =
| A0140000 | H | MANOBRE | 1 | /R | x | 22.17 | =
Subtotal mà d'obra
Maquinària
| C200SU00 | H | EQUIP I ELEMENTS AUXILIARS PER A TALL OXIACETILENIC | 1 | /R | x | 4.25 | =
Subtotal maquinària
Cost directe
Total
P-37 | GZ1A00HH | U | DESMUNTATGE I RETIRADA DE PORTES INTERIORS D'ALUMINI I VIDRE, FUSTA O ACER, ANCORADES A PARAMENTS VERTICALS, AMB MITJANS MANUALS O MECÀNICS, INCLOU SELECCIÓ DEL RESIDU, CÀRREGA MANUAL O MECÀNICA DE RUNA SOBRE CAMIÓ O CONTENIDOR , TRANSPORT A ABOCADOR I DEPOSICIÓ CONTROLADA A CENTRE DE RECICLATGE, DE RESIDUS BARREJATS NO ESPECIALS O ESPECIALS. |  |  |  | Rend.: | 0.55 |  |  | DESMUNTATGE PORTES DE QUALSEVOL TIPUS I RESIDUS
Mà d'obra
| A0140000 | H | MANOBRE | 0.25 | /R | x | 22.17 | =
| A0121000 | H | OFICIAL 1A | 0.25 | /R | x | 26.97 | =
Subtotal mà d'obra
Maquinària
| C15018U0 | H | CAMIÓ DE 150 HP, DE 12 T (5,8 M3) | 0.25 | /R | x | 42.54 | =
| C200SU00 | H | EQUIP I ELEMENTS AUXILIARS PER A TALL OXIACETILENIC | 0.1 | /R | x | 4.25 | =
Subtotal maquinària
Material
| B2RA8E00 | KG | DEPOSICIÓ CONTROLADA A CENTRE DE SELECCIÓ I TRANSFERÈNCIA, DE RESIDUS BARREJATS ESPECIALS, PROCEDENTS DE CONSTRUCCIÓ O DEMOLICIÓ, AMB CODI 170903* SEGONS EL CATÀLEG EUROPEU DE RESIDUS (ORDEN MAM/304/2002) | 10 |  | x | 0.3 | =
| B2RA6500 | M3 | DEPOSICIÓ CONTROLADA A CENTRE DE RECICLATGE, DE RESIDUS BARREJATS NO ESPECIALS, PROCEDENTS DE DEMOLICIÓ, AMB CODI 170904 SEGONS EL CATÀLEG EUROPEU DE RESIDUS (ORDEN MAM/304/2002) | 0.2 |  | x | 7.34 | =
Subtotal material
Cost directe
Total
P-38 | I2R24200 | M3 | CLASSIFICACIÓ A PEU D'OBRA DE RESIDUS DE CONSTRUCCIÓ O DEMOLICIÓ EN FRACCIONS SEGONS REAL DECRETO 105/2008, AMB MITJANS MANUALS |  |  |  | Rend.: | 1 |  |  | CLASSIF.OBRA RESIDUS CONSTRUCCIÓ/DEMOLICIÓS/CONSTRUCCIÓ/DEMOLICIÓ,M.MAN.
Mà d'obra
| A0140000 | H | MANOBRE | 1 | /R | x | 22.17 | =
Subtotal mà d'obra
Cost directe
Total
P-39 | KZ1120 | M | SUBMINISTRAMENT I APLICACIÓ D'INJECCIÓ DE GEL DE SILANOS SIKAMUR INJECTOCREAM 100 O SIMILAR EQUIVALENT, PER A LA FORMACIÓ D'UNA BARRERA ANTIHUMITAT (DPC) ALS MURS EXISTENTS I TRACTAMENT D'AQUESTA PER CAPILARITAT. INCLOU LA REALITZACIÓ DE PERFORACIONS DE 12MM DE DIÀMETRE, AMB UN ESPAU MÀXIM DE 20CM ENTRE ELLES I A UNA ALÇADA MÀXIMA DEL TERRA DE 20CM; EN EL CAS DE FILTRACIÓ ACTIVA D'AIGUA S'INCLOU TAMBÉ LA INJECCIÓ DE RESINA DE POLIURETÀ MC INJEKT 2033 O SIMILAR EQUIVALENT. |  |  |  | Rend.: | 0.9 |  |  | INJECCIÓ DE GEL DE SILANOS BARERA ANTIHUMITAT
Mà d'obra
| A0140000 | H | MANOBRE | 2 | /R | x | 22.17 | =
Subtotal mà d'obra
Material
| B7J20190 | M | GEL DE SILANOS SIKAMUR INJECTOCREAM 100 I/O RESINA DE POLIURETANO MC INJEKT 2033, PER A LA FORMACIÓ DE BARRERA ANTIHUMITAT ALS MURS. | 1 |  | x | 0.53 | =
Subtotal material
Cost directe
Total
P-40 | KZ1121 | M2 | APLICACIÓ DE REVESTIMENT DE MORTER IMPERMEABLE SIKATOP 209 O SIMILAR EQUIVALENT, AMB UN CONSUM APROX. DE 3,6KG/M2 PER ASSOLIR UNA SUPERFICIE COMPLETAMENT ESTANCA A LA HUMITAT, AL VAPOR D'AIGUA I A L'AIRE, AMB UN ESPESSOR ENTRE 2 I 3MM. ALTURA MÍNIMA 1,00M. ALTURA TOTAL DEL PARAMENT (H=3,00 M). INCLOU LA PREPARACIÓ DEL SUPORT MITJANÇANT EL SANEJAMENT DEL PARAMENT A TRACTAR I LA NETEJA MECÀNICA POSTERIOR I LA FORMACIÓ DEL REVESTIMENT ANTIHUMITAT. |  |  |  | Rend.: | 0.95 |  |  | FORMACIÓ DE REVESTIMENT DE MORTER IMPERMEABLE SIKATOP 209
Mà d'obra
| A0140000 | H | MANOBRE | 2 | /R | x | 22.17 | =
Subtotal mà d'obra
Material
| B7J20191 | M2 | FORMACIÓ DE REVESTIMENT DE MORTER IMPERMEABLE SIKATOP 209. INCLOU PREPARACIÓ DEL SUPORT I FORMACIÓ DE REVESTIMENT ANTIHUMITAT. ALTURA TOTAL DEL PARAMENT (H=3,00 M) | 1 |  | x | 90 | =
Subtotal material
Cost directe
Total
P-41 | P2143-4RR4 | M2 | ARRENCADA DE PAVIMENT LAMINAR, AMB MITJANS MANUALS I CÀRREGA MANUAL DE RUNA SOBRE CAMIÓ O CONTENIDOR |  |  |  | Rend.: | 1 |  |  | ARRENCADA PAVIM. LAMINAR,M.MAN.,CÀRREGA MANUAL
Mà d'obra
| A0D-0007 | H | MANOBRE | 0.25 | /R | x | 22.17 | =
Subtotal mà d'obra
|  |  | Despeses auxiliars |  |  |  | 1.5 | %
Cost directe
Total
P-42 | P2146-DJ2E | M2 | DEMOLICIÓ DE PAVIMENT DE FORMIGÓ DE FINS A 10 CM DE GRUIX, D'AMPLÀRIA MÉS DE 2 M AMB RETROEXCAVADORA AMB MARTELL TRENCADOR I CÀRREGA SOBRE CAMIÓ AMB MITJANS MECÀNICS |  |  |  | Rend.: | 1 |  |  | DEMOL.PAVIM. FORM. G FINS A 10CM,AMPL.MÉS DE 2M,RETRO.+MART.TRENCAD. + CÀRREGA CAM. MEC.
Maquinària
| C138-00KQ | H | PALA CARREGADORA SOBRE PNEUMÀTICS DE 15 A 20 T | 0.00391 | /R | x | 98.69 | =
| C115-00EE | H | RETROEXCAVADORA AMB MARTELL TRENCADOR | 0.052 | /R | x | 59 | =
Subtotal maquinària
Cost directe
Total
P-43 | P214Q-4RPV | M2 | ENDERROC D'ESTRUCTURA METÀL·LICA DE CLARABOIA AMB MITJANS MANUALS I MECÀNICS I CÀRREGA MANUAL DE RUNA SOBRE CAMIÓ O CONTENIDOR |  |  |  | Rend.: | 0.856 |  |  | ENDERROC EST.MET.CLARAB.,MITJ.MAN.+MEC.,CÀRREGA MANUAL
Mà d'obra
| A0F-000Y | H | OFICIAL 1A SOLDADOR | 0.2 | /R | x | 27.42 | =
| A0D-0007 | H | MANOBRE | 0.9 | /R | x | 22.17 | =
Subtotal mà d'obra
Maquinària
| C207-00E1 | H | EQUIPO Y ELEMENTOS AUXILIARES PARA CORTE OXIACETILÉNICO | 0.2 | /R | x | 8.09 | =
Subtotal maquinària
|  |  | Despeses auxiliars |  |  |  | 1.5 | %
Cost directe
Total
P-44 | P21DC-HBIT | M | DESMUNTATGE PER A SUBSTITUCIÓ DE LÍNEA ELÈCTRICA I/O COMUNICACIONS ESTESA SOBRE SAFATES, CANALS, TUBS O EN VISTES, DE CONDUCTORS DE COURE O ALUMINI, AMB AÏLLAMENT, AMB AÏLLAMENT I COBERTA O NUS, UNIPOLARS O MULTIPOLARS, DE SECCIÓ ENTRE 10 MM2 I 35 MM2, O CABLES DE COMUNICACIONS, DE XARXA, FIBRA ÒPTICA O DE PARELLS, AMB MITJANS MANUALS I CÀRREGA MANUAL DE RUNA SOBRE CAMIÓ O CONTENIDOR |  |  |  | Rend.: | 0.75 |  |  | DESMUNTATGE P/SUBST.LÍNEA / CABLE SUPERF.,10<S=<35MM2,M.A/MITJ.MANUALS,CÀRR.MANUAL
Mà d'obra
| A0F-000E | H | OFICIAL 1A ELECTRICISTA | 0.0455 | /R | x | 27.88 | =
Subtotal mà d'obra
|  |  | Despeses auxiliars |  |  |  | 1.5 | %
Cost directe
Total
P-45 | P45R4-4SSW | U | REPICAT DEL FORMIGÓ PER A FORMACIÓ DE RECOLZAMENT AMB MITJANS MANUALS, PASSIVAT DE LES ARMADURES, IMPRIMACIÓ ANTICORROSIVA I PONT D'UNIÓ AMB MORTER POLIMÈRIC DE RESINES EPOXI, RESTITUCIÓ DE LA PART AFECTADA AMB MORTER POLIMÈRIC DE REPARACIÓ I CÀRREGA MANUAL DE RUNA SOBRE CONTENIDOR |  |  |  | Rend.: | 0.165 |  |  | REPICAT FORM.ARM.,IMPR.+PONT UNIÓ RES.EPOXI+MORTER P
Mà d'obra
| A0F-000B | H | OFICIAL 1A | 0.75 | /R | x | 26.97 | =
| A0D-0007 | H | MANOBRE | 0.75 | /R | x | 22.17 | =
Subtotal mà d'obra
Material
| B079-06TD | KG | MORTER POLIMÈRIC DE CIMENT AMB RESINES EPOXI PER A IMPRIMACIÓ ANTICORROSIVA I PONT D'UNIÓ | 1.5 |  | x | 8.24 | =
| B079-06TE | KG | MORTER POLIMÈRIC DE CIMENT AMB RESINES SINTÈTIQUES I FIBRES, TIXOTRÒPIC I DE RETRACCIÓ CONTROLADA PER A REPARACIÓ | 45 |  | x | 1.23 | =
Subtotal material
|  |  | Despeses auxiliars |  |  |  | 3.5 | %
Cost directe
Total
P-46 | P45R4-Z001 | U | REPICAT DEL FORMIGÓ PER A FORMACIÓ DE RECOLZAMENT AMB MITJANS MANUALS, PASSIVAT DE LES ARMADURES, IMPRIMACIÓ ANTICORROSIVA I PONT D'UNIÓ AMB MORTER POLIMÈRIC DE RESINES EPOXI, RESTITUCIÓ DE LA PART AFECTADA AMB MORTER POLIMÈRIC DE REPARACIÓ I CÀRREGA MANUAL DE RUNA SOBRE CONTENIDOR |  |  |  | Rend.: | 0.165 |  |  | REPICAT FORM.ARM.,IMPR.+PONT UNIÓ RES.EPOXI+MORTER P
Mà d'obra
| A0D-0007 | H | MANOBRE | 0.75 | /R | x | 22.17 | =
| A0F-000B | H | OFICIAL 1A | 0.75 | /R | x | 26.97 | =
Subtotal mà d'obra
Material
| B079-06TD | KG | MORTER POLIMÈRIC DE CIMENT AMB RESINES EPOXI PER A IMPRIMACIÓ ANTICORROSIVA I PONT D'UNIÓ | 1.5 |  | x | 8.24 | =
| B079-06TE | KG | MORTER POLIMÈRIC DE CIMENT AMB RESINES SINTÈTIQUES I FIBRES, TIXOTRÒPIC I DE RETRACCIÓ CONTROLADA PER A REPARACIÓ | 45 |  | x | 1.23 | =
Subtotal material
|  |  | Despeses auxiliars |  |  |  | 3.5 | %
Cost directe
Total
P-47 | P786-Z001 | M2 | INJECCIÓ D'ESCUMA DE POLIURETÀ (PUR) DE DENSITAT < 20 KG/M3, PER A SEGELLAT D'INSTAL·LACIONS |  |  |  | Rend.: | 1 |  |  | INJECCIÓ MITJANÇANT ESCUMA DE POLIURETÀ
Mà d'obra
| A0F-000V | H | OFICIAL 1A PINTOR | 0.075 | /R | x | 26.97 | =
| A0D-0007 | H | MANOBRE | 0.075 | /R | x | 22.17 | =
Subtotal mà d'obra
Material
| B7C11-0KOZ | M3 | ESCUMA DE POLIURETÀ (PUR) DE DENSITAT < 20 KG/M3, PREPARADA PER A INJECTAR | 0.5 |  | x | 102.83 | =
Subtotal material
|  |  | Despeses auxiliars |  |  |  | 1.5 | %
Cost directe
Total
P-48 | P7P9-613W | M | TRACTAMENT DEL NIVELL D'HUMITAT CAPIL·LAR EN PARAMENT VERTICAL D'OBRA CERÀMICA MASSISSA DE <= 30 CM DE GRUIX, A UNA CARA, MITJANÇANT INJECCIÓ, AMB PRODUCTE HIDROFUGANT, AMB 25 PERFORACIONS PERPENDICULARS A LA BASE DEL MUR, A PORTELL I INCLINADES CAP AL TERRA, PER METRO, INCLINADES 30° CAP AL TERRA, EQUIDISTANTS 20 CM, DE 20 MM, AMB UNA FONDÀRIA DE 2/3 CM DEL GRUIX DEL MUR, NETEJA DELS ORIFICIS I INJECCIÓ FINS A LA SATURACIÓ AMB BROQUETS DE PRESSIÓ ALTA DE PRODUCTE HIDROFUGANT DE BASE ÀCID SILÍCIC I HIDROFUGANT I OBTURAMENT AMB MORTER MIXT 1:2:10 |  |  |  | Rend.: | 1 |  |  | TRAC.HUMIT.CAPIL.MUR OBRA CERÀM.MASS.,G=<= 30CM,SIST.INJ.,PROD.HIDROF.,25/M,PERF.PERPEND.PORTELL,D=2
Mà d'obra
| A0D-0007 | H | MANOBRE | 1.25 | /R | x | 22.17 | =
| A0F-000B | H | OFICIAL 1A | 1.25 | /R | x | 26.97 | =
Subtotal mà d'obra
Maquinària
| CZ14-00HB | H | EQUIP PER A INJECCIÓ A PRESSIÓ AMB BROQUETS DE PRESSIÓ ALTA PER A PRODUCTE HIDROFUGANT | 1.25 | /R | x | 9.65 | =
Subtotal maquinària
Material
| B755-16W4 | L | PRODUCTE HIDROFUGANT DE BASE ÀCID SILÍCIC I HIDROFUGANT | 3.5 |  | x | 8.03 | =
Subtotal material
Element compost
| B07F-0LT6 | M3 | MORTER MIXT DE CIMENT PÒRTLAND AMB FILLER CALCARI CEM II/B-L, CALÇ I SORRA, AMB 200 KG/M3 DE CIMENT, AMB UNA PROPORCIÓ EN VOLUM 1:2:10 I 2,5 N/MM2 DE RESISTÈNCIA A COMPRESSIÓ, ELABORAT A L'OBRA | 0.00525 |  | x | 215.5937 | =
Subtotal element compost
|  |  | Despeses auxiliars |  |  |  | 3.5 | %
Cost directe
Total
P-49 | P822-3NQX | M2 | ENRAJOLAT DE PARAMENT VERTICAL INTERIOR A UNA ALÇÀRIA <= 3 M AMB RAJOLA DE CERÀMICA PREMSADA ESMALTADA MAT, RAJOLA DE VALÈNCIA, DE FORMA RECTANGULAR O QUADRADA, D'1 A 5 PECES/M2, PREU ALT, GRUP BIII (UNE-EN 14411), COL·LOCADES AMB ADHESIU CIMENTÓS TIPUS C2 SEGONS NORMA UNE-EN 12004 I REJUNTAT AMB BEURADA CG2 (UNE-EN 13888) |  |  |  | Rend.: | 1 |  |  | ENRAJOLAT VERT.INT.,H<= 3M,RAJOLA CERÀM.PREMS. ESMALT.MATRAJOLA DE VALÈNCIA,RECTANG/QUADR. 1 A 5 PEC
Mà d'obra
| A0D-0007 | H | MANOBRE | 0.1 | /R | x | 22.17 | =
| A0F-000D | H | OFICIAL 1A COL·LOCADOR | 0.3 | /R | x | 26.97 | =
Subtotal mà d'obra
Material
| B053-1VF9 | KG | MATERIAL PER A REJUNTAT DE RAJOLES CERÀMIQUES CG2 SEGONS NORMA UNE-EN 13888, DE COLOR | 0.51 |  | x | 1.22 | =
| B094-06TK | KG | ADHESIU CIMENTÓS TIPUS C2 SEGONS NORMA UNE-EN 12004 | 4.9028 |  | x | 0.79 | =
| B0FG2-0GM4 | M2 | RAJOLA DE CERÀMICA PREMSADA ESMALTADA MAT, RAJOLA DE VALÈNCIA, DE FORMA RECTANGULAR O QUADRADA, D'1 A 5 PECES/M2, PREU ALT, GRUP BIII (UNE-EN 14411) | 1.1 |  | x | 24.77 | =
Subtotal material
|  |  | Despeses auxiliars |  |  |  | 2.5 | %
Cost directe
Total
P-50 | P849-CNFB | M2 | CEL RAS DE PLAQUES DE FIBRES VEGETALS AMB CAPA DE LLANA MINERAL, AMB ACABAT DE LA CARA VISTA DE FIBRA VEGETAL POROSA, DE 600X 1200 MM, (25+40 MM) DE GRUIX, AMB CANTELL RECTE, AMB CLASSIFICACIÓ DE RESISTÈNCIA AL FOC B-S1, D0, MUNTAT AMB PERFILERIA VISTA EN UN SENTIT ACER GALVANITZAT FORMAT PER PERFILS PRINCIPALS AMB OMEGA 17X30X20MM 54 MM DE BASE, COL·LOCAT CADA 0,6 M, FIXATS AL SOSTRE MITJANÇANT VARETA DE SUSPENSIÓ CADA 1,2 M AMB PERFILS SECUNDARIS INTERMITJOS COL·LOCATS, PER A UNA ALÇÀRIA DE CEL RAS DE 4 M COM A MÀXIM |  |  |  | Rend.: | 1 |  |  | CEL RAS DE PLAQUES DE FIBRES VEGET.CAPA MW,FIB.POROSA,600X1200MM,(25+40MM),CANT.RECTE,B-S1, D0,PERF
Mà d'obra
| A0F-000R | H | OFICIAL 1A MUNTADOR | 0.32 | /R | x | 27.88 | =
| A01-FEPH | H | AJUDANT MUNTADOR | 0.32 | /R | x | 23.67 | =
Subtotal mà d'obra
Material
| B84C-33PL | M2 | PLACA DE CEL RAS DE FIBRES VEGETALS AMB CAPA DE LLANA MINERAL, AMB ACABAT DE LA CARA VISTA DE FIBRA VEGETAL POROSA, 600X1200 MM, (25+40 MM) DE GRUIX, AMB CANTELL RECTE, AMB CLASSIFICACIÓ DE RESISTÈNCIA AL FOC B-S1, D0 | 1.03 |  | x | 40.42 | =
| B848-2IVD | M2 | ESTRUCTURA D'ACER GALVANITZAT VISTA EN UN SENTIT PER A CEL RAS DE PLAQUES DE 1200X600 MM FORMADA PER PERFILS PRINCIPALS TIPUS OMEGA 17X30X20MMCOL·LOCATS CADA 0,6 M PER A FIXAR AL SOSTRE MITJANÇANT VARETA DE SUSPENSIÓ CADA 1,2 M, AMB PERFILS DISTANCIADORS DE SEGURETAT CADA 2 M APROXIMADAMENT FIXATS ALS PERFILS PRINCIPALS, INCLÒS PART PROPORCIONAL DE PERFILS DE REMAT, SUSPENSORS I FIXACIONS, PER A SUPORTAR UNA CÀRREGA DE FINS A 14 KG | 1.03 |  | x | 3.55 | =
Subtotal material
|  |  | Despeses auxiliars |  |  |  | 1.5 | %
Cost directe
Total
P-51 | P871-H8G6 | M2 | DECAPAT DE PINTURES I ÒXIDS EXISTENTS SOBRE BARANA D'ACER, FORJA O FOSA, AMB APLICACIONS SUCCESSIVES DE PRODUCTE DECAPANT |  |  |  | Rend.: | 1 |  |  | DECAPAT PINTURES+ÒXIDS S/BARANA METÀL.,DECAPANT
Mà d'obra
| A0F-000V | H | OFICIAL 1A PINTOR | 1.04 | /R | x | 26.97 | =
Subtotal mà d'obra
Maquinària
| CL40-Z001 | M2 | PART PROPORCIONAL DE MITJANS AUXIIARS ELEVADORS | 1 | /R | x | 1 | =
Subtotal maquinària
Material
| B8Z3-0P24 | KG | PRODUCTE DECAPANT | 0.115 |  | x | 3.99 | =
Subtotal material
|  |  | Despeses auxiliars |  |  |  | 2.5 | %
Cost directe
Total
P-52 | P874-Z001 | M2 | NETEJA DE PARAMENT DE PEDRA, AMB RAIG D'AIGUA A PRESSIÓ, DE 60 FINS A 200 BAR I NETEJA GENERALDE RACONS, CANTONADES, ETC.. S'INCLOUEN ELS MITJANS ELEVADORS, PERSONAL, EINES I MAQUIINÀRIA NECESSARIS. |  |  |  | Rend.: | 1 |  |  | NETEJA PARAMENT PEDRA,RAIG AIG.PRES. DE 60 FINS A 200BAR
Mà d'obra
| A0D-0007 | H | MANOBRE | 0.25 | /R | x | 22.17 | =
| A0F-000B | H | OFICIAL 1A | 0.25 | /R | x | 26.97 | =
Subtotal mà d'obra
Maquinària
| CL40-00J3 | H | PLATAFORMA ELEVADORA TELESCÒPICA ARTICULADA, AUTOPROPULSADA AMB MOTOR DE GASOIL DE 20 M D'ALÇÀRIA MÀXIMA DE TREBALL I 9,8 EN HORITZONTAL, DE 227 KG DE CÀRREGA ÚTIL, DE DIMENSIONS 700X245X245 CM EN REPÓS I 10886 KG DE PES BUIDA, AMB CISTELLA DE DIMENSIONS 150X75 CM | 0.1 | /R | x | 39.44 | =
| CZ16-00EG | H | MÀQUINA DE RAIG D'AIGUA A PRESSIÓ | 0.1 | /R | x | 4.53 | =
Subtotal maquinària
Material
| B011-05ME | M3 | AIGUA | 1.2 |  | x | 2.04 | =
Subtotal material
|  |  | Despeses auxiliars |  |  |  | 2.5 | %
Cost directe
Total
P-53 | P875-4SA5 | M2 | NETEJA I PREPARACIÓ DE LA SUPERFÍCIE DE PERFILS LAMINATS D'ACER FINS A UN GRAU DE PREPARACIÓ ST 3 SEGONS LA NORMA UNE-EN ISO 8501-1, AMB MITJANS MANUALS I CÀRREGA MANUAL DE RUNA SOBRE CONTENIDOR |  |  |  | Rend.: | 1 |  |  | NET./PREP.SUP.PERF.LAM.ACER,ST 3,S/UNE-EN ISO 8501-1,MITJANTS MANUALS
Mà d'obra
| A0D-0007 | H | MANOBRE | 0.8 | /R | x | 22.17 | =
Subtotal mà d'obra
Maquinària
| CL40-Z001 | M2 | PART PROPORCIONAL DE MITJANS AUXIIARS ELEVADORS | 1 | /R | x | 1 | =
Subtotal maquinària
|  |  | Despeses auxiliars |  |  |  | 1.5 | %
Cost directe
Total
P-54 | P879-H8G2 | M2 | REPARACIÓ DE SUPERFÍCIES ESCORSTONADES, AMB SEGREGACIONS, ESCANTELLADES, EROSIONS O ZONES AMB DESPRENDIMENTS EN PARAMENTS DE FORMIGÓ, AMB MORTER TIXOTRÒPIC DE DOS COMPONENTS DE CIMENT, RESINES SINTÈTIQUES, FUM DE SÍLICE I REFORÇAT AMB FIBRES, INCLÒS SANEJAT MANUAL, REPICAT FINS A 2 CM DARRERA L'ARMADURA PRINCIPAL I AMB UN REPICAT MÀXIM DE 6 CM, AMB APLICACIÓ DE PONT D'UNIÓ I PASSIVAT D'ARMADURES |  |  |  | Rend.: | 0.75 |  |  | REPARACIÓ SUPERFICIES DE FORMIGÓ MORTER POLIMÈRIC G=6 CM
Mà d'obra
| A0F-000B | H | OFICIAL 1A | 2 | /R | x | 26.97 | =
| A0D-0007 | H | MANOBRE | 2.3 | /R | x | 22.17 | =
Subtotal mà d'obra
Material
| B079-06TD | KG | MORTER POLIMÈRIC DE CIMENT AMB RESINES EPOXI PER A IMPRIMACIÓ ANTICORROSIVA I PONT D'UNIÓ | 1.2 |  | x | 8.24 | =
| B079-06TE | KG | MORTER POLIMÈRIC DE CIMENT AMB RESINES SINTÈTIQUES I FIBRES, TIXOTRÒPIC I DE RETRACCIÓ CONTROLADA PER A REPARACIÓ | 135 |  | x | 1.23 | =
Subtotal material
|  |  | Despeses auxiliars |  |  |  | 2.5 | %
Cost directe
Total
P-55 | P89C-391C | M2 | PINTAT DE BIGA D'UN SOL PERFIL D'ACER AMB PINTURA SINTÈTICA, AMB DUES CAPES DE PINTURA ZINC I DUES D'ACABAT |  |  |  | Rend.: | 1 |  |  | PINTAT BIGA ACER PINTURA SINTÈT.,2PINT.ZN +ACAB.
Mà d'obra
| A0F-000V | H | OFICIAL 1A PINTOR | 0.7 | /R | x | 26.97 | =
| A01-FEP9 | H | AJUDANT PINTOR | 0.07 | /R | x | 23.67 | =
Subtotal mà d'obra
Maquinària
| CL40-Z001 | M2 | PART PROPORCIONAL DE MITJANS AUXIIARS ELEVADORS | 1 | /R | x | 1 | =
Subtotal maquinària
Material
| B896-HYLB | KG | PINTURA DE ZINC | 0.255 |  | x | 8.62 | =
| B896-HYJV | KG | PINTURA SINTÈTICA, PER A EXTERIORS | 0.255 |  | x | 7.11 | =
Subtotal material
|  |  | Despeses auxiliars |  |  |  | 1.5 | %
Cost directe
Total
P-56 | P89C-Z001 | M2 | NETEJA I PINTAT DE DE SUPERFÍCE ZENCADA AMB COMPOST DE GALVANITZAT EN FRED D'UN COMPONENT AMB COMPOSICIÓ DE PARTÍCULA EN PURESA 99,995% ELECTROLÍTICA DE ZINC NANOQUÍMICAMENT PUR, MATERIALS VOLÀTILS I AGENTS D'ACOBLAMENT TIPUS GALVANOL O EQUIVALENT. COMPOSICIÓ: 72 % - POLS DE ZINC (ESTABILITZAT) 25% - XILÈ 3 % - PATENTAT POLÍMER CONNECTOR GALVANOL® PURESA POLS DE ZINC 99,995 % (ISO 752, DIN 1706) – ISO 3549: MIN 98.5%, MAX 99,4% LA DENSITAT DE LA BARREJA A 20 ° C 2400 KG/M3 280 G/M2 QUAN EL GRUIX 40-60 µM CONDICIONS D'APLICACIÓ DE -30°C A +60°C, HUMITAT MÀX. 100% TEMPS D'ASSECATGE -30°C – 50 MIN.; -10°C – 40 MIN.; +20°C – 20 MIN. |  |  |  | Rend.: | 0.9 |  |  | NETEJA I PINTAT DE DE SUPERFÍCE ZENCADA AMB COMPOST DE GALVANITZAT EN FRED D'UN COMPONENT
Mà d'obra
| A0F-000V | H | OFICIAL 1A PINTOR | 0.77 | /R | x | 26.97 | =
| A01-FEP9 | H | AJUDANT PINTOR | 0.075 | /R | x | 23.67 | =
Subtotal mà d'obra
Maquinària
| CL40-Z001 | M2 | PART PROPORCIONAL DE MITJANS AUXIIARS ELEVADORS | 1 | /R | x | 1 | =
Subtotal maquinària
Material
| B896-Z001 | KG | COMPOST DE GALVANITZAT EN FRED D'UN COMPONENT AMB COMPOSICIÓ DE PARTÍCULA EN PURESA 99,995% ELECTROLÍTICA DE ZINC NANOQUÍMICAMENT PUR, MATERIALS VOLÀTILS I AGENTS D'ACOBLAMENT TIPUS GALVANOL O EQUIVALENT. COMPOSICIÓ: 72 % - POLS DE ZINC (ESTABILITZAT) 25% - XILÈ 3 % - PATENTAT POLÍMER CONNECTOR GALVANOL® PURESA POLS DE ZINC 99,995 % (ISO 752, DIN 1706) – ISO 3549: MIN 98.5%, MAX 99,4% LA DENSITAT DE LA BARREJA A 20 ° C 2400 KG/M3 280 G/M2 QUAN EL GRUIX 40-60 µM CONDICIONS D'APLICACIÓ DE -30°C A +60°C, HUMITAT MÀX. 100% TEMPS D'ASSECATGE -30°C – 50 MIN.; -10°C – 40 MIN.; +20°C – 20 MIN. | 0.255 |  | x | 16.18 | =
Subtotal material
|  |  | Despeses auxiliars |  |  |  | 1.5 | %
Cost directe
Total
P-57 | P89H-Z001 | M2 | PINTAT DE PARAMENT VERTICAL EXTERIOR DE CIMENT, AMB PINTURA AL SILICAT AMB ACABAT LLIS, AMB UNA CAPA DE FONS I DUES D'ACABAT COLOR A A ACORDAR AMB FMB. S'INCLOUEN TOTS ELS MITJANS ELWEVADORS, PERSONALS, EIONES I MAQUINÀRIA NECESSARIS. |  |  |  | Rend.: | 1 |  |  | PINTAT VERT. EXT. CIMENT,PINTURA SILICAT,LLIS,1FONS+2ACAB.
Mà d'obra
| A01-FEP9 | H | AJUDANT PINTOR | 0.01 | /R | x | 23.67 | =
| A0F-000V | H | OFICIAL 1A PINTOR | 0.1 | /R | x | 26.97 | =
Subtotal mà d'obra
Maquinària
| CL40-00J3 | H | PLATAFORMA ELEVADORA TELESCÒPICA ARTICULADA, AUTOPROPULSADA AMB MOTOR DE GASOIL DE 20 M D'ALÇÀRIA MÀXIMA DE TREBALL I 9,8 EN HORITZONTAL, DE 227 KG DE CÀRREGA ÚTIL, DE DIMENSIONS 700X245X245 CM EN REPÓS I 10886 KG DE PES BUIDA, AMB CISTELLA DE DIMENSIONS 150X75 CM | 0.1 | /R | x | 39.44 | =
Subtotal maquinària
Material
| B015-16HS | L | DILUENT DE PINTURA MINERAL AL SILICAT, PER A INTERIORS I EXTERIORS | 0.1 |  | x | 9.47 | =
| B896-HYC4 | KG | PINTURA AL SILICAT, PER A EXTERIORS | 0.357 |  | x | 12.47 | =
| B8ZH-358R | KG | PINTURA DE FONS AL SILICAT, PER A EXTERIORS | 0.2 |  | x | 9.66 | =
Subtotal material
|  |  | Despeses auxiliars |  |  |  | 1.5 | %
Cost directe
Total
P-58 | P89I-Z001 | M2 | PINTAT DE PARAMENT VERTICAL O HORITZONTAL, AMB PINTURA PLÀSTICA AMB DUES CAPES INCLOENT PREPARACIÓ DE SUPERFÍCIE, ENCINTANT I PROTEGINT INSTAL·LACIONS I ELEMENTS EXISTENTS. |  |  |  | Rend.: | 1 |  |  | PINT.VERT/HORITZ ,PINTURA PLÀSTICA 2CAPES
Mà d'obra
| A0F-000V | H | OFICIAL 1A PINTOR | 0.05 | /R | x | 26.97 | =
| A01-FEP9 | H | AJUDANT PINTOR | 0.2 | /R | x | 23.67 | =
Subtotal mà d'obra
Material
| B896-HYMA | KG | PINTURA PLÀSTICA, PER A INTERIORS, AMB CERTIFICAT A+ D'EMISSIONS DE COMPONENTS VOLÀTILS ORGÀNICS | 0.612 |  | x | 5.37 | =
Subtotal material
|  |  | Despeses auxiliars |  |  |  | 1.5 | %
Cost directe
Total
P-59 | P89I-Z002 | M2 | PINTURA TIXOTRÓPICA PER A APLICACIÓ EN ZONES DE GUIX, PLADUR O ALTRES SUPERFÍCIES AMB HUMITATS AMB DUES CAPES |  |  |  | Rend.: | 1 |  |  | PINTURA TIXOTRÓPICA PER A APLICACIÓ EN ZONES DE GUIX, PLADUR O ALTRES SUPERFÍCIES AMB HUMITATS AMB D
Mà d'obra
| A0F-000V | H | OFICIAL 1A PINTOR | 0.1 | /R | x | 26.97 | =
| A01-FEP9 | H | AJUDANT PINTOR | 0.1 | /R | x | 23.67 | =
Subtotal mà d'obra
Material
| B896-Z002 | KG | PINTURA TIXOTRÓPICA PER A APLICACIÓ EN ZONES DE GUIX, PLADUR O ALTRES SUPERFÍCIES AMB HUMITATS | 0.7 |  | x | 15.95 | =
Subtotal material
|  |  | Despeses auxiliars |  |  |  | 1.5 | %
Cost directe
Total
P-60 | P9M5-608Q | M2 | PAVIMENT DE MORTER AUTOANIVELLANT DE 10 MM DE GRUIX SOBRE EL PAVIMENT DE FORMIGÓ |  |  |  | Rend.: | 1 |  |  | PAVIMENT MORT.AUTOANIVELLANT G=10MM SOB./PAVIM.FORM.
Mà d'obra
| A0D-0007 | H | MANOBRE | 0.2 | /R | x | 22.17 | =
| A0F-000B | H | OFICIAL 1A | 0.16 | /R | x | 26.97 | =
Subtotal mà d'obra
Material
| B075-06T4 | KG | MORTER D'ANIVELLAMENT | 23 |  | x | 1.18 | =
| B091-06VJ | KG | ADHESIU DE RESINES EPOXI | 0.30009 |  | x | 5.6 | =
Subtotal material
|  |  | Despeses auxiliars |  |  |  | 1.5 | %
Cost directe
Total
P-61 | P9PA-4YXK | M2 | PAVIMENT DE PVC HOMOGENI EN LLOSETA DE 600X600 MM, CLASSE 34-43, SEGONS UNE-EN 649 I GRUIX DE 6 MM, COL·LOCAT AMB ADHESIU ACRÍLIC DE DISPERSIÓ AQUOSA I SOLDAT EN CALENT AMB CORDÓ CEL·LULAR DE DIÀMETRE 4 MM |  |  |  | Rend.: | 1 |  |  | PAVIMENT PVC HOMOG.LLOSETA 600X600MM,34-43,G=6MM,COL.ADHESIU/SOLD.CALEN.
Mà d'obra
| A0F-000D | H | OFICIAL 1A COL·LOCADOR | 0.3 | /R | x | 26.97 | =
| A01-FEP3 | H | AJUDANT COL·LOCADOR | 0.15 | /R | x | 23.67 | =
Subtotal mà d'obra
Material
| B9PB-0IPR | M2 | LLOSETA DE PVC HOMOGENI DE 600X600 MM, CLASSE 34-43 SEGONS UNE-EN 649 I DE 6 MM DE GRUIX | 1.05 |  | x | 35.43 | =
| B9P6-0ISZ | M | CORDÓ DE PVC DE 4 MM | 3.663 |  | x | 0.16 | =
| B091-06VH | KG | ADHESIU EN DISPERSIÓ AQUOSA | 0.315 |  | x | 3.86 | =
Subtotal material
|  |  | Despeses auxiliars |  |  |  | 1.5 | %
Cost directe
Total
P-62 | P9U5-Z001 | M | PROTECCIÓ DE CAUTXÚ PER A VORA ANDANA DEL TELEFÈRIC |  |  |  | Rend.: | 1 |  |  | PROTECCIÓ DE CAUTXÚ PER A VORA ANDANA DEL TELEFÈRIC
Mà d'obra
| A0F-000D | H | OFICIAL 1A COL·LOCADOR | 0.1 | /R | x | 26.97 | =
Subtotal mà d'obra
Material
| B9U3-Z001 | M | PROTECCIÓ DE CAUTXÚ PER A VORA ANDANA DE TELEFÈRIC | 1.05 |  | x | 85 | =
| B091-06VH | KG | ADHESIU EN DISPERSIÓ AQUOSA | 0.063 |  | x | 3.86 | =
| B8ZM-0P32 | KG | SEGELLADORA AMB POLÍMERS ACRÍLICS | 0.01 |  | x | 5.44 | =
| B8Z3-0P26 | KG | PRODUCTE DECAPANT DE BAIXA ALCALINITAT | 0.01 |  | x | 4.37 | =
Subtotal material
|  |  | Despeses auxiliars |  |  |  | 1.5 | %
Cost directe
Total
P-63 | PAF9-5TCH | U | PORTA D'ALUMINI ANODITZAT NATURAL, COL·LOCADA SOBRE BASTIMENT DE BASE, AMB UNA FULLA BATENT, PER A UN BUIT D'OBRA APROXIMAT DE 90X215 CM, ELABORADA AMB PERFILS DE PREU ALT, AMB MANETES D'ALUMINI I CLAU MESTREJADA I MECANISME HIDRÀULIC DE TANCAMENT TIPUS TELESCO FIXAT A FULLA I BASTIMENT, PESTELL, PANY ANTIBLOCATGE PER EMERGÈNCIA, TOTALMENT COL·LOCADA. |  |  |  | Rend.: | 1 |  |  | PORTA ALUMINI ANODITZAT NAT.,1BAT.,90X215CM,PERF.PREU ALT,COL.
Mà d'obra
| A0F-000R | H | OFICIAL 1A MUNTADOR | 0.6 | /R | x | 27.88 | =
| A01-FEPH | H | AJUDANT MUNTADOR | 0.12 | /R | x | 23.67 | =
Subtotal mà d'obra
Material
| BAF5-1345 | M2 | PORTA D'ALUMINI ANODITZAT NATURAL, PER A COL·LOCAR SOBRE BASTIMENT DE BASE, AMB UNA FULLA BATENT, PER A UN BUIT D'OBRA D'1,5 A 1,99 M2, ELABORADA AMB PERFILS DE PREU ALT | 1.935 |  | x | 273.53 | =
| B7JE-0GTM | DM3 | MASSILLA PER A SEGELLATS, D'APLICACIÓ AMB PISTOLA, DE BASE SILICONA NEUTRA MONOCOMPONENT | 0.1 |  | x | 24.75 | =
| B7JE-0GTI | DM3 | MASSILLA PER A SEGELLATS, D'APLICACIÓ AMB PISTOLA, DE BASE POLIURETÀ MONOCOMPONENT | 0.31 |  | x | 19.97 | =
Subtotal material
|  |  | Despeses auxiliars |  |  |  | 2.5 | %
Cost directe
Total
| PAF9-Z001 | U | SUBMINISTRAMENT I COL·LOCACIÓ DE PANY MITO DE CISA O EQUIVALENT AMB RESISTÈNCIA AL FOC, QUADRADET DE MANETA 9MM, MARCAT CE, CAIXA I COS EN ACER ZENCAT, ADAPTABLE A DISPOSITIUS ANTI PÀNIC. |  |  |  | Rend.: | 1 |  |  | PANY TIPUS PANIC DE CISA O EQUIVALENT
Mà d'obra
| A01-FEPH | H | AJUDANT MUNTADOR | 0.12 | /R | x | 23.67 | =
| A0F-000R | H | OFICIAL 1A MUNTADOR | 0.6 | /R | x | 27.88 | =
Subtotal mà d'obra
Material
| BAS0-Z005 | U | PANY MITO DE CISA O EQUIVALENT AMB RESISTÈNCIA AL FOC, QUADRADET DE MANETA 9MM, MARCAT CE, CAIXA I COS EN ACER ZENCAT, ADAPTABLE A DISPOSITIUS ANTI PÀNIC. | 1 |  | x | 84.36 | =
Subtotal material
|  |  | Despeses auxiliars |  |  |  | 2.5 | %
Cost directe
Total
| PAF9-Z002 | U | SUBMINISTRAMENT I COL·LOCACIÓ DE PANY MITO DE CISA O EQUIVALENT AMB RESISTÈNCIA AL FOC, QUADRADET DE MANETA 9MM, MARCAT CE, CAIXA I COS EN ACER ZENCAT, ADAPTABLE A DISPOSITIUS ANTI PÀNIC. |  |  |  | Rend.: | 1 |  |  | ELEMENT D'ACCIONAMENT DE PORTES
Mà d'obra
| A0F-000R | H | OFICIAL 1A MUNTADOR | 0.4 | /R | x | 27.88 | =
| A01-FEPH | H | AJUDANT MUNTADOR | 0.12 | /R | x | 23.67 | =
Subtotal mà d'obra
Material
| BAS0-Z006 | U | SUBMINISTRAMENT I INSTAL·LACIÓ DE DIFERENTS ELEMENTS D'ACCIONAMENT DE LES OPRTES EQUIPADES AMB CONTROL D'ACCESSOS INCLOENT, MANETES, PANYS TIPUS PANIC DE CISA O EQUIVALENT, BARRA ANTI PÀNIC, TIRADOR TIPUS POM. TOTALMENT MUNTAT, PROVAT I EN FUNCIONAMENT. | 1 |  | x | 93.28 | =
Subtotal material
|  |  | Despeses auxiliars |  |  |  | 2.5 | %
Cost directe
Total
| PAF9-Z003 | U | SUBMINISTRAMENT I COL·LOCACIÓ DE CONJUNT DE PLAQUES EMBELLIDORER PER A ESCUT SALTO XS4 ONE DE 65X306,5MM EN ACER INOXIDABLE SATINAT REF. PLE065/M DE SALTO O EQUIVALENT. TOTALMENT MUNTADES. |  |  |  | Rend.: | 1 |  |  | CONJUNT DE PLAQUES EMBELLIDORER PER A ESCUT SALTO XS4 ONE DE 65X306,5MM
Mà d'obra
| A01-FEPH | H | AJUDANT MUNTADOR | 0.12 | /R | x | 23.67 | =
Subtotal mà d'obra
Material
| BAS0-Z007 | U | CONJUNT DE PLAQUES EMBELLIDORER PER A ESCUT SALTO XS4 ONE DE 65X306,5MM | 1 |  | x | 30.07 | =
Subtotal material
|  |  | Despeses auxiliars |  |  |  | 2.5 | %
Cost directe
Total
| PAF9-Z004 | U | SUBMINISTRAMENT I COL·LOCACIÓ DE PERFIL DE FERRO ANTI TARGETES PER A PROTECCIÓ DEL PANY DE LA PORTA |  |  |  | Rend.: | 1 |  |  | SUBMINISTRAMENT I COL·LOCACIÓ DE PERFIL DE FERRO ANTI TARGETES PER A PROTECCIÓ DEL PANY DE LA PORTA
Mà d'obra
| A01-FEPH | H | AJUDANT MUNTADOR | 0.3 | /R | x | 23.67 | =
Subtotal mà d'obra
Material
| BAS0-Z008 | U | SUBMINISTRAMENT I COL·LOCACIÓ DE PERFIL DE FERRO ANTI TARGETES PER A PROTECCIÓ DEL PANY DE LA PORTA | 1 |  | x | 30 | =
Subtotal material
|  |  | Despeses auxiliars |  |  |  | 2.5 | %
Cost directe
Total
| PAF9-Z005 | U | SUBMINISTRAMENT I COL·LOCACIÓ DE POM D'ACER INOXIDABLE |  |  |  | Rend.: | 1 |  |  | SUBMINISTRAMENT I COL·LOCACIÓ DE POM D'ACER INOXIDABLE
Mà d'obra
| A0F-000R | H | OFICIAL 1A MUNTADOR | 0.2 | /R | x | 27.88 | =
| A01-FEPH | H | AJUDANT MUNTADOR | 0.2 | /R | x | 23.67 | =
Subtotal mà d'obra
Material
| BAS0-Z011 | U | POM D'ACER INOXIDABLE | 1 |  | x | 35 | =
Subtotal material
|  |  | Despeses auxiliars |  |  |  | 2.5 | %
Cost directe
Total
P-64 | PAF9-Z010 | U | SUBMINISTRAMENT I INSTAL·LACIÓ DE CONJUNT DE PORTES METÀL·LIQUES PER A EXTERIORS DE 2,10 METRES D'ALÇADA I FULLES DE 0,65M D'AMPLADA, PARTS METÀL·LIQUES SUPERIORS HORITZONTALS I VERTICALS FIXES I PORTA D'AMPLADA 1,1M D'AMPLE I 2,10 D'ALÇADA. COLOR A DEFINIR CONJUNTAMENT AMB FMB I LA DO. S'INCLOU ELS CORRESPONENTS MARCS INTERIORS, FRONTISSES, ACCESSORIS I QUALSEVOL MATERIAL I MITJÀ HUMÀ I MATERIAL NECESSARI PER A UN CORRECTE ACABAT. |  |  |  | Rend.: | 1 |  | 12000 | SUBMINISTRAMENT I INSTAL·LACIÓ DE CONJUNT DE PORTES METÀL·LIQUES PER A EXTERIORS DE 2,10 METRES D'AL
P-65 | PAF9-Z011 | U | SUBSTITUCIÓ DE L'ACTUAL SISTEMA DE TANCAMENT DE LES PORTES DE VIDRE DE DOBLE FULL D'ACCÉS AL VESTÍBUL DE L'ESTACIÓ CASTELL SITUAT A RAS DE TERRA PER UN NOU SISTEMA DE TANCAMENT A MITJA ALÇADA QUE IMPEDEIXI L'ACCÉS DES DE L'EXTERIOR. ÚNICAMENT PODRÀ SER ACCIONAT DES DE L'INTERIOR. S'INCLOU SUBMINISTRAMENT I MUNTATGE DE TOTS ELS MATERIALS, EINES I ITJANS NECESSARIS AIXÍ COM LES ESMENES NECESSÀRIES PER A LA RETIRADA DE L'ANTIC ISTEMA DE TANCAMENT. |  |  |  | Rend.: | 1 |  | 3000 | SUBSTITUCIÓ DE L'ACTUAL SISTEMA DE TANCAMENT DE LES PORTES DE VIDRE DE DOBLE FULL D'ACCÉS AL VESTÍBU
P-66 | PAM2-36TJ | M2 | TANCAMENT DE VIDRE LLUNA INCOLORA TREMPADA DE 10 MM DE GRUIX AMB DUES FULLES BATENTS, DUES TARGES LATERALS I UNA TARJA SUPERIOR, AMB FIXACIONS MECÀNIQUES |  |  |  | Rend.: | 1 |  |  | TANCAMENT VIDRE LLUNA INCOL.TREMP.G=10MM,2BAT+3TARGES(2LAT+SUP.)+FIX.MECÀNIQUES
Mà d'obra
| A0F-0010 | H | OFICIAL 1A VIDRIER | 1 | /R | x | 27.79 | =
| A01-FEPA | H | AJUDANT VIDRIER | 1 | /R | x | 25.19 | =
Subtotal mà d'obra
Material
| BAM2-0TZM | M2 | TANCAMENT DE VIDRE LLUNA INCOLORA TREMPADA DE 10 MM DE GRUIX AMB DUES FULLES BATENTS, DUES TARGES LATERALS I UNA TARJA SUPERIOR, AMB FIXACIONS MECÀNIQUES | 1 |  | x | 281.4 | =
Subtotal material
|  |  | Despeses auxiliars |  |  |  | 2.5 | %
Cost directe
Total
P-67 | PAM3-Z001 | U | TANCAPORTA AERI GEZE TS5000 O EQUIVALENT, FORÇA AMB AJUSTAMENT VARIABLE DE EN1154 2-6 AMB PERFIL GUIA LLISCANT SENSE RETENCIÓ, REGULABLE EN FORÇA, VELOCITAT, AMORTIGUACIÓ D'OBERTURA I COP FINAL AMBN INDICACIÓ ÒPTICA DE LA REGULACIÓ DE LA FORÇA REF.: 86725+87635+49185+001512 DE GEZE O EQUIVALENT. |  |  |  | Rend.: | 1 |  |  | TANCAPORTA AERI GEZE TS5000 O EQUIVALENT, FORÇA AMB AJUSTAMENT VARIABLE DE EN1154 2-6 AMB PERFIL GUI
Mà d'obra
| A013H000 | H | AJUDANT ELECTRICISTA | 1.5 | /R | x | 23.63 | =
| A012H000 | H | OFICIAL 1A ELECTRICISTA | 1.5 | /R | x | 27.88 | =
Subtotal mà d'obra
Material
| BAM3-Z001 | U | TANCAPORTA AERI GEZE TS5000 O EQUIVALENT, FORÇA AMB AJUSTAMENT VARIABLE DE EN1154 2-6 AMB PERFIL GUIA LLISCANT SENSE RETENCIÓ, REGULABLE EN FORÇA, VELOCITAT, AMORTIGUACIÓ D'OBERTURA I COP FINAL AMBN INDICACIÓ ÒPTICA DE LA REGULACIÓ DE LA FORÇA REF.: 86725+87635+49185+001512 DE GEZE O EQUIVALENT. | 1 |  | x | 340.36 | =
Subtotal material
Cost directe
Total
| PAZ1-Z001 | U | SUBMINISTRAMENT I INSTAL·LACIÓ DE FORRELLAT D'ALTA SEGURETAT FAC 546-RP/80 RK AMB SISTEMES ANTI BUMPING I ANTI-IMPRESSIONING |  |  |  | Rend.: | 1 |  |  | FORRELLAT D'ALTA SEGURETAT FAC 546-RP/80 RK
Mà d'obra
| A0F-000K | H | OFICIAL 1A FUSTER | 1 | /R | x | 27.45 | =
| A01-FEP6 | H | AJUDANT FUSTER | 1 | /R | x | 23.85 | =
Subtotal mà d'obra
Material
| BAS0-Z001 | U | FORRELLAT D'ALTA SEGURETAT FAC 546-RP/80 RK AMB SISTEMES ANTI.BUMPING I ANTI-IMPRESIONING. | 1 |  | x | 114.95 | =
Subtotal material
|  |  | Despeses auxiliars |  |  |  | 1.5 | %
Cost directe
Total
| PAZ1-Z002 | U | SUBMINISTRAMENT I INSTAL·LACIÓ DE PANY JIS TWIN LOCK 1360 I TANCAMENT ELÈCTRIC 1302 AMB OBERTURA LIMITADA A 3-4 SEGONS DES DE L'IMPULS ELÈCTRIC, TANCAMENT MOTORITZAT, TENSIÓ D'ALIMENTACIÓ 12 V DC (24 V DC OPCIONAL) I CONSUM DE 500MA. |  |  |  | Rend.: | 0.5 |  |  | PANY JIS TWIN LOCK 1360 I TANCAMENT ELÈCTRIC 1302
Mà d'obra
| A0F-000K | H | OFICIAL 1A FUSTER | 4 | /R | x | 27.45 | =
| A01-FEP6 | H | AJUDANT FUSTER | 4 | /R | x | 23.85 | =
Subtotal mà d'obra
Material
| BAS0-Z002 | U | PANY JIS TWIN LOCK1360+ TANCAMENT ELÈCTRIC 1302 AMB OBERTURA LIMITADA A 3-4 SEGONS DES DE L'IMPULS ELÈCTRIC, TANCAMENT MOTORITZAT, POSICIÓ D'INSTAL·LACIÓ VERTICAL O HORITZONTAL I TENSIÓ 12 V DC (24V DC OPCIONAL),CONJUNT FRONTALS PER PANY I TANCADOR TWIN LOCK, EN ACER INOX SETINAT. REF.: ZXTMB302 + ZXTMB303 I JOC DE PLAQUES ESPECIALS PER COBRIR MECANITZATS EXISTENTS, EN ACER INOX SETINAT. TOTALMENT INSTAL·LAT, PROVAT I EN FUNCIONAMENT. | 1 |  | x | 370.84 | =
Subtotal material
|  |  | Despeses auxiliars |  |  |  | 1.5 | %
Cost directe
Total
| PAZ1-Z003 | U | SUBMINISTRAMENT I INSTAL·LACIÓ DE BOCACLAU PER A FORRELLAT D'ALTA SEGURETAT FAC 546-RP/80 RK AMB SISTEMES ANTI BUMPING I ANTI-IMPRESSIONING |  |  |  | Rend.: | 1 |  |  | BOCACLAU PER A FORRELLAT D'ALTA SEGURETAT FAC 546-RP/80 RK
Mà d'obra
| A01-FEP6 | H | AJUDANT FUSTER | 0.2 | /R | x | 23.85 | =
| A0F-000K | H | OFICIAL 1A FUSTER | 0.2 | /R | x | 27.45 | =
Subtotal mà d'obra
Material
| BAS0-Z003 | U | BOCACLAU PER A FORRELLAT D'ALTA SEGURETAT FAC 546-RP/80 RK AMB SISTEMES ANTI.BUMPING I ANTI-IMPRESIONING. | 1 |  | x | 35 | =
Subtotal material
|  |  | Despeses auxiliars |  |  |  | 1.5 | %
Cost directe
Total
| PB92-Z001 | U | SUBMINISTRAMENT I COL·LOCACIÓ DE FRONTAL DE POLICARBONAT SERIGRAFIAT CAT0 PER A INSTAL·LACIÓ SOBRE CAIXA ESTÀNDARD D'ALUMINI BJC REF. 4042 (130X130X450 MM) O EQUIVALENT INCLOENT TOTS ELS MATERIALS NECESSARIS PER A LA CORRECTA FIXACIÓ DEL FRONTAL. |  |  |  | Rend.: | 1 |  |  | FRONTAL DE POLICARBONAT SERIGRAFIAT CAT0
Mà d'obra
| A01-FEPH | H | AJUDANT MUNTADOR | 0.1 | /R | x | 23.67 | =
| A0F-000R | H | OFICIAL 1A MUNTADOR | 0.1 | /R | x | 27.88 | =
Subtotal mà d'obra
Material
| BB91-Z001 | U | FRONTAL POLICARBONAT SERIGRAFIAT CAT PER A INSTAL·LACIÓ SOBRE CAIXA ESTÀNDARD D'ALUMINI BJC | 1 |  | x | 18.15 | =
Subtotal material
|  |  | Despeses auxiliars |  |  |  | 1.5 | %
Cost directe
Total
P-68 | PD5Z-Z001 | M | REPARACIÓ DE CANALÓ DE ZENC INCLOENT TOTS ELS MITJANS ELEVADORS, PERSONALS I MATERIALS NECESSARIS. |  |  |  | Rend.: | 0.88 |  |  | REPARACIÓ DE CANALÓ DE ZENC INCLOENT TOTS ELS MITJANS ELEVADORS, PERSONALS I MATERIALS NECESSARIS.
Mà d'obra
| A0F-000T | H | OFICIAL 1A PALETA | 0.8 | /R | x | 26.97 | =
| A0D-0007 | H | MANOBRE | 0.8 | /R | x | 22.17 | =
Subtotal mà d'obra
Maquinària
| CL40-Z001 | M2 | PART PROPORCIONAL DE MITJANS AUXIIARS ELEVADORS | 1 | /R | x | 1 | =
Subtotal maquinària
|  |  | Despeses auxiliars |  |  |  | 1.5 | %
Cost directe
Total
| PG12-DHG5 | U | CAIXA DE DERIVACIÓ QUADRADA DE FOSA D'ALUMINI, DE 130X130 MM, AMB GRAU DE PROTECCIÓ IP-54, MUNTADA SUPERFICIALMENT |  |  |  | Rend.: | 1 |  |  | CAIXA DERIV.FOSA ALUM.,130X130MM,PROT.IP-54,MUNT.SUPERF.
Mà d'obra
| A01-FEPD | H | AJUDANT ELECTRICISTA | 0.15 | /R | x | 23.63 | =
| A0F-000E | H | OFICIAL 1A ELECTRICISTA | 0.3 | /R | x | 27.88 | =
Subtotal mà d'obra
Material
| BGW2-093M | U | PART PROPORCIONAL D'ACCESSORIS DE CAIXA DE DERIVACIÓ QUADRADA | 1 |  | x | 0.32 | =
| BG12-0G7I | U | CAIXA DE DERIVACIÓ QUADRADA DE FOSA D'ALUMINI, DE 130X130 MM, AMB GRAU DE PROTECCIÓ IP-54 I PER A MUNTAR SUPERFICIALMENT | 1 |  | x | 42.78 | =
Subtotal material
|  |  | Despeses auxiliars |  |  |  | 1.5 | %
Cost directe
Total
P-69 | PG2J-4C6P | M | SAFATA METÀL·LICA DE REIXA AMB SEPARADORS D'ACER GALVANITZAT EN CALENT, D'ALÇÀRIA 50 MM I AMPLÀRIA 200 MM, COL·LOCADA SUSPESA DE PARAMENTS HORITZONTALS AMB ELEMENTS DE SUPORT |  |  |  | Rend.: | 1 |  |  | SAFATA REIXA+SEPARADOR ACER GALV.CALENT,50MMX200MM,COL.SUSP/PARAM.HORITZ.
Mà d'obra
| A01-FEPD | H | AJUDANT ELECTRICISTA | 0.096 | /R | x | 23.63 | =
| A0F-000E | H | OFICIAL 1A ELECTRICISTA | 0.243 | /R | x | 27.88 | =
Subtotal mà d'obra
Material
| BG2G-1OJV | M | PERFIL SEPARADOR PER A SAFATA METÀL·LICA, D'ACER GALVANITZAT EN CALENT, DE 50 MM D'ALÇÀRIA | 2 |  | x | 6.26 | =
| BG2J-0BC6 | M | SAFATA METÀL·LICA REIXA D'ACER GALVANITZAT EN CALENT, D'ALÇÀRIA 50 MM I AMPLÀRIA 200 MM | 1 |  | x | 14.79 | =
| BGY1-1OY0 | U | PART PROPORCIONAL D'ELEMENTS DE SUPORT PER A SAFATES METÀL·LIQUES D'ACER GALVANITZAT EN CALENT DE 200 MM D'AMPLÀRIA, PER A INSTAL·LACIÓ SUSPESA DE PARAMENTS HORITZONTALS | 1 |  | x | 11.15 | =
Subtotal material
|  |  | Despeses auxiliars |  |  |  | 1.5 | %
Cost directe
Total
| PG2M-3AIU | M | TUB FLEXIBLE D'ACER GALVANITZAT, DE DIÀMETRE NOMINAL REFERÈNCIA 40 I MUNTAT SUPERFICIALMENT |  |  |  | Rend.: | 1 |  |  | TUB FLEXIBLE AC.GALV.,DN=REF.40,MUNT.SUPERF.
Mà d'obra
| A01-FEPD | H | AJUDANT ELECTRICISTA | 0.02 | /R | x | 23.63 | =
| A0F-000E | H | OFICIAL 1A ELECTRICISTA | 0.025 | /R | x | 27.88 | =
Subtotal mà d'obra
Material
| BG2N-0B3X | M | TUB FLEXIBLE D'ACER GALVANITZAT, DE DIÀMETRE NOMINAL REFERÈNCIA 40 | 1.02 |  | x | 10.47 | =
| BGWC-09N7 | U | PART PROPORCIONAL D'ACCESSORIS PER A TUBS FLEXIBLES D'ACER | 1 |  | x | 0.23 | =
Subtotal material
|  |  | Despeses auxiliars |  |  |  | 1.5 | %
Cost directe
Total
P-70 | PG2N-EUHF | M | TUB FLEXIBLE CORRUGAT DE PVC, DE 16 MM DE DIÀMETRE NOMINAL, AÏLLANT I NO PROPAGADOR DE LA FLAMA, RESISTÈNCIA A L'IMPACTE D'1 J, RESISTÈNCIA A COMPRESSIÓ DE 320 N I UNA RIGIDESA DIELÈCTRICA DE 2000 V, MUNTAT SOBRE SOSTREMORT |  |  |  | Rend.: | 1 |  |  | TUB FLEXIBLE CORRUGAT PVC,DN=16MM,1J,320N,2000V,SOB/SOSTREMORT
Mà d'obra
| A0F-000E | H | OFICIAL 1A ELECTRICISTA | 0.016 | /R | x | 27.88 | =
| A01-FEPD | H | AJUDANT ELECTRICISTA | 0.02 | /R | x | 23.63 | =
Subtotal mà d'obra
Material
| BG2Q-1KST | M | TUB FLEXIBLE CORRUGAT DE PVC, DE 16 MM DE DIÀMETRE NOMINAL, AÏLLANT I NO PROPAGADOR DE LA FLAMA, RESISTÈNCIA A L'IMPACTE D'1 J, RESISTÈNCIA A COMPRESSIÓ DE 320 N I UNA RIGIDESA DIELÈCTRICA DE 2000 V | 1.02 |  | x | 0.21 | =
Subtotal material
|  |  | Despeses auxiliars |  |  |  | 1.5 | %
Cost directe
Total
P-71 | PG2O-6SXD | M | TUB RÍGID D'ACER GALVANITZAT, DE 16 MM DE DIÀMETRE NOMINAL, RESISTÈNCIA A L'IMPACTE DE 20 J, RESISTÈNCIA A COMPRESSIÓ DE 4000 N, AMB UNIÓ ENDOLLADA I MUNTAT SUPERFICIALMENT |  |  |  | Rend.: | 1 |  |  | TUB RÍGID ACER GALV.,DN=16MM,IMPACTE=20J,RESIST.COMPRESS.=4000N,UNIÓ ENDOLLADA+MUNT.SUPERF.
Mà d'obra
| A01-FEPD | H | AJUDANT ELECTRICISTA | 0.05 | /R | x | 23.63 | =
| A0F-000E | H | OFICIAL 1A ELECTRICISTA | 0.032 | /R | x | 27.88 | =
Subtotal mà d'obra
Material
| BG2O-1KWA | M | TUB RÍGID D'ACER GALVANITZAT, DE 16 MM DE DIÀMETRE NOMINAL, RESISTÈNCIA A L'IMPACTE DE 20 J, RESISTÈNCIA A COMPRESSIÓ DE 4000 N, PER A ENDOLLAR | 1.02 |  | x | 2.92 | =
| BGWC-09N6 | U | PART PROPORCIONAL D'ACCESSORIS PER A TUBS RÍGIDS D'ACER | 1 |  | x | 0.23 | =
Subtotal material
|  |  | Despeses auxiliars |  |  |  | 1.5 | %
Cost directe
Total
| PG2O-6SYD | M | TUB RÍGID D'ACER GALVANITZAT, DE 20 MM DE DIÀMETRE NOMINAL, RESISTÈNCIA A L'IMPACTE DE 20 J, RESISTÈNCIA A COMPRESSIÓ DE 4000 N, AMB UNIÓ ROSCADA I MUNTAT SUPERFICIALMENT |  |  |  | Rend.: | 1 |  |  | TUB RÍGID ACER GALV.,DN=20MM,IMPACTE=20J,RESIST.COMPRESS.=4000N,UNIÓ ROSCADA+MUNT.SUPERF.
Mà d'obra
| A01-FEPD | H | AJUDANT ELECTRICISTA | 0.05 | /R | x | 23.63 | =
| A0F-000E | H | OFICIAL 1A ELECTRICISTA | 0.04 | /R | x | 27.88 | =
Subtotal mà d'obra
Material
| BG2O-1KW4 | M | TUB RÍGID D'ACER GALVANITZAT, DE 20 MM DE DIÀMETRE NOMINAL, RESISTÈNCIA A L'IMPACTE DE 20 J, RESISTÈNCIA A COMPRESSIÓ DE 4000 N, PER A ROSCAR | 1.02 |  | x | 4.21 | =
| BGWC-09N6 | U | PART PROPORCIONAL D'ACCESSORIS PER A TUBS RÍGIDS D'ACER | 1 |  | x | 0.23 | =
Subtotal material
|  |  | Despeses auxiliars |  |  |  | 1.5 | %
Cost directe
Total
P-72 | PG33-E6CR | M | CABLE AMB CONDUCTOR DE COURE DE TENSIÓ ASSIGNADA0,6/1 KV, DE DESIGNACIÓ RZ1-K (AS), CONSTRUCCIÓ SEGONS NORMA UNE 21123-4, TRIPOLAR, DE SECCIÓ 3X1,5 MM2, AMB COBERTA DEL CABLE DE POLIOLEFINES, CLASSE DE REACCIÓ AL FOC CCA-S1B, D1, A1 SEGONS LA NORMA UNE-EN 50575 AMB BAIXA EMISSIÓ FUMS, COL·LOCAT EN TUB |  |  |  | Rend.: | 1 |  |  | CABLE 0,6/1 KV RZ1-K (AS), 3X1,5MM2,COL.TUB
Mà d'obra
| A01-FEPD | H | AJUDANT ELECTRICISTA | 0.015 | /R | x | 23.63 | =
| A0F-000E | H | OFICIAL 1A ELECTRICISTA | 0.015 | /R | x | 27.88 | =
Subtotal mà d'obra
Material
| BG33-G2VP | M | CABLE AMB CONDUCTOR DE COURE DE TENSIÓ ASSIGNADA0,6/1 KV, DE DESIGNACIÓ RZ1-K (AS), CONSTRUCCIÓ SEGONS NORMA UNE 21123-4, TRIPOLAR, DE SECCIÓ 3X1,5 MM2, AMB COBERTA DEL CABLE DE POLIOLEFINES, CLASSE DE REACCIÓ AL FOC CCA-S1B, D1, A1 SEGONS LA NORMA UNE-EN 50575 AMB BAIXA EMISSIÓ FUMS | 1.02 |  | x | 1.23 | =
Subtotal material
|  |  | Despeses auxiliars |  |  |  | 1.5 | %
Cost directe
Total
P-73 | PG33-E6UE | M | CABLE AMB CONDUCTOR DE COURE DE TENSIÓ ASSIGNADA0,6/1 KV, DE DESIGNACIÓ RZ1-K (AS), CONSTRUCCIÓ SEGONS NORMA UNE 21123-4, BIPOLAR, DE SECCIÓ 2X1,5 MM2, AMB COBERTA DEL CABLE DE POLIOLEFINES, CLASSE DE REACCIÓ AL FOC CCA-S1B, D1, A1 SEGONS LA NORMA UNE-EN 50575 AMB BAIXA EMISSIÓ FUMS, COL·LOCAT EN TUB |  |  |  | Rend.: | 1 |  |  | CABLE 0,6/1 KV RZ1-K (AS), 2X1,5MM2,COL.TUB
Mà d'obra
| A01-FEPD | H | AJUDANT ELECTRICISTA | 0.015 | /R | x | 23.63 | =
| A0F-000E | H | OFICIAL 1A ELECTRICISTA | 0.015 | /R | x | 27.88 | =
Subtotal mà d'obra
Material
| BG33-G2W8 | M | CABLE AMB CONDUCTOR DE COURE DE TENSIÓ ASSIGNADA0,6/1 KV, DE DESIGNACIÓ RZ1-K (AS), CONSTRUCCIÓ SEGONS NORMA UNE 21123-4, BIPOLAR, DE SECCIÓ 2X1,5 MM2, AMB COBERTA DEL CABLE DE POLIOLEFINES, CLASSE DE REACCIÓ AL FOC CCA-S1B, D1, A1 SEGONS LA NORMA UNE-EN 50575 AMB BAIXA EMISSIÓ FUMS | 1.02 |  | x | 1.01 | =
Subtotal material
|  |  | Despeses auxiliars |  |  |  | 1.5 | %
Cost directe
Total
| PG33-E74Z | M | CABLE AMB CONDUCTOR DE COURE DE TENSIÓ ASSIGNADA0,6/1 KV, DE DESIGNACIÓ RZ1-K (AS), CONSTRUCCIÓ SEGONS NORMA UNE 21123-4, BIPOLAR, DE SECCIÓ 2X1,5 MM2, AMB COBERTA DEL CABLE DE POLIOLEFINES, CLASSE DE REACCIÓ AL FOC CCA-S1B, D1, A1 SEGONS LA NORMA UNE-EN 50575 AMB BAIXA EMISSIÓ FUMS, COL·LOCAT EN TUB |  |  |  | Rend.: | 1 |  |  | CABLE 0,6/1 KV RZ1-K (AS), 2X1,5MM2,COL.TUB
Mà d'obra
| A01-FEPD | H | AJUDANT ELECTRICISTA | 0.015 | /R | x | 23.63 | =
| A0F-000E | H | OFICIAL 1A ELECTRICISTA | 0.015 | /R | x | 27.88 | =
Subtotal mà d'obra
Material
| BG33-G2W8 | M | CABLE AMB CONDUCTOR DE COURE DE TENSIÓ ASSIGNADA0,6/1 KV, DE DESIGNACIÓ RZ1-K (AS), CONSTRUCCIÓ SEGONS NORMA UNE 21123-4, BIPOLAR, DE SECCIÓ 2X1,5 MM2, AMB COBERTA DEL CABLE DE POLIOLEFINES, CLASSE DE REACCIÓ AL FOC CCA-S1B, D1, A1 SEGONS LA NORMA UNE-EN 50575 AMB BAIXA EMISSIÓ FUMS | 1.02 |  | x | 1.01 | =
Subtotal material
|  |  | Despeses auxiliars |  |  |  | 1.5 | %
Cost directe
Total
P-74 | PG45-HAIW | U | SUBMINISTRAMENT I INSTAL·LACIÓ D'INTERRUPTOR MAGNETOTÈRMIC-DIFERENCIAL AMB RECONNEXIÓ AUTOMÀTICA, DE 10 A D'INTENSITAT NOMINAL, BIPOLAR, PROTECCIÓ DIFERENCIAL CLASSE A SUPERIMMUNITZADA, SENSIBILITAT DE DISPAR AJUSTABLE DE 0,03 A FINS A 1 A, TEMPS DE DISPAR AJUSTABLE DE 0,1 A 1 S, CARACTERÍSTICA DE DISPAR INSTANTÀNIA O SELECTIVA, INTERRUPTOR MAGNETOTÈRMIC CORBA C DE 6 KA DE PODER DE TALL (UNE-EN 60898), RECONNEXIÓ DIFERENCIAL 10/3 (10 RECONNEXIONS EN 3 MINUTS), RECONNEXIÓ MAGNETOTÈRMICA 2/3 (2 RECONNEXIONS EN 3 MINUTS), MUNTAT PERFIL DIN |  |  |  | Rend.: | 1 |  |  | INT. MAGNETOTÈRMIC-DIFERENCIAL, RECONNEXIÓ AUTO., 2P, 10A, CLASSE A, CORBA C 6KA,MUNT.PERF.DIN
Mà d'obra
| A0F-000E | H | OFICIAL 1A ELECTRICISTA | 0.2 | /R | x | 27.88 | =
| A01-FEPD | H | AJUDANT ELECTRICISTA | 0.2 | /R | x | 23.63 | =
Subtotal mà d'obra
Material
| BG4D-H5S5 | U | INTERRUPTOR MAGNETOTÈRMIC-DIFERENCIAL AMB RECONNEXIÓ AUTOMÀTICA, DE 10 A D'INTENSITAT NOMINAL, BIPOLAR, PROTECCIÓ DIFERENCIAL CLASSE A SUPERIMMUNITZADA, SENSIBILITAT DE DISPAR AJUSTABLE DE 0,03 A FINS A 1 A, TEMPS DE DISPAR AJUSTABLE DE 0,1 A 1 S, CARACTERÍSTICA DE DISPAR INSTANTÀNIA O SELECTIVA, INTERRUPTOR MAGNETOTÈRMIC CORBA C DE 6 KA DE PODER DE TALL (UNE-EN 60898), RECONNEXIÓ DIFERENCIAL 10/3 (10 RECONNEXIONS EN 3 MINUTS), RECONNEXIÓ MAGNETOTÈRMICA 2/3 (2 RECONNEXIONS EN 3 MINUTS), PER COL·LOCAR PERFIL DIN | 1 |  | x | 337.52 | =
Subtotal material
|  |  | Despeses auxiliars |  |  |  | 1.5 | %
Cost directe
Total
| PG6K-Z001 | U | SUBMINISTRAMENT I INSTAL·LACIÓ D'INTERRUPTOR DE BOTÓ POLSADOR “EAO 82” 19 MM. AMB LED VERD, COLOR DE BOTÓ PLATA, ACCIÓ MOMENTÀNIA, 3A, 240V,PER A MUNTATGE EN PANELL, IP65. REF.: 1244506 SALTO O EQUIVALENT. TOTALMENT INSTAL·LAT, PROVAT I EN FUNCIONAMENT. |  |  |  | Rend.: | 1 |  |  | INTERRUPTOR DE BOTÓ POLSADOR “EAO 82´´ 19MM AMB LED
Mà d'obra
| A0F-000E | H | OFICIAL 1A ELECTRICISTA | 0.5 | /R | x | 27.88 | =
| A01-FEPD | H | AJUDANT ELECTRICISTA | 0.5 | /R | x | 23.63 | =
Subtotal mà d'obra
Material
| BG6E-Z001 | U | INTERRUPTOR DE BOTÓ POLSADOR “EAO 82” 19 MM. AMB LED VERD, COLOR DE BOTÓ PLATA, ACCIÓ MOMENTÀNIA, 3A, 240V,PER A MUNTATGE EN PANELL, IP65. REF.: 1244506 SALTO O EQUIVALENT | 1 |  | x | 34.99 | =
Subtotal material
|  |  | Despeses auxiliars |  |  |  | 1.5 | %
Cost directe
Total
P-75 | PH20-Z001 | U | SUBMINISTRAMENT I INSTAL·LACIÓ DE LLUMINÀRIA TIPUS DOWNLIGHT LED DE 25W DE POTÈNCIA I CARCASSA D'ALUMINI DL ALU DN 200 25 W 4000 K IP44/IP20 WT DE LEDVANCE O EQUIVALENT PER A MUNTATGE ENCASTAT A CEL RAS O SOSTRE. CARACTERÍSTIQUES PRINCIPALS: L=1410MM TENSIÓ NOMINAL 220..240 V POTÈNCIA: 25W INTEGRATED LED DRIVER FLUX LLUMINÓS:2370 LM TEMPERATURA DE COLOR: 4000 K TOTALMENT PROVADA I EN FUNCIONAMENT. |  |  |  | Rend.: | 1 |  |  | LLUMINÀRIA DOWNLIGHT LED DL ALU DN 200 25W 4000K IP44/IP20 DE LEDVANCE O EQUIVALENT
Mà d'obra
| A0F-000E | H | OFICIAL 1A ELECTRICISTA | 0.3 | /R | x | 27.88 | =
| A01-FEPD | H | AJUDANT ELECTRICISTA | 0.3 | /R | x | 23.63 | =
Subtotal mà d'obra
Material
| BH25-Z001 | U | LLUMINÀRIA TIPUS DOWNLIGHT LED DE 25W DE POTÈNCIA I CARCASA D'ALUMINI DL ALU DN 200 25 W 4000 K IP44/IP20 WT DE LEDVANCE O EQUIVALENT PER A MUNTATGE ENCASTAT A CEL RAS O SOSTRE. CARACTERÍSTIQUES PRINCIPALS: L=1410MM TENSIÓ NOMINAL 220..240 V POTÈNCIA: 25W INTEGRATED LED DRIVER FLUX LLUMINÓS:2370 LM TEMPERATURA DE COLOR: 4000 K | 1 |  | x | 50.85 | =
Subtotal material
|  |  | Despeses auxiliars |  |  |  | 1.5 | %
Cost directe
Total
P-76 | PH20-Z002 | U | SUBMINISTRAMENT I INSTAL·LACIÓ DE LLUMINÀRIA TIPUS DOWNLIGHT LED DE 8W DE POTÈNCIA I CARCASSA D'ALUMINI SP FIX P 8W 940 PS DIM IP44 WT DE LEDVANCE O EQUIVALENT PER A MUNTATGE ENCASTAT. CARACTERÍSTIQUES PRINCIPALS: DIÀMETRE: 81MM TENSIÓ NOMINAL 220..240 V POTÈNCIA: 8W INTEGRATED LED DRIVER FLUX LLUMINÓS:720 LM TEMPERATURA DE COLOR: 4000 K TOTALMENT PROVADA I EN FUNCIONAMENT. |  |  |  | Rend.: | 1 |  |  | LLUMINÀRIA DOWNLIGHT 8W SP FIX P 8W 940 PS DIM IP44 WT DE LEDVANCE O EQUIVALENT
Mà d'obra
| A0F-000E | H | OFICIAL 1A ELECTRICISTA | 0.3 | /R | x | 27.88 | =
| A01-FEPD | H | AJUDANT ELECTRICISTA | 0.3 | /R | x | 23.63 | =
Subtotal mà d'obra
Material
| BH25-Z002 | U | LLUMINÀRIA TIPUS DOWNLIGHT LED DE 8W DE POTÈNCIA I CARCASSA D'ALUMINI SP FIX P 8W 940 PS DIM IP44 WT DE LEDVANCE O EQUIVALENT PER A MUNTATGE ENCASTAT. CARACTERÍSTIQUES PRINCIPALS: DIÀMETRE: 81MM TENSIÓ NOMINAL 220..240 V POTÈNCIA: 8W INTEGRATED LED DRIVER FLUX LLUMINÓS:720 LM TEMPERATURA DE COLOR: 4000 K | 1 |  | x | 44.05 | =
Subtotal material
|  |  | Despeses auxiliars |  |  |  | 1.5 | %
Cost directe
Total
P-77 | PH23-Z001 | U | SUBMINISTRAMENT I INSTAL·LACIÓ DE LLUMINÀRIA LN INDIVIDUAL RECESSED 1130- 840 IP40 WT UGR<19 LEDVANCE O EQUIVALENT, AMB COS D'ALUMINI I PER A MUNTATGE ENCASTAT CARACTERÍSTIQUES PRINCIPALS: L=1130MM TENSIÓ NOMINAL 220..240 V POTÈNCIA: 25W INTEGRATED LED DRIVER FLUX LLUMINÓS:3198 LM TEMPERATURA DE COLOR: 4000 K TOTALMENT PROVADA I EN FUNCIONAMENT. |  |  |  | Rend.: | 1 |  |  | LLUMINÀRIA LN INDIVIDUAL RECESSED 25W 1130- 840 IP40 WT UGR<19 LEDVANCE O EQUIVALENT
Mà d'obra
| A01-FEPD | H | AJUDANT ELECTRICISTA | 0.3 | /R | x | 23.63 | =
| A0F-000E | H | OFICIAL 1A ELECTRICISTA | 0.3 | /R | x | 27.88 | =
Subtotal mà d'obra
Material
| BH22-Z001 | U | LLUMINÀRIA LN INDIVIDUAL RECESSED 1130 840 IP40 WT UGR<19 LEDVANCE O EQUIVALENT DE 1130MM DE LONGITUD, D'ALUMINI I PER A MUNTATGE ENCASTAT. PROTECCIÓ IP40, POTÈNCIA 25W, FLUX LLUMINÒS 3198LM | 1 |  | x | 343.15 | =
Subtotal material
|  |  | Despeses auxiliars |  |  |  | 1.5 | %
Cost directe
Total
P-78 | PH23-Z002 | U | SUBMINISTRAMENT I INSTAL·LACIÓ DE LLUMINÀRIA LN INDIVIDUAL RECESSED 1410- 840 IP40 WT UGR<19 LEDVANCE O EQUIVALENT, AMB COS D'ALUMINI I PER A MUNTATGE ENCASTAT CARACTERÍSTIQUES PRINCIPALS: L=1410MM TENSIÓ NOMINAL 220..240 V POTÈNCIA: 31W INTEGRATED LED DRIVER FLUX LLUMINÓS:4833 LM TEMPERATURA DE COLOR: 4000 K TOTALMENT PROVADA I EN FUNCIONAMENT. |  |  |  | Rend.: | 1 |  |  | LLUMINÀRIA LN INDIVIDUAL RECESSED 31W 1410- 840 IP40 WT UGR<19 LEDVANCE O EQUIVALENT
Mà d'obra
| A0F-000E | H | OFICIAL 1A ELECTRICISTA | 0.3 | /R | x | 27.88 | =
| A01-FEPD | H | AJUDANT ELECTRICISTA | 0.3 | /R | x | 23.63 | =
Subtotal mà d'obra
Material
| BH22-Z002 | U | LLUMINÀRIA LN INDIVIDUAL RECESSED 1410- 840 IP40 WT UGR<19 LEDVANCE O EQUIVALENT DE 1410MM DE LONGITUD, D'ALUMINI I PER A MUNTATGE ENCASTAT. PROTECCIÓ IP40, POTÈNCIA 31W, FLUX LLUMINÒS 4833LM | 1 |  | x | 382.45 | =
Subtotal material
|  |  | Despeses auxiliars |  |  |  | 1.5 | %
Cost directe
Total
P-79 | PH23-Z003 | U | SUBMINISTRAMENT I INSTAL·LACIÓ DE LLUMINÀRIA LN INDIVIDUAL PENDANT 1130 25W 840 IP40 WT UGR<19 DE LEDVANCE O EQUIVALENT, AMB COS D'ALUMINI I PER A MUNTATGE EN SUSPENSIÓ O SPERFICIAL. CARACTERÍSTIQUES PRINCIPALS: L=1130MM TENSIÓ NOMINAL 220..240 V POTÈNCIA: 25W INTEGRATED LED DRIVER FLUX LLUMINÓS:3198 LM TEMPERATURA DE COLOR: 4000 K TOTALMENT PROVADA I EN FUNCIONAMENT. |  |  |  | Rend.: | 1 |  |  | LLUMINÀRIA LN INDIVIDUAL PENDANT 1130 25W 840 IP40 WT UGR<19 DE LEDVANCE O EQUIVALENT
Mà d'obra
| A01-FEPD | H | AJUDANT ELECTRICISTA | 0.3 | /R | x | 23.63 | =
| A0F-000E | H | OFICIAL 1A ELECTRICISTA | 0.3 | /R | x | 27.88 | =
Subtotal mà d'obra
Material
| BH12-Z001 | U | LLUMINÀRIA LN INDIVIDUAL PENDANT 1130 25W 840 IP40 WT UGR<19 LEDVANCE O EQUIVALENT DE 1130MM DE LONGITUD, D'ALUMINI I PER A MUNTATGE SUSPÈS O SUPERFICIAL. PROTECCIÓ IP40, POTÈNCIA 25W, FLUX LLUMINÒS 3198LM | 1 |  | x | 332.05 | =
Subtotal material
|  |  | Despeses auxiliars |  |  |  | 1.5 | %
Cost directe
Total
P-80 | PH57-Z001 | U | LLUM D'EMERGÈNCIA AMB LÀMPADA LED, AMB UNA VIDA ÚTIL DE 100000 H, NO PERMANENT I NO ESTANCA AMB GRAU DE PROTECCIÓ IP4X, AÏLLAMENT CLASSE II, AMB UN FLUX APROXIMAT DE 170 A 200 LM, 2 H D'AUTONOMIA, AMB FUNCIONAMENT CENTRALITZAT DE FORMA RECTANGULAR AMB DIFUSOR I COS DE POLICARBONAT, PREU ALT, COL·LOCAT ENCASTAT |  |  |  | Rend.: | 1 |  |  | LLUM EMERG.LED,NO PERMANENT,IP4X,CLASSE II,170 A 200LM,AUTON< 2H, FUNCIONAMENT CENTRALITZAT,FORMA RE
Mà d'obra
| A0F-000E | H | OFICIAL 1A ELECTRICISTA | 0.3 | /R | x | 27.88 | =
| A01-FEPD | H | AJUDANT ELECTRICISTA | 0.3 | /R | x | 23.63 | =
Subtotal mà d'obra
Material
| BH62-2HJ6 | U | CAIXA PER ENCASTAR LLUM D'EMERGÈNCIA RECTANGULAR EN PARAMENT VERTICAL O HORITZONTAL | 1 |  | x | 4.34 | =
| BH65-2IJC | U | LLUM D'EMERGÈNCIA AMB LÀMPADA LED, AMB UNA VIDA ÚTIL DE 100000 H, NO PERMANENT I NO ESTANCA AMB GRAU DE PROTECCIÓ IP4X, AÏLLAMENT CLASSE II, AMB UN FLUX APROXIMAT DE 170 A 200 LM, 2 H D'AUTONOMIA, AMB FUNCIONAMENT CENTRALITZAT DE FORMA RECTANGULAR AMB DIFUSOR I COS DE POLICARBONAT, PREU ALT | 1 |  | x | 117.75 | =
Subtotal material
|  |  | Despeses auxiliars |  |  |  | 1.5 | %
Cost directe
Total
P-81 | PHB3-Z001 | U | SUBMINISTRAMENT I INSTAL·LACIÓ DE LLUMINÀRIA ESTANCA LED DP 1500 26W 840 IP65 GY LEDVANCE O EQUIVALENT AMB DIFUSOR DE POLICARBONAT I MUNTADA SUPERFICIALMENT. CARACTERÍSTIQUES PRINCIPALS: L=1500MM TENSIÓ NOMINAL 220..240 V POTÈNCIA: 26W INTEGRATED LED DRIVER FLUX LLUMINÓS: 3500 LM EFICÀCIA LLUMINOSA: 135 LM/W TEMPERATURA DE COLOR: 4000 K TOTALMENT PROVADA I EN FUNCIONAMENT. |  |  |  | Rend.: | 1 |  |  | LLUMINÀRIA ESTANCA LED DP 1500 26W 840 IP65 GY LEDVANCE O EQUIVALENT
Mà d'obra
| A0F-000E | H | OFICIAL 1A ELECTRICISTA | 0.25 | /R | x | 27.88 | =
| A01-FEPD | H | AJUDANT ELECTRICISTA | 0.25 | /R | x | 23.63 | =
Subtotal mà d'obra
Material
| BHB1-Z001 | U | LLUMINÀRIA.ESTANCA LED DP 1500 26W 840 IP65 GY LEDVANCE O EQUIVALENT L=1500MM,26W,3950LM,,CLASSE I,POLICARBON.,IP65,4000K,M | 1 |  | x | 92.95 | =
Subtotal material
|  |  | Despeses auxiliars |  |  |  | 1.5 | %
Cost directe
Total
P-82 | PHB3-Z002 | U | SUBMINISTRAMENT I INSTAL·LACIÓ DE LLUMINÀRIA ESTANCA LED DP 1500 46W 840 IP65 GY LEDVANCE O EQUIVALENT AMB DIFUSOR DE POLICARBONAT I MUNTADA SUPERFICIALMENT. CARACTERÍSTIQUES PRINCIPALS: L=1500MM TENSIÓ NOMINAL 220..240 V POTÈNCIA: 46W INTEGRATED LED DRIVER FLUX LLUMINÓS: 6400 LM EFICÀCIA LLUMINOSA: 139 LM/W TEMPERATURA DE COLOR: 4000 K TOTALMENT PROVADA I EN FUNCIONAMENT. |  |  |  | Rend.: | 1 |  |  | LLUMINÀRIA ESTANCA LED DP 1500 46W 840 IP65 GY LEDVANCE O EQUIVALENT
Mà d'obra
| A0F-000E | H | OFICIAL 1A ELECTRICISTA | 0.25 | /R | x | 27.88 | =
| A01-FEPD | H | AJUDANT ELECTRICISTA | 0.25 | /R | x | 23.63 | =
Subtotal mà d'obra
Material
| BHB1-Z002 | U | LLUMINÀRIA.ESTANCA LED DP 1500 46W 840 IP65 GY LEDVANCE O EQUIVALENT L=1500MM,46W,6400LM ,COS DE POLICARBONAT, IP65,TEMPERATURA DE COLOR DE 4000K | 1 |  | x | 96.75 | =
Subtotal material
|  |  | Despeses auxiliars |  |  |  | 1.5 | %
Cost directe
Total
P-83 | PHB3-Z003 | U | SUBMINISTRAMENT I INSTAL·LACIÓ DE LLUMINÀRIA ESTANCA LED DP 600 VAL 18W 840 IP65 GY LEDVANCE O EQUIVALENT AMB DIFUSOR DE POLICARBONAT I MUNTADA SUPERFICIALMENT. CARACTERÍSTIQUES PRINCIPALS: L=600MM TENSIÓ NOMINAL 220..240 V POTÈNCIA: 18W INTEGRATED LED DRIVER FLUX LLUMINÓS: 2160 LM EFICÀCIA LLUMINOSA: 120 LM/W TEMPERATURA DE COLOR: 4000 K TOTALMENT PROVADA I EN FUNCIONAMENT. |  |  |  | Rend.: | 1 |  |  | LLUMINÀRIA ESTANCA LED DP VAL 600 18W 840 IP65 GY LEDVANCE O EQUIVALENT
Mà d'obra
| A0F-000E | H | OFICIAL 1A ELECTRICISTA | 0.25 | /R | x | 27.88 | =
| A01-FEPD | H | AJUDANT ELECTRICISTA | 0.25 | /R | x | 23.63 | =
Subtotal mà d'obra
Material
| BHB1-Z003 | U | LLUMINÀRIA.ESTANCA LED DP VAL 600 18W 840 IP65 GY LEDVANCE O EQUIVALENT L=600MM;POTÈNCIA18W; FLUX LLUMINÓS 2160 LM; COS DE POLICARBONAT; TIPUS DE PROTECCIÓ IP65; TEMPERATURA DE COLOR DE 4000K | 1 |  | x | 42.8 | =
Subtotal material
|  |  | Despeses auxiliars |  |  |  | 1.5 | %
Cost directe
Total
P-84 | PHN0-Z001 | U | SUBMINISTRAMENT I INSTAL·LACIÓ DE LLUMINÀRIA PER A EXTERIORS LED BULKHEAD 11W 4000K IP54 LEDVANCE O EQUIVALENT. CARCATERÍSTIQUES PRINCIPALS: TENSIÓ NOMINAL 220..240 V POTÈNCIA: 11W FLUX LLUMINÓS: 840 LM EFICÀCIA LLUMINOSA: 76 LM/W TEMPERATURA DE COLOR: 4000 K TOTALMENT PROVADA I EN FUNCIONAMENT. |  |  |  | Rend.: | 1 |  |  | LLUMINÀRIA PER A EXTERIORS LED BULKHEAD 11W 4000K IP54 LEDVANCE O EQUIVALENT
Mà d'obra
| A01-FEPD | H | AJUDANT ELECTRICISTA | 0.3 | /R | x | 23.63 | =
| A0F-000E | H | OFICIAL 1A ELECTRICISTA | 0.3 | /R | x | 27.88 | =
Subtotal mà d'obra
Material
| BHN0-Z001 | U | LLUMINÀRIA PER A EXTERIORS LED BULKHEAD 11W 4000K IP54 LEDVANCE O EQUIVALENT. CARCATERÍSTIQUES PRINCIPALSS: TENSIÓ NOMINAL 220..240 V POTÈNCIA: 11W FLUX LLUMINÓS: 840 LM EFICÀCIA LLUMINOSA: 76 LM/W TEMPERATURA DE COLOR: 4000 K | 1 |  | x | 17 | =
Subtotal material
|  |  | Despeses auxiliars |  |  |  | 1.5 | %
Cost directe
Total
P-85 | PHQE-Z001 | U | SUBMINISTRAMENT I INSTAL·LACIÓ DE PROJECTOR AMB LEDS PER A EXTERIOR AMB LEDS FL AREA ASYM 48X92 145 W 4000 K BK DE LEDVANCE O EQUIVALENT, DE FORMA RECTANGULAR, DE 145 W DE POTÈNCIA, FLUX LLUMINÓS DE 20000 LM, AÏLLAMENT CLASSE I, COS D'ALUMIN DE COPLOR NEGRE INJECTAT, DIFUSOR DE VIDRE I GRAU DE PROTECCIÓ IP65. CARACTERÍSTIQUES PRINCIPALS: DIMENSIONS 450X354X62MM TENSIÓ NOMINAL 220..240 V POTÈNCIA: 145W INTEGRATED LED DRIVER FLUX LLUMINÓS:20000 LM TEMPERATURA DE COLOR: 4000 K TOTALMENT PROVADA I EN FUNCIONAMENT. |  |  |  | Rend.: | 1 |  |  | PROJECTOR AMB LEDS PER A EXTERIOR AMB LEDS FL AREA ASYM 48X92 145 W 4000 K BK DE LEDVANCE O EQUIV.
Mà d'obra
| A0F-000E | H | OFICIAL 1A ELECTRICISTA | 0.483 | /R | x | 27.88 | =
| A01-FEPD | H | AJUDANT ELECTRICISTA | 0.483 | /R | x | 23.63 | =
Subtotal mà d'obra
Material
| BHQ6-Z001 | U | PROJECTOR PER A EXTERIOR AMB LEDS FL AREA ASYM 48X92 145 W 4000 K BK DE LEDVANCE O EQUIVALENT, DE FORMA RECTANGULAR, DE 145 W DE POTÈNCIA, FLUX LLUMINÓS DE 20000 LM, AÏLLAMENT CLASSE I, COS D'ALUMIN DE COPLOR NEGRE INJECTAT, DIFUSOR DE VIDRE I GRAU DE PROTECCIÓ IP65. | 1 |  | x | 291.85 | =
Subtotal material
|  |  | Despeses auxiliars |  |  |  | 1.5 | %
Cost directe
Total
P-86 | PHQE-Z002 | U | SUBMINISTRAMENT I INSTAL·LACIÓ DE PROJECTOR PER A EXTERIOR AMB LEDS FL PFM 80 W 4000 K SYM 100 BK DE LEDVANCE O EQUIVALENT, DE FORMA RECTANGULAR, DE 80 W DE POTÈNCIA, FLUX LLUMINÓS DE 10000 LM, AÏLLAMENT CLASSE I, COS D'ALUMIN DE COPLOR NEGRE INJECTAT, DIFUSOR DE VIDRE I GRAU DE PROTECCIÓ IP65. CARACTERÍSTIQUES PRINCIPALS: DIMENSIONS 335X250X55MM TENSIÓ NOMINAL 220..240 V POTÈNCIA: 80 W INTEGRATED LED DRIVER FLUX LLUMINÓS:20000 LM TEMPERATURA DE COLOR: 4000 K TOTALMENT PROVADA I EN FUNCIONAMENT. |  |  |  | Rend.: | 1 |  |  | PROJECTOR PER A EXTERIOR AMB LEDS FL PFM 80 W 4000 K SYM 100 BK DE LEDVANCE O EQUIVALENT
Mà d'obra
| A0F-000E | H | OFICIAL 1A ELECTRICISTA | 0.483 | /R | x | 27.88 | =
| A01-FEPD | H | AJUDANT ELECTRICISTA | 0.483 | /R | x | 23.63 | =
Subtotal mà d'obra
Material
| BHQ6-Z002 | U | PROJECTOR PER A EXTERIOR AMB LEDS FL PFM 80 W 4000 K SYM 100 BK DE LEDVANCE O EQUIVALENT, DE FORMA RECTANGULAR, DE 80 W DE POTÈNCIA, FLUX LLUMINÓS DE 10000 LM, AÏLLAMENT CLASSE I, COS D'ALUMIN DE COPLOR NEGRE INJECTAT, DIFUSOR DE VIDRE I GRAU DE PROTECCIÓ IP65. | 1 |  | x | 163.2 | =
Subtotal material
|  |  | Despeses auxiliars |  |  |  | 1.5 | %
Cost directe
Total
P-87 | PMD4-Z001 | U | SUBMINISTRAMENT I INSTAL·LACIÓ DE DETECTOR PIRCAM AJAX MOTION CAM ANTIMASCOTES, REF. AJ-MOTIONCAM-PHOD-WHITE O EQUIVALENT AMB VERFICACIÓ DE FOTO A DEMANDA INCLOENT ACCESSORIS DE MUNTATGE. MUNTAT, CONNECTAT I PROVAT. ESPECIFICACIONS TÈCNIQUES: COMPLIMENT DE NORMES: EN 50131-2-6 (GRADE 2) PD 6662:2017 UL (UL369, ULC S306) COMPATIBILITAT HUBS: HUB 2 (2G) JEWELLER, HUB 2 (4G) JEWELLER, HUB 2 PLUS JEWELLER, HUB HYBRID (2G), HUB HYBRID (4G) REPETIDORS: REX 2 JEWELLER BANDES DE FREQÜÈNCIA: 866.0–866.5 MHZ, 868.0–868.6 MHZ, 868.7–869.2 MHZ, 905.0 926.5 MHZ, 915.85 926.5 MHZ, 921.0 922.0 MHZ VERIFICACIÓ FOTOGRÁFICA RESOLUCIÓ DE LA FOTO EN PÍXELS: 640 × 480, 320 × 240 (POR DEFECTO), 160 × 120, SENSOR PIR, DISTANCIA DE DETECCIÓ DE MOVIMENT FINS A 12M ALIMENTACIÓ: BATERIES 2XCR123A |  |  |  | Rend.: | 1 |  |  | SUBMINISTRAMENT I INSTAL·LACIÓ DE DETECTOR PIRCAM AJAX MOTION CAM
Mà d'obra
| A0F-000R | H | OFICIAL 1A MUNTADOR | 0.15 | /R | x | 27.88 | =
| A01-FEPH | H | AJUDANT MUNTADOR | 0.15 | /R | x | 23.67 | =
Subtotal mà d'obra
Material
| BMD6-Z001 | U | SUMINISTRAMENT I INSTAL·LACIÓ DE DETECTOR PIRCAM AJAX MOTION CAM ANTIMASCOTES, REF. AJ-MOTIONCAM-PHOD-WHITE O EQUIVALENT AMB VERFICACIÓ DE FOTO A DEMANDA | 1 |  | x | 123 | =
Subtotal material
|  |  | Despeses auxiliars |  |  |  | 1.5 | %
Cost directe
Total
P-88 | PMD4-Z002 | U | SUBMINISTRAMENT I INSTAL·LACIÓ DE DETECTOR PIR AJ-MOTIONPROTECT PLUS-WHITE O EQUIVALENT AMB REGISTRE IMMUNE A MASCOTES I DETECTOR DE TRENCAMENT DEL VIDRE.. MUNTAT, CONNECTAT I PROVAT. ESPECIFICACIONS TÈCNIQUES: COMPLIMENT DE NORMES: EN 50131-2 (GRADE 2) PD 6662:2017 UL (UL369, ULC S306) COMPATIBILITAT HUBS: HUB 2 (2G) JEWELLER, HUB 2 (4G) JEWELLER, HUB 2 PLUS JEWELLER, HUB HYBRID (2G), HUB HYBRID (4G) REPETIDORS: REX JEWELLER, REX 2 JEWELLER BANDES DE FREQÜÈNCIA: 866.0–866.5 MHZ, 868.0–868.6 MHZ, 868.7–869.2 MHZ, 905.0 926.5 MHZ, 915.85 926.5 MHZ, 921.0 922.0 MHZ SENSOR PIR,1 × SENSOR DE MICROONES DE BANDA K, DISTANCIA DE DETECCIÓ DE MOVIMENT FINS A 12M ALIMENTACIÓ: BATERIA 1XCR123A |  |  |  | Rend.: | 1 |  |  | SUBMINISTRAMENT I INSTAL·LACIÓ DE DETECTOR PIR AJ-MOTIONPROTECT PLUS-WHITE O EQUIVALENT
Mà d'obra
| A0F-000R | H | OFICIAL 1A MUNTADOR | 0.15 | /R | x | 27.88 | =
| A01-FEPH | H | AJUDANT MUNTADOR | 0.15 | /R | x | 23.67 | =
Subtotal mà d'obra
Material
| BMD6-Z002 | U | DETECTOR AJ-MOTIONPROTECT PLUS-WHITE O EQUIVALENT AMB REGISTRE IMMUNE A MASCOTES I DETECTOR DE TRENCAMENT DEL VIDRE. ESPECIFICACIONS TÈCNIQUES: COMPLIMENT DE NORMES: EN 50131-2 (GRADE 2) PD 6662:2017 UL (UL369, ULC S306) COMPATIBILITAT HUBS: HUB 2 (2G) JEWELLER, HUB 2 (4G) JEWELLER, HUB 2 PLUS JEWELLER, HUB HYBRID (2G), HUB HYBRID (4G) REPETIDORS: REX JEWELLER, REX 2 JEWELLER BANDES DE FREQÜÈNCIA: 866.0–866.5 MHZ, 868.0–868.6 MHZ, 868.7–869.2 MHZ, 905.0 926.5 MHZ, 915.85 926.5 MHZ, 921.0 922.0 MHZ SENSOR PIR,1 × SENSOR DE MICROONES DE BANDA K, DISTANCIA DE DETECCIÓ DE MOVIMENT FINS A 12M ALIMENTACIÓ: BATERIA 1XCR123A | 1 |  | x | 90 | =
Subtotal material
|  |  | Despeses auxiliars |  |  |  | 1.5 | %
Cost directe
Total
P-89 | PMD4-Z003 | U | SUBMINISTRAMENT I INSTAL·LACIÓ DE DETECTOR D'OBERTURA DOORPROTECT PLUS WHITE O EQUIVALENT AMB REGISTRE DE CANVIS EN L'ANGLE D'INCLINACIÓ VERTICAL, COPS I VIBRACIONS. MUNTAT, CONNECTAT I PROVAT. ESPECIFICACIONS TÈCNIQUES: COMPLIMENT DE NORMES: EN 50131-2 (GRADE 2) PD 6662:2017, UL634,ULC/ORD-C634 COMPATIBILITAT HUBS: HUB 2 (2G) JEWELLER, HUB 2 (4G) JEWELLER, HUB 2 PLUS JEWELLER, HUB HYBRID (2G), HUB HYBRID (4G) REPETIDORS: REX JEWELLER, REX 2 JEWELLER BANDES DE FREQÜÈNCIA: 866.0–866.5 MHZ, 868.0–868.6 MHZ, 868.7–869.2 MHZ, 905.0 926.5 MHZ, 915.85 926.5 MHZ, 921.0 922.0 MHZ SENSOR 1XRELÉ REED,1 × ACCELERÒMETRE ALIMENTACIÓ: BATERIA 1XCR123A |  |  |  | Rend.: | 1 |  |  | SUBMINISTRAMENT I INSTAL·LACIÓ DE DETECTOR D'OBERTURA DOORPROTECT PLUS AMB REGISTRE DE CANVIS
Mà d'obra
| A01-FEPH | H | AJUDANT MUNTADOR | 0.15 | /R | x | 23.67 | =
| A0F-000R | H | OFICIAL 1A MUNTADOR | 0.15 | /R | x | 27.88 | =
Subtotal mà d'obra
Material
| BMD6-Z003 | U | DETECTOR DOORPROTECT PLUS WHITE O EQUIVALENT AMB REGISTRE DE CANVIS EN L'ANGLE D'INCLINACIÓ VERTICAL, COPS I VIBRACIONS. | 1 |  | x | 74 | =
Subtotal material
|  |  | Despeses auxiliars |  |  |  | 1.5 | %
Cost directe
Total
P-90 | PMD4-Z005 | U | SUBMINISTRAMENT I INSTAL·LACIÓ DE DETECTOR DETECTOR AJ-MOTIONCAM OUTDOOR O EQUIVALENT AMB REGISTRE IMMUNE A MASCOTES I DETECTOR DE TRENCAMENT DEL VIDRE AMB RANG DE DETECCIÓ DE FINS A 15 METRES, VISIÓ NOCTURNA, SOFTWARE DE MONITORITZACIÓ AMB VERIFICACIÓ FOTOGRÀFICA AJAX INTEGRADA, CARCASSA IP56.TOTALMENT INSTAL·LAT, CONNECTAT I PROVAT, ESPECIFICACIONS TÈCNIQUES: COMPLIMENT DE NORMES: EN 50131-2 (GRADE 2) PD 6662:2017 UL (UL369, ULC S306) BANDES DE FREQÜÈNCIA: 866.0–866.5 MHZ, 868.0–868.6 MHZ, 868.7–869.2 MHZ, 905.0 926.5 MHZ, 915.85 926.5 MHZ, 921.0 922.0 MHZ ALIMENTACIÓ: BATERIA 4XCR123A |  |  |  | Rend.: | 1 |  |  | SUBMINISTRAMENT I INSTAL·LACIÓ DE DETECTOR AJ-MOTIONPROTECT PLUS-WHITE EXTERIOR O EQUIVALENT
Mà d'obra
| A0F-000R | H | OFICIAL 1A MUNTADOR | 0.15 | /R | x | 27.88 | =
| A01-FEPH | H | AJUDANT MUNTADOR | 0.15 | /R | x | 23.67 | =
Subtotal mà d'obra
Material
| BMD6-Z007 | U | DETECTOR AJ-MOTIONCAM OUTDOOR O EQUIVALENT AMB REGISTRE IMMUNE A MASCOTES I DETECTOR DE TRENCAMENT DEL VIDRE AMB RANG DE DETECCIÓ DE FINS A 15 METRES, VISIÓ NOCTURNA, SOFTWARE DE MONITORITZACIÓ AMB VERIFICACIÓ FOTOGRÀFICA AJAX INTEGRADA, CARCASSA IP56. ESPECIFICACIONS TÈCNIQUES: COMPLIMENT DE NORMES: EN 50131-2 (GRADE 2) PD 6662:2017 UL (UL369, ULC S306) BANDES DE FREQÜÈNCIA: 866.0–866.5 MHZ, 868.0–868.6 MHZ, 868.7–869.2 MHZ, 905.0 926.5 MHZ, 915.85 926.5 MHZ, 921.0 922.0 MHZ ALIMENTACIÓ: BATERIA 4XCR123A | 1 |  | x | 185 | =
Subtotal material
|  |  | Despeses auxiliars |  |  |  | 1.5 | %
Cost directe
Total
P-91 | PMD6-Z001 | U | SUBMINISTRAMENT I INSTAL·LACIÓ DE CENTRALETA AJAX, REF. AJ-HUB2 PLUS-4G-WIFI BLACK O EQUIVALENT. INCLOU PRECONFIGURACIÓ. TOTALMENT INSTAL·LADA, PROVADA I EN FUNCIONAMENT. INCLOU LA INSTAL·LACIÓ DE MATERIAL D'INTERCONNEXIÓ NECESSARI DE LA CENTRAL HUB 2 PLUS O EQUIVALENT. INCLOU TAMBÉ EL SUBMINISTRAMENT I COL·LOCACIÓ DE FINS A 30 M DE CABLEJAT MÍNIM DE 3G 1,5MM2 06/1KV LLIURE D'HALÒGENS PER A ALIMENTACIÓ 220 V ENTRE HUB I QUADRE ELÈCTRIC AMB PROTECCIÓ ELÈCTRICA DEDICADA PROCEDENT DE SAI O EN CAS DE NO POSSIBILITAT DE SAI, DE CRÍTICS , AIXÍ COM EL SUBMINISTRAMENT I COL·LOCACIÓ DE TUB PASSACABLES FLEXIBLE SOBRE EL QUAL ES PROTEGEIXI EL CABLEJAT, AQUEST TUB SERÀ DE PVC LLIURE D'HALOGENIS I ANIRÀ GRAPAT DIRECTAMENT A PARET. S'HI INCLOUEN TREBALLS D'INTERCONNEXIÓ ENTRE DISPOSITIUS I ALTA DE PROTECCIÓ ELÈCTRICA MAGNETOTÈRMICA I DIFERENCIAL. INCLOU SUBMINISTRAMENT I COL·LOCACIÓ D´ARMARI POLIÈSTER IP65 COLOR GRIS AMB CARRIL DIN AL´INTERIOR REF. BOX-403022-IP65 AMB PANYS PER A CLAU CODIFICADA EK333 EMKA PER A L'ACCÉS A AQUEST PER ALBERGAR HUB2 I MINI SAI (INCLOURÀ MECANITZAT DE REIXETES PER FACILITAR VENTILACIÓ CREUADA). S'INCLOU SUBMINISTRAMENT I COL·LOCACIÓ DE MINISAI (INPUT 220V AC, OUTPUT 12V DC 25W (2.1A) AMB CAPACITAT DE BATERIA 2600MAH MODEL SAI DC MINI 12V LAPARADA LA-ON-DC, EQUIVALENT I PRESA DE CORRENT PER INCOPRORAR DINS DE CAIXA) PER AGUANTAR TALL DE MÍNIM 4 HORES. CARACTERÍSITQUES: FREQÜÈNCIA RF: 868 MHZ. PROTOCOL VIA RÀDIO JEWELLER I WINGS GRAU DE SEGURETAT GRAU 2 SEGURETAT INTERNA TAMPER ANTI-OBERTURA COMUNICACIÓ ETHERNET / DUAL SIM 4G (LTE) MÀXIM DE DISPOSITIUS 100 (MÀX. 10 SIRENES) INTEGRACIÓ VÍDEO FINS A 25 CÀMERES IP O CANALS DE VIDEOGRAVADOR NOMBRE D'USUARIS FINS A 50 COMUNICACIÓ AMB CRA CONTACT ID / SIA COMPATIBILITAT NO COMPATIBLE AMB OCBRIDGE I UARTBRIDGE MATERIAL DE LA COBERTA PLÀSTIC ABS ALIMENTACIÓ AC 110~250 V, 50/60 HZ BATERIA DE RESPATLLER DURADA FINS A 16 HORES TEMP. FUNCIONAMENT +5º C ~ 40º C DIMENSIONS 163 (AL) X 163 (AN) X 36 (AN) MM |  |  |  | Rend.: | 1 |  |  | SUBMINISTRAMENT I INSTAL·LACIÓ DE CENTRAL D'INSTRUSIÓ AJAX, REF. AJ-HUB2 PLUS-4G-WIFI O EQUIVALENT
Mà d'obra
| A01-FEPH | H | AJUDANT MUNTADOR | 2 | /R | x | 23.67 | =
| A0F-000R | H | OFICIAL 1A MUNTADOR | 8 | /R | x | 27.88 | =
Subtotal mà d'obra
Material
| BMD1-Z001 | U | CENTRAL D'INSTRUSIÓ AJAX, REF. AJ-HUB2 PLUS-4G-WIFI BLACK O EQUIVALENT | 1 |  | x | 1430 | =
Subtotal material
|  |  | Despeses auxiliars |  |  |  | 1.5 | %
Cost directe
Total
P-92 | PMD6-Z002 | U | SUBMINISTRAMENT I INSTAL·LACIÓ DE REPETIDOR REX2 O EQUIVALENT AMB SUPORT PER A VIDEOVERIFICACIÓ I ENVIAMENT D'IMATGE AMB LES SEGÜENTS CARACTERÍSTIQUES: REPETIDOR SENSE FIL, BIDIRECCIONAL,PROTOCOL JEWELLER 868MHZ, ANTENA INTERNA ABAST ESPAI LLIURE 1700 M, SUPERVISIÓ DES DE 12 S, TAMPER ANTI-OBERTURA, ANTIINHIBICIÓ, BATERIA DE SUPORT, ADMET FINS A 200 DISPOSITIUS SENSE FIL CONNECTATS, COMPATIBLE AMB FOTODETECTORS, ALIMENTACIÓ 110-240 V AC, INCLOU SUPORT IMUNTATGE DE MATERIAL D'INTERCONNEXIÓ DEL REPETIDOR REX2 AIXÍ COM EL SUBMINISTRAMENT I COL·LOCACIÓ DE FINS A 30 M DE CABLATGE MÍNIM DE 3G 1,5MM2 0,6/1KV LLIURE D'HALÒGENS PER A ALIMENTACIÓ 220 V ENTRE REX2 I QUADRE ELÈCTRIC AMB PROTECCIÓ ELÈCTRICA DEDICADA PROCEDENT DE SAI O EN CAS DE NO POSSIBILITAT DE SAI, DE CRÍTICS CAMBRA DE COMUNICACIONS. TAMBÉ INCLOU EL SUBMINISTRAMENT I COL·LOCACIÓ DE TUB PASSACABLES FLEXIBLE PVC LLIURE D'HALÒGENS I ANIRÀ GRAPAT DIRECTAMENT A PARET. S'HI INCLOUEN TREBALLS D'INTERCONNEXIÓ ENTRE DISPOSITIUS I ALTA DE PROTECCIÓ ELÈCTRICA MAGNETOTÈRMICA I DIFERENCIAL. INCLOU SUBMINISTRAMENT I COL·LOCACIÓ D´ARMARI POLIÈSTER IP65 COLOR GRIS AMB CARRIL DIN AL´INTERIOR REF. BOX-403022-IP65 AMB PANYS PER A CLAU CODIFICADA EK333 EMKA PER A L'ACCÉS A AQUEST PER ALBERGAR REX2 I MINI SAI (INCLOURÀ MECANITZAT DE REIXETES PER FACILITAR VENTILACIÓ CREUADA). S'INCLOU SUBMINISTRAMENT I COL·LOCACIÓ DE MINISAI (INPUT 220V AC, OUTPUT 12V DC 25W (2.1A) AMB CAPACITAT DE BATERIA 2600MAH MODEL SAI DC MINI 12V LAPARADA LA-ON-DC, SIMILAR O EQUIVALENT I PRESA DE CORRENT PER INCOPRORAR DINS DE CAIXA) PER AGUANTAR TALL DE MÍNIM 4 HORES. |  |  |  | Rend.: | 1 |  |  | SUBMINISTRAMENT I INSTAL·LACIÓ DE REPETIDOR REX2 O EQUIVALENT
Mà d'obra
| A01-FEPH | H | AJUDANT MUNTADOR | 2 | /R | x | 23.67 | =
| A0F-000R | H | OFICIAL 1A MUNTADOR | 8 | /R | x | 27.88 | =
Subtotal mà d'obra
Material
| BMD6-Z006 | U | REPETIDOR REX2 O EQUIVALENT AMB SUPORT PER A VIDEOVERIFICACIÓ I ENVIAMENT D'IMATGE AMB LES SEGÜENTS CARACTERÍSTIQUES: REPETIDOR SENSE FIL, BIDIRECCIONAL,PROTOCOL JEWELLER 868MHZ, ANTENA INTERNA ABAST ESPAI LLIURE 1700 M, SUPERVISIÓ DES DE 12 S, TAMPER ANTI-OBERTURA, ANTIINHIBICIÓ, BATERIA DE SUPORT, ADMET FINS A 200 DISPOSITIUS SENSE FIL CONNECTATS, COMPATIBLE AMB FOTODETECTORS, ALIMENTACIÓ 110-240 V AC, INCLOU SUPORT. | 1 |  | x | 1280 | =
Subtotal material
|  |  | Despeses auxiliars |  |  |  | 1.5 | %
Cost directe
Total
P-93 | PMD7-Z001 | U | SUBMINISTRAMENT I INSTAL·LACIÓ DE SIRENA PER A EXTERIOR SENSE FILS AMB MARC LED, VOLUM AJUSTABLE, PROTECCIÓ IP54 I PROTOCOL SENSE FILS I BIDIRECCIONAL JEWELLER D'AJAX O EQUIVALENT. INCLOU COL·LOCACIÓ DE FONT D'ALIMENTACIÓ PER A SIRENA STREET OUTDOOR AJAX 12V 3A ELM-G13803N-A EQUIVALENT I BATERIA 12V 7A JUNTAMENT AMB LA SEVA CAIXA ENVOLUPANT PROTECTORA I INTERCONNEXIÓ ENTRE SIRENA I FONT D'ALIMENTACIÓ I D'AQUESTA AMB L'ALIMENTACIÓ TÈRMIC DEDICAT AL SISTEMA D´INTRUSIÓ. INCLOU EL SUBMINISTRAMENT I COL·LOCACIÓ DE FINS A 20 M DE CABLEJAT ELÈCTRIC MÍNIM DE 3G 1,5MM2 06/1KV LLIURE D'HALÒGENS PER A ALIMENTACIÓ 220 V ENTRE FONT I QUADRE ELÈCTRIC AMB PROTECCIÓ ELÈCTRICA DEDICADA PROCEDENT DE SAI O EN CAS DE NO POSSIBILITAT DE SAI, DE CRÍTICS, AIXÍ COM EL SUBMINISTRAMENT I COL·LOCACIÓ DE TUB PASSACABLES FLEXIBLE SOBRE EL QUAL ES PROTEGEIXI EL CABLEJAT, AQUEST TUB SERÀ DE PVC LLIURE D'HALOGENIS I ANIRÀ GRAPAT DIRECTAMENT A PARET. |  |  |  | Rend.: | 1 |  |  | SIRENA STREET OUTDOOR AJAX O EQUIVALENT
Mà d'obra
| A01-FEPH | H | AJUDANT MUNTADOR | 1 | /R | x | 23.67 | =
| A0F-000R | H | OFICIAL 1A MUNTADOR | 1 | /R | x | 27.88 | =
Subtotal mà d'obra
Material
| BMDB-Z002 | U | INSTAL·LACIÓ DE FONT D'ALIMENTACIÓ PER A SIRENA STREET OUTDOOR AJAX 12V 3A ELM-G13803N-A SIMILAR O EQUIVALENT I BATERIA 12V 7A JUNTAMENT AMB LA SEVA CAIXA ENVOLUPANT PROTECTORA I INTERCONNEXIÓ ENTRE SIRENA I FONT D'ALIMENTACIÓ I D'AQUESTA AMB L'ALIMENTACIÓ TÈRMIC DEDICAT AL SISTEMA D´INTRUSIÓ. INCLOU EL SUBMINISTRAMENT I COL·LOCACIÓ DE FINS A 20 M DE CABLEJAT ELÈCTRIC MÍNIM DE 3G 1,5MM2 06/1KV LLIURE D'HALÒGENS PER A ALIMENTACIÓ 220 V ENTRE FONT I QUADRE ELÈCTRIC AMB PROTECCIÓ ELÈCTRICA DEDICADA PROCEDENT DE SAI O EN CAS DE NO POSSIBILITAT DE SAI, DE CRÍTICS, AIXÍ COM EL SUBMINISTRAMENT I COL·LOCACIÓ DE TUB PASSACABLES FLEXIBLE SOBRE EL QUAL ES PROTEGEIXI EL CABLEJAT, AQUEST TUB SERÀ DE PVC LLIURE D'HALOGENIS I ANIRÀ GRAPAT DIRECTAMENT A PARET. | 1 |  | x | 620 | =
| BMDB-Z001 | U | SIRENA PER A EXTERIOR SENSE FILS AMB MARC LED, VOLUM AJUSTABLE, PROTECCIÓ IP54 I PROTOCOL SENSE FILS I BIDIRECCIONAL JEWELLER D'AJAX O EQUIVALENT | 1 |  | x | 143 | =
Subtotal material
|  |  | Despeses auxiliars |  |  |  | 1.5 | %
Cost directe
Total
P-94 | PMP1-Z001 | U | QUOTA ANUAL (12 MESOS) TARJETA SIM PER A CONNEXIÓ GPRS |  |  |  | Rend.: | 1 |  | 150 | QUOTA ANUAL (12 MESOS) TARJETA SIM PER A CONNEXIÓ GPRS
P-95 | PMP1-Z002 | U | SUBMINISTRAMENT I INSTAL·LACIÓ DE TECLAT KEYPAD TOUCH SCREEN LECTOR D'ETIQUETES Y TARGETES WHITE. NCLOU LA COL·LOCACIÓ DE FONT D'ALIMENTACIÓ PER A TECLAT AJAX 12V 3A ELM-G13803N-A SIMILAR O EQUIVALENT I BATERIA 12V 7A JUNTAMENT AMB LA SEVA CAIXA ENVOLUPANT PROTECTORA I INTERCONNEXIÓ ENTRE EL TECLAT MITJANÇANT CABLE LLIURE D'HALÒGENS D'ALARMA I LA INTERCONNEXIÓ AMB LA ALIMENTACIÓ ELÈCTRICA DE TÈRMIC DEDICAT AL SISTEMA D?INTRUSIÓ. INCLOU EL SUBMINISTRAMENT I COL·LOCACIÓ DE FINS A 20 M DE CABLEJAT D'ALARMA PER A LA CONNEXIÓ ENTRE TECLAT I FONT D'ALIMENTACIÓ I DE CABLEJAT ELÈCTRIC MÍNIM DE 3G 1,5MM2 06/1KV LLIURE D'HALÒGENS PER A ALIMENTACIÓ 220 V ENTRE FONT D'ALIMENTACIÓ I QUADRE ELÈCTRIC AMB PROTECCIÓ ELÈCTRICA DEDICADA PROCEDENT DE SAI O EN CAS DE NO POSSIBILITAT DE SAI, DE CRÍTICS, AIXÍ COM EL SUBMINISTRAMENT I COL·LOCACIÓ DE TUB PASSACABLES FLEXIBLE SOBRE EL QUAL ES PROTEGEIXI EL CABLEJAT, AQUEST TUB SERÀ DE PVC LLIURE D'HALOGENIS I ANIRÀ GRAPAT DIRECTAMENT A PARET . |  |  |  | Rend.: | 1 |  |  | SUBMINISTRAMENT I INSTAL·LACIÓ DE TECLAT KEYPAD TOUCH SCREEN LECTOR D'ETIQUETES Y TARGETES WHITE
Mà d'obra
| A0F-000R | H | OFICIAL 1A MUNTADOR | 0.2 | /R | x | 27.88 | =
| A01-FEPH | H | AJUDANT MUNTADOR | 0.2 | /R | x | 23.67 | =
Subtotal mà d'obra
Material
| BMDD-Z001 | U | TECLAT KEYPAD TOUCH SCREEN LECTOR D'ETIQUETES I TARGETES WHITE O EQUIVALENT | 1 |  | x | 900.78 | =
| BMDD-Z003 | U | SUBMINISTRAMENT I INSTAL·LACIÓ DE MATERIAL D'INTERCONNEXIÓ PER AL BON FUNCIONAMENT DEL TECLAT KEYPAD TOUCH SCREEN. INCLOU SUBMINISTRAMENT I INSTAL·LACIÓ DE FONT D'ALIMENTACIÓ PER A TECLAT AJAX 12V 3A ELM-G13803N-A O EQUIVALENT I BATERIA 12V 7A JUNTAMENT AMB LA SEVA CAIXA ENVOLUPANT PROTECTORA I INTERCONNEXIÓ ENTRE EL TECLAT MITJANÇANT CABLE LLIURE D'HALÒGENS D'ALARMA I LA INTERCONNEXIÓ AMB LA ALIMENTACIÓ ELÈCTRICA DE TÈRMIC DEDICAT AL SISTEMA D´INTRUSIÓ. INCLOU EL SUBMINISTRAMENT I COL·LOCACIÓ DE FINS A 20 M DE CABLEJAT D'ALARMA PER A LA CONNEXIÓ ENTRE TECLAT I FONT D'ALIMENTACIÓ I DE CABLEJAT ELÈCTRIC MÍNIM DE 3G 1,5MM2 0,6/1KV LLIURE D'HALÒGENS PER A ALIMENTACIÓ 230 V ENTRE FONT D'ALIMENTACIÓ I QUADRE ELÈCTRIC AMB PROTECCIÓ ELÈCTRICA DEDICADA PROCEDENT DE SAI O EN CAS DE NO POSSIBILITAT DE SAI, DE CRÍTICS, AIXÍ COM EL SUBMINISTRAMENT I COL·LOCACIÓ DE TUB PASSACABLES FLEXIBLE SOBRE EL QUAL ES PROTEGEIXI EL CABLEJAT, AQUEST TUB SERÀ DE PVC LLIURE D'HALÒGENS I ANIRÀ GRAPAT DIRECTAMENT A PARET . | 1 |  | x | 620 | =
Subtotal material
|  |  | Despeses auxiliars |  |  |  | 1.5 | %
Cost directe
Total
P-96 | PMP1-Z003 | U | SUBMINISTRAMENT DE CLAUER D'ACCÉS SENSE CONTACTE AJ-TAG-W O EQUIVALENT. TECNOLOGIA RFID: MIFARE DESFIRE O EQUIVALENT; COMPATIBLE AMB AJAX KEYPAD PLUS Y KEYPAD TOUCHSCREEN O MODELS EQUIVALENTS; FINS A 13 HUBS. |  |  |  | Rend.: | 1 |  |  | SUBMINISTRAMENT DE CLAUER D'ACCÉS SENSE CONTACTE AJ-TAG-W
Material
| BMDD-Z002 | U | CLAUER D'ACCÉS SENSE CONTACTE AJ-TAG-W - TAG MF DESIFIRE - O EQUIVALENT VÁLIDO PARA 13 HUBS DIFERETNES. COLOR BLANC. | 1 |  | x | 8 | =
Subtotal material
Cost directe
Total
| PMP1-Z004 | U | SUBMINISTRAMENT I INSTAL·LACIÓ D'UNITAT DE CONTROL SALTO CU42E0 EN LÍNIA AMB CONNEXIÓ IP SALTO O EQUIVALENT. DIMENSIONS 131,0 X 104,0 X 43,3 MM. ENTRADA: 12V DC, SORTIDA: 12VDC 2A. |  |  |  | Rend.: | 1 |  |  | UNITAT DE CONTROL SALTO CU42E0 O EQUIVALENT
Mà d'obra
| A01-FEPH | H | AJUDANT MUNTADOR | 2 | /R | x | 23.67 | =
| A0F-000R | H | OFICIAL 1A MUNTADOR | 2 | /R | x | 27.88 | =
Subtotal mà d'obra
Material
| BMP1-Z004 | U | UNITAT DE CONTROL SALTO CU42E0 EN LÍNIA AMB CONNEXIÓ IP + FONT ALIMENTACIÓ SALTO O EQUIVALENT. DIMENSIONS 131,0 X 104,0 X 43,3 MM. ENTRADA I SORTIDA: 12V DC 2A | 1 |  | x | 988.54 | =
Subtotal material
|  |  | Despeses auxiliars |  |  |  | 1.5 | %
Cost directe
Total
| PMP1-Z005 | U | SUBMINISTRAMENT I INSTAL·LACIÓ DE FONT D'ALIMENTACIÓ PB212S SALTO O EQUIVALENT 12VDC PER A PROPORCIONAR TENSIÓ A LA UNITAT DE CONTROL CU42E0 DE SALTO O EQUIVALENT. |  |  |  | Rend.: | 1 |  |  | FONT D'ALIMENTACIÓ 12V DC PB212S SALTO O EQUIVALENT
Mà d'obra
| A01-FEPH | H | AJUDANT MUNTADOR | 0.5 | /R | x | 23.67 | =
| A0F-000R | H | OFICIAL 1A MUNTADOR | 0.5 | /R | x | 27.88 | =
Subtotal mà d'obra
Material
| BMP1-Z005 | U | FONT D'ALIMENTACIÓ SALTO O EQUIVALENT12VDC 2A | 1 |  | x | 437.23 | =
Subtotal material
|  |  | Despeses auxiliars |  |  |  | 1.5 | %
Cost directe
Total
| PMP1-Z006 | U | SUBMINISTRAMENT I INSTAL·LACIÓ DE LECTOR ACTUALITZADOR MURAL MULLION + WIRELESS DE SALTO O EQUIVALENT AMB SENYALITZACIÓ ACÚSTICA I ÒPTICA, LED DUAL (VERD/VERMELL) PER INDICAR AUTORITZACIÓ DACCÉS. |  |  |  | Rend.: | 1 |  |  | LECTOR ACTUALITZADOR MULLION WLSS DE SALTO O EQUIVALENT
Mà d'obra
| A01-FEPH | H | AJUDANT MUNTADOR | 1 | /R | x | 23.67 | =
| A0F-000R | H | OFICIAL 1A MUNTADOR | 1 | /R | x | 27.88 | =
Subtotal mà d'obra
Material
| BMP1-Z006 | U | LECTOR ACTUALITZADOR MURAL MULLION + WIRELESS DE SALTO O EQUIVALENT AMB SENYALITZACIÓ ACÚSTICA I ÒPTICA, LED DUAL (VERD/VERMELL) PER INDICAR AUTORITZACIÓ DACCÉS. | 1 |  | x | 355.37 | =
Subtotal material
|  |  | Despeses auxiliars |  |  |  | 1.5 | %
Cost directe
Total
| PMP1-Z007 | U | SUBMINISTRAMENT I INSTAL·LACIÓ DE BATERIA 12V/7A/H P/FTE3A12VSA PER A RESERVA D'ENERGIA EN ELS SISTEMES DE SEGURETAT. DIMENSIONS APROXIMADES DE 151 X 65 X 97 MM |  |  |  | Rend.: | 1 |  |  | BATERIA 12V/7A/H P/FTE3A12VSA
Mà d'obra
| A0F-000R | H | OFICIAL 1A MUNTADOR | 0.5 | /R | x | 27.88 | =
| A01-FEPH | H | AJUDANT MUNTADOR | 0.5 | /R | x | 23.67 | =
Subtotal mà d'obra
Material
| BMP1-Z010 | U | BATERIA 12V/7A/H P/FTE3A12VSA PER A RESERVA D'ENERGIA EN ELS SISTEMES DE SEGURETAT. DIMENSIONS APROXIMADES DE 151 X 65 X 97 MM | 1 |  | x | 69.32 | =
Subtotal material
|  |  | Despeses auxiliars |  |  |  | 1.5 | %
Cost directe
Total
| PMP1-Z008 | U | SUBMINISTRAMENT I INSTAL·LACIÓ DE CONTACTOR QUADRADET 9 MM., CABLE CONNEXIÓ 8 M I CAIXA D'ACER INOX PER MUNTAR SOTA MANETA MECÀNICA AMB ROSETA OVAL EXISTENT I/O ESCUT ELECTRÒNIC. REF.: B90320001 + B54900101 + CB9032 + R98BMH |  |  |  | Rend.: | 1 |  |  | CONTACTOR DE MONITORITZACIÓ (B 9032 0000/1 CONTACTOR DE CUADRADET 9MM NO)
Mà d'obra
| A0F-000R | H | OFICIAL 1A MUNTADOR | 2 | /R | x | 27.88 | =
| A01-FEPH | H | AJUDANT MUNTADOR | 2 | /R | x | 23.67 | =
Subtotal mà d'obra
Material
| BMP1-Z007 | U | CONTACTOR QUADRADET 9 MM., CABLE CONNEXIÓ 8 M I CAIXA D'ACER INOX PER MUNTAR SOTA MANETA MECÀNICA AMB ROSETA OVAL EXISTENT I/O ESCUT ELECTRÒNIC. REF.: B90320001 + B54900101 + CB9032 + R98BMH | 1 |  | x | 252 | =
Subtotal material
|  |  | Despeses auxiliars |  |  |  | 1.5 | %
Cost directe
Total
| PMP1-Z009 | U | SUBMINISTRAMENT I INSTAL·LACIÓ D'ESCUT XS4 ORIGINAL DE SALTO O EQUIVALENT AMB TECNONLOGIA BLUE NET WIRELESS |  |  |  | Rend.: | 1 |  |  | ESCUT XS4 ORIGINAL DE SALTO O EQUIVALENT AMB TECNONLOGIA BLUE NET WIRELESS
Mà d'obra
| A0F-000R | H | OFICIAL 1A MUNTADOR | 1 | /R | x | 27.88 | =
| A01-FEPH | H | AJUDANT MUNTADOR | 1 | /R | x | 23.67 | =
Subtotal mà d'obra
Material
| BMP1-Z009 | U | ESCUT XS4 ORIGINAL DE SALTO O EQUIVALENT AMB TECNONLOGIA BLUE NET WIRELESS I MECANISME D'EMBRAGATGE PER AL DESBLOQUEIG DE LA MANETA. | 1 |  | x | 607.4 | =
Subtotal material
|  |  | Despeses auxiliars |  |  |  | 1.5 | %
Cost directe
Total
| PMP1-Z010 | U | SUBMINISTRAMENT I INSTAL·LACIÓ DE TARJA D'EXPANSIÓ CU4EB8 SALTO O EQUIVALENTENTACIÓ SALTO O EQUIVALENT. DIMENSIONS 131 X 104 X 43 MM 12V DC |  |  |  | Rend.: | 1 |  |  | TARJA D'EXPANSIÓ CU4EB8 SALTO O EQUIVALENTENTACIÓ SALTO O EQUIVALENT. DIMENSIONS 131 X 104 X 43 MM
Mà d'obra
| A01-FEPH | H | AJUDANT MUNTADOR | 2 | /R | x | 23.67 | =
| A0F-000R | H | OFICIAL 1A MUNTADOR | 2 | /R | x | 27.88 | =
Subtotal mà d'obra
Material
| BMP1-Z008 | U | TARJA D'EXPANSIÓ CU4EB8 SALTO O EQUIVALENTENTACIÓ SALTO O EQUIVALENT. DIMENSIONS 131 X 104 X 43 MM 12V DC | 1 |  | x | 369.54 | =
Subtotal material
|  |  | Despeses auxiliars |  |  |  | 1.5 | %
Cost directe
Total
P-97 | PMP1-Z011 | U | SUBMINISTRAMENT I INSTAL·LACIÓ DE CILINDRE ELECTRÒNIC DOBLE EUROIPEU NEO WIRELESS G9E3 DE SALTO O EQUIVALENT PER A CONTROL DE LES FUNCIONS TANT D'ENTRADA COM DE SORTIDA D'UNA SOLA PORTA- POSSIBILITAT DE CONFIGURACIÓ PER A LA INCLUSIÓ DE FUNCIÓ ANTIPASSBACK. MIFARE® (DESFIRE EV1, PLUS, ULTRALIGHT C, CLASSIC – ISO/IEC 14443). NFC. LEGIC PRIME AND LEGIC ADVANT. HID ICLASS®. |  |  |  | Rend.: | 1 |  |  | SUBMINISTRAMENT I INSTAL·LACIÓ DE CILINDRE ELECTRÒNIC DOBLE EUROIPEU NEO WIRELESS G9E3 DE SALTO O EQ
Mà d'obra
| A0F-000R | H | OFICIAL 1A MUNTADOR | 2 | /R | x | 27.88 | =
| A01-FEPH | H | AJUDANT MUNTADOR | 2 | /R | x | 23.67 | =
Subtotal mà d'obra
Material
| BMP1-Z011 | U | SUBMINISTRAMENT I INSTAL·LACIÓ DE CILINDRE ELECTRÒNIC DOBLE LECTOR SALTO NEO BLE MIFARE ESFIRE LONGITUD 80 MM. (40X40) LECTOR NEGRE, LLEVA DIN R15, ACABAT CROMAT NEGRE SETINAT. CERTIFICAT IP66. REF.: NME3140N40NEBDR, CLAU ESPECIAL PEL DESMUNTATGE DE CILINDRE NEO AMB POM EXTRAIBLE REF.: SP225542 I ESCUT PROTECTOR PER A NEO REF.: ZXTMB122. MIFARE® (DESFIRE EV1, PLUS, ULTRALIGHT C, CLASSIC – ISO/IEC 14443). NFC. LEGIC PRIME AND LEGIC ADVANT. HID ICLASS®. | 1 |  | x | 597 | =
Subtotal material
|  |  | Despeses auxiliars |  |  |  | 1.5 | %
Cost directe
Total
P-98 | PMP1-Z012 | U | SUBMINISTRAMENT I INSTAL·LACIÓ DE UNITAT GATEWAY GW3 PER A ESCUTS XS4 SALTO SYSTEMS WIRELESS O EQUIVALENT PER A TMB AMB LA SEVA CONFIGURACIÓ |  |  |  | Rend.: | 1 |  |  | UNITAT GATEWAY GW3 PER A ESCUTS XS4 SALTO SYSTEMS WIRELESS O EQUIVALENT PER A TMB AMB LA SEVA CONFIG
Mà d'obra
| A0F-000R | H | OFICIAL 1A MUNTADOR | 0.5 | /R | x | 27.88 | =
| A01-FEPH | H | AJUDANT MUNTADOR | 0.5 | /R | x | 23.67 | =
Subtotal mà d'obra
Material
| BMP1-Z001 | U | UNITAT GATEWAY GW3 PER A ESCUTS XS4 SALTO SYSTEMS WIRELESS O EQUIVALENT PER A TMB AMB LA SEVA CONFIGURACIÓ | 1 |  | x | 304.68 | =
Subtotal material
|  |  | Despeses auxiliars |  |  |  | 1.5 | %
Cost directe
Total
P-99 | PMP1-Z014 | U | SUBMINISTRAMENT I INSTAL·LACIÓ DE NODE RF3 PER A ESCUTS XS4 SALTO SYSTEMS WIRELESS O EQUIVALENT |  |  |  | Rend.: | 1 |  |  | NODE RF3 PER A ESCUTS XS4 SALTO SYSTEMS WIRELESS
Mà d'obra
| A0F-000R | H | OFICIAL 1A MUNTADOR | 0.5 | /R | x | 27.88 | =
| A01-FEPH | H | AJUDANT MUNTADOR | 0.5 | /R | x | 23.67 | =
Subtotal mà d'obra
Material
| BMP1-Z003 | U | SUBMINISTRAMENT I INSTAL·LACIÓ DE NODE RF3 PER A ESCUTS XS4 SALTO SYSTEMS WIRELESS O EQUIVALENT PER A TMB AMB LA SEVA CONFIGURACIÓ | 1 |  | x | 82.6 | =
Subtotal material
|  |  | Despeses auxiliars |  |  |  | 1.5 | %
Cost directe
Total
| PMP1-Z015 | U | PARAMETRITZACIÓ DE DIFERENTS ELEMENTS DEL SISTEMA DE CONTROL D'ACCESSOS (UNITATS DE CONTROL, FONT D'ALIMENTACIÓ, TARGES D'EXPANSIÓ, PANYS, ESCUTS, ETC...) |  |  |  | Rend.: | 1 |  | 40 | PARAMETRITZACIÓ DE DIFERENTS ELEMENTS DEL SISTEMA DE CONTROL D'ACCESSOS
| PMP1-Z016 | U | SUBMINISTRAMENT I INSTAL·LACIÓ D'ALIIMENTADOR D'EMERGÈNCIA PER A 4 BATERIES AAA TOTALMENT INSTAL·LAT, PROVAT I EN CORRECTE FUNCIONAMENT. |  |  |  | Rend.: | 1 |  |  | ALIIMENTADOR D'EMERGÈNCIA PER A 4 BATERIES AAA
Mà d'obra
| A01-FEPH | H | AJUDANT MUNTADOR | 0.5 | /R | x | 23.67 | =
| A0F-000R | H | OFICIAL 1A MUNTADOR | 0.5 | /R | x | 27.88 | =
Subtotal mà d'obra
Material
| BMP1-Z012 | U | ALLIIMENTADOR D'EMERGÈNCIA PER A 4 BATERIES AAA | 1 |  | x | 39.36 | =
Subtotal material
|  |  | Despeses auxiliars |  |  |  | 1.5 | %
Cost directe
Total
| PMP1-Z017 | U | SUBMINISTRAMENT I INSTAL·LACIÓ DE 4 BATERIES RECARREGABLES AAA |  |  |  | Rend.: | 1 |  |  | 4 BATERIES RECARREGABLES AAA
Mà d'obra
| A0F-000R | H | OFICIAL 1A MUNTADOR | 0.05 | /R | x | 27.88 | =
| A01-FEPH | H | AJUDANT MUNTADOR | 0.05 | /R | x | 23.67 | =
Subtotal mà d'obra
Material
| BMP1-Z018 | U | BATERIA RECARREGABLE AAA | 1 |  | x | 22.3 | =
Subtotal material
|  |  | Despeses auxiliars |  |  |  | 1.5 | %
Cost directe
Total
| PMP1-Z018 | U | SUBMINISTRAMENT I INSTAL·LACIÓ DE CADENAT D'ALTA SEGURETAT NEOXX G4 DE SALTO O EQUIVALENT FABRICAT EN ACER TEMPERAT AMB OPCIÓ DE MODEL D'ARC EXTRAÏBLE, EL QUAL ES POT SEPARAR COMPLETAMENT DEL COS DEL CADENAT. LA FUNDA AMB ESTRUCTURA DE DOBLE CAPA DE 70 X 174 X 32 MM GARANTEIX LA MÀXIMA PROTECCIÓ CONTRA CAIGUDES, COPS I ELS ENTORNS O USOS MÉS EXTREMS. ARC DE TANCAMENT: AMPLE 11 MM - LLARG 50 MM PES: 1.065G CADENA DE SEGURETAT MODEL NO DESMUNTABLE AMB CADENA DE PROTECCIÓ PER PROTEGIR EL CADENAT DE ROBATORIS/CAIGUDES. PROVAT FINS A 130.000 OPERACIONS AMB UN JOC DE PILES ESTÀNDARD (4 X LR1). PROVAT CONTRA TEMPERATURES EXTREMES: INCLOSES CONDICIONS DE CONGELACIÓ (-35ºC) I CALOR INTENSA (+65ºC) |  |  |  | Rend.: | 1 |  |  | CADENAT D'ALTA SEGURETAT NEOXX G4 DE SALTO O EQUIVALENT
Mà d'obra
| A0F-000R | H | OFICIAL 1A MUNTADOR | 0.5 | /R | x | 27.88 | =
| A01-FEPH | H | AJUDANT MUNTADOR | 0.5 | /R | x | 23.67 | =
Subtotal mà d'obra
Material
| BMP1-Z013 | U | CADENAT D'ALTA SEGURETAT NEOXX G4 DE SALTO O EQUIVALENT FABRICAT EN ACER TEMPERAT AMB OPCIÓ DE MODEL D'ARC EXTRAÏBLE, EL QUAL ES POT SEPARAR COMPLETAMENT DEL COS DEL CADENAT. LA FUNDA AMB ESTRUCTURA DE DOBLE CAPA DE 70 X 174 X 32 MM GARANTEIX LA MÀXIMA PROTECCIÓ CONTRA CAIGUDES, COPS I ELS ENTORNS O USOS MÉS EXTREMS. ARC DE TANCAMENT: AMPLE 11 MM - LLARG 50 MM PES: 1.065G CADENA DE SEGURETAT MODEL NO DESMUNTABLE AMB CADENA DE PROTECCIÓ PER PROTEGIR EL CADENAT DE ROBATORIS/CAIGUDES. PROVAT FINS A 130.000 OPERACIONS AMB UN JOC DE PILES ESTÀNDARD (4 X LR1). PROVAT CONTRA TEMPERATURES EXTREMES: INCLOSES CONDICIONS DE CONGELACIÓ (-35ºC) I CALOR INTENSA (+65ºC) | 1 |  | x | 597.25 | =
Subtotal material
|  |  | Despeses auxiliars |  |  |  | 1.5 | %
Cost directe
Total
| PP44-Z001 | M | SUBMINISTRAMENT I INSTAL·LACIÓ EN SAFATA, TUB O CANAL DE CABLE DE 4 PARELLS DE COURE TRENATS 23AWG AMB APANTALLAMENT GLOBAL, I COBERTA LLIURE D'HALÒGENS RESISTENT AL FOC I BAIXA EMISSIÓ DE FUMS, TIPUS S/FTP, CATEGORIA 7 FINS A 450 MHZ EIA/TIA 568, MARCA KERPEN REF. MEGALINE O EQUIVALENT. TOTALMENT INSTAL·LAT I CONNEXIONAT. |  |  |  | Rend.: | 1 |  |  | CABLE DE 4 PARELLS DE COURE TRENATS 23AWG CAT. 7 S/FTP
Mà d'obra
| A0F-000R | H | OFICIAL 1A MUNTADOR | 0.015 | /R | x | 27.88 | =
| A01-FEPH | H | AJUDANT MUNTADOR | 0.015 | /R | x | 23.67 | =
Subtotal mà d'obra
Material
| BP44-Z001 | M | CABLE DE 4 PARELLS DE COURE TRENATS 23AWG AMB APANTALLAMENT GLOBAL, I COBERTA LLIURE D'HALÒGENS RESISTENT AL FOC I BAIXA EMISSIÓ DE FUMS, TIPUS S/FTP, CATEGORIA 7 FINS A 450 MHZ EIA/TIA 568, MARCA KERPEN REF. MEGALINE O EQUIVALENT. TOTALMENT INSTAL·LAT I CONNEXIONAT. | 1 |  | x | 3.81 | =
Subtotal material
|  |  | Despeses auxiliars |  |  |  | 1.5 | %
Cost directe
Total
P-106 | PPDG-DP19 | U | PARAMETRITZACIÓ I POSADA EN MARXA DE TOTES LES PORTES I LES SEVES INSTAL·LACIONS, AIXÍ COM EN TELECOMANDAMENT SALTO SPACE I TELEMANDO CONTROL D'ACCESSOS LOCAL I REMOT. TOTALMENT ACABAT. INCLOU EL SUBMINISTRAMENT I COL·LOCACIÓ DEL CABLEJAT DE XARXA (D'ACORD AMB LES ESPECIFICACIONS DE TMB) I CERTIFICACIÓ DEL MATEIX, PER A CONNEXIÓ DEL GATEWAY SALTO A SWITCH PRÒXIM DE XARXA CORPORATIVA I CABLEJAT ELÈCTRIC DES DE PROTECCIÓ ELÈCTRICA DEDICADA A SERVEI CAT0 DEL QUADRE ELÈCTRIC DE LA GARITA DEL VIGILANT. |  |  |  | Rend.: | 1 |  | 500 | PARAMETRITZACIÓ I POSADA EN MARXA DE TOTES LES PORTES I LES SEVES INSTAL·LACIONS
| PPDG-DP53 | U | SUBMINISTRAMENT I COL·LOCACIÓ DE CAIXES DE CONNEXIONS. MUNTATGE SUPERFICIAL 100X100X50MM. TOTALMENT COL·LOCAT. |  |  |  | Rend.: | 1 |  |  | SUBMINISTRAMENT I COL·LOCACIÓ DE CAIXES DE CONNEXIONS. MUNTATGE SUPERFICIAL 100X100X50
Mà d'obra
| A012H000 | H | OFICIAL 1A ELECTRICISTA | 0.3 | /R | x | 27.88 | =
| A013H000 | H | AJUDANT ELECTRICISTA | 0.3 | /R | x | 23.63 | =
Subtotal mà d'obra
Material
| BQY1-DP54 | U | CAIXA DE CONNEXIONS 100X100X50MM. MUNTATGE SUPERFICIAL. | 1 |  | x | 16 | =
Subtotal material
Cost directe
Total
P-107 | PPDG-DP83 | U | PROJECTE I DOCUMENTACIÓ AS-BUILT I DE MANUAL D'ÚS PER A L'USUARI D'ACORD A LA NORMATIVA EN-50131-7 I CONFORME AL PREVIST A L'ARTICLE 42 REGLAMENT DE SEGURETAT PRIVADA I A L'ARTÍCLES 4 DE LA ORDRE 316/2011. SENSE LA RECEPCIÓ I LA VALIDACIÓ PER PART DE LA DIRECCIÓ D'OBRA I TMB DE LA DOCUMENTACIÓ SOL·LICITADA, NO ES CONSIDERARÀ L'OBRA TANCADA NI COMENÇAT EL TERMINI DE GARANTIA. |  |  |  | Rend.: | 1 |  | 450 | PROJECTE I DOCUMENTACIÓ AS-BUILT I DE MANUAL D'ÚS
| PPDG-Z002 | U | SUBMINISTRAMENT I INSTAL·LACIÓ D'UN CONTACTE MAGNÈTIC DE SUPERFÍCIE O ENCASTAT SENTROL MODEL DC 118 CLASSE II. TOTALMENT ACABAT. |  |  |  | Rend.: | 1 |  |  | SUBMINISTRAMENT I INSTAL·LACIÓ D'UN CONTACTE MAGNÈTIC DE SUPERFÍCIE O ENCASTAT SENTROL MODEL DC 118
Mà d'obra
| A013H000 | H | AJUDANT ELECTRICISTA | 1 | /R | x | 23.63 | =
| A012H000 | H | OFICIAL 1A ELECTRICISTA | 1 | /R | x | 27.88 | =
Subtotal mà d'obra
Material
| BQY1-Z001 | U | CONTACTE MAGNÈTIC DE SUPERFÍCIE O EMPORTAT SENTROL MODEL DC 118 O EQUIVALENT DE CLASE2 REF.:DC118 DE SALTO O EQUIVALENT | 1 |  | x | 38.23 | =
Subtotal material
Cost directe
Total
| PPDG-Z003 | U | SUBMINISTRAMENT I INSTAL·LACIÓ DE CONJUNT D'ELEMENTS PASSACABLES D. 13/10 L= 50 CM. AMB CAPUTXONS. REF.:M1181 SALTO O EQUIVALENT |  |  |  | Rend.: | 1 |  |  | SUBMINISTRAMENT I INSTAL·LACIÓ DE CONJUNT D'ELEMENTS PASSACABLES D. 13/10 L= 50 CM. AMB CAPUTXONS. R
Mà d'obra
| A013H000 | H | AJUDANT ELECTRICISTA | 0.5 | /R | x | 23.63 | =
| A012H000 | H | OFICIAL 1A ELECTRICISTA | 0.5 | /R | x | 27.88 | =
Subtotal mà d'obra
Material
| BQY1Z004 | U | CONJUNT D'ELEMENTS PASSACABLES D. 13/10 L= 50 CM. AMB CAPUTXONS. REF.:M1181 SALTO O EQUIVALENT | 1 |  | x | 44.1 | =
Subtotal material
Cost directe
Total
| PPDG-Z004 | U | SUBMINISTRAMENT I INSTAL·LACIÓ DE DETECTOR D'ESTAT DE PORTA PER A PORTES METÀL·LIQUES. REF.: RFDTCTS18W01 TOTALMENT INSTAL·LAT, PROVAT I EN FUNCIONAMENT. |  |  |  | Rend.: | 1 |  |  | DETECTOR D'ESTAT DE PORTA PER A PORTES METÀL·LIQUES
Mà d'obra
| A013H000 | H | AJUDANT ELECTRICISTA | 0.5 | /R | x | 23.63 | =
| A012H000 | H | OFICIAL 1A ELECTRICISTA | 0.5 | /R | x | 27.88 | =
Subtotal mà d'obra
Material
| BQY1-Z010 | U | DETECTOR D'ESTAT DE PORTA PER A PORTES METÀL·LIQUES. REF.: RFDTCTS18W01 | 1 |  | x | 39.6 | =
Subtotal material
Cost directe
Total
P-108 | PPDG-Z111 | U | MECANITZACIÓ PER ENCAIX D'UN PANY AMB CILINDRE PER COL·LOCAR CILINDRE NEO DOBLE AMB LECTOR I AMB UN COSTAT ALLIBERAT |  |  |  | Rend.: | 1 |  | 1000 | MECANITZACIÓ PER ENCAIX D'UN PANY AMB CILINDRE
P-109 | PQ22-Z001 | U | SUBMINISTRAMENT I COL·LOCACIÓ DE PAPERERA EIVISSA DE GRUP FÀBREGAS O EQUIVALENT, FABRICADA EN POLIETILÈ AMB PROTECCIÓ UV, DE COLOR GRIS RAL 7021 AMB CAPACITAT PER A 120L, CUBETA INTERIOR EN POLIETILÈ, CARGOLS, FERRATGES I FRONTISSES EN ACER INOXIDABLE, AMB SISTEMA DE TANCAMENT I CENDRER. |  |  |  | Rend.: | 1 |  |  | PAPERERA 120 LITRES FABRICADA EN POLIETILÈ
Mà d'obra
| A0D-0007 | H | MANOBRE | 0.28 | /R | x | 22.17 | =
| A0F-000B | H | OFICIAL 1A | 0.28 | /R | x | 26.97 | =
Subtotal mà d'obra
Material
| BQ22-Z001 | U | PAPERERA EIVISSA DE GRUP FÀBREGAS O EQUIVALENT, FABRICADA EN POLIETILÈ AMB PROTECCIÓ UV, DE COLOR GRIS RAL 7021 AMB CAPACITAT PER A 120L, CUBETA INTERIOR EN POLIETILÈ, CARGOLS, FERRATGES I FRONTISSES EN ACER INOXIDABLE, AMB SISTEMA DE TANCAMENT I CENDRER. | 1 |  | x | 386 | =
Subtotal material
|  |  | Despeses auxiliars |  |  |  | 1.5 | %
Cost directe
Total
P-110 | PQZ1-Z001 | U | SUBMINISTRAMENT I COL·LOCACIÓ DE CONJUNT DE VITRINES, FORMAT PER DUES VITRINES D'ACER INOXIDABLE I VIDRE DE 1250X1250MM PER ALS PLÀNOLS DE XARXA I UNA UNITAT D'ACER INOXIDABLE I VIDRE DE 600X1250MM PER LES TARIFES INCLOENT NOUS DÍPTICS PER A L'ESTACIÓ SEGONS CRITERIS FMB I TELEFÈRIC. |  |  |  | Rend.: | 1 |  | 1600 | SUBMINISTRAMENT I COL·LOCACIÓ DE CONJUNT DE VITRINES
P-111 | PQZ3-Z001 | M2 | XARXA ANTI-AUS DE POLIETILÈ, DE COLOR A DETERMINAR PER FMB,, TEIXIDA EN QUADRÍCULA DE 19X19 MM, MUNTADA SOBRE CABLES D'ACER INOXIDABLE DE 2,5 MM DE D I FIXADA MECÀNICAMENT A LES ESTRUCTURES DE L'ESTACIÓ. S'INCLOUEN TOTS ELS ACCESSORIS, MATERIALS I MITJANS NECESSARIS PER A LA SEVA COL·LOCACIÓ. |  |  |  | Rend.: | 1 |  |  | XARXA ANTI-AUS 19X19MM,FIX.MECÀNICAMENT
Mà d'obra
| A0F-000T | H | OFICIAL 1A PALETA | 0.25 | /R | x | 26.97 | =
| A0D-0007 | H | MANOBRE | 0.25 | /R | x | 22.17 | =
Subtotal mà d'obra
Material
| BQZ3-Z001 | M2 | XARXA ANTI-AUS DE POLIETILÈ TEIXIDA EN QUADRÍCULA DE 19X19 MM, MUNTADA SOBRE CABLES D'ACER INOXIDABLE DE 2,5 MM DE D I FIXADA MECÀNICAMENT A LES ESTRUCTURES DE L'ESTACIÓ. S'INCLOUEN TOTS ELS ACCESSORIS, MATERIALS I MITJANS NECESSARIS PER A LA SEVA COL·LOCACIÓ. | 1.05 |  | x | 1.98 | =
| B0AJ-06WK | U | TENSOR OBERT D'ACER GALVANITZAT AMB BAGA I FORQUETA DE 3/8´´ | 0.25 |  | x | 4.1 | =
| B0A4-H4NB | M | CABLE D'ACER INOXIDABLE DE 2,5 MM DE DIÀMETRE | 2 |  | x | 0.41 | =
| B0AO-07IG | U | TAC DE NILÓ DE 5 MM DE DIÀMETRE, COM A MÀXIM, AMB VIS | 4 |  | x | 0.13 | =
Subtotal material
|  |  | Despeses auxiliars |  |  |  | 3.5 | %
Cost directe
Total
P-112 | PQZ3-Z002 | M | SUBMINISTRAMENT I INSTAL·LACIÓ DE BANDA EXCLUSIÓ D'AUS I GATS DE POLIPROPILÈ MOLDEJABLE I DIVISIBLE, INOFENSIU PER A AUS I GATS I DE COLOR A DETERMINAR PER FMB. DIMENSIONS: 18X45X500 (AÇADA-AMPLADA- LONGITUD). POSSIBILITAT D'INSTAL·LACIÓ MITJANÇANT ADHESIU ADEQUAT O CARGOLS.S'INCLOUEN TOTS ELS ACCESSORIS, MATERIALS I MITJANS NECESSARIS PER A LA SEVA COL·LOCACIÓ. |  |  |  | Rend.: | 1 |  |  | BANDA EXCLUSIÓ D'AUS I GATS DE POLIPROPILÈ MOLDEJABLE I DIVISIBLE
Mà d'obra
| A0F-000T | H | OFICIAL 1A PALETA | 0.1 | /R | x | 26.97 | =
| A0D-0007 | H | MANOBRE | 0.1 | /R | x | 22.17 | =
Subtotal mà d'obra
Material
| B0AO-07IG | U | TAC DE NILÓ DE 5 MM DE DIÀMETRE, COM A MÀXIM, AMB VIS | 4 |  | x | 0.13 | =
| BQZ3-Z002 | M | BANDA EXCLUSIÓ D'AUS I GATS DE POLIPROPILÈ MOLDEJABLE I DIVISIBLE, INOFENSIU PER A AUS I GATS I DE COLOR A DETERMINAR PER FMB. DIMENSIONS: 18X45X500 (AÇADA-AMPLADA- LONGITUD). POSSIBILITAT D'INSTAL·LACIÓ MITJANÇANT ADHESIU ADEQUAT O CARGOLS | 1.05 |  | x | 2.15 | =
Subtotal material
|  |  | Despeses auxiliars |  |  |  | 3.5 | %
Cost directe
Total
P-113 | WA0001 | U | TREBALLS DE CONFECCIÓ I RECOPILACIÓ DE DADES PER A L'ENTREGA FINAL D'AS-BUILT DE L'OBRA D'ACORD A ESPECIFICACIONS I LLIBRE D'ESTIL D'FMB DE TOTS ELS SUBSISTEMES PRINCIPALS PERTANYENTS I RELATIUS A AQUESTA OBRA. INCLOU LA DELINEACIÓ CORRESPONENT A LA ACTUALITZACIÓ DE PLÀNOLS EXISTENTS I LA GENERACIÓ DE NOUS PER A LA CONFECCIÓ DE LA PART GRÀFICA. S'INCLOU L'ENTREGA DE TOTA LA DOCUMENTACIÓ, HOMOLOGACIONS, ASSAIGS I CERTIFICATS CORRESPONENTS ALS ELEMENTS DE LA NOVA PORTA I TRAÇAT DE VIA. INCLOURÀ COM A MÍNIM LA SEGÜENT DOCUMENTACIÓ: - PLÀNOLS CONSTRUCTIUS DE LA INSTAL·LACIÓ EN CAD I PDF, L'INVENTARI D'ELEMENTS - TAULA DEFINIDA A L'INICI DE LES OBRES DETALLADA DE LA PORTA AMB LES SEVES CARACTERÍSTIQUES CONSTRUCTIVES I TÈCNIQUES, SEGONS FORMAT FMB. - CÀLCULS JUSTIFICATIUS REALITZATS - MARCATGE CE INDIVIDUALITZAT ELEMENT - FITXES TÈCNIQUES DELS PRODUCTES - MANUAL D'USUARI DE LA PORTA I DELS NOUS CANVIS D'AGULLES - MANUAL D'INSTAL·LACIÓ DE L APORTA I DELS NOUS CANVIS D'AGULLES - MANUAL DE MANTENIMENT DE LA PORTA I DEL NOUS CANVIS D'AGULLES - PROTOCOL DE PROVES PER LA PORTA AMB ZERO DEFECTES - PROTOCOL DE PROVES PER AL NOU TRAÇAT DE VIA I ELEMENTS ASSOCIATS (CANVIS D'AGULLES, ETC) - PLA DE MANTENIMENT ADAPTAT PER LA PORTA. A NIVELL DE DOCUMENTACIÓ DE VIA A LA FINALITZACIÓ DELS TREBALLS, EL CONTRATISTA ENTREGARÀ A FMB LA DOCUMENTACIÓ AS-BUILT DE LES FEINES REALITZADES. LA DOCUMENTACIÓ QUE HAURÀ D'INCLOURE ÉS: -TOPOGRAFIA Y REPLANTEIG PREVI A L'INICI DE L'OBRA -CONTROL GEOMÉTRIC DELS PARÁMETRES DE LA VIA (AMPLE, PERALT,...) -CONTROL GEOMÉTRIC DELS PARÁMETRES DELS APARELLS DE VIA -TOPOGRAFIA FINAL -PLANIFICACIÓ REAL AL FINAL DE L'OBRA AMB ES RENDIMENTS REALS -PLÁNOLS DEFINITIUS DE PLANTA, SECCIONS, -REPORTATGE FOTOGRÄFIC ABANS, DURANT I DESPRÉS DE LES FEINES -ESCANEJAT DE TÚNEL. ACTUALITZACIÓ D'ELEMENTS DE TÚNEL EN METRATGE/GIS -CONTROL DE QUALITAT DE MATERIAS, INCLOS ULTRASONS A SOLDADURA LA PARTIDA INCLOU TOTA LA DOCUMENTACIÓ QUE FMB CREGUI OPORTÚ ENTREGAR PER A LA CORRECTA OPERATIVA DELS NOUS ELEMENTS INSTAL·LATS, AIXÍ COM EL SEU MANTENIMENT. S'INCLOU TOT EXECUTAT SEGONS LLIBRE D'ESTILS D'FMB. |  |  |  | Rend.: | 1 |  | 2500 | AS BUILT DE L'OBRA
P-114 | XPAIMPR | PA | PARTIDA ALÇADA A JUSTIFICAR DE PREU FIX NO MODIFICABLE PER A RESOLDRE INCIDÈNCIES SOBREVINGUDES EN EL DECURS DE L'OBRA, NO PREVISIBLES NI DETECTABLES DURANT LA FASE DE REDACCIÓ DEL PROJECTE. |  |  |  | Rend.: | 1 |  | 15000 | PARTIDA ALÇADA A JUSTIFICAR DE PREU FIX NO MODIFICABLE PER A RESOLDRE INCIDÈNCIES SOBREVINGUDES EN E
P-115 | XPA10001 | PA | PARTIDA ALÇADA DE COBRAMENT ÍNTEGRE PER A LA CONFECCIÓ DE LA LEGALITZACIÓ ADMINISTRATIVA I TÈCNICA DE LA INSTAL·LACIÓ ELÈCTRICA DE BAIXA TENSIÓ EXECUTADA D'ACORD AMB EL REBT, INCLOENT ELABORACIÓ DE PROJECTE CLASE C, ALTA DAVANT LA OGE, INSPECCIÓ ECA, ACOMPANYAMENTS, VISATS I TAXES CORRESPONENTS. TOT SEGONS INSTRUCCIONS DE LA DIRECCIÓ FACULTATIVA I LA NORMATIVA VIGENT APLICABLE I FINS A LA POSADA EN MARXA. S'INCLOU EL LLIURAMENT A FMB I LA DO DE TOTA LA DOCUMENTACIÓ GENERADA QUE SERÀ COM A MÍNIM: - COPIA VISADA DEL PROJECTE ELÈCTRIC. - DOCUMENT ACREDITATIU ALTA DE LA INSTAL·LACIÓ. - DECLARACIÓ RESPONSABLE. - CERTIFICAT DE INSTAL·LACIÓ ELÈCTRICA. - CERTIFICAT DE DIRECCIÓ I FINAL D'OBRA. - ACTA DE INSPECCIÓ INICIAL AMB QUALIFICACIÓ FAVORABLE PER PART DE L'ORGANISME DE CONTROL. |  |  |  | Rend.: | 1 |  | 2400 | PA COBR. ÍNT. PER LA LEGALITZACIÓ ADMIN. I TÈCNICA DE LA MODIFICACIÓ
P-116 | Z30003 | M2 | SUBMINISTRAMENT I MUNTATGE DE MANTA DRENANT NODULAR PER AIMPERMEABILITZACIÓ DE COBERTES, REF. TROCELLEN TUNEL CLASIFICADO FUEGO O SIMILAR EQUIVALENT, FORMADA PER TEIXIT TÈCNIC DE REFORÇ QUE PROPORCIONA UNA GRAN RESISTÈNCIA A LA RUPTURA I AL DESGARRAMENT DEL CLAU, ESCUMA DE POLIETILÈ RETICULAT AMB BAIXA ABSORCIÓ D'AIGUA I BAIX COEFICIENT DE CONDUCTIVITAT TÈRMICA I FILM DE POLIETILÈ QUE FACILITA LA INSTAL·LACIÓ MITJANÇANT SOLDADURA PER CALOR ALS SOLAPAMENTS ENTRE LÀMINES. CARACTERÍSTIQUES: ESPESSOR 5,5MM SEGONS EN ISO 1923, GRAMATGE 440GR/M2 SEGONS EN ISO 845, DESGARRO AL CLAVO (LONGITUDINAL/TRANSVERSAL) 314/246 N SEGONS EN 12310-1 I B, S1 – D0 DE CLASSIFICACIÓ DE REACCIÓ AL FOC SEGONS EN 13501-1. |  |  |  | Rend.: | 3 |  |  | IMPERMEABILITZACIÓ SUPERFÍCIES HUMIDES MANTA DRENANT
Mà d'obra
| A0140000 | H | MANOBRE | 0.5 | /R | x | 22.17 | =
| A0121000 | H | OFICIAL 1A | 0.5 | /R | x | 26.97 | =
Subtotal mà d'obra
Maquinària
| C150N332 | U | TRANSPORT DE CARRETÓ ELEVADOR ELÈCTRIC DE 500 KG DE CÀRREGA I 250X100 CM DE PLATAFORMA | 0.05 | /R | x | 58.54 | =
| C150M331 | H | CARRETÓ ELEVADOR ELÈCTRIC DE 500 KG DE CÀRREGA I 250X100 CM DE PLATAFORMA | 0.05 | /R | x | 39.38 | =
Subtotal maquinària
Material
| B7B11171 | M2 | MANTA DRENANT NODULAR, REF. TROCELLEN TUNEL CLASIFICADO FUEGO O SIMILAR EQUIVALENT, FORMADA PER TEIXIT TÈCNIC DE REFORÇ QUE PROPORCIONA UNA GRAN RESISTÈNCIA A LA RUPTURA I DESGARRAMENT DEL CLAU, ESCUMA DE POLIETILÈ RETICULAT AMB BAIXA ABSORCIÓ D'AIGUA I BAIX COEFICIENT DE CONDUCTIVITAT TÈRMICA I FILM DE POLIETILÈ QUE FACILITA LA INSTAL·LACIÓ MITJANÇANT SOLDADURA PER CALOR ALS SOLAPAMENTS ENTRE LÀMINES. | 1 |  | x | 10 | =
Subtotal material
Cost directe
Total
Partida alçada
| XPA000SS | PA | PARTIDA ALÇADA A JUSTIFICAR DE PREU MINIM NO MODIFICABLE PER LA SEGURETAT I SALUT A L'OBRA, EN BASE A L'ESTUDI I EL PLA DE SEGURETAT I SALUT |  |  |  | Rend.: | 1 |  | 22759.04 | PARTIDA ALÇADA A JUSTIFICAR PER LA SEGURETAT I SALUT A L'OBRA
| XPA10102 | PA | P.A. A JUSTIFICAR PER EXECUCIÓ D'ASSAIGS DE QUALSEVOL TIPUS I SOBRE QUALSEVOL MATERIAL D'OBRA DE NOVA EXECUCIÓ. A DEFINIR PER LA DO I FMB. |  |  |  | Rend.: | 1 |  | 29685.7 | P.A. A JUSTIFICAR PER EXECUCIÓ D'ASSAIGS DE QUALITAT
| XPA10111 | PA | P.A. A JUSTIFICAR PER PROTECCIÓ D'INSTAL·LACIONS I EQUIPAMENT EXISTENTS DURANT LES FEINES. |  |  |  | Rend.: | 1 |  | 1500 | P.A. A JUSTIFICAR PER PROTECCIÓ D'INSTAL·LACIONS EXISTENTS
| XPA10121 | PA | P.A. A JUSTIFICAR PER ADAPTACIÓ DEL CEL RAS DE L'ESTACIÓ A CAUSA DE LA RENOVACIÓ D'ENLLUMENAT O DE QUALSEVOL ALTRA TASCA DINS DE L'AMBIT DEL PROJECTE INCLOENT NOVES PECES DE CEL RAS, MATERIALS, FIXACIONS, CARGOLERIA, PERFILERIA, ENVERNISSAT, ETC... |  |  |  | Rend.: | 1 |  | 2500 | P.A. A JUSTIFICAR PER ADAPTACIÓ DEL CEL RAS DE L'ESTACIÓ
Partida d'obra
P-100 | PMP1-Z100 | U | SUBMINISTRAMENT I INSTAL·LACIÓ DE TOTS ELS ELEMENTS I ACCESSORIS PER A LA IMPLEMENTACIÓ DE CONTROL D'ACCESSOS CAT0 A LA PORTA INDICADA, AMB TIPUS D'ARQUITECTURA T1 I EN FUNCIÓ A LES DIFERENTS TIPOLOGIES INDICADES PER FMB. INCLOU: - SUBMINISTRAMENT I INSTAL·LACIÓ DE TANCAPORTA AERI GEZE TS200V O EQUIVALENT, FORÇA AMB AJUSTAMENT VARIABLE DE EN 2-4, 1-4, AMB PERFIL GUIA LLISCANT. - SUBMINISTRAMENT I INSTAL·LACIÓ DE FORRELLAT D'ALTA SEGURETAT FAC 546-RP/80 RK AMB SISTEMES ANTI BUMPING I ANTI-IMPRESSIONING - SUBMINISTRAMENT I INSTAL·LACIÓ DE PANY JIS TWIN LOCK 1360 I TANCAMENT ELÈCTRIC 1302 AMB OBERTURA LIMITADA A 3-4 SEGONS DES DE L'IMPULS ELÈCTRIC, TANCAMENT MOTORITZAT, TENSIÓ D'ALIMENTACIÓ 12 V DC (24 V DC OPCIONAL) I CONSUM DE 500MA. - SUBMINISTRAMENT I INSTAL·LACIÓ DE BOCACLAU PER A FORRELLAT D'ALTA SEGURETAT FAC 546-RP/80 RK AMB SISTEMES ANTI BUMPING I ANTI-IMPRESSIONING - CAIXA DE DERIVACIÓ QUADRADA DE FOSA D'ALUMINI, DE 130X130 MM, AMB GRAU DE PROTECCIÓ IP-54, MUNTADA SUPERFICIALMENT O ENCASTADA PER A ALLOTJAMENT DE LECTOR ACTUALITZADOR I CONNEXIONS. - SUBMINISTRAMENT I COL·LOCACIÓ DE PLANXA DE METACRLITAT SERIGRAFIA SEGUIINT INDICACIONS D'FMB. - SUBMINISTRAMENT I INSTAL·LACIÓ DE TUB D'ACER RÍGID I FLEXIBLE PER ALS CABLEJATS. - SUBMINISTRAMENT I INSTAL·LACIÓ D'UNITAT DE CONTROL SALTO CU42E0 EN LÍNIA AMB CONNEXIÓ IP SALTO O EQUIVALENT. DIMENSIONS 131,0 X 104,0 X 43,3 MM. ENTRADA: 12V DC, SORTIDA: 12VDC 2A, AIXÍ COM CAIXA PER AL SEU ALLOTJAMENT. - SUBMINISTRAMENT I INSTAL·LACIÓ DE FONT D'ALIMENTACIÓ PB212S SALTO O EQUIVALENT 12VDC PER A PROPORCIONAR TENSIÓ A LA UNITAT DE CONTROL CU42E0 DE SALTO O EQUIVALENT, AIXÍ COM CAIXA PER AL SEU ALLOTJAMENT. - SUBMINISTRAMENT I INSTAL·LACIÓ DE LECTOR ACTUALITZADOR MURAL MULLION + WIRELESS DE SALTO O EQUIVALENT AMB SENYALITZACIÓ ACÚSTICA I ÒPTICA, LED DUAL (VERD/VERMELL) PER INDICAR AUTORITZACIÓ DACCÉS. - SUBMINISTRAMENT I INSTAL·LACIÓ DE CONTACTOR DE MONITORITZACIÓ (B 9032 0000/1 CONTACTOR DE CUADRADET 9MM NO) - SUBMINISTRAMENT I INSTAL·LACIÓ D'ESCUT XS4 ORIGINAL DE SALTO O EQUIVALENT AMB TECNONLOGIA BLUE NET WIRELESS - SUBMINISTRAMENT I INSTAL·LACIÓ D'UN CONTACTE MAGNÈTIC DE SUPERFÍCIE O ENCASTAT SENTROL MODEL DC 118 CLASSE II. TOTALMENT ACABAT. - MECANITZAT DE LA ZONA DE LA MANETA INTERIOR PER A INTEGRACIÓN ENTRE QUADRADET 9MM DEL PANY AMB LA MANETA INTERIOR DE LA PORTA. - BATERIA 12V/7A/H P/FTE3A12VSA PER A RESERVA D'ENERGIA EN ELS SISTEMES DE SEGURETAT. DIMENSIONS APROXIMADES DE 151 X 65 X 97 MM - SUBMINISTRAMENT I INSTAL·LACIÓ EN SAFATA, TUB O CANAL DE 10 METRES DE CABLE AMB CONDUCTOR DE COURE DE TENSIÓ ASSIGNADA 0,6/1 KV, DE DESIGNACIÓ RZ1-K (AS), CONSTRUCCIÓ SEGONS NORMA UNE 21123-4, BIPOLAR, DE SECCIÓ 2X1,5 MM2, AMB COBERTA DEL CABLE DE POLIOLEFINES, CLASSE DE REACCIÓ AL FOC CCA-S1B, D1, A1 SEGONS LA NORMA UNE-EN 50575 AMB BAIXA EMISSIÓ FUMS, COL·LOCAT EN TUB - SUBMINISTRAMENT I INSTAL·LACIÓ EN SAFATA, TUB O CANAL DE 10 METRES DE CABLE DE 4 PARELLS DE COURE TRENATS 23AWG AMB APANTALLAMENT GLOBAL, I COBERTA LLIURE D'HALÒGENS RESISTENT AL FOC I BAIXA EMISSIÓ DE FUMS, TIPUS S/FTP, CATEGORIA 7 FINS A 450 MHZ EIA/TIA 568, MARCA KERPEN REF. MEGALINE O EQUIVALENT. TOTALMENT INSTAL·LAT I CONNEXIONAT. - PARAMETRITZACIÓ DE DIFERENTS ELEMENTS DEL SISTEMA DE CONTROL D'ACCESSOS (PANYS, ESCUTS, FONT D'ALIMENTACIÓ, UNITAT DE CONTROL, TARJA D'EXPANSIÓ, ETC...) - INTEGRACIÓ DE TOTS ELS ELEMENTS INSTAL·LATS AMB SOFTWARE DE SALTO SPACE PER PART DE L'EMPRESA ARCON AIXÍ COM EN TELECOMANDAMENTS VIGIPLUS DE CONTROL D'ACCESSOS DE TMB INCLOENT EL COST DE LES NOVES LLICÈNCIES I PUNTS DE CONNEXIÓ NECESSARIS PER PART DE L'EMPRESA DESICO. INCLOU DESCONNEXIÓ I DESMUNTATGE DE TOTS ELS ELEMENTS EXISTENTS A LA PORTA QUE QUEDIN FORA DE SERVEI AMB EL NOU SISTEMA DE CONTROL D'ACCESSOS INSTAL·LAT (CABLEJATS, TUBS, CAIXES, PANYS, MANETES, POMS, BARRES ANTIPÀNIC, FORRELLATS, ETC...) TOTALMENT INSTAL·LAT, PROVAT I EN FUNCIONAMENT. |  |  |  | Rend.: | 1 |  |  | T1-CONTROL D'ACCESSOS AMB TIPUS D'ARQUITECTURA 1
Mà d'obra
| A0F-00009 | H | OFICIAL 1A MUNTADOR | 4 | /R | x | 29.57 | =
Subtotal mà d'obra
Partida d'obra
| PAZ1-Z001 | U | SUBMINISTRAMENT I INSTAL·LACIÓ DE FORRELLAT D'ALTA SEGURETAT FAC 546-RP/80 RK AMB SISTEMES ANTI BUMPING I ANTI-IMPRESSIONING | 1 |  | x | 167.0195 | =
| PPDG-DP53 | U | SUBMINISTRAMENT I COL·LOCACIÓ DE CAIXES DE CONNEXIONS. MUNTATGE SUPERFICIAL 100X100X50MM. TOTALMENT COL·LOCAT. | 1 |  | x | 31.453 | =
| PMP1-Z004 | U | SUBMINISTRAMENT I INSTAL·LACIÓ D'UNITAT DE CONTROL SALTO CU42E0 EN LÍNIA AMB CONNEXIÓ IP SALTO O EQUIVALENT. DIMENSIONS 131,0 X 104,0 X 43,3 MM. ENTRADA: 12V DC, SORTIDA: 12VDC 2A. | 1 |  | x | 1093.1865 | =
| PMP1-Z005 | U | SUBMINISTRAMENT I INSTAL·LACIÓ DE FONT D'ALIMENTACIÓ PB212S SALTO O EQUIVALENT 12VDC PER A PROPORCIONAR TENSIÓ A LA UNITAT DE CONTROL CU42E0 DE SALTO O EQUIVALENT. | 2 |  | x | 463.3916 | =
| PAM3-Z001 | U | TANCAPORTA AERI GEZE TS5000 O EQUIVALENT, FORÇA AMB AJUSTAMENT VARIABLE DE EN1154 2-6 AMB PERFIL GUIA LLISCANT SENSE RETENCIÓ, REGULABLE EN FORÇA, VELOCITAT, AMORTIGUACIÓ D'OBERTURA I COP FINAL AMBN INDICACIÓ ÒPTICA DE LA REGULACIÓ DE LA FORÇA REF.: 86725+87635+49185+001512 DE GEZE O EQUIVALENT. | 1 |  | x | 417.625 | =
| PAZ1-Z002 | U | SUBMINISTRAMENT I INSTAL·LACIÓ DE PANY JIS TWIN LOCK 1360 I TANCAMENT ELÈCTRIC 1302 AMB OBERTURA LIMITADA A 3-4 SEGONS DES DE L'IMPULS ELÈCTRIC, TANCAMENT MOTORITZAT, TENSIÓ D'ALIMENTACIÓ 12 V DC (24 V DC OPCIONAL) I CONSUM DE 500MA. | 1 |  | x | 787.396 | =
| PG2M-3AIU | M | TUB FLEXIBLE D'ACER GALVANITZAT, DE DIÀMETRE NOMINAL REFERÈNCIA 40 I MUNTAT SUPERFICIALMENT | 0.5 |  | x | 12.0965 | =
| PG2O-6SYD | M | TUB RÍGID D'ACER GALVANITZAT, DE 20 MM DE DIÀMETRE NOMINAL, RESISTÈNCIA A L'IMPACTE DE 20 J, RESISTÈNCIA A COMPRESSIÓ DE 4000 N, AMB UNIÓ ROSCADA I MUNTAT SUPERFICIALMENT | 4 |  | x | 6.8553 | =
| PMP1-Z006 | U | SUBMINISTRAMENT I INSTAL·LACIÓ DE LECTOR ACTUALITZADOR MURAL MULLION + WIRELESS DE SALTO O EQUIVALENT AMB SENYALITZACIÓ ACÚSTICA I ÒPTICA, LED DUAL (VERD/VERMELL) PER INDICAR AUTORITZACIÓ DACCÉS. | 1 |  | x | 407.6932 | =
| PMP1-Z008 | U | SUBMINISTRAMENT I INSTAL·LACIÓ DE CONTACTOR QUADRADET 9 MM., CABLE CONNEXIÓ 8 M I CAIXA D'ACER INOX PER MUNTAR SOTA MANETA MECÀNICA AMB ROSETA OVAL EXISTENT I/O ESCUT ELECTRÒNIC. REF.: B90320001 + B54900101 + CB9032 + R98BMH | 2 |  | x | 356.6465 | =
| PMP1-Z009 | U | SUBMINISTRAMENT I INSTAL·LACIÓ D'ESCUT XS4 ORIGINAL DE SALTO O EQUIVALENT AMB TECNONLOGIA BLUE NET WIRELESS | 1 |  | x | 659.7233 | =
| PAZ1-Z003 | U | SUBMINISTRAMENT I INSTAL·LACIÓ DE BOCACLAU PER A FORRELLAT D'ALTA SEGURETAT FAC 546-RP/80 RK AMB SISTEMES ANTI BUMPING I ANTI-IMPRESSIONING | 1 |  | x | 45.4139 | =
| PMP1-Z007 | U | SUBMINISTRAMENT I INSTAL·LACIÓ DE BATERIA 12V/7A/H P/FTE3A12VSA PER A RESERVA D'ENERGIA EN ELS SISTEMES DE SEGURETAT. DIMENSIONS APROXIMADES DE 151 X 65 X 97 MM | 1 |  | x | 95.4816 | =
| PAF9-Z004 | U | SUBMINISTRAMENT I COL·LOCACIÓ DE PERFIL DE FERRO ANTI TARGETES PER A PROTECCIÓ DEL PANY DE LA PORTA | 1 |  | x | 37.2785 | =
| PG33-E74Z | M | CABLE AMB CONDUCTOR DE COURE DE TENSIÓ ASSIGNADA0,6/1 KV, DE DESIGNACIÓ RZ1-K (AS), CONSTRUCCIÓ SEGONS NORMA UNE 21123-4, BIPOLAR, DE SECCIÓ 2X1,5 MM2, AMB COBERTA DEL CABLE DE POLIOLEFINES, CLASSE DE REACCIÓ AL FOC CCA-S1B, D1, A1 SEGONS LA NORMA UNE-EN 50575 AMB BAIXA EMISSIÓ FUMS, COL·LOCAT EN TUB | 10 |  | x | 1.8144 | =
| PP44-Z001 | M | SUBMINISTRAMENT I INSTAL·LACIÓ EN SAFATA, TUB O CANAL DE CABLE DE 4 PARELLS DE COURE TRENATS 23AWG AMB APANTALLAMENT GLOBAL, I COBERTA LLIURE D'HALÒGENS RESISTENT AL FOC I BAIXA EMISSIÓ DE FUMS, TIPUS S/FTP, CATEGORIA 7 FINS A 450 MHZ EIA/TIA 568, MARCA KERPEN REF. MEGALINE O EQUIVALENT. TOTALMENT INSTAL·LAT I CONNEXIONAT. | 10 |  | x | 4.5949 | =
| PMP1-Z015 | U | PARAMETRITZACIÓ DE DIFERENTS ELEMENTS DEL SISTEMA DE CONTROL D'ACCESSOS (UNITATS DE CONTROL, FONT D'ALIMENTACIÓ, TARGES D'EXPANSIÓ, PANYS, ESCUTS, ETC...) | 5 |  | x | 40 | =
| PB92-Z001 | U | SUBMINISTRAMENT I COL·LOCACIÓ DE FRONTAL DE POLICARBONAT SERIGRAFIAT CAT0 PER A INSTAL·LACIÓ SOBRE CAIXA ESTÀNDARD D'ALUMINI BJC REF. 4042 (130X130X450 MM) O EQUIVALENT INCLOENT TOTS ELS MATERIALS NECESSARIS PER A LA CORRECTA FIXACIÓ DEL FRONTAL. | 1 |  | x | 23.3823 | =
| PG6K-Z001 | U | SUBMINISTRAMENT I INSTAL·LACIÓ D'INTERRUPTOR DE BOTÓ POLSADOR “EAO 82” 19 MM. AMB LED VERD, COLOR DE BOTÓ PLATA, ACCIÓ MOMENTÀNIA, 3A, 240V,PER A MUNTATGE EN PANELL, IP65. REF.: 1244506 SALTO O EQUIVALENT. TOTALMENT INSTAL·LAT, PROVAT I EN FUNCIONAMENT. | 1 |  | x | 61.1313 | =
| PPDG-Z002 | U | SUBMINISTRAMENT I INSTAL·LACIÓ D'UN CONTACTE MAGNÈTIC DE SUPERFÍCIE O ENCASTAT SENTROL MODEL DC 118 CLASSE II. TOTALMENT ACABAT. | 2 |  | x | 89.74 | =
| PPDG-Z003 | U | SUBMINISTRAMENT I INSTAL·LACIÓ DE CONJUNT D'ELEMENTS PASSACABLES D. 13/10 L= 50 CM. AMB CAPUTXONS. REF.:M1181 SALTO O EQUIVALENT | 2 |  | x | 69.855 | =
| PPDG-Z004 | U | SUBMINISTRAMENT I INSTAL·LACIÓ DE DETECTOR D'ESTAT DE PORTA PER A PORTES METÀL·LIQUES. REF.: RFDTCTS18W01 TOTALMENT INSTAL·LAT, PROVAT I EN FUNCIONAMENT. | 1 |  | x | 65.355 | =
| PAF9-Z003 | U | SUBMINISTRAMENT I COL·LOCACIÓ DE CONJUNT DE PLAQUES EMBELLIDORER PER A ESCUT SALTO XS4 ONE DE 65X306,5MM EN ACER INOXIDABLE SATINAT REF. PLE065/M DE SALTO O EQUIVALENT. TOTALMENT MUNTADES. | 1 |  | x | 32.9814 | =
| PMP1-Z016 | U | SUBMINISTRAMENT I INSTAL·LACIÓ D'ALIIMENTADOR D'EMERGÈNCIA PER A 4 BATERIES AAA TOTALMENT INSTAL·LAT, PROVAT I EN CORRECTE FUNCIONAMENT. | 1 |  | x | 65.5216 | =
| PMP1-Z017 | U | SUBMINISTRAMENT I INSTAL·LACIÓ DE 4 BATERIES RECARREGABLES AAA | 1 |  | x | 24.9162 | =
| PG12-DHG5 | U | CAIXA DE DERIVACIÓ QUADRADA DE FOSA D'ALUMINI, DE 130X130 MM, AMB GRAU DE PROTECCIÓ IP-54, MUNTADA SUPERFICIALMENT | 1 |  | x | 55.1871 | =
Subtotal partida d'obra
|  |  | Despeses auxiliars |  |  |  | 1.5 | %
Cost directe
Total
P-101 | PMP1-Z200 | U | SUBMINISTRAMENT I INSTAL·LACIÓ DE TOTS ELS ELEMENTS I ACCESSORIS PER A LA IMPLEMENTACIÓ DE CONTROL D'ACCESSOS CAT0 A LA PORTA INDICADA AMB TIPUS D'ARQUITECTURA T2 I EN FUNCIÓ A LES DIFERENTS TIPOLOGIES INDICADES PER FMB. INCLOU: - SUBMINISTRAMENT I INSTAL·LACIÓ DE TANCAPORTA AERI GEZE TS200V O EQUIVALENT, FORÇA AMB AJUSTAMENT VARIABLE DE EN 2-4, 1-4, AMB PERFIL GUIA LLISCANT. - SUBMINISTRAMENT I INSTAL·LACIÓ DE PANY JIS TWIN LOCK 1360 I TANCAMENT ELÈCTRIC 1302 AMB OBERTURA LIMITADA A 3-4 SEGONS DES DE L'IMPULS ELÈCTRIC, TANCAMENT MOTORITZAT, TENSIÓ D'ALIMENTACIÓ 12 V DC (24 V DC OPCIONAL) I CONSUM DE 500MA. - SUBMINISTRAMENT I INSTAL·LACIÓ DE TUB D'ACER RÍGID I FLEXIBLE PER ALS CABLEJATS. - SUBMINISTRAMENT I INSTAL·LACIÓ D'ESCUT XS4 ORIGINAL DE SALTO O EQUIVALENT AMB TECNONLOGIA BLUE NET WIRELESS - SUBMINISTRAMENT I INSTAL·LACIÓ D'UN CONTACTE MAGNÈTIC DE SUPERFÍCIE O ENCASTAT SENTROL MODEL DC 118 CLASSE II. TOTALMENT ACABAT. - SUBMINISTRAMENT I INSTAL·LACIÓ EN SAFATA, TUB O CANAL DE 10 METRES DE CABLE AMB CONDUCTOR DE COURE DE TENSIÓ ASSIGNADA 0,6/1 KV, DE DESIGNACIÓ RZ1-K (AS), CONSTRUCCIÓ SEGONS NORMA UNE 21123-4, BIPOLAR, DE SECCIÓ 2X1,5 MM2, AMB COBERTA DEL CABLE DE POLIOLEFINES, CLASSE DE REACCIÓ AL FOC CCA-S1B, D1, A1 SEGONS LA NORMA UNE-EN 50575 AMB BAIXA EMISSIÓ FUMS, COL·LOCAT EN TUB - SUBMINISTRAMENT I INSTAL·LACIÓ EN SAFATA, TUB O CANAL DE 5 METRES DE CABLE DE 4 PARELLS DE COURE TRENATS 23AWG AMB APANTALLAMENT GLOBAL, I COBERTA LLIURE D'HALÒGENS RESISTENT AL FOC I BAIXA EMISSIÓ DE FUMS, TIPUS S/FTP, CATEGORIA 7 FINS A 450 MHZ EIA/TIA 568, MARCA KERPEN REF. MEGALINE O EQUIVALENT. TOTALMENT INSTAL·LAT I CONNEXIONAT. - INTEGRACIÓ DE TOTS ELS ELEMENTS INSTAL·LATS AMB SOFTWARE DE SALTO SPACE PER PART DE L'EMPRESA ARCON AIXÍ COM EN TELECOMANDAMENTS VIGIPLUS DE CONTROL D'ACCESSOS DE TMB INCLOENT EL COST DE LES NOVES LLICÈNCIES I PUNTS DE CONNEXIÓ NECESSARIS PER PART DE L'EMPRESA DESICO. INCLOU DESCONNEXIÓ I DESMUNTATGE DE TOTS ELS ELEMENTS EXISTENTS A LA PORTA QUE QUEDIN FORA DE SERVEI AMB EL NOU SISTEMA DE CONTROL D'ACCESSOS INSTAL·LAT (CABLEJATS, TUBS, CAIXES, PANYS, MANETES, POMS, BARRES ANTIPÀNIC, FORRELLATS, ETC...) TOTALMENT INSTAL·LAT, PROVAT I EN FUNCIONAMENT. |  |  |  | Rend.: | 1 |  |  | T2-CONTROL D'ACCESSOS AMB TIPUS D'ARQUITECTURA 2
Partida d'obra
| PG33-E74Z | M | CABLE AMB CONDUCTOR DE COURE DE TENSIÓ ASSIGNADA0,6/1 KV, DE DESIGNACIÓ RZ1-K (AS), CONSTRUCCIÓ SEGONS NORMA UNE 21123-4, BIPOLAR, DE SECCIÓ 2X1,5 MM2, AMB COBERTA DEL CABLE DE POLIOLEFINES, CLASSE DE REACCIÓ AL FOC CCA-S1B, D1, A1 SEGONS LA NORMA UNE-EN 50575 AMB BAIXA EMISSIÓ FUMS, COL·LOCAT EN TUB | 10 |  | x | 1.8144 | =
| PAM3-Z001 | U | TANCAPORTA AERI GEZE TS5000 O EQUIVALENT, FORÇA AMB AJUSTAMENT VARIABLE DE EN1154 2-6 AMB PERFIL GUIA LLISCANT SENSE RETENCIÓ, REGULABLE EN FORÇA, VELOCITAT, AMORTIGUACIÓ D'OBERTURA I COP FINAL AMBN INDICACIÓ ÒPTICA DE LA REGULACIÓ DE LA FORÇA REF.: 86725+87635+49185+001512 DE GEZE O EQUIVALENT. | 1 |  | x | 417.625 | =
| PAZ1-Z002 | U | SUBMINISTRAMENT I INSTAL·LACIÓ DE PANY JIS TWIN LOCK 1360 I TANCAMENT ELÈCTRIC 1302 AMB OBERTURA LIMITADA A 3-4 SEGONS DES DE L'IMPULS ELÈCTRIC, TANCAMENT MOTORITZAT, TENSIÓ D'ALIMENTACIÓ 12 V DC (24 V DC OPCIONAL) I CONSUM DE 500MA. | 1 |  | x | 787.396 | =
| PG2M-3AIU | M | TUB FLEXIBLE D'ACER GALVANITZAT, DE DIÀMETRE NOMINAL REFERÈNCIA 40 I MUNTAT SUPERFICIALMENT | 0.5 |  | x | 12.0965 | =
| PG2O-6SYD | M | TUB RÍGID D'ACER GALVANITZAT, DE 20 MM DE DIÀMETRE NOMINAL, RESISTÈNCIA A L'IMPACTE DE 20 J, RESISTÈNCIA A COMPRESSIÓ DE 4000 N, AMB UNIÓ ROSCADA I MUNTAT SUPERFICIALMENT | 3 |  | x | 6.8553 | =
| PMP1-Z009 | U | SUBMINISTRAMENT I INSTAL·LACIÓ D'ESCUT XS4 ORIGINAL DE SALTO O EQUIVALENT AMB TECNONLOGIA BLUE NET WIRELESS | 1 |  | x | 659.7233 | =
| PP44-Z001 | M | SUBMINISTRAMENT I INSTAL·LACIÓ EN SAFATA, TUB O CANAL DE CABLE DE 4 PARELLS DE COURE TRENATS 23AWG AMB APANTALLAMENT GLOBAL, I COBERTA LLIURE D'HALÒGENS RESISTENT AL FOC I BAIXA EMISSIÓ DE FUMS, TIPUS S/FTP, CATEGORIA 7 FINS A 450 MHZ EIA/TIA 568, MARCA KERPEN REF. MEGALINE O EQUIVALENT. TOTALMENT INSTAL·LAT I CONNEXIONAT. | 5 |  | x | 4.5949 | =
| PPDG-Z002 | U | SUBMINISTRAMENT I INSTAL·LACIÓ D'UN CONTACTE MAGNÈTIC DE SUPERFÍCIE O ENCASTAT SENTROL MODEL DC 118 CLASSE II. TOTALMENT ACABAT. | 1 |  | x | 89.74 | =
Subtotal partida d'obra
Cost directe
Total
P-102 | PMP1-Z300 | U | SUBMINISTRAMENT I INSTAL·LACIÓ DE TOTS ELS ELEMENTS I ACCESSORIS PER A LA IMPLEMENTACIÓ DE CONTROL D'ACCESSOS CAT0 A LA PORTA INDICADA AMB TIPUS D'ARQUITECTURA T3 I EN FUNCIÓ A LES DIFERENTS TIPOLOGIES INDICADES PER FMB. INCLOU: - SUBMINISTRAMENT I INSTAL·LACIÓ DE TANCAPORTA AERI GEZE TS2000V O EQUIVALENT, FORÇA AMB AJUSTAMENT VARIABLE DE EN 2-4, 1-4, AMB PERFIL GUIA LLISCANT. - SUBMINISTRAMENT I INSTAL·LACIÓ DE PANY JIS TWIN LOCK 1360 I TANCAMENT ELÈCTRIC 1302 AMB OBERTURA LIMITADA A 3-4 SEGONS DES DE L'IMPULS ELÈCTRIC, TANCAMENT MOTORITZAT, TENSIÓ D'ALIMENTACIÓ 12 V DC (24 V DC OPCIONAL) I CONSUM DE 500MA. - CAIXA DE DERIVACIÓ QUADRADA DE FOSA D'ALUMINI, DE 130X130 MM, AMB GRAU DE PROTECCIÓ IP-54, MUNTADA SUPERFICIALMENT O ENCASTADA PER A ALLOTJAMENT DE LECTOR ACTUALITZADOR I CONNEXIONS. - SUBMINISTRAMENT I COL·LOCACIÓ DE PLANXA DE METACRLITAT SERIGRAFIA I POLSADOR D'ACER INOXIDABLE SEGUIINT INDICACIONS D'FMB. - SUBMINISTRAMENT I INSTAL·LACIÓ DE TUB D'ACER RÍGID I FLEXIBLE PER ALS CABLEJATS. - SUBMINISTRAMENT I INSTAL·LACIÓ D'UNITAT DE CONTROL SALTO CU42E0 EN LÍNIA AMB CONNEXIÓ IP SALTO O EQUIVALENT. DIMENSIONS 131,0 X 104,0 X 43,3 MM. ENTRADA: 12V DC, SORTIDA: 12VDC 2A, AIXÍ COM CAIXA PER AL SEU ALLOTJAMENT. - SUBMINISTRAMENT I INSTAL·LACIÓ DE FONT D'ALIMENTACIÓ PB212S SALTO O EQUIVALENT 12VDC PER A PROPORCIONAR TENSIÓ A LA UNITAT DE CONTROL CU42E0 DE SALTO O EQUIVALENT, AIXÍ COM CAIXA PER AL SEU ALLOTJAMENT. - SUBMINISTRAMENT I INSTAL·LACIÓ DE LECTOR ACTUALITZADOR MURAL MULLION + WIRELESS DE SALTO O EQUIVALENT AMB SENYALITZACIÓ ACÚSTICA I ÒPTICA, LED DUAL (VERD/VERMELL) PER INDICAR AUTORITZACIÓ DACCÉS. - SUBMINISTRAMENT I INSTAL·LACIÓ DE CONTACTOR DE MONITORITZACIÓ (B 9032 0000/1 CONTACTOR DE CUADRADET 9MM NO) - SUBMINISTRAMENT I INSTAL·LACIÓ D'ESCUT XS4 ORIGINAL DE SALTO O EQUIVALENT AMB TECNONLOGIA BLUE NET WIRELESS - SUBMINISTRAMENT I INSTAL·LACIÓ D'UN CONTACTE MAGNÈTIC DE SUPERFÍCIE O ENCASTAT SENTROL MODEL DC 118 CLASSE II. TOTALMENT ACABAT. - MECANITZAT DE LA ZONA DE LA MANETA INTERIOR PER A INTEGRACIÓN ENTRE QUADRADET 9MM DEL PANY AMB LA MANETA INTERIOR DE LA PORTA. - BATERIA 12V/7A/H P/FTE3A12VSA PER A RESERVA D'ENERGIA EN ELS SISTEMES DE SEGURETAT. DIMENSIONS APROXIMADES DE 151 X 65 X 97 MM - SUBMINISTRAMENT I INSTAL·LACIÓ EN SAFATA, TUB O CANAL DE 10 METRES DE CABLE AMB CONDUCTOR DE COURE DE TENSIÓ ASSIGNADA 0,6/1 KV, DE DESIGNACIÓ RZ1-K (AS), CONSTRUCCIÓ SEGONS NORMA UNE 21123-4, BIPOLAR, DE SECCIÓ 2X1,5 MM2, AMB COBERTA DEL CABLE DE POLIOLEFINES, CLASSE DE REACCIÓ AL FOC CCA-S1B, D1, A1 SEGONS LA NORMA UNE-EN 50575 AMB BAIXA EMISSIÓ FUMS, COL·LOCAT EN TUB - SUBMINISTRAMENT I INSTAL·LACIÓ EN SAFATA, TUB O CANAL DE 10 METRES DE CABLE DE 4 PARELLS DE COURE TRENATS 23AWG AMB APANTALLAMENT GLOBAL, I COBERTA LLIURE D'HALÒGENS RESISTENT AL FOC I BAIXA EMISSIÓ DE FUMS, TIPUS S/FTP, CATEGORIA 7 FINS A 450 MHZ EIA/TIA 568, MARCA KERPEN REF. MEGALINE O EQUIVALENT. TOTALMENT INSTAL·LAT I CONNEXIONAT. - INTEGRACIÓ DE TOTS ELS ELEMENTS INSTAL·LATS AMB SOFTWARE DE SALTO SPACE PER PART DE L'EMPRESA ARCON AIXÍ COM EN TELECOMANDAMENTS VIGIPLUS DE CONTROL D'ACCESSOS DE TMB INCLOENT EL COST DE LES NOVES LLICÈNCIES I PUNTS DE CONNEXIÓ NECESSARIS PER PART DE L'EMPRESA DESICO. INCLOU DESCONNEXIÓ I DESMUNTATGE DE TOTS ELS ELEMENTS EXISTENTS A LA PORTA QUE QUEDIN FORA DE SERVEI AMB EL NOU SISTEMA DE CONTROL D'ACCESSOS INSTAL·LAT (CABLEJATS, TUBS, CAIXES, PANYS, MANETES, POMS, BARRES ANTIPÀNIC, FORRELLATS, ETC...) TOTALMENT INSTAL·LAT, PROVAT I EN FUNCIONAMENT. |  |  |  | Rend.: | 1 |  |  | T3-CONTROL D'ACCESSOS AMB TIPUS D'ARQUITECTURA 3
Mà d'obra
| A0F-00009 | H | OFICIAL 1A MUNTADOR | 4 | /R | x | 29.57 | =
Subtotal mà d'obra
Partida d'obra
| PMP1-Z015 | U | PARAMETRITZACIÓ DE DIFERENTS ELEMENTS DEL SISTEMA DE CONTROL D'ACCESSOS (UNITATS DE CONTROL, FONT D'ALIMENTACIÓ, TARGES D'EXPANSIÓ, PANYS, ESCUTS, ETC...) | 5 |  | x | 40 | =
| PG33-E74Z | M | CABLE AMB CONDUCTOR DE COURE DE TENSIÓ ASSIGNADA0,6/1 KV, DE DESIGNACIÓ RZ1-K (AS), CONSTRUCCIÓ SEGONS NORMA UNE 21123-4, BIPOLAR, DE SECCIÓ 2X1,5 MM2, AMB COBERTA DEL CABLE DE POLIOLEFINES, CLASSE DE REACCIÓ AL FOC CCA-S1B, D1, A1 SEGONS LA NORMA UNE-EN 50575 AMB BAIXA EMISSIÓ FUMS, COL·LOCAT EN TUB | 10 |  | x | 1.8144 | =
| PP44-Z001 | M | SUBMINISTRAMENT I INSTAL·LACIÓ EN SAFATA, TUB O CANAL DE CABLE DE 4 PARELLS DE COURE TRENATS 23AWG AMB APANTALLAMENT GLOBAL, I COBERTA LLIURE D'HALÒGENS RESISTENT AL FOC I BAIXA EMISSIÓ DE FUMS, TIPUS S/FTP, CATEGORIA 7 FINS A 450 MHZ EIA/TIA 568, MARCA KERPEN REF. MEGALINE O EQUIVALENT. TOTALMENT INSTAL·LAT I CONNEXIONAT. | 10 |  | x | 4.5949 | =
| PAF9-Z002 | U | SUBMINISTRAMENT I COL·LOCACIÓ DE PANY MITO DE CISA O EQUIVALENT AMB RESISTÈNCIA AL FOC, QUADRADET DE MANETA 9MM, MARCAT CE, CAIXA I COS EN ACER ZENCAT, ADAPTABLE A DISPOSITIUS ANTI PÀNIC. | 1 |  | x | 107.6222 | =
| PAF9-Z004 | U | SUBMINISTRAMENT I COL·LOCACIÓ DE PERFIL DE FERRO ANTI TARGETES PER A PROTECCIÓ DEL PANY DE LA PORTA | 1 |  | x | 37.2785 | =
| PAF9-Z003 | U | SUBMINISTRAMENT I COL·LOCACIÓ DE CONJUNT DE PLAQUES EMBELLIDORER PER A ESCUT SALTO XS4 ONE DE 65X306,5MM EN ACER INOXIDABLE SATINAT REF. PLE065/M DE SALTO O EQUIVALENT. TOTALMENT MUNTADES. | 1 |  | x | 32.9814 | =
| PPDG-DP53 | U | SUBMINISTRAMENT I COL·LOCACIÓ DE CAIXES DE CONNEXIONS. MUNTATGE SUPERFICIAL 100X100X50MM. TOTALMENT COL·LOCAT. | 1 |  | x | 31.453 | =
| PG6K-Z001 | U | SUBMINISTRAMENT I INSTAL·LACIÓ D'INTERRUPTOR DE BOTÓ POLSADOR “EAO 82” 19 MM. AMB LED VERD, COLOR DE BOTÓ PLATA, ACCIÓ MOMENTÀNIA, 3A, 240V,PER A MUNTATGE EN PANELL, IP65. REF.: 1244506 SALTO O EQUIVALENT. TOTALMENT INSTAL·LAT, PROVAT I EN FUNCIONAMENT. | 1 |  | x | 61.1313 | =
| PG2O-6SYD | M | TUB RÍGID D'ACER GALVANITZAT, DE 20 MM DE DIÀMETRE NOMINAL, RESISTÈNCIA A L'IMPACTE DE 20 J, RESISTÈNCIA A COMPRESSIÓ DE 4000 N, AMB UNIÓ ROSCADA I MUNTAT SUPERFICIALMENT | 4 |  | x | 6.8553 | =
| PB92-Z001 | U | SUBMINISTRAMENT I COL·LOCACIÓ DE FRONTAL DE POLICARBONAT SERIGRAFIAT CAT0 PER A INSTAL·LACIÓ SOBRE CAIXA ESTÀNDARD D'ALUMINI BJC REF. 4042 (130X130X450 MM) O EQUIVALENT INCLOENT TOTS ELS MATERIALS NECESSARIS PER A LA CORRECTA FIXACIÓ DEL FRONTAL. | 1 |  | x | 23.3823 | =
| PMP1-Z007 | U | SUBMINISTRAMENT I INSTAL·LACIÓ DE BATERIA 12V/7A/H P/FTE3A12VSA PER A RESERVA D'ENERGIA EN ELS SISTEMES DE SEGURETAT. DIMENSIONS APROXIMADES DE 151 X 65 X 97 MM | 1 |  | x | 95.4816 | =
| PG12-DHG5 | U | CAIXA DE DERIVACIÓ QUADRADA DE FOSA D'ALUMINI, DE 130X130 MM, AMB GRAU DE PROTECCIÓ IP-54, MUNTADA SUPERFICIALMENT | 1 |  | x | 55.1871 | =
| PMP1-Z006 | U | SUBMINISTRAMENT I INSTAL·LACIÓ DE LECTOR ACTUALITZADOR MURAL MULLION + WIRELESS DE SALTO O EQUIVALENT AMB SENYALITZACIÓ ACÚSTICA I ÒPTICA, LED DUAL (VERD/VERMELL) PER INDICAR AUTORITZACIÓ DACCÉS. | 1 |  | x | 407.6932 | =
| PPDG-Z004 | U | SUBMINISTRAMENT I INSTAL·LACIÓ DE DETECTOR D'ESTAT DE PORTA PER A PORTES METÀL·LIQUES. REF.: RFDTCTS18W01 TOTALMENT INSTAL·LAT, PROVAT I EN FUNCIONAMENT. | 1 |  | x | 65.355 | =
| PG2M-3AIU | M | TUB FLEXIBLE D'ACER GALVANITZAT, DE DIÀMETRE NOMINAL REFERÈNCIA 40 I MUNTAT SUPERFICIALMENT | 0.5 |  | x | 12.0965 | =
| PAZ1-Z002 | U | SUBMINISTRAMENT I INSTAL·LACIÓ DE PANY JIS TWIN LOCK 1360 I TANCAMENT ELÈCTRIC 1302 AMB OBERTURA LIMITADA A 3-4 SEGONS DES DE L'IMPULS ELÈCTRIC, TANCAMENT MOTORITZAT, TENSIÓ D'ALIMENTACIÓ 12 V DC (24 V DC OPCIONAL) I CONSUM DE 500MA. | 1 |  | x | 787.396 | =
| PAM3-Z001 | U | TANCAPORTA AERI GEZE TS5000 O EQUIVALENT, FORÇA AMB AJUSTAMENT VARIABLE DE EN1154 2-6 AMB PERFIL GUIA LLISCANT SENSE RETENCIÓ, REGULABLE EN FORÇA, VELOCITAT, AMORTIGUACIÓ D'OBERTURA I COP FINAL AMBN INDICACIÓ ÒPTICA DE LA REGULACIÓ DE LA FORÇA REF.: 86725+87635+49185+001512 DE GEZE O EQUIVALENT. | 1 |  | x | 417.625 | =
| PMP1-Z005 | U | SUBMINISTRAMENT I INSTAL·LACIÓ DE FONT D'ALIMENTACIÓ PB212S SALTO O EQUIVALENT 12VDC PER A PROPORCIONAR TENSIÓ A LA UNITAT DE CONTROL CU42E0 DE SALTO O EQUIVALENT. | 1 |  | x | 463.3916 | =
| PMP1-Z004 | U | SUBMINISTRAMENT I INSTAL·LACIÓ D'UNITAT DE CONTROL SALTO CU42E0 EN LÍNIA AMB CONNEXIÓ IP SALTO O EQUIVALENT. DIMENSIONS 131,0 X 104,0 X 43,3 MM. ENTRADA: 12V DC, SORTIDA: 12VDC 2A. | 1 |  | x | 1093.1865 | =
| PMP1-Z009 | U | SUBMINISTRAMENT I INSTAL·LACIÓ D'ESCUT XS4 ORIGINAL DE SALTO O EQUIVALENT AMB TECNONLOGIA BLUE NET WIRELESS | 1 |  | x | 659.7233 | =
| PPDG-Z002 | U | SUBMINISTRAMENT I INSTAL·LACIÓ D'UN CONTACTE MAGNÈTIC DE SUPERFÍCIE O ENCASTAT SENTROL MODEL DC 118 CLASSE II. TOTALMENT ACABAT. | 1 |  | x | 89.74 | =
| PMP1-Z016 | U | SUBMINISTRAMENT I INSTAL·LACIÓ D'ALIIMENTADOR D'EMERGÈNCIA PER A 4 BATERIES AAA TOTALMENT INSTAL·LAT, PROVAT I EN CORRECTE FUNCIONAMENT. | 1 |  | x | 65.5216 | =
Subtotal partida d'obra
|  |  | Despeses auxiliars |  |  |  | 1.5 | %
Cost directe
Total
P-103 | PMP1-Z400 | U | SUBMINISTRAMENT I INSTAL·LACIÓ DE TOTS ELS ELEMENTS I ACCESSORIS PER A LA IMPLEMENTACIÓ DE CONTROL D'ACCESSOS CAT0 A LA PORTA INDICADA AMB TIPUS D'ARQUITECTURA T4 I EN FUNCIÓ A LES DIFERENTS TIPOLOGIES INDICADES PER FMB. INCLOU: - SUBMINISTRAMENT I INSTAL·LACIÓ DE TUB D'ACER RÍGID I FLEXIBLE PER ALS CABLEJATS. SUBMINISTRAMENT I INSTAL·LACIÓ DE TARJA D'EXPANSIÓ CU4EB8 SALTO O EQUIVALENTENTACIÓ SALTO O EQUIVALENT. DIMENSIONS 131 X 104 X 43 MM 12V DC - SUBMINISTRAMENT I INSTAL·LACIÓ DE FONT D'ALIMENTACIÓ PB212S SALTO O EQUIVALENT 12VDC PER A PROPORCIONAR TENSIÓ A LA UNITAT DE CONTROL CU42E0 DE SALTO O EQUIVALENT. - SUBMINISTRAMENT I INSTAL·LACIÓ DE CILINDRE ELECTRÒNIC DOBLE EUROIPEU GEO WIRELESS G9E3 DE SALTO O EQUIVALENT PER A CONTROL DE LES FUNCIONS TANT D'ENTRADA COM DE SORTIDA D'UNA SOLA PORTA- POSSIBILITAT DE CONFIGURACIÓ PER A LA INCLUSIÓ DE FUNCIÓ ANTIPASSBACK. - SUBMINISTRAMENT I INSTAL·LACIÓ D'UN CONTACTE MAGNÈTIC DE SUPERFÍCIE O ENCASTAT SENTROL MODEL DC 118 CLASSE II. TOTALMENT ACABAT. - BATERIA 12V/7A/H P/FTE3A12VSA PER A RESERVA D'ENERGIA EN ELS SISTEMES DE SEGURETAT. DIMENSIONS APROXIMADES DE 151 X 65 X 97 MM - SUBMINISTRAMENT I INSTAL·LACIÓ EN SAFATA, TUB O CANAL DE 10 METRES DE CABLE AMB CONDUCTOR DE COURE DE TENSIÓ ASSIGNADA 0,6/1 KV, DE DESIGNACIÓ RZ1-K (AS), CONSTRUCCIÓ SEGONS NORMA UNE 21123-4, BIPOLAR, DE SECCIÓ 2X1,5 MM2, AMB COBERTA DEL CABLE DE POLIOLEFINES, CLASSE DE REACCIÓ AL FOC CCA-S1B, D1, A1 SEGONS LA NORMA UNE-EN 50575 AMB BAIXA EMISSIÓ FUMS, COL·LOCAT EN TUB - SUBMINISTRAMENT I INSTAL·LACIÓ EN SAFATA, TUB O CANAL DE 10 METRES DE CABLE DE 4 PARELLS DE COURE TRENATS 23AWG AMB APANTALLAMENT GLOBAL, I COBERTA LLIURE D'HALÒGENS RESISTENT AL FOC I BAIXA EMISSIÓ DE FUMS, TIPUS S/FTP, CATEGORIA 7 FINS A 450 MHZ EIA/TIA 568, MARCA KERPEN REF. MEGALINE O EQUIVALENT. TOTALMENT INSTAL·LAT I CONNEXIONAT. - INTEGRACIÓ DE TOTS ELS ELEMENTS INSTAL·LATS AMB SOFTWARE DE SALTO SPACE PER PART DE L'EMPRESA ARCON AIXÍ COM EN TELECOMANDAMENTS VIGIPLUS DE CONTROL D'ACCESSOS DE TMB INCLOENT EL COST DE LES NOVES LLICÈNCIES I PUNTS DE CONNEXIÓ NECESSARIS PER PART DE L'EMPRESA DESICO. TOTALMENT INSTAL·LAT, PROVAT I EN FUNCIONAMENT.INCLOU DESCONNEXIÓ I DESMUNTATGE DE TOTS ELS ELEMENTS EXISTENTS A LA PORTA QUE QUEDIN FORA DE SERVEI AMB EL NOU SISTEMA DE CONTROL D'ACCESSOS INSTAL·LAT (CABLEJATS, TUBS, CAIXES, PANYS, MANETES, POMS, BARRES ANTIPÀNIC, FORRELLATS, ETC...) TOTALMENT INSTAL·LAT, PROVAT I EN FUNCIONAMENT. |  |  |  | Rend.: | 1 |  |  | T4-CONTROL D'ACCESSOS AMB TIPUS D'ARQUITECTURA 4
Mà d'obra
| A0F-00009 | H | OFICIAL 1A MUNTADOR | 4 | /R | x | 29.57 | =
Subtotal mà d'obra
Partida d'obra
| PAF9-Z005 | U | SUBMINISTRAMENT I COL·LOCACIÓ DE POM D'ACER INOXIDABLE | 2 |  | x | 45.5677 | =
| PMP1-Z011 | U | SUBMINISTRAMENT I INSTAL·LACIÓ DE CILINDRE ELECTRÒNIC DOBLE EUROIPEU NEO WIRELESS G9E3 DE SALTO O EQUIVALENT PER A CONTROL DE LES FUNCIONS TANT D'ENTRADA COM DE SORTIDA D'UNA SOLA PORTA- POSSIBILITAT DE CONFIGURACIÓ PER A LA INCLUSIÓ DE FUNCIÓ ANTIPASSBACK. MIFARE® (DESFIRE EV1, PLUS, ULTRALIGHT C, CLASSIC – ISO/IEC 14443). NFC. LEGIC PRIME AND LEGIC ADVANT. HID ICLASS®. | 1 |  | x | 701.6465 | =
| PMP1-Z010 | U | SUBMINISTRAMENT I INSTAL·LACIÓ DE TARJA D'EXPANSIÓ CU4EB8 SALTO O EQUIVALENTENTACIÓ SALTO O EQUIVALENT. DIMENSIONS 131 X 104 X 43 MM 12V DC | 1 |  | x | 474.1865 | =
| PP44-Z001 | M | SUBMINISTRAMENT I INSTAL·LACIÓ EN SAFATA, TUB O CANAL DE CABLE DE 4 PARELLS DE COURE TRENATS 23AWG AMB APANTALLAMENT GLOBAL, I COBERTA LLIURE D'HALÒGENS RESISTENT AL FOC I BAIXA EMISSIÓ DE FUMS, TIPUS S/FTP, CATEGORIA 7 FINS A 450 MHZ EIA/TIA 568, MARCA KERPEN REF. MEGALINE O EQUIVALENT. TOTALMENT INSTAL·LAT I CONNEXIONAT. | 5 |  | x | 4.5949 | =
| PG33-E74Z | M | CABLE AMB CONDUCTOR DE COURE DE TENSIÓ ASSIGNADA0,6/1 KV, DE DESIGNACIÓ RZ1-K (AS), CONSTRUCCIÓ SEGONS NORMA UNE 21123-4, BIPOLAR, DE SECCIÓ 2X1,5 MM2, AMB COBERTA DEL CABLE DE POLIOLEFINES, CLASSE DE REACCIÓ AL FOC CCA-S1B, D1, A1 SEGONS LA NORMA UNE-EN 50575 AMB BAIXA EMISSIÓ FUMS, COL·LOCAT EN TUB | 10 |  | x | 1.8144 | =
| PPDG-Z002 | U | SUBMINISTRAMENT I INSTAL·LACIÓ D'UN CONTACTE MAGNÈTIC DE SUPERFÍCIE O ENCASTAT SENTROL MODEL DC 118 CLASSE II. TOTALMENT ACABAT. | 1 |  | x | 89.74 | =
| PMP1-Z007 | U | SUBMINISTRAMENT I INSTAL·LACIÓ DE BATERIA 12V/7A/H P/FTE3A12VSA PER A RESERVA D'ENERGIA EN ELS SISTEMES DE SEGURETAT. DIMENSIONS APROXIMADES DE 151 X 65 X 97 MM | 1 |  | x | 95.4816 | =
| PG2O-6SYD | M | TUB RÍGID D'ACER GALVANITZAT, DE 20 MM DE DIÀMETRE NOMINAL, RESISTÈNCIA A L'IMPACTE DE 20 J, RESISTÈNCIA A COMPRESSIÓ DE 4000 N, AMB UNIÓ ROSCADA I MUNTAT SUPERFICIALMENT | 3 |  | x | 6.8553 | =
| PG2M-3AIU | M | TUB FLEXIBLE D'ACER GALVANITZAT, DE DIÀMETRE NOMINAL REFERÈNCIA 40 I MUNTAT SUPERFICIALMENT | 0.5 |  | x | 12.0965 | =
| PMP1-Z005 | U | SUBMINISTRAMENT I INSTAL·LACIÓ DE FONT D'ALIMENTACIÓ PB212S SALTO O EQUIVALENT 12VDC PER A PROPORCIONAR TENSIÓ A LA UNITAT DE CONTROL CU42E0 DE SALTO O EQUIVALENT. | 1 |  | x | 463.3916 | =
| PPDG-DP53 | U | SUBMINISTRAMENT I COL·LOCACIÓ DE CAIXES DE CONNEXIONS. MUNTATGE SUPERFICIAL 100X100X50MM. TOTALMENT COL·LOCAT. | 1 |  | x | 31.453 | =
| PAF9-Z001 | U | SUBMINISTRAMENT I COL·LOCACIÓ DE PANY MITO DE CISA O EQUIVALENT AMB RESISTÈNCIA AL FOC, QUADRADET DE MANETA 9MM, MARCAT CE, CAIXA I COS EN ACER ZENCAT, ADAPTABLE A DISPOSITIUS ANTI PÀNIC. | 1 |  | x | 104.4176 | =
Subtotal partida d'obra
|  |  | Despeses auxiliars |  |  |  | 1.5 | %
Cost directe
Total
P-104 | PMP1-Z500 | U | SUBMINISTRAMENT I INSTAL·LACIÓ DE TOTS ELS ELEMENTS I ACCESSORIS PER A LA IMPLEMENTACIÓ DE CONTROL D'ACCESSOS CAT0 A LA PORTA INDICADA AMB TIPUS D'ARQUITECTURA T5 I EN FUNCIÓ A LES DIFERENTS TIPOLOGIES INDICADES PER FMB. INCLOU: - SUBMINISTRAMENT I INSTAL·LACIÓ D'UNITAT DE CONTROL SALTO CU42E0 EN LÍNIA AMB CONNEXIÓ IP SALTO O EQUIVALENT. DIMENSIONS 131,0 X 104,0 X 43,3 MM. ENTRADA: 12V DC, SORTIDA: 12VDC 2A. -SUBMINISTRAMENT I INSTAL·LACIÓ DE FONT D'ALIMENTACIÓ PB212S SALTO O EQUIVALENT 12VDC PER A PROPORCIONAR TENSIÓ A LA UNITAT DE CONTROL CU42E0 DE SALTO O EQUIVALENT. SUBMINISTRAMENT I INSTAL·LACIÓ DE LECTOR ACTUALITZADOR MURAL MULLION + WIRELESS DE SALTO O EQUIVALENT AMB SENYALITZACIÓ ACÚSTICA I ÒPTICA, LED DUAL (VERD/VERMELL) PER INDICAR AUTORITZACIÓ DACCÉS. SUBMINISTRAMENT I INSTAL·LACIÓ DE TUB D'ACER RÍGID I FLEXIBLE PER ALS CABLEJATS. - SUBMINISTRAMENT I INSTAL·LACIÓ EN SAFATA, TUB O CANAL DE 10 METRES DE CABLE AMB CONDUCTOR DE COURE DE TENSIÓ ASSIGNADA 0,6/1 KV, DE DESIGNACIÓ RZ1-K (AS), CONSTRUCCIÓ SEGONS NORMA UNE 21123-4, BIPOLAR, DE SECCIÓ 2X1,5 MM2, AMB COBERTA DEL CABLE DE POLIOLEFINES, CLASSE DE REACCIÓ AL FOC CCA-S1B, D1, A1 SEGONS LA NORMA UNE-EN 50575 AMB BAIXA EMISSIÓ FUMS, COL·LOCAT EN TUB - SUBMINISTRAMENT I INSTAL·LACIÓ EN SAFATA, TUB O CANAL DE 5 METRES DE CABLE DE 4 PARELLS DE COURE TRENATS 23AWG AMB APANTALLAMENT GLOBAL, I COBERTA LLIURE D'HALÒGENS RESISTENT AL FOC I BAIXA EMISSIÓ DE FUMS, TIPUS S/FTP, CATEGORIA 7 FINS A 450 MHZ EIA/TIA 568, MARCA KERPEN REF. MEGALINE O EQUIVALENT. TOTALMENT INSTAL·LAT I CONNEXIONAT. - INTEGRACIÓ DE TOTS ELS ELEMENTS INSTAL·LATS AMB SOFTWARE DE SALTO SPACE PER PART DE L'EMPRESA ARCON AIXÍ COM EN TELECOMANDAMENTS VIGIPLUS DE CONTROL D'ACCESSOS DE TMB INCLOENT EL COST DE LES NOVES LLICÈNCIES I PUNTS DE CONNEXIÓ NECESSARIS PER PART DE L'EMPRESA DESICO. INCLOU DESCONNEXIÓ I DESMUNTATGE DE TOTS ELS ELEMENTS EXISTENTS A LA PORTA QUE QUEDIN FORA DE SERVEI AMB EL NOU SISTEMA DE CONTROL D'ACCESSOS INSTAL·LAT (CABLEJATS, TUBS, CAIXES, PANYS, MANETES, POMS, BARRES ANTIPÀNIC, FORRELLATS, ETC...) TOTALMENT INSTAL·LAT, PROVAT I EN FUNCIONAMENT. |  |  |  | Rend.: | 1 |  |  | T5-CONTROL D'ACCESSOS AMB TIPUS D'ARQUITECTURA 5
Partida d'obra
| PP44-Z001 | M | SUBMINISTRAMENT I INSTAL·LACIÓ EN SAFATA, TUB O CANAL DE CABLE DE 4 PARELLS DE COURE TRENATS 23AWG AMB APANTALLAMENT GLOBAL, I COBERTA LLIURE D'HALÒGENS RESISTENT AL FOC I BAIXA EMISSIÓ DE FUMS, TIPUS S/FTP, CATEGORIA 7 FINS A 450 MHZ EIA/TIA 568, MARCA KERPEN REF. MEGALINE O EQUIVALENT. TOTALMENT INSTAL·LAT I CONNEXIONAT. | 5 |  | x | 4.5949 | =
| PG12-DHG5 | U | CAIXA DE DERIVACIÓ QUADRADA DE FOSA D'ALUMINI, DE 130X130 MM, AMB GRAU DE PROTECCIÓ IP-54, MUNTADA SUPERFICIALMENT | 1 |  | x | 55.1871 | =
| PMP1-Z004 | U | SUBMINISTRAMENT I INSTAL·LACIÓ D'UNITAT DE CONTROL SALTO CU42E0 EN LÍNIA AMB CONNEXIÓ IP SALTO O EQUIVALENT. DIMENSIONS 131,0 X 104,0 X 43,3 MM. ENTRADA: 12V DC, SORTIDA: 12VDC 2A. | 1 |  | x | 1093.1865 | =
| PMP1-Z005 | U | SUBMINISTRAMENT I INSTAL·LACIÓ DE FONT D'ALIMENTACIÓ PB212S SALTO O EQUIVALENT 12VDC PER A PROPORCIONAR TENSIÓ A LA UNITAT DE CONTROL CU42E0 DE SALTO O EQUIVALENT. | 1 |  | x | 463.3916 | =
| PMP1-Z006 | U | SUBMINISTRAMENT I INSTAL·LACIÓ DE LECTOR ACTUALITZADOR MURAL MULLION + WIRELESS DE SALTO O EQUIVALENT AMB SENYALITZACIÓ ACÚSTICA I ÒPTICA, LED DUAL (VERD/VERMELL) PER INDICAR AUTORITZACIÓ DACCÉS. | 1 |  | x | 407.6932 | =
| PG2M-3AIU | M | TUB FLEXIBLE D'ACER GALVANITZAT, DE DIÀMETRE NOMINAL REFERÈNCIA 40 I MUNTAT SUPERFICIALMENT | 0.5 |  | x | 12.0965 | =
| PG33-E74Z | M | CABLE AMB CONDUCTOR DE COURE DE TENSIÓ ASSIGNADA0,6/1 KV, DE DESIGNACIÓ RZ1-K (AS), CONSTRUCCIÓ SEGONS NORMA UNE 21123-4, BIPOLAR, DE SECCIÓ 2X1,5 MM2, AMB COBERTA DEL CABLE DE POLIOLEFINES, CLASSE DE REACCIÓ AL FOC CCA-S1B, D1, A1 SEGONS LA NORMA UNE-EN 50575 AMB BAIXA EMISSIÓ FUMS, COL·LOCAT EN TUB | 10 |  | x | 1.8144 | =
| PG2O-6SYD | M | TUB RÍGID D'ACER GALVANITZAT, DE 20 MM DE DIÀMETRE NOMINAL, RESISTÈNCIA A L'IMPACTE DE 20 J, RESISTÈNCIA A COMPRESSIÓ DE 4000 N, AMB UNIÓ ROSCADA I MUNTAT SUPERFICIALMENT | 3 |  | x | 6.8553 | =
Subtotal partida d'obra
Cost directe
Total
P-105 | PMP1-Z600 | U | SUBMINISTRAMENT I INSTAL·LACIÓ DE TOTS ELS ELEMENTS I ACCESSORIS PER A LA IMPLEMENTACIÓ DE CONTROL D'ACCESSOS CAT0 A LA PORTA INDICADA AMB TIPUS D'ARQUITECTURA T6 I EN FUNCIÓ A LES DIFERENTS TIPOLOGIES INDICADES PER FMB. INCLOU: - CADENAT ELECTRÒNIC AMB CARCASSA BLINDADA ESPECIAL AMB ESTRUCTURA DE DOBLE CAPA NEOXX G4 DE SALTO O EQUIVALENT AMB TECNOLOGIA RFID, BLUETOOTH LE I NFC I COMPATIBLE AMB WIRELESS SALTO SVN Y BLUENET. - INTEGRACIÓ DE TOTS ELS ELEMENTS INSTAL·LATS AMB SOFTWARE DE SALTO SPACE PER PART DE L'EMPRESA ARCON AIXÍ COM EN TELECOMANDAMENTS VIGIPLUS DE CONTROL D'ACCESSOS DE TMB INCLOENT EL COST DE LES NOVES LLICÈNCIES I PUNTS DE CONNEXIÓ NECESSARIS PER PART DE L'EMPRESA DESICO. INCLOU DESCONNEXIÓ I DESMUNTATGE DE TOTS ELS ELEMENTS EXISTENTS A LA PORTA QUE QUEDIN FORA DE SERVEI AMB EL NOU SISTEMA DE CONTROL D'ACCESSOS INSTAL·LAT (CABLEJATS, TUBS, CAIXES, PANYS, MANETES, POMS, BARRES ANTIPÀNIC, FORRELLATS, ETC...) TOTALMENT INSTAL·LAT, PROVAT I EN FUNCIONAMENT. |  |  |  | Rend.: | 1 |  |  | T6-CONTROL D'ACCESSOS AMB TIPUS D'ARQUITECTURA 6
Partida d'obra
| PMP1-Z017 | U | SUBMINISTRAMENT I INSTAL·LACIÓ DE 4 BATERIES RECARREGABLES AAA | 1 |  | x | 24.9162 | =
| PG2M-3AIU | M | TUB FLEXIBLE D'ACER GALVANITZAT, DE DIÀMETRE NOMINAL REFERÈNCIA 40 I MUNTAT SUPERFICIALMENT | 0.5 |  | x | 12.0965 | =
| PG2O-6SYD | M | TUB RÍGID D'ACER GALVANITZAT, DE 20 MM DE DIÀMETRE NOMINAL, RESISTÈNCIA A L'IMPACTE DE 20 J, RESISTÈNCIA A COMPRESSIÓ DE 4000 N, AMB UNIÓ ROSCADA I MUNTAT SUPERFICIALMENT | 1 |  | x | 6.8553 | =
| PG12-DHG5 | U | CAIXA DE DERIVACIÓ QUADRADA DE FOSA D'ALUMINI, DE 130X130 MM, AMB GRAU DE PROTECCIÓ IP-54, MUNTADA SUPERFICIALMENT | 1 |  | x | 55.1871 | =
| PMP1-Z018 | U | SUBMINISTRAMENT I INSTAL·LACIÓ DE CADENAT D'ALTA SEGURETAT NEOXX G4 DE SALTO O EQUIVALENT FABRICAT EN ACER TEMPERAT AMB OPCIÓ DE MODEL D'ARC EXTRAÏBLE, EL QUAL ES POT SEPARAR COMPLETAMENT DEL COS DEL CADENAT. LA FUNDA AMB ESTRUCTURA DE DOBLE CAPA DE 70 X 174 X 32 MM GARANTEIX LA MÀXIMA PROTECCIÓ CONTRA CAIGUDES, COPS I ELS ENTORNS O USOS MÉS EXTREMS. ARC DE TANCAMENT: AMPLE 11 MM - LLARG 50 MM PES: 1.065G CADENA DE SEGURETAT MODEL NO DESMUNTABLE AMB CADENA DE PROTECCIÓ PER PROTEGIR EL CADENAT DE ROBATORIS/CAIGUDES. PROVAT FINS A 130.000 OPERACIONS AMB UN JOC DE PILES ESTÀNDARD (4 X LR1). PROVAT CONTRA TEMPERATURES EXTREMES: INCLOSES CONDICIONS DE CONGELACIÓ (-35ºC) I CALOR INTENSA (+65ºC) | 1 |  | x | 623.4116 | =
| PG33-E74Z | M | CABLE AMB CONDUCTOR DE COURE DE TENSIÓ ASSIGNADA0,6/1 KV, DE DESIGNACIÓ RZ1-K (AS), CONSTRUCCIÓ SEGONS NORMA UNE 21123-4, BIPOLAR, DE SECCIÓ 2X1,5 MM2, AMB COBERTA DEL CABLE DE POLIOLEFINES, CLASSE DE REACCIÓ AL FOC CCA-S1B, D1, A1 SEGONS LA NORMA UNE-EN 50575 AMB BAIXA EMISSIÓ FUMS, COL·LOCAT EN TUB | 3 |  | x | 1.8144 | =
Cost directe
Total

## T-SMP
TREBALLS DIVERSOS TELEFÈRIC | TREBALLS DIVERSOS TELEFÈRIC | TREBALLS DIVERSOS TELEFÈRIC | TREBALLS DIVERSOS TELEFÈRIC
Justificació d'elements | Justificació d'elements | Justificació d'elements | Justificació d'elements
Codi | U.A. | Descripció | Preu | Descripció curta | CO2eq (kg) | MJ
Mà d'obra
A01-FEP3 | H | AJUDANT COL·LOCADOR | 23.67 | AJUDANT COL·LOCADOR | 0 | 0
A01-FEP6 | H | AJUDANT FUSTER | 23.85 | AJUDANT FUSTER | 0 | 0
A01-FEP9 | H | AJUDANT PINTOR | 23.67 | AJUDANT PINTOR | 0 | 0
A01-FEPA | H | AJUDANT VIDRIER | 25.19 | AJUDANT VIDRIER | 0 | 0
A01-FEPD | H | AJUDANT ELECTRICISTA | 23.63 | AJUDANT ELECTRICISTA | 0 | 0
A01-FEPH | H | AJUDANT MUNTADOR | 23.67 | AJUDANT MUNTADOR | 0 | 0
A0112000 | H | CAP DE COLLA | 28.57 | CAP COLLA | 0 | 0
A0121000 | H | OFICIAL 1A | 26.97 | OFICIAL 1A | 0 | 0
A0122000 | H | OFICIAL 1A PALETA | 26.97 | OFICIAL 1A PALETA | 0 | 0
A0125000 | H | OFICIAL 1A SOLDADOR | 27.42 | OFICIAL 1A SOLDADOR | 0 | 0
A0127000 | H | OFICIAL 1A COL.LOCADOR | 26.97 | OFICIAL 1A COL.LOCADOR | 0 | 0
A012H000 | H | OFICIAL 1A ELECTRICISTA | 27.88 | OFICIAL 1A ELECTRICISTA | 0 | 0
A012M000 | H | OFICIAL 1A MUNTADOR | 27.88 | OFICIAL 1A MUNTADOR | 0 | 0
A0135000 | H | AJUDANT SOLDADOR | 23.76 | AJUDANT SOLDADOR | 0 | 0
A0137000 | H | AJUDANT COL.LOCADOR | 23.67 | AJUDANT COL.LOCADOR | 0 | 0
A013H000 | H | AJUDANT ELECTRICISTA | 23.63 | AJUDANT ELECTRICISTA | 0 | 0
A013M000 | H | AJUDANT MUNTADOR | 23.67 | AJUDANT MUNTADOR | 0 | 0
A013U001 | H | AJUDANT | 21.36 | AJUDANT | 0 | 0
A0140000 | H | MANOBRE | 22.17 | MANOBRE | 0 | 0
A0150000 | H | MANOBRE ESPECIALISTA | 23.04 | MANOBRE ESPECIALISTA | 0 | 0
A0D-0007 | H | MANOBRE | 22.17 | MANOBRE | 0 | 0
A0E-000A | H | MANOBRE ESPECIALISTA | 23.04 | MANOBRE ESPECIALISTA | 0 | 0
A0F-000B | H | OFICIAL 1A | 26.97 | OFICIAL 1A | 0 | 0
A0F-000D | H | OFICIAL 1A COL·LOCADOR | 26.97 | OFICIAL 1A COL·LOCADOR | 0 | 0
A0F-000E | H | OFICIAL 1A ELECTRICISTA | 27.88 | OFICIAL 1A ELECTRICISTA | 0 | 0
A0F-000K | H | OFICIAL 1A FUSTER | 27.45 | OFICIAL 1A FUSTER | 0 | 0
A0F-000R | H | OFICIAL 1A MUNTADOR | 27.88 | OFICIAL 1A MUNTADOR | 0 | 0
A0F-000T | H | OFICIAL 1A PALETA | 26.97 | OFICIAL 1A PALETA | 0 | 0
A0F-000V | H | OFICIAL 1A PINTOR | 26.97 | OFICIAL 1A PINTOR | 0 | 0
A0F-000Y | H | OFICIAL 1A SOLDADOR | 27.42 | OFICIAL 1A SOLDADOR | 0 | 0
A0F-0010 | H | OFICIAL 1A VIDRIER | 27.79 | OFICIAL 1A VIDRIER | 0 | 0
A0F-00009 | H | OFICIAL 1A MUNTADOR | 29.57 | OFICIAL 1A MUNTADOR | 0 | 0
Maquinària
C110U040 | H | COMPRESSOR PORTÀTIL, AMB DOS MARTELLS PNEUMÀTICS DE 20 KG A 30 KG | 28.85 | COMPRESSOR PORTÀTIL, AMB DOS MARTELLS PNEUMÀTICS DE 20 A 30 KG | 0 | 0
C115-00EE | H | RETROEXCAVADORA AMB MARTELL TRENCADOR | 59 | RETROEXCAVADORA AMB MARTELL TRENCADOR | -9999999999 | -9999999999
C138-00KQ | H | PALA CARREGADORA SOBRE PNEUMÀTICS DE 15 A 20 T | 98.69 | PALA CARREGADORA S/PNEUMÀTICS 15 A 20T | -9999999999 | -9999999999
C1501700 | H | CAMIÓ PER A TRANSPORT DE 7T. | 42.85 | CAMIÓ PER A TRANSPORT 7T | 0 | 0
C15018U0 | H | CAMIÓ DE 150 HP, DE 12 T (5,8 M3) | 42.54 | CAMIÓ DE 150 HP, DE 12 T (5,8 M3) | 0 | 0
C1502U10 | H | CAMIÓ CISTERNA DE 6000 L | 40.01 | CAMIÓ CISTERNA DE 6000 L | 0 | 0
C1503U10 | H | CAMIÓ GRUA DE 5 T | 41.71 | CAMIÓ GRUA DE 5 T | 0 | 0
C150M331 | H | CARRETÓ ELEVADOR ELÈCTRIC DE 500 KG DE CÀRREGA I 250X100 CM DE PLATAFORMA | 39.38 | CARRETÓ ELEVADOR ELÈC.C=500KG I SUP=250X100CM | 0 | 0
C150N332 | U | TRANSPORT DE CARRETÓ ELEVADOR ELÈCTRIC DE 500 KG DE CÀRREGA I 250X100 CM DE PLATAFORMA | 58.54 | TRANS.CARRETÓ ELEVADOR ELÈC.C=500KG I SUP=250X100CM | 0 | 0
C176-00FX | H | FORMIGONERA DE 165 L | 2.1 | FORMIGONERA 165L | -9999999999 | -9999999999
C200P000 | H | EQUIP I ELEMENTS AUXILIARS PER A SOLDADURA ELÈCTRICA | 3.11 | EQUIP+ELEM.AUX.P/SOLDADURA ELÈCTRICA | 0 | 0
C200SU00 | H | EQUIP I ELEMENTS AUXILIARS PER A TALL OXIACETILENIC | 4.25 | EQUIP I ELEMENTS AUXILIARS PER A TALL OXIACETILENIC | 0 | 0
C200U101 | H | BOMBÍ PER A PROVES DE CANONADES | 3.56 | BOMBÍ PER A PROVES DE CANONADES | 0 | 0
C200X000 | H | BARREJADORA-BOMBEJADORA PER A MORTERS I GUIXOS PROJECTATS | 5.52 | BARREJA-BOMBEJADORA,P/MORTERS+GUIXOS PROJECT. | 0 | 0
C207-00E1 | H | EQUIPO Y ELEMENTOS AUXILIARES PARA CORTE OXIACETILÉNICO | 8.09 | EQUIPO CORTE OXIACETILÉNICO | 0 | 0
CL40-00J3 | H | PLATAFORMA ELEVADORA TELESCÒPICA ARTICULADA, AUTOPROPULSADA AMB MOTOR DE GASOIL DE 20 M D'ALÇÀRIA MÀXIMA DE TREBALL I 9,8 EN HORITZONTAL, DE 227 KG DE CÀRREGA ÚTIL, DE DIMENSIONS 700X245X245 CM EN REPÓS I 10886 KG DE PES BUIDA, AMB CISTELLA DE DIMENSIONS 150X75 CM | 39.44 | PLATAFORM.ELEVAD. TELESC.ARTIC.,AUTOPRO.MOTOR GASOIL,H=20M,AMPL.=9,8,CARREG.227KG,700X245X245 CM,P=1 | -9999999999 | -9999999999
CL40-Z001 | M2 | PART PROPORCIONAL DE MITJANS AUXIIARS ELEVADORS | 1 | PART PROPORCIONAL DE MITJANS AUXIIARS ELEVADORS | 0 | 0
CZ14-00HB | H | EQUIP PER A INJECCIÓ A PRESSIÓ AMB BROQUETS DE PRESSIÓ ALTA PER A PRODUCTE HIDROFUGANT | 9.65 | EQ.INJECC.PRESSIÓ,BROQ.PRESS.ALTA,P/PROD.HIDROF. | -9999999999 | -9999999999
CZ16-00EG | H | MÀQUINA DE RAIG D'AIGUA A PRESSIÓ | 4.53 | MÀQ.RAIG D'AIGUA PRES. | -9999999999 | -9999999999
Material
B0111000 | M3 | AIGUA | 2.04 | AIGUA | 0 | 0
B011-05ME | M3 | AIGUA | 2.04 | AIGUA | -9999999999 | -9999999999
B015-16HS | L | DILUENT DE PINTURA MINERAL AL SILICAT, PER A INTERIORS I EXTERIORS | 9.47 | DILUENT PINTURA SILICAT,P/INT.-EXT. | -9999999999 | -9999999999
B03L-05N7 | T | SORRA DE PEDRERA PER A MORTERS | 21.01 | SORRA P/MORTERS | -9999999999 | -9999999999
B053-1VF9 | KG | MATERIAL PER A REJUNTAT DE RAJOLES CERÀMIQUES CG2 SEGONS NORMA UNE-EN 13888, DE COLOR | 1.22 | BEURADA P/CERÀMICA CG2 (UNE-EN 13888),COLOR | -9999999999 | -9999999999
B054-06DH | KG | CALÇ AÈRIA HIDRATADA CL 90-S, EN SACS | 0.32 | CALÇ AÈRIA HIDRATADA CL 90-S,SACS | -9999999999 | -9999999999
B055-067M | T | CIMENT PÒRTLAND AMB FILLER CALCARI CEM II/B-L 32,5 R SEGONS UNE-EN 197-1, EN SACS | 145.42 | CIMENT PÒRTLAND+FILL.CALC. CEM II/B-L 32,5R, & SACS | -9999999999 | -9999999999
B0718110 | KG | MORTER SEC DE CIMENT 1:4, AMB ADDITIUS, DE GRANULOMETRIA 0 A 1, PER A PROJECTAR | 0.3 | MORTER SEC CIMENT 1:4+ADDIT.,GRANUL.0-1,P/PROJ. | 0 | 0
B075-06T4 | KG | MORTER D'ANIVELLAMENT | 1.18 | MORTER ANIVELLAMENT | -9999999999 | -9999999999
B079-06TD | KG | MORTER POLIMÈRIC DE CIMENT AMB RESINES EPOXI PER A IMPRIMACIÓ ANTICORROSIVA I PONT D'UNIÓ | 8.24 | MORTER POLIMÈRIC CIMENT+RES.EPOXI,P/IMPR.+PONT UNIÓ | -9999999999 | -9999999999
B079-06TE | KG | MORTER POLIMÈRIC DE CIMENT AMB RESINES SINTÈTIQUES I FIBRES, TIXOTRÒPIC I DE RETRACCIÓ CONTROLADA PER A REPARACIÓ | 1.23 | MORTER POLIMÈRIC CIMENT+RES.SINT.FIBR.,TIXOTRÒPIC+RETRAC.CONTROL.,P/REPARAC. | 0 | 0
B091-06VH | KG | ADHESIU EN DISPERSIÓ AQUOSA | 3.86 | ADHESIU DISPERS.AQUOSA | -9999999999 | -9999999999
B091-06VJ | KG | ADHESIU DE RESINES EPOXI | 5.6 | ADHESIU RES.EPOXI | -9999999999 | -9999999999
B094-06TK | KG | ADHESIU CIMENTÓS TIPUS C2 SEGONS NORMA UNE-EN 12004 | 0.79 | ADHESIU CIMENTÓS C2 | -9999999999 | -9999999999
B0A4-H4NB | M | CABLE D'ACER INOXIDABLE DE 2,5 MM DE DIÀMETRE | 0.41 | CABLE ACER INOX. D=2,5MM | -9999999999 | -9999999999
B0A5AA00 | U | CARGOL AUTOROSCANT AMB VOLANDERA | 0.18 | CARGOL AUTOROSC.,VOLAND. | 0.0626 | 0.83416
B0A62E00 | U | TAC D'ACER DE D 8 MM, AMB CARGOL, VOLANDERA I FEMELLA | 0.68 | TAC ACER D=8MM,CARG./VOLAND./FEM. | 0 | 0
B0A62H00 | U | TAC D'ACER DE D 12 MM, AMB CARGOL, VOLANDERA I FEMELLA | 1.09 | TAC D'ACER D 12 MM, AMB CARG./VOLAND./FEMELLA | 0 | 0
B0AJ-06WK | U | TENSOR OBERT D'ACER GALVANITZAT AMB BAGA I FORQUETA DE 3/8´´ | 4.1 | TENSOROBERT,ACER GALV.+BAGA/FORQUETA,D=3/8´´ | -9999999999 | -9999999999
B0AO-07IG | U | TAC DE NILÓ DE 5 MM DE DIÀMETRE, COM A MÀXIM, AMB VIS | 0.13 | TAC NILÓ D<=5MM,+VIS | -9999999999 | -9999999999
B0CHT23A | M | REMAT DE PLANXA D'ACER PLEGADA AMB ACABAT GALVANITZAT, DE 0,8 MM DE GRUIX, 30 CM DE DESENVOLUPAMENT, COM A MÀXIM, AMB 3 PLECS, PER A MINVELL | 4.74 | REMAT PLAN.ACER PL. GALV. G=0,8MM, DESENV.<30CM 3 PLECS, P/MINVELL | 0 | 0
B0FG2-0GM4 | M2 | RAJOLA DE CERÀMICA PREMSADA ESMALTADA MAT, RAJOLA DE VALÈNCIA, DE FORMA RECTANGULAR O QUADRADA, D'1 A 5 PECES/M2, PREU ALT, GRUP BIII (UNE-EN 14411) | 24.77 | RAJOLA CERÀM.PREMS. ESMALT.MATRAJOLA DE VALÈNCIA,RECTANG/QUADR. 1 A 5 PECES/M2,PREU ALT | -9999999999 | -9999999999
B2RA3400 | M3 | DISPOSICIÓ CONTROLADA A MONODIPÒSIT SENSE BÀSCULA, DE RESIDUS INERTS | 6.96 | DISPOSIC.MONODIPÒSIT,SENSE BÀSCULA RES.INERTS | 0 | 0
B2RA6500 | M3 | DEPOSICIÓ CONTROLADA A CENTRE DE RECICLATGE, DE RESIDUS BARREJATS NO ESPECIALS, PROCEDENTS DE DEMOLICIÓ, AMB CODI 170904 SEGONS EL CATÀLEG EUROPEU DE RESIDUS (ORDEN MAM/304/2002) | 7.34 | DEPOSICIÓ CONTROLADA A CENTRE RECICLATGE BARREJ. NO ESPECIALS,CER 170904 | 0 | 0
B2RA8E00 | KG | DEPOSICIÓ CONTROLADA A CENTRE DE SELECCIÓ I TRANSFERÈNCIA, DE RESIDUS BARREJATS ESPECIALS, PROCEDENTS DE CONSTRUCCIÓ O DEMOLICIÓ, AMB CODI 170903* SEGONS EL CATÀLEG EUROPEU DE RESIDUS (ORDEN MAM/304/2002) | 0.3 | DEPOSICIÓ CONTROLADA A CENTRE SELEC.+TRANSF. BARREJ. ESPECIALS,CER 170903* | 0 | 0
B44Z501A | KG | ACER S275JR SEGONS UNE-EN 10025-2, FORMAT PER PEÇA SIMPLE, EN PERFILS LAMINATS EN CALENT SÈRIE IPN, IPE, HEB, HEA, HEM I UPN, TREBALLAT AL TALLER PER A COL.LOCAR AMB SOLDADURA I AMB UNA CAPA D'IMPRIMACIÓ ANTIOXIDANT | 1.5 | ACER S275JR,PEÇA SIMP.,PERF.LAM.IP,HE,UP,TREB.TALLER P/COL.SOLD.+ANTIOX. | 0 | 0
B44Z5022 | KG | ACER S275JR SEGONS UNE-EN 10025-2, FORMAT PER PEÇA SIMPLE, EN PERFILS LAMINATS EN CALENT SÈRIE L, LD, T, RODÓ, QUADRAT, RECTANGULAR I PLANXA, TALLAT A MIDA I GALVANITZAT | 2.44 | ACER S275JR,PEÇA SIMP.,PERF.LAM.L,LD,T,RODÓ,QUAD.,RECTANG.,TALLAT MIDA+GALV. | 0 | 0
B44Z9001 | U | ELEMENTS DE FIXACIÓ, CARGOLS I FEMELLES PER A PERFILS LAMINATS | 0.4 | ELEMENTS DE FIXACIÓ, CARGOLS I FEMELLES PER A PERFILS LAMINATS | 0 | 0
B755-16W4 | L | PRODUCTE HIDROFUGANT DE BASE ÀCID SILÍCIC I HIDROFUGANT | 8.03 | PROD.HIDROF.,ÀCID SILÍC.+HIDROF. | -9999999999 | -9999999999
B7B11171 | M2 | MANTA DRENANT NODULAR, REF. TROCELLEN TUNEL CLASIFICADO FUEGO O SIMILAR EQUIVALENT, FORMADA PER TEIXIT TÈCNIC DE REFORÇ QUE PROPORCIONA UNA GRAN RESISTÈNCIA A LA RUPTURA I DESGARRAMENT DEL CLAU, ESCUMA DE POLIETILÈ RETICULAT AMB BAIXA ABSORCIÓ D'AIGUA I BAIX COEFICIENT DE CONDUCTIVITAT TÈRMICA I FILM DE POLIETILÈ QUE FACILITA LA INSTAL·LACIÓ MITJANÇANT SOLDADURA PER CALOR ALS SOLAPAMENTS ENTRE LÀMINES. | 10 | MANTA DRENANT | 0 | 0
B7C11-0KOZ | M3 | ESCUMA DE POLIURETÀ (PUR) DE DENSITAT < 20 KG/M3, PREPARADA PER A INJECTAR | 102.83 | ESCUMA PUR < 20KG/M3,PREP.P/INJEC. | -9999999999 | -9999999999
B7D62E42 | M2 | LÀMINA DE POLICARBONAT CORRUGAT IGNIFUGA PER A RECOLLIDA DE POSSIBLES FILTRACIONS A COBERTA, REF. MARLON CS LONGLIFE O SIMILAR EQUIVALENT. MATERIAL LLEUGER, RESISTENT, TRANSPARENT PER TAL DE PERMETRE VEURE LES PATOLOGIES AL SOSTRE, AMB UN ALT RENDIMENT DE PROTECCIÓ CONTRA UV EXTRUÏDA ALS DOS COSTAT DE LA LÀMINA. ESPESSOR: 1 MM, CLASSIFICACIÓ CONTRA EL FOC B-S1,D0, | 14 | LÀMINA DE POLICARBONAT CORRUGAT IGNIFUGA PER A RECOLLIDA DE POSSIBLES FILTRACIONS A COBERTA, REF. | 0 | 0
B7J20190 | M | GEL DE SILANOS SIKAMUR INJECTOCREAM 100 I/O RESINA DE POLIURETANO MC INJEKT 2033, PER A LA FORMACIÓ DE BARRERA ANTIHUMITAT ALS MURS. | 0.53 | GEL DE SILANOS SIKAMUR INJECTOCREAM 100 I/O RESINA DE POLIURETANO MC INJEKT 2033, PER A LA FORMACIÓ | 0 | 0
B7J20191 | M2 | FORMACIÓ DE REVESTIMENT DE MORTER IMPERMEABLE SIKATOP 209. INCLOU PREPARACIÓ DEL SUPORT I FORMACIÓ DE REVESTIMENT ANTIHUMITAT. ALTURA TOTAL DEL PARAMENT (H=3,00 M) | 90 | FORMACIÓ DE REVESTIMENT DE MORTER IMPERMEABLE SIKATOP 209. INCLOU PREPARACIÓ DEL SUPORT I FORMACIÓ D | 0 | 0
B7J50010 | DM3 | MASSILLA PER A SEGELLATS, D'APLICACIÓ AMB PISTOLA, DE BASE SILICONA NEUTRA MONOCOMPONENT | 24.75 | MASSILLA SEGELL.,SILICONA NEUT. MONOCOMP. | 0 | 0
B7JE-0GTI | DM3 | MASSILLA PER A SEGELLATS, D'APLICACIÓ AMB PISTOLA, DE BASE POLIURETÀ MONOCOMPONENT | 19.97 | MASSILLA SEGELL.,POLIURETÀ MONOCOMPONENT | -9999999999 | -9999999999
B7JE-0GTM | DM3 | MASSILLA PER A SEGELLATS, D'APLICACIÓ AMB PISTOLA, DE BASE SILICONA NEUTRA MONOCOMPONENT | 24.75 | MASSILLA SEGELL.,SILICONA NEUT. MONOCOMPONENT | -9999999999 | -9999999999
B7JZ00F6 | M | PERFIL D'ESTANQUITAT PER A REMATS DE PLANXA D'ACER PLEGADA | 3.42 | PERF.ESTANQ.P/REMATS ACER PLEG. | 0 | 0
B81ZA7C0 | M2 | SUBMINISTRAMENT I COL·LOCACIÓ DE MALLA DE FIBRE DE VIDRE PER A REFORÇ DEL MORTER APLICAT, AMB RECOBRIMENT I RESISTÈNCIA ANTIALCALNA, REF. MALLATEX AR 10A / 150, MARCAT CE, AMB GRAMATGE DE 150GR I LLUMSDE MALLA SEGONS RECOMANACIONS DEL FABRICANT. | 2.2 | SUBMINISTRAMENT I COL·LOCACIÓ DE MALLA DE FIBRE DE VIDRE PER A REFORÇ DEL MORTER APLICAT, AMB RECOBR | 0 | 0
B848-2IVD | M2 | ESTRUCTURA D'ACER GALVANITZAT VISTA EN UN SENTIT PER A CEL RAS DE PLAQUES DE 1200X600 MM FORMADA PER PERFILS PRINCIPALS TIPUS OMEGA 17X30X20MMCOL·LOCATS CADA 0,6 M PER A FIXAR AL SOSTRE MITJANÇANT VARETA DE SUSPENSIÓ CADA 1,2 M, AMB PERFILS DISTANCIADORS DE SEGURETAT CADA 2 M APROXIMADAMENT FIXATS ALS PERFILS PRINCIPALS, INCLÒS PART PROPORCIONAL DE PERFILS DE REMAT, SUSPENSORS I FIXACIONS, PER A SUPORTAR UNA CÀRREGA DE FINS A 14 KG | 3.55 | ESTRUCTURA ACER GALV.VISTA 1SENTIT P/CEL RAS PLAC.1200X600MM,PERF.PRINCIP.OMEGA C/0,6M VARETA SUSP. | -9999999999 | -9999999999
B84C-33PL | M2 | PLACA DE CEL RAS DE FIBRES VEGETALS AMB CAPA DE LLANA MINERAL, AMB ACABAT DE LA CARA VISTA DE FIBRA VEGETAL POROSA, 600X1200 MM, (25+40 MM) DE GRUIX, AMB CANTELL RECTE, AMB CLASSIFICACIÓ DE RESISTÈNCIA AL FOC B-S1, D0 | 40.42 | PLACA CEL RAS,FIBRES VEGET. +CAPA MW,CARA VISTA FIB.POROSA,600X1200MM,(25+40MM),CANT.RECTE,B-S1, D0 | -9999999999 | -9999999999
B896-HYC4 | KG | PINTURA AL SILICAT, PER A EXTERIORS | 12.47 | PINTURA SILICAT,P/EXT. | -9999999999 | -9999999999
B896-HYJV | KG | PINTURA SINTÈTICA, PER A EXTERIORS | 7.11 | PINTURA SINTÈT.,P/EXT. | -9999999999 | -9999999999
B896-HYLB | KG | PINTURA DE ZINC | 8.62 | PINTURA ZN | -9999999999 | -9999999999
B896-HYMA | KG | PINTURA PLÀSTICA, PER A INTERIORS, AMB CERTIFICAT A+ D'EMISSIONS DE COMPONENTS VOLÀTILS ORGÀNICS | 5.37 | PINTURA PLÀSTICA,P/INT.,CERTIF. A+ | -9999999999 | -9999999999
B896-Z001 | KG | COMPOST DE GALVANITZAT EN FRED D'UN COMPONENT AMB COMPOSICIÓ DE PARTÍCULA EN PURESA 99,995% ELECTROLÍTICA DE ZINC NANOQUÍMICAMENT PUR, MATERIALS VOLÀTILS I AGENTS D'ACOBLAMENT TIPUS GALVANOL O EQUIVALENT. COMPOSICIÓ: 72 % - POLS DE ZINC (ESTABILITZAT) 25% - XILÈ 3 % - PATENTAT POLÍMER CONNECTOR GALVANOL® PURESA POLS DE ZINC 99,995 % (ISO 752, DIN 1706) – ISO 3549: MIN 98.5%, MAX 99,4% LA DENSITAT DE LA BARREJA A 20 ° C 2400 KG/M3 280 G/M2 QUAN EL GRUIX 40-60 µM CONDICIONS D'APLICACIÓ DE -30°C A +60°C, HUMITAT MÀX. 100% TEMPS D'ASSECATGE -30°C – 50 MIN.; -10°C – 40 MIN.; +20°C – 20 MIN. | 16.18 | PINTURA GALVANITZAT EN FRED GALVANOL O EQUIVALENT | -9999999999 | -9999999999
B896-Z002 | KG | PINTURA TIXOTRÓPICA PER A APLICACIÓ EN ZONES DE GUIX, PLADUR O ALTRES SUPERFÍCIES AMB HUMITATS | 15.95 | PINTURA TIXOTRÓPICA PER A APLICACIÓ EN ZONES DE GUIX, PLADUR O ALTRES SUPERFÍCIES AMB HUMITATS | -9999999999 | -9999999999
B89ZU201 | M2 | SANEJAMENT DE LES PARETS MITJANÇANT UN KARTXEJAT | 4.23 | SANEJAMENT DE LES PARETS MITJANÇANT UN KARTXEJAT I APLICACIÓ DE PINTURA DE POLIUTERANO DE DOS COMPON | -9999999999 | -9999999999
B8Z3-0P24 | KG | PRODUCTE DECAPANT | 3.99 | PROD.DECAPANT | -9999999999 | -9999999999
B8Z3-0P26 | KG | PRODUCTE DECAPANT DE BAIXA ALCALINITAT | 4.37 | PROD.DECAPANT BAIXA ALCALINITAT | -9999999999 | -9999999999
B8ZH-358R | KG | PINTURA DE FONS AL SILICAT, PER A EXTERIORS | 9.66 | PINTURA FONS SILICAT,P/EXT. | -9999999999 | -9999999999
B8ZM-0P32 | KG | SEGELLADORA AMB POLÍMERS ACRÍLICS | 5.44 | SEGELLADORA POLÍMERS ACRÍLICS | -9999999999 | -9999999999
B9P6-0ISZ | M | CORDÓ DE PVC DE 4 MM | 0.16 | CORDÓ PVC D=4MM | -9999999999 | -9999999999
B9PB-0IPR | M2 | LLOSETA DE PVC HOMOGENI DE 600X600 MM, CLASSE 34-43 SEGONS UNE-EN 649 I DE 6 MM DE GRUIX | 35.43 | LLOSETA PVC HOMOGENI 600X600MM,34-43,G=6MM | -9999999999 | -9999999999
B9U3-Z001 | M | PROTECCIÓ DE CAUTXÚ PER A VORA ANDANA DE TELEFÈRIC | 85 | PROTECCIÓ DE CAUTXÚ PER A VORA ANDANA DE TELEFÈRIC | -9999999999 | -9999999999
BAF5-1345 | M2 | PORTA D'ALUMINI ANODITZAT NATURAL, PER A COL·LOCAR SOBRE BASTIMENT DE BASE, AMB UNA FULLA BATENT, PER A UN BUIT D'OBRA D'1,5 A 1,99 M2, ELABORADA AMB PERFILS DE PREU ALT | 273.53 | PORTA ALUMINI ANODITZAT NAT.,1BAT.,D'1,5 A 1,99M2,PERF.PREU ALT | -9999999999 | -9999999999
BAM2-0TZM | M2 | TANCAMENT DE VIDRE LLUNA INCOLORA TREMPADA DE 10 MM DE GRUIX AMB DUES FULLES BATENTS, DUES TARGES LATERALS I UNA TARJA SUPERIOR, AMB FIXACIONS MECÀNIQUES | 281.4 | TANCAMENT VIDRE LLUNA INCOL.TREMP.G=10MM,2BAT+3TARGES(2LAT+SUP.)+FIX.MECÀNIQUES | -9999999999 | -9999999999
BAM3-Z001 | U | TANCAPORTA AERI GEZE TS5000 O EQUIVALENT, FORÇA AMB AJUSTAMENT VARIABLE DE EN1154 2-6 AMB PERFIL GUIA LLISCANT SENSE RETENCIÓ, REGULABLE EN FORÇA, VELOCITAT, AMORTIGUACIÓ D'OBERTURA I COP FINAL AMBN INDICACIÓ ÒPTICA DE LA REGULACIÓ DE LA FORÇA REF.: 86725+87635+49185+001512 DE GEZE O EQUIVALENT. | 340.36 | TANCAPORTA AERI GEZE TS5000 O EQUIVALENT, FORÇA AMB AJUSTAMENT VARIABLE DE EN1154 2-6 AMB PERFIL GUI | 0 | 0
BAS0-Z001 | U | FORRELLAT D'ALTA SEGURETAT FAC 546-RP/80 RK AMB SISTEMES ANTI.BUMPING I ANTI-IMPRESIONING. | 114.95 | FORRELLAT FAC 546-RP/80 RK | 0 | 0
BAS0-Z002 | U | PANY JIS TWIN LOCK1360+ TANCAMENT ELÈCTRIC 1302 AMB OBERTURA LIMITADA A 3-4 SEGONS DES DE L'IMPULS ELÈCTRIC, TANCAMENT MOTORITZAT, POSICIÓ D'INSTAL·LACIÓ VERTICAL O HORITZONTAL I TENSIÓ 12 V DC (24V DC OPCIONAL),CONJUNT FRONTALS PER PANY I TANCADOR TWIN LOCK, EN ACER INOX SETINAT. REF.: ZXTMB302 + ZXTMB303 I JOC DE PLAQUES ESPECIALS PER COBRIR MECANITZATS EXISTENTS, EN ACER INOX SETINAT. TOTALMENT INSTAL·LAT, PROVAT I EN FUNCIONAMENT. | 370.84 | PANY JIS TWIN LOCK 1360+ TANCAMENT ELÈCTRIC 1302 | 0 | 0
BAS0-Z003 | U | BOCACLAU PER A FORRELLAT D'ALTA SEGURETAT FAC 546-RP/80 RK AMB SISTEMES ANTI.BUMPING I ANTI-IMPRESIONING. | 35 | BOCACLAU FAC 546-RP/80 RK | 0 | 0
BAS0-Z005 | U | PANY MITO DE CISA O EQUIVALENT AMB RESISTÈNCIA AL FOC, QUADRADET DE MANETA 9MM, MARCAT CE, CAIXA I COS EN ACER ZENCAT, ADAPTABLE A DISPOSITIUS ANTI PÀNIC. | 84.36 | PANY SERIE MITO DE CISA O EQUIVALENT | 0 | 0
BAS0-Z006 | U | SUBMINISTRAMENT I INSTAL·LACIÓ DE DIFERENTS ELEMENTS D'ACCIONAMENT DE LES OPRTES EQUIPADES AMB CONTROL D'ACCESSOS INCLOENT, MANETES, PANYS TIPUS PANIC DE CISA O EQUIVALENT, BARRA ANTI PÀNIC, TIRADOR TIPUS POM. TOTALMENT MUNTAT, PROVAT I EN FUNCIONAMENT. | 93.28 | ELEMENTS D'ACCIONAMENT DE PORTES AMB CONTROL D'ACCESSOS | 0 | 0
BAS0-Z007 | U | CONJUNT DE PLAQUES EMBELLIDORER PER A ESCUT SALTO XS4 ONE DE 65X306,5MM | 30.07 | CONJUNT DE PLAQUES EMBELLIDORER PER A ESCUT SALTO XS4 ONE DE 65X306,5MM | 0 | 0
BAS0-Z008 | U | SUBMINISTRAMENT I COL·LOCACIÓ DE PERFIL DE FERRO ANTI TARGETES PER A PROTECCIÓ DEL PANY DE LA PORTA | 30 | SUBMINISTRAMENT I COL·LOCACIÓ DE PERFIL DE FERRO ANTI TARGETES PER A PROTECCIÓ DEL PANY DE LA PORTA | 0 | 0
BAS0-Z011 | U | POM D'ACER INOXIDABLE | 35 | POM D'ACER INOXIDABLE | 0 | 0
BB91-Z001 | U | FRONTAL POLICARBONAT SERIGRAFIAT CAT PER A INSTAL·LACIÓ SOBRE CAIXA ESTÀNDARD D'ALUMINI BJC | 18.15 | FRONTAL POLICARBONAT SERIGRAFIAT CAT0 PER A INSTAL·LACIÓ SOBRE CAIXA ESTÀNDARD D'ALUMINI BJC | 0 | 0
BFA1U109 | M | TUB DE PVC, DN 90 MM, PN 6 BAR, AMB UNIONS DE JUNT ELÀSTICA, INCLÒS P.P. DE PECES ESPECIALS I ACCESSORIS | 2.39 | TUB PVC, DN 90 MM, PN 6 BAR, UNIONS JUNT ELÀST., INCLÒS P.P. DE PECES ESPECIALS I ACCES | 10.3287 | 69.9776
BG12-0G7I | U | CAIXA DE DERIVACIÓ QUADRADA DE FOSA D'ALUMINI, DE 130X130 MM, AMB GRAU DE PROTECCIÓ IP-54 I PER A MUNTAR SUPERFICIALMENT | 42.78 | CAIXA DERIV.FOSA ALUM.,130X130MM,PROT.IP-54,P/MUNT.SUPERF. | -9999999999 | -9999999999
BG150025 | U | CAIXA DE DERIVACIÓ QUADRADA EN XAPA D'ACER EMBUTIDA AMB TRACTAMENT SUPERFICIAL DE PINTURA EPOXI DE 125X125X50 MM I BORNS TIPUS CLEMA-CEP DE WAGO O EQUIVALENT, INCLOENT PREMSAESTOPES I MATERIAL AUXILIAR DE FIXACIÓ I ANCORATGE, AMB GRAU DE PROTECCIÓ IP-65 I PER A MUNTAR SUPERFICIALMENT | 23.76 | CAIXA DE DERIVACIÓ QUADRADA EN XAPA D'ACER EMBUTID 125X125X50 MM I BORNS TIPUS CLEMA-CEP DE WAGO | 0 | 0
BG15Z1111 | U | CAIXA DE DERIVACIÓ QUADRADA EN XAPA D'ACER EMBUTIDA AMB TRACTAMENT SUPERFICIAL DE PINTURA EPOXI DE 150X150X68MM I BORNS TIPUS CLEMA-CEP DE WAGO O EQUIVALENT, INCLOENT PREMSAESTOPES I MATERIAL AUXILIAR DE FIXACIÓ I ANCORATGE | 31.33 | CAIXA DE DERIVACIÓ QUADRADA EN XAPA D'ACER EMBUTIDA AMB TRACTAMENT SUPERFICIAL DE PINTURA EPOXI DE 1 | 0 | 0
BG2414U0 | M | TUB FLEXIBLE D´ACER GALVANITZAT, DE DIÀMETRE NOMINAL REFERÈNCIA 16 | 3.8 | TUB FLEXIBLE ACER GALV.,DN=REF.16 | 0 | 0
BG2G-1OJV | M | PERFIL SEPARADOR PER A SAFATA METÀL·LICA, D'ACER GALVANITZAT EN CALENT, DE 50 MM D'ALÇÀRIA | 6.26 | SEPARADOR SAF.MET.ACER GALV.CALENT,H=50MM | -9999999999 | -9999999999
BG2J-0BC6 | M | SAFATA METÀL·LICA REIXA D'ACER GALVANITZAT EN CALENT, D'ALÇÀRIA 50 MM I AMPLÀRIA 200 MM | 14.79 | SAFATA REIXA ACER GALV.CALENT,50MMX200MM | -9999999999 | -9999999999
BG2N-0B3X | M | TUB FLEXIBLE D'ACER GALVANITZAT, DE DIÀMETRE NOMINAL REFERÈNCIA 40 | 10.47 | TUB FLEXIBLE ACER GALV.,DN=REF.40 | -9999999999 | -9999999999
BG2O-1KW4 | M | TUB RÍGID D'ACER GALVANITZAT, DE 20 MM DE DIÀMETRE NOMINAL, RESISTÈNCIA A L'IMPACTE DE 20 J, RESISTÈNCIA A COMPRESSIÓ DE 4000 N, PER A ROSCAR | 4.21 | TUB RÍGID ACER GALV.,DN=20MM,IMPACTE=20J,RESIST.COMPRESS.=4000N,P/ROSCAR | -9999999999 | -9999999999
BG2O-1KWA | M | TUB RÍGID D'ACER GALVANITZAT, DE 16 MM DE DIÀMETRE NOMINAL, RESISTÈNCIA A L'IMPACTE DE 20 J, RESISTÈNCIA A COMPRESSIÓ DE 4000 N, PER A ENDOLLAR | 2.92 | TUB RÍGID ACER GALV.,DN=16MM,IMPACTE=20J,RESIST.COMPRESS.=4000N,P/ENDOLLAR | -9999999999 | -9999999999
BG2Q-1KST | M | TUB FLEXIBLE CORRUGAT DE PVC, DE 16 MM DE DIÀMETRE NOMINAL, AÏLLANT I NO PROPAGADOR DE LA FLAMA, RESISTÈNCIA A L'IMPACTE D'1 J, RESISTÈNCIA A COMPRESSIÓ DE 320 N I UNA RIGIDESA DIELÈCTRICA DE 2000 V | 0.21 | TUB FLEXIBLE CORRUGAT PVC,DN=16MM,1J,320N,2000V | -9999999999 | -9999999999
BG31330U | M | CABLE AMB CONDUCTOR DE COURE (CLASSE 2 O CLASSE 5), DESIGNACIÓ R Z1 0,6/1 KV 3X2,5 SEGONS UNE 21123, TIPUS EXZHELLENT DE GRUPO GENERAL CABLE O EQUIVALENT, INCLÒS MARCATGE INDELEBLE I MATERIAL AUXILIAR NECESSARI | 2.87 | CABLE AMB CONDUCTOR DE COURE (CLASSE 2 O CLASSE 5), DESIGNACIÓ R Z1 0,6/1 KV 3X2,5 SEGONS UNE 21123 | 0 | 0
BG33-G2VP | M | CABLE AMB CONDUCTOR DE COURE DE TENSIÓ ASSIGNADA0,6/1 KV, DE DESIGNACIÓ RZ1-K (AS), CONSTRUCCIÓ SEGONS NORMA UNE 21123-4, TRIPOLAR, DE SECCIÓ 3X1,5 MM2, AMB COBERTA DEL CABLE DE POLIOLEFINES, CLASSE DE REACCIÓ AL FOC CCA-S1B, D1, A1 SEGONS LA NORMA UNE-EN 50575 AMB BAIXA EMISSIÓ FUMS | 1.23 | CABLE 0,6/1 KV RZ1-K (AS), 3X1,5MM2 | -9999999999 | -9999999999
BG33-G2W8 | M | CABLE AMB CONDUCTOR DE COURE DE TENSIÓ ASSIGNADA0,6/1 KV, DE DESIGNACIÓ RZ1-K (AS), CONSTRUCCIÓ SEGONS NORMA UNE 21123-4, BIPOLAR, DE SECCIÓ 2X1,5 MM2, AMB COBERTA DEL CABLE DE POLIOLEFINES, CLASSE DE REACCIÓ AL FOC CCA-S1B, D1, A1 SEGONS LA NORMA UNE-EN 50575 AMB BAIXA EMISSIÓ FUMS | 1.01 | CABLE 0,6/1 KV RZ1-K (AS), 2X1,5MM2 | -9999999999 | -9999999999
BG4D-H5S5 | U | INTERRUPTOR MAGNETOTÈRMIC-DIFERENCIAL AMB RECONNEXIÓ AUTOMÀTICA, DE 10 A D'INTENSITAT NOMINAL, BIPOLAR, PROTECCIÓ DIFERENCIAL CLASSE A SUPERIMMUNITZADA, SENSIBILITAT DE DISPAR AJUSTABLE DE 0,03 A FINS A 1 A, TEMPS DE DISPAR AJUSTABLE DE 0,1 A 1 S, CARACTERÍSTICA DE DISPAR INSTANTÀNIA O SELECTIVA, INTERRUPTOR MAGNETOTÈRMIC CORBA C DE 6 KA DE PODER DE TALL (UNE-EN 60898), RECONNEXIÓ DIFERENCIAL 10/3 (10 RECONNEXIONS EN 3 MINUTS), RECONNEXIÓ MAGNETOTÈRMICA 2/3 (2 RECONNEXIONS EN 3 MINUTS), PER COL·LOCAR PERFIL DIN | 337.52 | INT. MAGNETOTÈRMIC-DIFERENCIAL, RECONNEXIÓ AUTO., 2P, 10A, CLASSE A, CORBA C 6KA | -9999999999 | -9999999999
BG6E-Z001 | U | INTERRUPTOR DE BOTÓ POLSADOR “EAO 82” 19 MM. AMB LED VERD, COLOR DE BOTÓ PLATA, ACCIÓ MOMENTÀNIA, 3A, 240V,PER A MUNTATGE EN PANELL, IP65. REF.: 1244506 SALTO O EQUIVALENT | 34.99 | INTERRUPTOR DE BOTÓ POLSADOR “EAO 82” 19 MM. AMB LED VERD, COLOR DE BOTÓ PLATA, ACCIÓ MOMENTÀNIA, 3A | -9999999999 | -9999999999
BGW2-093M | U | PART PROPORCIONAL D'ACCESSORIS DE CAIXA DE DERIVACIÓ QUADRADA | 0.32 | P.P.ACCESSORIS CAIXA DERIVACIÓ QUADR. | -9999999999 | -9999999999
BGWC-09N6 | U | PART PROPORCIONAL D'ACCESSORIS PER A TUBS RÍGIDS D'ACER | 0.23 | P.P.ACCESSORIS P/TUBS RÍGIDS ACER | -9999999999 | -9999999999
BGWC-09N7 | U | PART PROPORCIONAL D'ACCESSORIS PER A TUBS FLEXIBLES D'ACER | 0.23 | P.P.ACCESSORIS P/TUBS FLEXIBLES ACER | -9999999999 | -9999999999
BGY1-1OY0 | U | PART PROPORCIONAL D'ELEMENTS DE SUPORT PER A SAFATES METÀL·LIQUES D'ACER GALVANITZAT EN CALENT DE 200 MM D'AMPLÀRIA, PER A INSTAL·LACIÓ SUSPESA DE PARAMENTS HORITZONTALS | 11.15 | P.P.ELEM.SUPORT P/SAFAT.MET.ACER GALV.CALENT AMPLE=200MM,SUSP/PARAM.HORITZ. | -9999999999 | -9999999999
BH12-Z001 | U | LLUMINÀRIA LN INDIVIDUAL PENDANT 1130 25W 840 IP40 WT UGR<19 LEDVANCE O EQUIVALENT DE 1130MM DE LONGITUD, D'ALUMINI I PER A MUNTATGE SUSPÈS O SUPERFICIAL. PROTECCIÓ IP40, POTÈNCIA 25W, FLUX LLUMINÒS 3198LM | 332.05 | LLUMINÀRIA LN INDIVIDUAL PENDANT 1130 25W 840 IP40 WT UGR<19 LEDVANCE O EQUIVALENT | -9999999999 | -9999999999
BH22-Z001 | U | LLUMINÀRIA LN INDIVIDUAL RECESSED 1130 840 IP40 WT UGR<19 LEDVANCE O EQUIVALENT DE 1130MM DE LONGITUD, D'ALUMINI I PER A MUNTATGE ENCASTAT. PROTECCIÓ IP40, POTÈNCIA 25W, FLUX LLUMINÒS 3198LM | 343.15 | LLUMINÀRIA LN INDIVIDUAL RECESSED 1130 840 IP40 WT UGR<19 LEDVANCE O EQUIVALENT | -9999999999 | -9999999999
BH22-Z002 | U | LLUMINÀRIA LN INDIVIDUAL RECESSED 1410- 840 IP40 WT UGR<19 LEDVANCE O EQUIVALENT DE 1410MM DE LONGITUD, D'ALUMINI I PER A MUNTATGE ENCASTAT. PROTECCIÓ IP40, POTÈNCIA 31W, FLUX LLUMINÒS 4833LM | 382.45 | LLUMINÀRIA LN INDIVIDUAL RECESSED 1410- 840 IP40 WT UGR<19 LEDVANCE O EQUIVALENT | -9999999999 | -9999999999
BH25-Z001 | U | LLUMINÀRIA TIPUS DOWNLIGHT LED DE 25W DE POTÈNCIA I CARCASA D'ALUMINI DL ALU DN 200 25 W 4000 K IP44/IP20 WT DE LEDVANCE O EQUIVALENT PER A MUNTATGE ENCASTAT A CEL RAS O SOSTRE. CARACTERÍSTIQUES PRINCIPALS: L=1410MM TENSIÓ NOMINAL 220..240 V POTÈNCIA: 25W INTEGRATED LED DRIVER FLUX LLUMINÓS:2370 LM TEMPERATURA DE COLOR: 4000 K | 50.85 | LLUMINÀRIA DOWNLIGHT LED DL ALU DN 200 25W 4000K IP44/IP20 DE LEDVANCE O EQUIVALENT | -9999999999 | -9999999999
BH25-Z002 | U | LLUMINÀRIA TIPUS DOWNLIGHT LED DE 8W DE POTÈNCIA I CARCASSA D'ALUMINI SP FIX P 8W 940 PS DIM IP44 WT DE LEDVANCE O EQUIVALENT PER A MUNTATGE ENCASTAT. CARACTERÍSTIQUES PRINCIPALS: DIÀMETRE: 81MM TENSIÓ NOMINAL 220..240 V POTÈNCIA: 8W INTEGRATED LED DRIVER FLUX LLUMINÓS:720 LM TEMPERATURA DE COLOR: 4000 K | 44.05 | LLUMINÀRIA DOWNLIGHT LEDSP FIX P 8W 940 PS DIM IP44 WT DE LEDVANCE O EQUIVALENT | -9999999999 | -9999999999
BH62-2HJ6 | U | CAIXA PER ENCASTAR LLUM D'EMERGÈNCIA RECTANGULAR EN PARAMENT VERTICAL O HORITZONTAL | 4.34 | CAIXA P/ENCASTAR LLUM D'EMERGÈNCIA RECT.,PARAM.VERT./HORITZ. | -9999999999 | -9999999999
BH65-2IJC | U | LLUM D'EMERGÈNCIA AMB LÀMPADA LED, AMB UNA VIDA ÚTIL DE 100000 H, NO PERMANENT I NO ESTANCA AMB GRAU DE PROTECCIÓ IP4X, AÏLLAMENT CLASSE II, AMB UN FLUX APROXIMAT DE 170 A 200 LM, 2 H D'AUTONOMIA, AMB FUNCIONAMENT CENTRALITZAT DE FORMA RECTANGULAR AMB DIFUSOR I COS DE POLICARBONAT, PREU ALT | 117.75 | LLUM EMERG.LED,NO PERMANENT,IP4X,CLASSE II,170 A 200LM,AUTON< 2H, FUNCIONAMENT CENTRALITZAT,FORMA RE | -9999999999 | -9999999999
BHB1-Z001 | U | LLUMINÀRIA.ESTANCA LED DP 1500 26W 840 IP65 GY LEDVANCE O EQUIVALENT L=1500MM,26W,3950LM,,CLASSE I,POLICARBON.,IP65,4000K,M | 92.95 | LLUMINÀRIA.ESTANCA LED DP 1500 26W 840 IP65 GY LEDVANCE O EQUIVALENT | 0 | 0
BHB1-Z002 | U | LLUMINÀRIA.ESTANCA LED DP 1500 46W 840 IP65 GY LEDVANCE O EQUIVALENT L=1500MM,46W,6400LM ,COS DE POLICARBONAT, IP65,TEMPERATURA DE COLOR DE 4000K | 96.75 | LLUMINÀRIA.ESTANCA LED DP 1500 46W 840 IP65 GY LEDVANCE O EQUIVALENT | 0 | 0
BHB1-Z003 | U | LLUMINÀRIA.ESTANCA LED DP VAL 600 18W 840 IP65 GY LEDVANCE O EQUIVALENT L=600MM;POTÈNCIA18W; FLUX LLUMINÓS 2160 LM; COS DE POLICARBONAT; TIPUS DE PROTECCIÓ IP65; TEMPERATURA DE COLOR DE 4000K | 42.8 | LLUMINÀRIA.ESTANCA LED DP VAL 600 18W 840 IP65 GY LEDVANCE O EQUIVALENT | 0 | 0
BHN0-Z001 | U | LLUMINÀRIA PER A EXTERIORS LED BULKHEAD 11W 4000K IP54 LEDVANCE O EQUIVALENT. CARCATERÍSTIQUES PRINCIPALSS: TENSIÓ NOMINAL 220..240 V POTÈNCIA: 11W FLUX LLUMINÓS: 840 LM EFICÀCIA LLUMINOSA: 76 LM/W TEMPERATURA DE COLOR: 4000 K | 17 | LLUMINÀRIA PER A EXTERIORS LED BULKHEAD 11W 4000K LEDVANCE O EQUIVALENT | 0 | 0
BHQ6-Z001 | U | PROJECTOR PER A EXTERIOR AMB LEDS FL AREA ASYM 48X92 145 W 4000 K BK DE LEDVANCE O EQUIVALENT, DE FORMA RECTANGULAR, DE 145 W DE POTÈNCIA, FLUX LLUMINÓS DE 20000 LM, AÏLLAMENT CLASSE I, COS D'ALUMIN DE COPLOR NEGRE INJECTAT, DIFUSOR DE VIDRE I GRAU DE PROTECCIÓ IP65. | 291.85 | PROJECTOR PER A EXTERIOR AMB LEDS FL AREA ASYM 48X92 145 W 4000 K BK DE LEDVANCE O EQUIVALENT | -9999999999 | -9999999999
BHQ6-Z002 | U | PROJECTOR PER A EXTERIOR AMB LEDS FL PFM 80 W 4000 K SYM 100 BK DE LEDVANCE O EQUIVALENT, DE FORMA RECTANGULAR, DE 80 W DE POTÈNCIA, FLUX LLUMINÓS DE 10000 LM, AÏLLAMENT CLASSE I, COS D'ALUMIN DE COPLOR NEGRE INJECTAT, DIFUSOR DE VIDRE I GRAU DE PROTECCIÓ IP65. | 163.2 | PROJECTOR PER A EXTERIOR AMB LEDS FL PFM 80 W 4000 K SYM 100 BK DE LEDVANCE O EQUIVALENT | -9999999999 | -9999999999
BMD1-Z001 | U | CENTRAL D'INSTRUSIÓ AJAX, REF. AJ-HUB2 PLUS-4G-WIFI BLACK O EQUIVALENT | 1430 | CENTRALETA AJAX, REF. AJ-HUB2 PLUS-4G-WIFI BLACK | -9999999999 | -9999999999
BMD6-Z001 | U | SUMINISTRAMENT I INSTAL·LACIÓ DE DETECTOR PIRCAM AJAX MOTION CAM ANTIMASCOTES, REF. AJ-MOTIONCAM-PHOD-WHITE O EQUIVALENT AMB VERFICACIÓ DE FOTO A DEMANDA | 123 | DETECTOR PIRCAM AJAX MOTION CAM ANTIMASCOTES, REF. AJ-MOTIONCAM-PHO | -9999999999 | -9999999999
BMD6-Z002 | U | DETECTOR AJ-MOTIONPROTECT PLUS-WHITE O EQUIVALENT AMB REGISTRE IMMUNE A MASCOTES I DETECTOR DE TRENCAMENT DEL VIDRE. ESPECIFICACIONS TÈCNIQUES: COMPLIMENT DE NORMES: EN 50131-2 (GRADE 2) PD 6662:2017 UL (UL369, ULC S306) COMPATIBILITAT HUBS: HUB 2 (2G) JEWELLER, HUB 2 (4G) JEWELLER, HUB 2 PLUS JEWELLER, HUB HYBRID (2G), HUB HYBRID (4G) REPETIDORS: REX JEWELLER, REX 2 JEWELLER BANDES DE FREQÜÈNCIA: 866.0–866.5 MHZ, 868.0–868.6 MHZ, 868.7–869.2 MHZ, 905.0 926.5 MHZ, 915.85 926.5 MHZ, 921.0 922.0 MHZ SENSOR PIR,1 × SENSOR DE MICROONES DE BANDA K, DISTANCIA DE DETECCIÓ DE MOVIMENT FINS A 12M ALIMENTACIÓ: BATERIA 1XCR123A | 90 | DETECTOR AJ-MOTIONPROTECT PLUS-WHITE O EQUIVALENT | -9999999999 | -9999999999
BMD6-Z003 | U | DETECTOR DOORPROTECT PLUS WHITE O EQUIVALENT AMB REGISTRE DE CANVIS EN L'ANGLE D'INCLINACIÓ VERTICAL, COPS I VIBRACIONS. | 74 | DETECTOR DOORPROTECT PLUS WHITE O EQUIVALENT AMB REGISTRE DE CANVIS | -9999999999 | -9999999999
BMD6-Z006 | U | REPETIDOR REX2 O EQUIVALENT AMB SUPORT PER A VIDEOVERIFICACIÓ I ENVIAMENT D'IMATGE AMB LES SEGÜENTS CARACTERÍSTIQUES: REPETIDOR SENSE FIL, BIDIRECCIONAL,PROTOCOL JEWELLER 868MHZ, ANTENA INTERNA ABAST ESPAI LLIURE 1700 M, SUPERVISIÓ DES DE 12 S, TAMPER ANTI-OBERTURA, ANTIINHIBICIÓ, BATERIA DE SUPORT, ADMET FINS A 200 DISPOSITIUS SENSE FIL CONNECTATS, COMPATIBLE AMB FOTODETECTORS, ALIMENTACIÓ 110-240 V AC, INCLOU SUPORT. | 1280 | REPETIDOR REX2 O EQUIVALENT AMB SUPORT PER A VIDEOVERIFICACIÓ I ENVIAMENT D'IMATGES. | -9999999999 | -9999999999
BMD6-Z007 | U | DETECTOR AJ-MOTIONCAM OUTDOOR O EQUIVALENT AMB REGISTRE IMMUNE A MASCOTES I DETECTOR DE TRENCAMENT DEL VIDRE AMB RANG DE DETECCIÓ DE FINS A 15 METRES, VISIÓ NOCTURNA, SOFTWARE DE MONITORITZACIÓ AMB VERIFICACIÓ FOTOGRÀFICA AJAX INTEGRADA, CARCASSA IP56. ESPECIFICACIONS TÈCNIQUES: COMPLIMENT DE NORMES: EN 50131-2 (GRADE 2) PD 6662:2017 UL (UL369, ULC S306) BANDES DE FREQÜÈNCIA: 866.0–866.5 MHZ, 868.0–868.6 MHZ, 868.7–869.2 MHZ, 905.0 926.5 MHZ, 915.85 926.5 MHZ, 921.0 922.0 MHZ ALIMENTACIÓ: BATERIA 4XCR123A | 185 | DETECTOR AJ-MOTIONCAM OUTDOOR O EQUIVALENT | -9999999999 | -9999999999
BMDB-Z001 | U | SIRENA PER A EXTERIOR SENSE FILS AMB MARC LED, VOLUM AJUSTABLE, PROTECCIÓ IP54 I PROTOCOL SENSE FILS I BIDIRECCIONAL JEWELLER D'AJAX O EQUIVALENT | 143 | SIRENA STREET OUTDOOR WHITE | -9999999999 | -9999999999
BMDB-Z002 | U | INSTAL·LACIÓ DE FONT D'ALIMENTACIÓ PER A SIRENA STREET OUTDOOR AJAX 12V 3A ELM-G13803N-A SIMILAR O EQUIVALENT I BATERIA 12V 7A JUNTAMENT AMB LA SEVA CAIXA ENVOLUPANT PROTECTORA I INTERCONNEXIÓ ENTRE SIRENA I FONT D'ALIMENTACIÓ I D'AQUESTA AMB L'ALIMENTACIÓ TÈRMIC DEDICAT AL SISTEMA D´INTRUSIÓ. INCLOU EL SUBMINISTRAMENT I COL·LOCACIÓ DE FINS A 20 M DE CABLEJAT ELÈCTRIC MÍNIM DE 3G 1,5MM2 06/1KV LLIURE D'HALÒGENS PER A ALIMENTACIÓ 220 V ENTRE FONT I QUADRE ELÈCTRIC AMB PROTECCIÓ ELÈCTRICA DEDICADA PROCEDENT DE SAI O EN CAS DE NO POSSIBILITAT DE SAI, DE CRÍTICS, AIXÍ COM EL SUBMINISTRAMENT I COL·LOCACIÓ DE TUB PASSACABLES FLEXIBLE SOBRE EL QUAL ES PROTEGEIXI EL CABLEJAT, AQUEST TUB SERÀ DE PVC LLIURE D'HALOGENIS I ANIRÀ GRAPAT DIRECTAMENT A PARET. | 620 | MATERIAL COMPLEMENTARI PER A INSTAL·LACIÓ DE SIRENA PER A EXTERIORS | -9999999999 | -9999999999
BMDD-Z001 | U | TECLAT KEYPAD TOUCH SCREEN LECTOR D'ETIQUETES I TARGETES WHITE O EQUIVALENT | 900.78 | TECLAT KEYPAD TOUCH SCREEN LECTOR D'ETIQUETES I TARGETES WHITE | -9999999999 | -9999999999
BMDD-Z002 | U | CLAUER D'ACCÉS SENSE CONTACTE AJ-TAG-W - TAG MF DESIFIRE - O EQUIVALENT VÁLIDO PARA 13 HUBS DIFERETNES. COLOR BLANC. | 8 | CLAUER D'ACCÉS SENSE CONTACTE AJ-TAG-W | -9999999999 | -9999999999
BMDD-Z003 | U | SUBMINISTRAMENT I INSTAL·LACIÓ DE MATERIAL D'INTERCONNEXIÓ PER AL BON FUNCIONAMENT DEL TECLAT KEYPAD TOUCH SCREEN. INCLOU SUBMINISTRAMENT I INSTAL·LACIÓ DE FONT D'ALIMENTACIÓ PER A TECLAT AJAX 12V 3A ELM-G13803N-A O EQUIVALENT I BATERIA 12V 7A JUNTAMENT AMB LA SEVA CAIXA ENVOLUPANT PROTECTORA I INTERCONNEXIÓ ENTRE EL TECLAT MITJANÇANT CABLE LLIURE D'HALÒGENS D'ALARMA I LA INTERCONNEXIÓ AMB LA ALIMENTACIÓ ELÈCTRICA DE TÈRMIC DEDICAT AL SISTEMA D´INTRUSIÓ. INCLOU EL SUBMINISTRAMENT I COL·LOCACIÓ DE FINS A 20 M DE CABLEJAT D'ALARMA PER A LA CONNEXIÓ ENTRE TECLAT I FONT D'ALIMENTACIÓ I DE CABLEJAT ELÈCTRIC MÍNIM DE 3G 1,5MM2 0,6/1KV LLIURE D'HALÒGENS PER A ALIMENTACIÓ 230 V ENTRE FONT D'ALIMENTACIÓ I QUADRE ELÈCTRIC AMB PROTECCIÓ ELÈCTRICA DEDICADA PROCEDENT DE SAI O EN CAS DE NO POSSIBILITAT DE SAI, DE CRÍTICS, AIXÍ COM EL SUBMINISTRAMENT I COL·LOCACIÓ DE TUB PASSACABLES FLEXIBLE SOBRE EL QUAL ES PROTEGEIXI EL CABLEJAT, AQUEST TUB SERÀ DE PVC LLIURE D'HALÒGENS I ANIRÀ GRAPAT DIRECTAMENT A PARET . | 620 | MATERIAL D'INTERCONNEXIÓ TECLAT KEYPAD TOUCH SCREEN | -9999999999 | -9999999999
BMP1-Z001 | U | UNITAT GATEWAY GW3 PER A ESCUTS XS4 SALTO SYSTEMS WIRELESS O EQUIVALENT PER A TMB AMB LA SEVA CONFIGURACIÓ | 304.68 | UNITAT GATEWAY GW3 PER A ESCUTS XS4 SALTO SYSTEMS WIRELESS O EQUIVALENT | -9999999999 | -9999999999
BMP1-Z003 | U | SUBMINISTRAMENT I INSTAL·LACIÓ DE NODE RF3 PER A ESCUTS XS4 SALTO SYSTEMS WIRELESS O EQUIVALENT PER A TMB AMB LA SEVA CONFIGURACIÓ | 82.6 | NODE RF3 PER A ESCUTS XS4 SALTO SYSTEMS WIRELESS O EQUIVALENT PER A TMB | -9999999999 | -9999999999
BMP1-Z004 | U | UNITAT DE CONTROL SALTO CU42E0 EN LÍNIA AMB CONNEXIÓ IP + FONT ALIMENTACIÓ SALTO O EQUIVALENT. DIMENSIONS 131,0 X 104,0 X 43,3 MM. ENTRADA I SORTIDA: 12V DC 2A | 988.54 | UNITAT DE CONTROL SALTO CU42E0 O EQUIVALENT EN LÍNIA AMB CONNEXIÓ IP | -9999999999 | -9999999999
BMP1-Z005 | U | FONT D'ALIMENTACIÓ SALTO O EQUIVALENT12VDC 2A | 437.23 | FONT ALIMENTACIÓ SALTO O EQUIVALENT 12VDC | -9999999999 | -9999999999
BMP1-Z006 | U | LECTOR ACTUALITZADOR MURAL MULLION + WIRELESS DE SALTO O EQUIVALENT AMB SENYALITZACIÓ ACÚSTICA I ÒPTICA, LED DUAL (VERD/VERMELL) PER INDICAR AUTORITZACIÓ DACCÉS. | 355.37 | LECTOR ACTUALITZADOR MURAL MULLION DE SALTO O EQUIVALENT | -9999999999 | -9999999999
BMP1-Z007 | U | CONTACTOR QUADRADET 9 MM., CABLE CONNEXIÓ 8 M I CAIXA D'ACER INOX PER MUNTAR SOTA MANETA MECÀNICA AMB ROSETA OVAL EXISTENT I/O ESCUT ELECTRÒNIC. REF.: B90320001 + B54900101 + CB9032 + R98BMH | 252 | CONTACTOR QUADRADET 9 MM., CABLE CONNEXIÓ 8 M I CAIXA D'ACER INOX PER MUNTAR SOTA MANETA MECÀNICA AM | -9999999999 | -9999999999
BMP1-Z008 | U | TARJA D'EXPANSIÓ CU4EB8 SALTO O EQUIVALENTENTACIÓ SALTO O EQUIVALENT. DIMENSIONS 131 X 104 X 43 MM 12V DC | 369.54 | TARJA D'EXPANSIÓ CU4EB8 SALTO O EQUIVALENTENTACIÓ SALTO O EQUIVALENT. DIMENSIONS 131 X 104 X 43 MM | -9999999999 | -9999999999
BMP1-Z009 | U | ESCUT XS4 ORIGINAL DE SALTO O EQUIVALENT AMB TECNONLOGIA BLUE NET WIRELESS I MECANISME D'EMBRAGATGE PER AL DESBLOQUEIG DE LA MANETA. | 607.4 | ESCUT XS4 ORIGINAL DE SALTO O EQUIVALENT | -9999999999 | -9999999999
BMP1-Z010 | U | BATERIA 12V/7A/H P/FTE3A12VSA PER A RESERVA D'ENERGIA EN ELS SISTEMES DE SEGURETAT. DIMENSIONS APROXIMADES DE 151 X 65 X 97 MM | 69.32 | BATERIA 12V/7A/H P/FTE3A12VSA | -9999999999 | -9999999999
BMP1-Z011 | U | SUBMINISTRAMENT I INSTAL·LACIÓ DE CILINDRE ELECTRÒNIC DOBLE LECTOR SALTO NEO BLE MIFARE ESFIRE LONGITUD 80 MM. (40X40) LECTOR NEGRE, LLEVA DIN R15, ACABAT CROMAT NEGRE SETINAT. CERTIFICAT IP66. REF.: NME3140N40NEBDR, CLAU ESPECIAL PEL DESMUNTATGE DE CILINDRE NEO AMB POM EXTRAIBLE REF.: SP225542 I ESCUT PROTECTOR PER A NEO REF.: ZXTMB122. MIFARE® (DESFIRE EV1, PLUS, ULTRALIGHT C, CLASSIC – ISO/IEC 14443). NFC. LEGIC PRIME AND LEGIC ADVANT. HID ICLASS®. | 597 | CILINDRE ELECTRÒNIC DOBLE EUROIPEU NEO WIRELESS G9E3 DE SALTO O EQUIVALENT | -9999999999 | -9999999999
BMP1-Z012 | U | ALLIIMENTADOR D'EMERGÈNCIA PER A 4 BATERIES AAA | 39.36 | ALLIIMENTADOR D'EMERGÈNCIA PER A 4 BATERIES AAA | -9999999999 | -9999999999
BMP1-Z013 | U | CADENAT D'ALTA SEGURETAT NEOXX G4 DE SALTO O EQUIVALENT FABRICAT EN ACER TEMPERAT AMB OPCIÓ DE MODEL D'ARC EXTRAÏBLE, EL QUAL ES POT SEPARAR COMPLETAMENT DEL COS DEL CADENAT. LA FUNDA AMB ESTRUCTURA DE DOBLE CAPA DE 70 X 174 X 32 MM GARANTEIX LA MÀXIMA PROTECCIÓ CONTRA CAIGUDES, COPS I ELS ENTORNS O USOS MÉS EXTREMS. ARC DE TANCAMENT: AMPLE 11 MM - LLARG 50 MM PES: 1.065G CADENA DE SEGURETAT MODEL NO DESMUNTABLE AMB CADENA DE PROTECCIÓ PER PROTEGIR EL CADENAT DE ROBATORIS/CAIGUDES. PROVAT FINS A 130.000 OPERACIONS AMB UN JOC DE PILES ESTÀNDARD (4 X LR1). PROVAT CONTRA TEMPERATURES EXTREMES: INCLOSES CONDICIONS DE CONGELACIÓ (-35ºC) I CALOR INTENSA (+65ºC) | 597.25 | CADENAT D'ALTA SEGURETAT NEOXX G4 DE SALTO O EQUIVALENT FABRICAT EN ACER TEMPERAT AMB OPCIÓ DE MODEL | -9999999999 | -9999999999
BMP1-Z018 | U | BATERIA RECARREGABLE AAA | 22.3 | BATERIA RECARREGABLE AAA | 0 | 0
BP43D450 | U | CABLE DE XARXA DE 4 PARELLS, AMB 2 CONNECTORS RJ45 CATEGORIA 6A S/FTP, D'1,6 A 3,2 M DE LLARGÀRIA | 13.11 | CABLE XARXA,4 PAR.,2XRJ45 CAT.6 S/FTP,1,6-3,2M | 0 | 0
BP44-Z001 | M | CABLE DE 4 PARELLS DE COURE TRENATS 23AWG AMB APANTALLAMENT GLOBAL, I COBERTA LLIURE D'HALÒGENS RESISTENT AL FOC I BAIXA EMISSIÓ DE FUMS, TIPUS S/FTP, CATEGORIA 7 FINS A 450 MHZ EIA/TIA 568, MARCA KERPEN REF. MEGALINE O EQUIVALENT. TOTALMENT INSTAL·LAT I CONNEXIONAT. | 3.81 | CABLE DE 4 PARELLS DE COURE TRENATS 23AWG CAT.7 S/FTP | -9999999999 | -9999999999
BPED0001 | U | PATCH PANEL DE TIPUS MODULAR, PER A BASTIDORS DE 19´´, METÀL·LIC, PREVIST PER A 24 CONNECTORS KEYSTONE RJ45 CAT 7. INCLOU SUPORTS DE CABLE I PRESA DE TERRA, PER A LA TRANSMISSIÓ TOT TIPUS DE SERVEIS BASATS EN CABLEJAT ESTRUCTURAT. SUBMINISTRAMENT DE PROVEÏDOR HOMOLOGAT PER TMB. INSTAL·LACIÓ I CERTIFICACIÓ SEGONS PLECS VIGENTS D'ESPECIFICACIONS TÈCNIQUES DE TMB. | 440 | REPARTIDOR MODULAR APANTALLAT AMB 24 BOQUES RJ45. CAT. 7. MARCA BRAND-REX | 0 | 0
BPT0STP1 | M | CABLE DE 4 PARELLS DE COURE TRENATS 23AWG AMB APANTALLAMENT GLOBAL, I COBERTA LLIURE D'HALÒGENS RESISTENT AL FOC I BAIXA EMISSIÓ DE FUMS, TIPUS S/FTP, CATEGORIA 7 FINS A 450 MHZ EIA/TIA 568, MARCA KERPEN REF. MEGALINE O SIMILAR. TOTALMENT INSTAL·LAT I CONNEXIONAT. | 2.5 | CABLE DE 4 PARELLS DE COURE TRENATS S/STP AMB APANTALLAMENT INDIVIDUAL I GLOBAL, CATGORIA 7 | 0 | 0
BPTD0006 | U | PANELL PASSAFILS DE 5 ESTREBS I 1 U D'ALÇADA | 34.65 | PANELL PASSAFILS DE 5 ESTREBS I 1 U D'ALÇADA | 0 | 0
BQ22-Z001 | U | PAPERERA EIVISSA DE GRUP FÀBREGAS O EQUIVALENT, FABRICADA EN POLIETILÈ AMB PROTECCIÓ UV, DE COLOR GRIS RAL 7021 AMB CAPACITAT PER A 120L, CUBETA INTERIOR EN POLIETILÈ, CARGOLS, FERRATGES I FRONTISSES EN ACER INOXIDABLE, AMB SISTEMA DE TANCAMENT I CENDRER. | 386 | PAPERERA 120L FABRICADA EN POLIETILÈ AMB PROTECCIÓ UV, DE COLOR GRIS RAL 7021 | -9999999999 | -9999999999
BQY1Z004 | U | CONJUNT D'ELEMENTS PASSACABLES D. 13/10 L= 50 CM. AMB CAPUTXONS. REF.:M1181 SALTO O EQUIVALENT | 44.1 | SUBMINISTRAMENT I INSTAL·LACIÓ DE CONJUNT D'ELEMENTS PASSACABLES D. 13/10 L= 50 CM. AMB CAPUTXONS. R | 0 | 0
BQY1-DP54 | U | CAIXA DE CONNEXIONS 100X100X50MM. MUNTATGE SUPERFICIAL. | 16 | CAIXA DE CONNEXIONS. MUNTATGE SUPERFICIAL. | 0 | 0
BQY1-Z001 | U | CONTACTE MAGNÈTIC DE SUPERFÍCIE O EMPORTAT SENTROL MODEL DC 118 O EQUIVALENT DE CLASE2 REF.:DC118 DE SALTO O EQUIVALENT | 38.23 | CONTACTE MAGNÈTIC DE SUPERFÍCIE O EMPORTAT SENTROL MODEL DC 118 O EQUIVALENT DE CLASE2 REF.:DC118 DE | 0 | 0
BQY1-Z010 | U | DETECTOR D'ESTAT DE PORTA PER A PORTES METÀL·LIQUES. REF.: RFDTCTS18W01 | 39.6 | SUBMINISTRAMENT I INSTAL·LACIÓ DE DETECTOR D'ESTAT DE PORTA PER A PORTES METÀL·LIQUES. REF.: RFDTCT | 0 | 0
BQZ3-Z001 | M2 | XARXA ANTI-AUS DE POLIETILÈ TEIXIDA EN QUADRÍCULA DE 19X19 MM, MUNTADA SOBRE CABLES D'ACER INOXIDABLE DE 2,5 MM DE D I FIXADA MECÀNICAMENT A LES ESTRUCTURES DE L'ESTACIÓ. S'INCLOUEN TOTS ELS ACCESSORIS, MATERIALS I MITJANS NECESSARIS PER A LA SEVA COL·LOCACIÓ. | 1.98 | XARXA ANTI-AUS DE POLIETILÈ TEIXIDA EN QUADRÍCULA DE 19X19 MM | -9999999999 | -9999999999
BQZ3-Z002 | M | BANDA EXCLUSIÓ D'AUS I GATS DE POLIPROPILÈ MOLDEJABLE I DIVISIBLE, INOFENSIU PER A AUS I GATS I DE COLOR A DETERMINAR PER FMB. DIMENSIONS: 18X45X500 (AÇADA-AMPLADA- LONGITUD). POSSIBILITAT D'INSTAL·LACIÓ MITJANÇANT ADHESIU ADEQUAT O CARGOLS | 2.15 | BANDA EXCLUSIÓ D'AUS I GATS DE POLIPROPILÈ | -9999999999 | -9999999999

## T-DIM
|  |  |  | TREBALLS DIVERSOS TELEFÈRIC | TREBALLS DIVERSOS TELEFÈRIC | TREBALLS DIVERSOS TELEFÈRIC | TREBALLS DIVERSOS TELEFÈRIC
|  | AMIDAMENTS | AMIDAMENTS | AMIDAMENTS | AMIDAMENTS | AMIDAMENTS
| N | Obra | 01 | Pressupost0-OE.30163-PJOB
| N | Capítol | 01 | PARC DE MONTJUÏC
| N | Titol 3 | 01 | TREBALLS PREVIS
| N | Titol 4 | 01 | DESMUNTATGES I TRASLLATS
01.01.01.01.001 | L | GZ1A00HH | U | DESMUNTATGE I RETIRADA DE PORTES INTERIORS D'ALUMINI I VIDRE, FUSTA O ACER, ANCORADES A PARAMENTS VERTICALS, AMB MITJANS MANUALS O MECÀNICS, INCLOU SELECCIÓ DEL RESIDU, CÀRREGA MANUAL O MECÀNICA DE RUNA SOBRE CAMIÓ O CONTENIDOR , TRANSPORT A ABOCADOR I DEPOSICIÓ CONTROLADA A CENTRE DE RECICLATGE, DE RESIDUS BARREJATS NO ESPECIALS O ESPECIALS. | DESMUNTATGE I RETIRADA DE PORTES INTERIORS D'ALUMINI I VIDRE, FUSTA O ACER, ANCORADES A PARAMENTS VERTICALS, AMB MITJANS MANUALS O MECÀNICS, INCLOU SELECCIÓ DEL RESIDU, CÀRREGA MANUAL O MECÀNICA DE RUNA SOBRE CAMIÓ O CONTENIDOR , TRANSPORT A ABOCADOR I DEPOSICIÓ CONTROLADA A CENTRE DE RECICLATGE, DE RESIDUS BARREJATS NO ESPECIALS O ESPECIALS.
DESMUNTATGES I TRASLLATS | C | Unitats
Lavabo vestidor masculí |  | 1
Lavabo vestidor femení |  | 1
01.01.01.01.002 | L | GA010005 | U | DESMUNTATGE DE CARRIL DE LLUM O LLUMENERA DE QUALSEVOL TIPUS EXISTENT EN L'ESTACIÓ, INCLOENT LA SEVA DESCONNEXIÓ DE LA LÍNIA ELÈCTRICA, I RETIRADA DELS CABLEJATS AFECTATS QUE RESTEN FORA DE SERVEI. S'INCLOU LA CONTINUITAT DE LA INSTAL·LACIÓ D'ALIMENTACIÓ ELÈCTRICA DEL SISTEMA, PER A LA RESTA DE LLUMENERES. INCLOU PREPARACIÓ DE SUPERFÍCIE DE SUPORT PER A LA FUTURA NOVA LLUMINÀRIA TIPUS LED. MATERIALS I ELEMENTS AUXILIARS NECESSARIS. TRANSPORT DE L'ELEMENT A MAGATZEM, ABOCADOR O DEPENDÈNCIA HABILITADA A DETERMINAR PER FMB I DO. | DESMUNTATGE DE CARRIL DE LLUM O LLUMENERA DE QUALSEVOL TIPUS EXISTENT EN L'ESTACIÓ, INCLOENT LA SEVA DESCONNEXIÓ DE LA LÍNIA ELÈCTRICA, I RETIRADA DELS CABLEJATS AFECTATS QUE RESTEN FORA DE SERVEI. S'INCLOU LA CONTINUITAT DE LA INSTAL·LACIÓ D'ALIMENTACIÓ ELÈCTRICA DEL SISTEMA, PER A LA RESTA DE LLUMENERES. INCLOU PREPARACIÓ DE SUPERFÍCIE DE SUPORT PER A LA FUTURA NOVA LLUMINÀRIA TIPUS LED. MATERIALS I ELEMENTS AUXILIARS NECESSARIS. TRANSPORT DE L'ELEMENT A MAGATZEM, ABOCADOR O DEPENDÈNCIA HABILITADA A DETERMINAR PER FMB I DO.
DESMUNTATGES I TRASLLATS | C | Unitats
Sala clima (pati exterior) |  | 2
Vestidor Femení |  | 3
Vestidor masculí |  | 4
Sala lactància |  | 1
Sala BT |  | 3
Escala accés Telefèric |  | 3
Sala motriu |  | 6
Magatzem |  | 6
Sala COMS |  | 2
Exterior àrees tècniques |  | 1
Sala MT |  | 2
Pati exterior |  | 3
Distribuïdor àrees tècniques |  | 3
Lavabo Vestidor Masculí |  | 1
Lavabo Vestidor Femení |  | 1
Sala Neteja |  | 1
Sala pati exterior |  | 1
CGE1 |  | 5
CGE 2 |  | 2
Pre-vestíbul |  | 10
Passadís dependències |  | 15
Vestíbul |  | 7
Sala de descans |  | 4
Despatx 1 |  | 4
Despatx 2 |  | 4
Sala de reunions |  | 8
Estructura Telefèric Leitner |  | 8
Vestíbul |  | 6
Passera Leitner |  | 1
01.01.01.01.003 | L | GA010001 | U | DESMUNTATGE, TRASLLAT A MAGATZEM A DETERMINAR PER FMB I POSTERIOR RECOL·LOCACIÓ DE PAPERERES, EXTINTORS, RELLOTGES O ACCESSORIS DE BANY/VESTUARIS, COM SABONERES, PORTAROTLLOS I DISPENSADORS DE PAPER I EIXUGAMANS I ELEMENTS DE SUPORT, MIRALLS, EN EL CONJUNT DE L'ESTACIÓ I LES SEVES DEPENDÈNCIES, AMB MITJANS MANUALS O MECÀNICS. | DESMUNTATGE, TRASLLAT A MAGATZEM A DETERMINAR PER FMB I POSTERIOR RECOL·LOCACIÓ DE PAPERERES, EXTINTORS, RELLOTGES O ACCESSORIS DE BANY/VESTUARIS, COM SABONERES, PORTAROTLLOS I DISPENSADORS DE PAPER I EIXUGAMANS I ELEMENTS DE SUPORT, MIRALLS, EN EL CONJUNT DE L'ESTACIÓ I LES SEVES DEPENDÈNCIES, AMB MITJANS MANUALS O MECÀNICS.
DESMUNTATGES I TRASLLATS | C | Unitats
Papereres |  | 3
Accessoris bany |  | 6
Extintors |  | 6
Miralls |  | 3
Eixugamans |  | 3
Dispensadors de paper |  | 3
01.01.01.01.004 | L | GZ1A0008 | U | DESMUNTATGE I TRASLLAT, A MAGATZEM A INDICAR PER FMB, DE VITRINA INFORMATIVA DE PLÀNOLS DE XARXA I/O VITRINA VERTICAL TIPUS TERMOMETRE FMB DE QUALSEVOL TIPUS DE MATERIAL, DE XAPA METÀL·LICA O DE VIDRE I DE QUALSEVOL MIDA. INCLOU LA POSTERIOR REPOSICIÓ DE LA MATEIXA, ALLA ON INDIQUI DIRECCIÓ D'OBRA. | DESMUNTATGE I TRASLLAT, A MAGATZEM A INDICAR PER FMB, DE VITRINA INFORMATIVA DE PLÀNOLS DE XARXA I/O VITRINA VERTICAL TIPUS TERMOMETRE FMB DE QUALSEVOL TIPUS DE MATERIAL, DE XAPA METÀL·LICA O DE VIDRE I DE QUALSEVOL MIDA. INCLOU LA POSTERIOR REPOSICIÓ DE LA MATEIXA, ALLA ON INDIQUI DIRECCIÓ D'OBRA.
DESMUNTATGES I TRASLLATS | C | Unitats
Vestíbul |  | 3
01.01.01.01.005 | L | GA010012 | U | DESMUNTATGE, TRASLLAT I POSTERIOR REINSTAL·LACIÓ, SI S'ESCAU, DE SENYAL PCI DE QUALSEVOL TIPUS. INCLÒU EL MATERIAL AUXILIAR PER A LA SEVA SUBJECCIÓ. | DESMUNTATGE, TRASLLAT I POSTERIOR REINSTAL·LACIÓ, SI S'ESCAU, DE SENYAL PCI DE QUALSEVOL TIPUS. INCLÒU EL MATERIAL AUXILIAR PER A LA SEVA SUBJECCIÓ.
DESMUNTATGES I TRASLLATS | C | Unitats
Sala clima (pati exterior) |  | 1
Vestidor Femení |  | 1
Vestidor masculí |  | 1
Sala lactància |  | 1
Sala BT |  | 1
Escala accés Telefèric |  | 1
Sala motriu |  | 1
Magatzem |  | 1
Sala COMS |  | 1
Exterior àrees tècniques |  | 1
Sala MT |  | 1
Pati exterior |  | 1
Distribuïdor àrees tècniques |  | 1
Lavabo Vestidor Masculí |  | 1
Lavabo Vestidor Femení |  | 1
Sala Neteja |  | 1
Sala pati exterior |  | 1
CGE1 |  | 1
CGE 2 |  | 1
Pre-vestíbul |  | 1
Passadís dependències |  | 1
Vestíbul |  | 1
Sala de descans |  | 1
Despatx 1 |  | 1
Despatx 2 |  | 1
Sala de reunions |  | 1
Estructura Telefèric Leitner |  | 1
Vestíbul |  | 1
Passera Leitner |  | 1
| N | Obra | 01 | Pressupost0-OE.30163-PJOB
| N | Capítol | 01 | PARC DE MONTJUÏC
| N | Titol 3 | 01 | TREBALLS PREVIS
| N | Titol 4 | 02 | ENDERROCS I DEMOLICIONS
01.01.01.02.001 | L | G219U0EE | M2 | ENDERROC D'ARREBOSSATS EN PARAMENTS VERTICALS, AMB MITJANS MANUALS O MECÀNICS, INCLOU SELECCIÓ DEL RESIDU, CÀRREGA MANUAL O MECÀNICA DE RUNA SOBRE CAMIÓ O CONTENIDOR , TRANSPORT A ABOCADOR I DEPOSICIÓ CONTROLADA A CENTRE DE RECICLATGE, DE RESIDUS NO ESPECIALS O ESPECIALS, REGULARITZACIÓ DEL PARAMENT PER A PERMETRE EL NOU APLACAT I PLUSOS PER L'EXECUCIÓ DELS TREBALLS EN HORARI NOCTURN I REDUÏT. | ENDERROC D'ARREBOSSATS EN PARAMENTS VERTICALS, AMB MITJANS MANUALS O MECÀNICS, INCLOU SELECCIÓ DEL RESIDU, CÀRREGA MANUAL O MECÀNICA DE RUNA SOBRE CAMIÓ O CONTENIDOR , TRANSPORT A ABOCADOR I DEPOSICIÓ CONTROLADA A CENTRE DE RECICLATGE, DE RESIDUS NO ESPECIALS O ESPECIALS, REGULARITZACIÓ DEL PARAMENT PER A PERMETRE EL NOU APLACAT I PLUSOS PER L'EXECUCIÓ DELS TREBALLS EN HORARI NOCTURN I REDUÏT.
ENDERROCS I DEMOLICIONS | C | Longitud | Alçada | Unitats | Ample
Vestidor masculí |  | 34 | 3
|  | 1 | 1
Vestidor femenÍ |  | 32 | 3
|  | 1 | 1
Sala lactància (Lavabo PMR) |  | 4.5 | 3
01.01.01.02.002 | L | G219U0BB | M2 | ENDERROC D'APLACAT EN PARAMENTS VERTICALS DE RAJOLA CERÀMICA, PEDRA NATURAL O ARTIFICIAL , PLANXA D'ACER INOXIDABLE O DE TAULER TIPUS ''TRESPA'', ESTRUCTURES DE SUPORT I PLAQUES D'ANCORATGE I PART PROPORCIONAL DE SÒCOLS, AMB MITJANS MANUALS O MECÀNICS, INCLOU SELECCIÓ DEL RESIDU, CÀRREGA MANUAL O MECÀNICA DE RUNA SOBRE CAMIÓ O CONTENIDOR , TRANSPORT A ABOCADOR I DEPOSICIÓ CONTROLADA A CENTRE DE RECICLATGE, DE RESIDUS NO ESPECIALS O ESPECIALS, REGULARITZACIÓ DEL PARAMENT PER A PERMETRE LA COL.LOCACIÓ DE NOUS REVESTIMENTS I PLUSOS PER L'EXECUCIÓ DELS TREBALLS EN HORARI NOCTURN I REDUÏT. | ENDERROC D'APLACAT EN PARAMENTS VERTICALS DE RAJOLA CERÀMICA, PEDRA NATURAL O ARTIFICIAL , PLANXA D'ACER INOXIDABLE O DE TAULER TIPUS ''TRESPA'', ESTRUCTURES DE SUPORT I PLAQUES D'ANCORATGE I PART PROPORCIONAL DE SÒCOLS, AMB MITJANS MANUALS O MECÀNICS, INCLOU SELECCIÓ DEL RESIDU, CÀRREGA MANUAL O MECÀNICA DE RUNA SOBRE CAMIÓ O CONTENIDOR , TRANSPORT A ABOCADOR I DEPOSICIÓ CONTROLADA A CENTRE DE RECICLATGE, DE RESIDUS NO ESPECIALS O ESPECIALS, REGULARITZACIÓ DEL PARAMENT PER A PERMETRE LA COL.LOCACIÓ DE NOUS REVESTIMENTS I PLUSOS PER L'EXECUCIÓ DELS TREBALLS EN HORARI NOCTURN I REDUÏT.
ENDERROCS I DEMOLICIONS | C | Longitud | Alçada | Unitats | Ample
Vestidor masculí |  | 34 | 3
|  | 1 | 1
Vestidor femenÍ |  | 32 | 3
|  | 1 | 1
Sala lactància (Lavabo PMR) |  | 4.5 | 3
01.01.01.02.003 | L | G219ZZFF | M2 | ENDERROC DE CEL RAS DE QUALSEVOL TIPUS I P.P. D'INSTAL·LACIONS EXISTENTS ASSOCIADES AL SEU INTERIOR I/O EXTERIOR QUE ESTAN FÒRA DE SERVEI (PANTALLES QUADRADES, LLUMS EMERGÈNCIA, DETECTORS INCENDI, REIXETES, ALTAVEUS, ETC….) , AIXÍ COM LA XARXA DE CONDUCTES I SAFATES SUPERIORS AMB OBJECTE DE PODER VISUALITZAR I ANALITZAR LES PATOLOGIES I L'ESTAT ACTUAL DE LA INSFRAESTRCUTURA D'OBRA, AMB UN GRUIX MÀXIM DE 50 CM, AMB MITJANS MANUALS O MECÀNICS, INCLOU SELECCIÓ DEL RESIDU, CÀRREGA MANUAL O MECÀNICA DE RUNA SOBRE CAMIÓ O CONTENIDOR , TRANSPORT A ABOCADOR I DEPOSICIÓ CONTROLADA A CENTRE DE RECICLATGE, DE RESIDUS NO ESPECIALS O ESPECIALS, REGULARITZACIÓ DEL PARAMENT PER A PERMETRE EL NOU CEL RAS I PLUSOS PER L'EXECUCIÓ DELS TREBALLS EN HORARI NOCTURN I REDUÏT. | ENDERROC DE CEL RAS DE QUALSEVOL TIPUS I P.P. D'INSTAL·LACIONS EXISTENTS ASSOCIADES AL SEU INTERIOR I/O EXTERIOR QUE ESTAN FÒRA DE SERVEI (PANTALLES QUADRADES, LLUMS EMERGÈNCIA, DETECTORS INCENDI, REIXETES, ALTAVEUS, ETC….) , AIXÍ COM LA XARXA DE CONDUCTES I SAFATES SUPERIORS AMB OBJECTE DE PODER VISUALITZAR I ANALITZAR LES PATOLOGIES I L'ESTAT ACTUAL DE LA INSFRAESTRCUTURA D'OBRA, AMB UN GRUIX MÀXIM DE 50 CM, AMB MITJANS MANUALS O MECÀNICS, INCLOU SELECCIÓ DEL RESIDU, CÀRREGA MANUAL O MECÀNICA DE RUNA SOBRE CAMIÓ O CONTENIDOR , TRANSPORT A ABOCADOR I DEPOSICIÓ CONTROLADA A CENTRE DE RECICLATGE, DE RESIDUS NO ESPECIALS O ESPECIALS, REGULARITZACIÓ DEL PARAMENT PER A PERMETRE EL NOU CEL RAS I PLUSOS PER L'EXECUCIÓ DELS TREBALLS EN HORARI NOCTURN I REDUÏT.
CELS RASOS I SOSTRES | C | Àrea
Lavabo Vestidor masculí |  | 2
Lavabo Vestidor femen´ |  | 2
Sala lactància/ Lavabo PMR |  | 5
| N | Obra | 01 | Pressupost0-OE.30163-PJOB
| N | Capítol | 01 | PARC DE MONTJUÏC
| N | Titol 3 | 01 | TREBALLS PREVIS
| N | Titol 4 | 03 | ALTRES
01.01.01.03.001 | L | XPA10111 | PA | P.A. A JUSTIFICAR PER PROTECCIÓ D'INSTAL·LACIONS I EQUIPAMENT EXISTENTS DURANT LES FEINES. | P.A. A JUSTIFICAR PER PROTECCIÓ D'INSTAL·LACIONS I EQUIPAMENT EXISTENTS DURANT LES FEINES.
ALTRES | C | Unitats
Parc de Montjuïc |  | 1
| N | Obra | 01 | Pressupost0-OE.30163-PJOB
| N | Capítol | 01 | PARC DE MONTJUÏC
| N | Titol 3 | 02 | ARQUITECTURA I DIVERSOS
| N | Titol 4 | 01 | ESTACIÓ I ANDANES
| N | Titol 4 (1) | 01 | REPARACIÓ I PINTAT ESTRUCTURA METÀL·LICA
01.01.02.01.01.001 | L | P875-4SA5 | M2 | NETEJA I PREPARACIÓ DE LA SUPERFÍCIE DE PERFILS LAMINATS D'ACER FINS A UN GRAU DE PREPARACIÓ ST 3 SEGONS LA NORMA UNE-EN ISO 8501-1, AMB MITJANS MANUALS I CÀRREGA MANUAL DE RUNA SOBRE CONTENIDOR | NETEJA I PREPARACIÓ DE LA SUPERFÍCIE DE PERFILS LAMINATS D'ACER FINS A UN GRAU DE PREPARACIÓ ST 3 SEGONS LA NORMA UNE-EN ISO 8501-1, AMB MITJANS MANUALS I CÀRREGA MANUAL DE RUNA SOBRE CONTENIDOR
Reparació i pintat estructura metàl·lica | C | Unitats | Àrea (m2/m) | Longitud | Alçada
Perfils/bigues verticals IPE330 |  | 10 | 1.9 | 7
Perfils/bigues horitzontals IPE330 |  | 3 | 1.9 | 12
|  | 1 | 1.9 | 14
|  | 1 | 1.9 | 16
|  | 1 | 1.9 | 18
Circular diàmetre 120mm |  | 1 | 0.4 | 21
|  | 10 | 0.4 | 6
Tensors
7mx2 |  | 6 | 0.13 | 14
8mx2 |  | 2 | 0.13 | 16
Perfil tubular 140x60 |  | 1 | 0.4 | 22
IPN300 |  | 1 | 1.76 | 25
Pati exterior |  | 5 | 1.9 | 10
Reserva 10% |  | 48.7
01.01.02.01.01.002 | L | P871-H8G6 | M2 | DECAPAT DE PINTURES I ÒXIDS EXISTENTS SOBRE BARANA D'ACER, FORJA O FOSA, AMB APLICACIONS SUCCESSIVES DE PRODUCTE DECAPANT | DECAPAT DE PINTURES I ÒXIDS EXISTENTS SOBRE BARANA D'ACER, FORJA O FOSA, AMB APLICACIONS SUCCESSIVES DE PRODUCTE DECAPANT
Reparació i pintat estructura metàl·lica | C | Unitats | Àrea (m2/m) | Longitud | Alçada
Perfils/bigues verticals IPE330 |  | 10 | 1.9 | 7
Perfils/bigues horitzontals IPE330 |  | 3 | 1.9 | 12
|  | 1 | 1.9 | 14
|  | 1 | 1.9 | 16
|  | 1 | 1.9 | 18
Circular diàmetre 120mm |  | 1 | 0.4 | 21
|  | 10 | 0.4 | 6
Tensors
7mx2 |  | 6 | 0.13 | 14
8mx2 |  | 2 | 0.13 | 16
Perfil tubular 140x60 |  | 1 | 0.4 | 22
IPN300 |  | 1 | 1.76 | 25
Pati exterior |  | 5 | 1.9 | 10
Reserva 10% |  | 48.7
01.01.02.01.01.003 | L | P89C-391C | M2 | PINTAT DE BIGA D'UN SOL PERFIL D'ACER AMB PINTURA SINTÈTICA, AMB DUES CAPES DE PINTURA ZINC I DUES D'ACABAT | PINTAT DE BIGA D'UN SOL PERFIL D'ACER AMB PINTURA SINTÈTICA, AMB DUES CAPES DE PINTURA ZINC I DUES D'ACABAT
Reparació i pintat estructura metàl·lica | C | Unitats | Àrea (m2/m) | Longitud | Alçada
Perfils/bigues verticals IPE330 |  | 10 | 1.9 | 7
Perfils/bigues horitzontals IPE330 |  | 3 | 1.9 | 12
|  | 1 | 1.9 | 14
|  | 1 | 1.9 | 16
|  | 1 | 1.9 | 18
Circular diàmetre 120mm |  | 1 | 0.4 | 21
|  | 10 | 0.4 | 6
Tensors
7mx2 |  | 6 | 0.13 | 14
8mx2 |  | 2 | 0.13 | 16
Perfil tubular 140x60 |  | 1 | 0.4 | 22
IPN300 |  | 1 | 1.76 | 25
Pati exterior |  | 5 | 1.9 | 10
Reserva 10% |  | 48.7
| N | Obra | 01 | Pressupost0-OE.30163-PJOB
| N | Capítol | 01 | PARC DE MONTJUÏC
| N | Titol 3 | 02 | ARQUITECTURA I DIVERSOS
| N | Titol 4 | 01 | ESTACIÓ I ANDANES
| N | Titol 4 (1) | 02 | PINTAT ANDANES ESTACIÓ
01.01.02.01.02.001 | L | E85102 | M2 | NETEJA SUPERFICIAL DE PLATAFORMA HORITZONTAL DE PAS EXISTENT, PER MITJANS MANUALS I/O MECÀNICS, SOLERA DE FORMIGÓ, INCLOENT RASPALLAT I/O DIANOVAT DELS RECUBRIMENTS EXISTENTS (SI EXISTEIXEN), GARANTINT LA SUPERFÍCIE D'APLICACIÓ DEL PORO OBERT I TEXTURADA I ASSECAT DE LES MATEIXES, SI PROCEDEIX. INCLOU P.P. DE MITJANS AUXILIARS, RETIRADA DEL MATERIAL SOBRANT I TRANSPORT I GESTIÓ DELS RESIDUS A ABOCADOR. | NETEJA SUPERFICIAL DE PLATAFORMA HORITZONTAL DE PAS EXISTENT, PER MITJANS MANUALS I/O MECÀNICS, SOLERA DE FORMIGÓ, INCLOENT RASPALLAT I/O DIANOVAT DELS RECUBRIMENTS EXISTENTS (SI EXISTEIXEN), GARANTINT LA SUPERFÍCIE D'APLICACIÓ DEL PORO OBERT I TEXTURADA I ASSECAT DE LES MATEIXES, SI PROCEDEIX. INCLOU P.P. DE MITJANS AUXILIARS, RETIRADA DEL MATERIAL SOBRANT I TRANSPORT I GESTIÓ DELS RESIDUS A ABOCADOR.
Pintat andanes estació | C | Àrea
Andana |  | 90
Reserva 10% |  | 9
01.01.02.01.02.002 | L | E85103 | M2 | APLICACIÓ PER MITJANS MANUALS I/O MECÀNICS DE IMPRIMACIÓ TIPUS SIKAFLOOR -160 O SIMILAR EQUIVALENT, PRÈVIA NETEJA SUPERFICIAL DE PLATAFORMA HORITZONTAL DE PAS EXISTENT, PER MITJANS MANUALS I/O MECÀNICS, SOLERA DE FORMIGÓ, GARANTINTUNA CAPA CONTÍNUA SENSE POROS. INCLOU P.P. DE MITJANS AUXILIARS, RETIRADA DEL MATERIAL SOBRANT I TRANSPORT I GESTIÓ DELS RESIDUS A ABOCADOR. | APLICACIÓ PER MITJANS MANUALS I/O MECÀNICS DE IMPRIMACIÓ TIPUS SIKAFLOOR -160 O SIMILAR EQUIVALENT, PRÈVIA NETEJA SUPERFICIAL DE PLATAFORMA HORITZONTAL DE PAS EXISTENT, PER MITJANS MANUALS I/O MECÀNICS, SOLERA DE FORMIGÓ, GARANTINTUNA CAPA CONTÍNUA SENSE POROS. INCLOU P.P. DE MITJANS AUXILIARS, RETIRADA DEL MATERIAL SOBRANT I TRANSPORT I GESTIÓ DELS RESIDUS A ABOCADOR.
Pintat andanes estació | C | Àrea
Andana |  | 90
Reserva 10% |  | 9
01.01.02.01.02.003 | L | E85104 | M2 | APLICACIÓ PER MITJANS MANUALS I/O MECÀNICS DE REVESTIMENT AUTONIVELLANT EPOXI BICOMPONENT TIPUS SIKAFLOOR -381 O SIMILAR EQUIVALENT, D'ALTES RESISTÈNCIES QUÍMIQUES I MECÀNIQUES EN COLOR GRIS, AMASAT AMB SORRA DE QUARS, PRÈVIA NETEJA SUPERFICIAL DE PLATAFORMA DE PAS I SOLERA. INCLOU SUBMINISTRAMENT DE MATERIAL A OBRA, DE MITJANS AUXILIARS, RETIRADA DEL MATERIAL SOBRANT I TRANSPORT I GESTIÓ DELS RESIDUS A ABOCADOR. | APLICACIÓ PER MITJANS MANUALS I/O MECÀNICS DE REVESTIMENT AUTONIVELLANT EPOXI BICOMPONENT TIPUS SIKAFLOOR -381 O SIMILAR EQUIVALENT, D'ALTES RESISTÈNCIES QUÍMIQUES I MECÀNIQUES EN COLOR GRIS, AMASAT AMB SORRA DE QUARS, PRÈVIA NETEJA SUPERFICIAL DE PLATAFORMA DE PAS I SOLERA. INCLOU SUBMINISTRAMENT DE MATERIAL A OBRA, DE MITJANS AUXILIARS, RETIRADA DEL MATERIAL SOBRANT I TRANSPORT I GESTIÓ DELS RESIDUS A ABOCADOR.
Pintat andanes estació | C | Àrea
Andana |  | 90
Reserva 10% |  | 9
| N | Obra | 01 | Pressupost0-OE.30163-PJOB
| N | Capítol | 01 | PARC DE MONTJUÏC
| N | Titol 3 | 02 | ARQUITECTURA I DIVERSOS
| N | Titol 4 | 01 | ESTACIÓ I ANDANES
| N | Titol 4 (1) | 03 | DECAPAT I PINTAT FOSSAT ESTACIÓ
01.01.02.01.03.001 | L | E85102 | M2 | NETEJA SUPERFICIAL DE PLATAFORMA HORITZONTAL DE PAS EXISTENT, PER MITJANS MANUALS I/O MECÀNICS, SOLERA DE FORMIGÓ, INCLOENT RASPALLAT I/O DIANOVAT DELS RECUBRIMENTS EXISTENTS (SI EXISTEIXEN), GARANTINT LA SUPERFÍCIE D'APLICACIÓ DEL PORO OBERT I TEXTURADA I ASSECAT DE LES MATEIXES, SI PROCEDEIX. INCLOU P.P. DE MITJANS AUXILIARS, RETIRADA DEL MATERIAL SOBRANT I TRANSPORT I GESTIÓ DELS RESIDUS A ABOCADOR. | NETEJA SUPERFICIAL DE PLATAFORMA HORITZONTAL DE PAS EXISTENT, PER MITJANS MANUALS I/O MECÀNICS, SOLERA DE FORMIGÓ, INCLOENT RASPALLAT I/O DIANOVAT DELS RECUBRIMENTS EXISTENTS (SI EXISTEIXEN), GARANTINT LA SUPERFÍCIE D'APLICACIÓ DEL PORO OBERT I TEXTURADA I ASSECAT DE LES MATEIXES, SI PROCEDEIX. INCLOU P.P. DE MITJANS AUXILIARS, RETIRADA DEL MATERIAL SOBRANT I TRANSPORT I GESTIÓ DELS RESIDUS A ABOCADOR.
Decapat i pintat fossat andana | C | Àrea
Fossat Andana |  | 190
Reserva 10% |  | 19
01.01.02.01.03.002 | L | E85103 | M2 | APLICACIÓ PER MITJANS MANUALS I/O MECÀNICS DE IMPRIMACIÓ TIPUS SIKAFLOOR -160 O SIMILAR EQUIVALENT, PRÈVIA NETEJA SUPERFICIAL DE PLATAFORMA HORITZONTAL DE PAS EXISTENT, PER MITJANS MANUALS I/O MECÀNICS, SOLERA DE FORMIGÓ, GARANTINTUNA CAPA CONTÍNUA SENSE POROS. INCLOU P.P. DE MITJANS AUXILIARS, RETIRADA DEL MATERIAL SOBRANT I TRANSPORT I GESTIÓ DELS RESIDUS A ABOCADOR. | APLICACIÓ PER MITJANS MANUALS I/O MECÀNICS DE IMPRIMACIÓ TIPUS SIKAFLOOR -160 O SIMILAR EQUIVALENT, PRÈVIA NETEJA SUPERFICIAL DE PLATAFORMA HORITZONTAL DE PAS EXISTENT, PER MITJANS MANUALS I/O MECÀNICS, SOLERA DE FORMIGÓ, GARANTINTUNA CAPA CONTÍNUA SENSE POROS. INCLOU P.P. DE MITJANS AUXILIARS, RETIRADA DEL MATERIAL SOBRANT I TRANSPORT I GESTIÓ DELS RESIDUS A ABOCADOR.
Decapat i pintat fossat andana | C | Àrea
Fossat Andana |  | 190
Reserva 10% |  | 19
01.01.02.01.03.003 | L | E85104 | M2 | APLICACIÓ PER MITJANS MANUALS I/O MECÀNICS DE REVESTIMENT AUTONIVELLANT EPOXI BICOMPONENT TIPUS SIKAFLOOR -381 O SIMILAR EQUIVALENT, D'ALTES RESISTÈNCIES QUÍMIQUES I MECÀNIQUES EN COLOR GRIS, AMASAT AMB SORRA DE QUARS, PRÈVIA NETEJA SUPERFICIAL DE PLATAFORMA DE PAS I SOLERA. INCLOU SUBMINISTRAMENT DE MATERIAL A OBRA, DE MITJANS AUXILIARS, RETIRADA DEL MATERIAL SOBRANT I TRANSPORT I GESTIÓ DELS RESIDUS A ABOCADOR. | APLICACIÓ PER MITJANS MANUALS I/O MECÀNICS DE REVESTIMENT AUTONIVELLANT EPOXI BICOMPONENT TIPUS SIKAFLOOR -381 O SIMILAR EQUIVALENT, D'ALTES RESISTÈNCIES QUÍMIQUES I MECÀNIQUES EN COLOR GRIS, AMASAT AMB SORRA DE QUARS, PRÈVIA NETEJA SUPERFICIAL DE PLATAFORMA DE PAS I SOLERA. INCLOU SUBMINISTRAMENT DE MATERIAL A OBRA, DE MITJANS AUXILIARS, RETIRADA DEL MATERIAL SOBRANT I TRANSPORT I GESTIÓ DELS RESIDUS A ABOCADOR.
Decapat i pintat fossat andana | C | Àrea
Fossat Andana |  | 190
Reserva 10% |  | 19
| N | Obra | 01 | Pressupost0-OE.30163-PJOB
| N | Capítol | 01 | PARC DE MONTJUÏC
| N | Titol 3 | 02 | ARQUITECTURA I DIVERSOS
| N | Titol 4 | 01 | ESTACIÓ I ANDANES
| N | Titol 4 (1) | 04 | NETEJA I PINTAT COBERTA ZENC
01.01.02.01.04.001 | L | P89C-Z001 | M2 | NETEJA I PINTAT DE DE SUPERFÍCE ZENCADA AMB COMPOST DE GALVANITZAT EN FRED D'UN COMPONENT AMB COMPOSICIÓ DE PARTÍCULA EN PURESA 99,995% ELECTROLÍTICA DE ZINC NANOQUÍMICAMENT PUR, MATERIALS VOLÀTILS I AGENTS D'ACOBLAMENT TIPUS GALVANOL O EQUIVALENT. COMPOSICIÓ: 72 % - POLS DE ZINC (ESTABILITZAT) 25% - XILÈ 3 % - PATENTAT POLÍMER CONNECTOR GALVANOL® PURESA POLS DE ZINC 99,995 % (ISO 752, DIN 1706) – ISO 3549: MIN 98.5%, MAX 99,4% LA DENSITAT DE LA BARREJA A 20 ° C 2400 KG/M3 280 G/M2 QUAN EL GRUIX 40-60 µM CONDICIONS D'APLICACIÓ DE -30°C A +60°C, HUMITAT MÀX. 100% TEMPS D'ASSECATGE -30°C – 50 MIN.; -10°C – 40 MIN.; +20°C – 20 MIN. | NETEJA I PINTAT DE DE SUPERFÍCE ZENCADA AMB COMPOST DE GALVANITZAT EN FRED D'UN COMPONENT AMB COMPOSICIÓ DE PARTÍCULA EN PURESA 99,995% ELECTROLÍTICA DE ZINC NANOQUÍMICAMENT PUR, MATERIALS VOLÀTILS I AGENTS D'ACOBLAMENT TIPUS GALVANOL O EQUIVALENT. COMPOSICIÓ: 72 % - POLS DE ZINC (ESTABILITZAT) 25% - XILÈ 3 % - PATENTAT POLÍMER CONNECTOR GALVANOL® PURESA POLS DE ZINC 99,995 % (ISO 752, DIN 1706) – ISO 3549: MIN 98.5%, MAX 99,4% LA DENSITAT DE LA BARREJA A 20 ° C 2400 KG/M3 280 G/M2 QUAN EL GRUIX 40-60 µM CONDICIONS D'APLICACIÓ DE -30°C A +60°C, HUMITAT MÀX. 100% TEMPS D'ASSECATGE -30°C – 50 MIN.; -10°C – 40 MIN.; +20°C – 20 MIN.
Neteja i pintat coberta de zenc | C | Àrea
Àrea Coberta |  | 380
Àrea lateral 1 |  | 80
Àrea lateral 2 |  | 80
Àrea Rampa |  | 130
Reserva 10% |  | 67
Neteja exterior | C | Àrea | Factor
Alçat Ctra. Montjuïc |  | 170 | 0.5
Alçat Parc |  | 60 | 0.5
Coberta |  | 360 | 0.5
Reserva 10% |  | 59 | 0.5
| N | Obra | 01 | Pressupost0-OE.30163-PJOB
| N | Capítol | 01 | PARC DE MONTJUÏC
| N | Titol 3 | 02 | ARQUITECTURA I DIVERSOS
| N | Titol 4 | 01 | ESTACIÓ I ANDANES
| N | Titol 4 (1) | 05 | REHABILITACIÓ FAÇANA EDIFICI MIRAMAR
01.01.02.01.05.001 | L | P874-Z001 | M2 | NETEJA DE PARAMENT DE PEDRA, AMB RAIG D'AIGUA A PRESSIÓ, DE 60 FINS A 200 BAR I NETEJA GENERALDE RACONS, CANTONADES, ETC.. S'INCLOUEN ELS MITJANS ELEVADORS, PERSONAL, EINES I MAQUIINÀRIA NECESSARIS. | NETEJA DE PARAMENT DE PEDRA, AMB RAIG D'AIGUA A PRESSIÓ, DE 60 FINS A 200 BAR I NETEJA GENERALDE RACONS, CANTONADES, ETC.. S'INCLOUEN ELS MITJANS ELEVADORS, PERSONAL, EINES I MAQUIINÀRIA NECESSARIS.
Rehabilitació Façana Edifici Miramar | C | Àrea
Pedra calcària |  | 80
Reserva 10% |  | 8
01.01.02.01.05.002 | L | E8989240 | M2 | SANEJAMENT DE LES PARETS MITJANÇANT UN KARTXEJAT I APLICACIÓ DE PINTURA DE POLIUTERANO DE DOS COMPONENTS A L'AIGUA FINS A UNA ALÇADA DE FINS A 5M, CAPA D'ACABAT, APLICAT AMB PISTOLA A PRESSIÓ, INCLOENT-HI PLUSOS PER L'EXECUCIÓ DELS TREBALLS EN HORARI NOCTURN I REDUÏT. INCLOU PROTECCIÓ D'INSTAL·LACIONS I ELEMENTS PROPERS PER A NO SER AFECTATS PER LA PINTURA. INCLOU TOTS ELS MEDIS AUXILIARS PER A LA SEVA CORRECTA EXECUCIÓ. | SANEJAMENT DE LES PARETS MITJANÇANT UN KARTXEJAT I APLICACIÓ DE PINTURA DE POLIUTERANO DE DOS COMPONENTS A L'AIGUA FINS A UNA ALÇADA DE FINS A 5M, CAPA D'ACABAT, APLICAT AMB PISTOLA A PRESSIÓ, INCLOENT-HI PLUSOS PER L'EXECUCIÓ DELS TREBALLS EN HORARI NOCTURN I REDUÏT. INCLOU PROTECCIÓ D'INSTAL·LACIONS I ELEMENTS PROPERS PER A NO SER AFECTATS PER LA PINTURA. INCLOU TOTS ELS MEDIS AUXILIARS PER A LA SEVA CORRECTA EXECUCIÓ.
Rehabilitació Façana Edifici Miramar | C | Àrea
Zona arrebossat |  | 60
Façana principal Ed. Miramar |  | 125
Reserva 10% |  | 18
01.01.02.01.05.003 | L | P89H-Z001 | M2 | PINTAT DE PARAMENT VERTICAL EXTERIOR DE CIMENT, AMB PINTURA AL SILICAT AMB ACABAT LLIS, AMB UNA CAPA DE FONS I DUES D'ACABAT COLOR A A ACORDAR AMB FMB. S'INCLOUEN TOTS ELS MITJANS ELWEVADORS, PERSONALS, EIONES I MAQUINÀRIA NECESSARIS. | PINTAT DE PARAMENT VERTICAL EXTERIOR DE CIMENT, AMB PINTURA AL SILICAT AMB ACABAT LLIS, AMB UNA CAPA DE FONS I DUES D'ACABAT COLOR A A ACORDAR AMB FMB. S'INCLOUEN TOTS ELS MITJANS ELWEVADORS, PERSONALS, EIONES I MAQUINÀRIA NECESSARIS.
Rehabilitació Façana Edifici Miramar | C | Àrea
Zona arrebossat |  | 60
Façana principal Ed. Miramar |  | 125
Reserva 10% |  | 18
01.01.02.01.05.004 | L | PD5Z-Z001 | M | REPARACIÓ DE CANALÓ DE ZENC INCLOENT TOTS ELS MITJANS ELEVADORS, PERSONALS I MATERIALS NECESSARIS. | REPARACIÓ DE CANALÓ DE ZENC INCLOENT TOTS ELS MITJANS ELEVADORS, PERSONALS I MATERIALS NECESSARIS.
Rehabilitació Façana Edifici Miramar | C | Àrea
Canaló zenc |  | 6
| N | Obra | 01 | Pressupost0-OE.30163-PJOB
| N | Capítol | 01 | PARC DE MONTJUÏC
| N | Titol 3 | 02 | ARQUITECTURA I DIVERSOS
| N | Titol 4 | 01 | ESTACIÓ I ANDANES
| N | Titol 4 (1) | 06 | ALTRES
01.01.02.01.06.003 | L | PQ22-Z001 | U | SUBMINISTRAMENT I COL·LOCACIÓ DE PAPERERA EIVISSA DE GRUP FÀBREGAS O EQUIVALENT, FABRICADA EN POLIETILÈ AMB PROTECCIÓ UV, DE COLOR GRIS RAL 7021 AMB CAPACITAT PER A 120L, CUBETA INTERIOR EN POLIETILÈ, CARGOLS, FERRATGES I FRONTISSES EN ACER INOXIDABLE, AMB SISTEMA DE TANCAMENT I CENDRER. | SUBMINISTRAMENT I COL·LOCACIÓ DE PAPERERA EIVISSA DE GRUP FÀBREGAS O EQUIVALENT, FABRICADA EN POLIETILÈ AMB PROTECCIÓ UV, DE COLOR GRIS RAL 7021 AMB CAPACITAT PER A 120L, CUBETA INTERIOR EN POLIETILÈ, CARGOLS, FERRATGES I FRONTISSES EN ACER INOXIDABLE, AMB SISTEMA DE TANCAMENT I CENDRER.
Altres | C | Unitats
Vestíbul /Accés |  | 3
01.01.02.01.06.004 | L | PQZ3-Z001 | M2 | XARXA ANTI-AUS DE POLIETILÈ, DE COLOR A DETERMINAR PER FMB,, TEIXIDA EN QUADRÍCULA DE 19X19 MM, MUNTADA SOBRE CABLES D'ACER INOXIDABLE DE 2,5 MM DE D I FIXADA MECÀNICAMENT A LES ESTRUCTURES DE L'ESTACIÓ. S'INCLOUEN TOTS ELS ACCESSORIS, MATERIALS I MITJANS NECESSARIS PER A LA SEVA COL·LOCACIÓ. | XARXA ANTI-AUS DE POLIETILÈ, DE COLOR A DETERMINAR PER FMB,, TEIXIDA EN QUADRÍCULA DE 19X19 MM, MUNTADA SOBRE CABLES D'ACER INOXIDABLE DE 2,5 MM DE D I FIXADA MECÀNICAMENT A LES ESTRUCTURES DE L'ESTACIÓ. S'INCLOUEN TOTS ELS ACCESSORIS, MATERIALS I MITJANS NECESSARIS PER A LA SEVA COL·LOCACIÓ.
Altres | C | Àrea
Vestíbul |  | 400
01.01.02.01.06.005 | L | PQZ3-Z002 | M | SUBMINISTRAMENT I INSTAL·LACIÓ DE BANDA EXCLUSIÓ D'AUS I GATS DE POLIPROPILÈ MOLDEJABLE I DIVISIBLE, INOFENSIU PER A AUS I GATS I DE COLOR A DETERMINAR PER FMB. DIMENSIONS: 18X45X500 (AÇADA-AMPLADA- LONGITUD). POSSIBILITAT D'INSTAL·LACIÓ MITJANÇANT ADHESIU ADEQUAT O CARGOLS.S'INCLOUEN TOTS ELS ACCESSORIS, MATERIALS I MITJANS NECESSARIS PER A LA SEVA COL·LOCACIÓ. | SUBMINISTRAMENT I INSTAL·LACIÓ DE BANDA EXCLUSIÓ D'AUS I GATS DE POLIPROPILÈ MOLDEJABLE I DIVISIBLE, INOFENSIU PER A AUS I GATS I DE COLOR A DETERMINAR PER FMB. DIMENSIONS: 18X45X500 (AÇADA-AMPLADA- LONGITUD). POSSIBILITAT D'INSTAL·LACIÓ MITJANÇANT ADHESIU ADEQUAT O CARGOLS.S'INCLOUEN TOTS ELS ACCESSORIS, MATERIALS I MITJANS NECESSARIS PER A LA SEVA COL·LOCACIÓ.
Altres | C | Unitats | Unitats (0,5m) | Unitats Gruix
Façana Ed. Miramar Finestretes |  | 82 | 2 | 2
Long Fionestres: 1m
Façana arrebossat |  | 2 | 26 | 3
Altres (finestrals) |  | 4 | 27 | 3
| N | Obra | 01 | Pressupost0-OE.30163-PJOB
| N | Capítol | 01 | PARC DE MONTJUÏC
| N | Titol 3 | 02 | ARQUITECTURA I DIVERSOS
| N | Titol 4 | 02 | DEPENDÈNCIES
| N | Titol 4 (1) | 01 | PAVIMENTS
01.01.02.02.01.001 | L | E85102 | M2 | NETEJA SUPERFICIAL DE PLATAFORMA HORITZONTAL DE PAS EXISTENT, PER MITJANS MANUALS I/O MECÀNICS, SOLERA DE FORMIGÓ, INCLOENT RASPALLAT I/O DIANOVAT DELS RECUBRIMENTS EXISTENTS (SI EXISTEIXEN), GARANTINT LA SUPERFÍCIE D'APLICACIÓ DEL PORO OBERT I TEXTURADA I ASSECAT DE LES MATEIXES, SI PROCEDEIX. INCLOU P.P. DE MITJANS AUXILIARS, RETIRADA DEL MATERIAL SOBRANT I TRANSPORT I GESTIÓ DELS RESIDUS A ABOCADOR. | NETEJA SUPERFICIAL DE PLATAFORMA HORITZONTAL DE PAS EXISTENT, PER MITJANS MANUALS I/O MECÀNICS, SOLERA DE FORMIGÓ, INCLOENT RASPALLAT I/O DIANOVAT DELS RECUBRIMENTS EXISTENTS (SI EXISTEIXEN), GARANTINT LA SUPERFÍCIE D'APLICACIÓ DEL PORO OBERT I TEXTURADA I ASSECAT DE LES MATEIXES, SI PROCEDEIX. INCLOU P.P. DE MITJANS AUXILIARS, RETIRADA DEL MATERIAL SOBRANT I TRANSPORT I GESTIÓ DELS RESIDUS A ABOCADOR.
PAVIMENTS (DEPENDÈNCIES) | C | Àrea
Paviment Zona àrees tècniques |  | 110
Reserva 10% |  | 11
01.01.02.02.01.002 | L | E85103 | M2 | APLICACIÓ PER MITJANS MANUALS I/O MECÀNICS DE IMPRIMACIÓ TIPUS SIKAFLOOR -160 O SIMILAR EQUIVALENT, PRÈVIA NETEJA SUPERFICIAL DE PLATAFORMA HORITZONTAL DE PAS EXISTENT, PER MITJANS MANUALS I/O MECÀNICS, SOLERA DE FORMIGÓ, GARANTINTUNA CAPA CONTÍNUA SENSE POROS. INCLOU P.P. DE MITJANS AUXILIARS, RETIRADA DEL MATERIAL SOBRANT I TRANSPORT I GESTIÓ DELS RESIDUS A ABOCADOR. | APLICACIÓ PER MITJANS MANUALS I/O MECÀNICS DE IMPRIMACIÓ TIPUS SIKAFLOOR -160 O SIMILAR EQUIVALENT, PRÈVIA NETEJA SUPERFICIAL DE PLATAFORMA HORITZONTAL DE PAS EXISTENT, PER MITJANS MANUALS I/O MECÀNICS, SOLERA DE FORMIGÓ, GARANTINTUNA CAPA CONTÍNUA SENSE POROS. INCLOU P.P. DE MITJANS AUXILIARS, RETIRADA DEL MATERIAL SOBRANT I TRANSPORT I GESTIÓ DELS RESIDUS A ABOCADOR.
PAVIMENTS (DEPENDÈNCIES) | C | Àrea
Paviment Zona àrees tècniques |  | 110
Reserva 10% |  | 11
01.01.02.02.01.003 | L | E85104 | M2 | APLICACIÓ PER MITJANS MANUALS I/O MECÀNICS DE REVESTIMENT AUTONIVELLANT EPOXI BICOMPONENT TIPUS SIKAFLOOR -381 O SIMILAR EQUIVALENT, D'ALTES RESISTÈNCIES QUÍMIQUES I MECÀNIQUES EN COLOR GRIS, AMASAT AMB SORRA DE QUARS, PRÈVIA NETEJA SUPERFICIAL DE PLATAFORMA DE PAS I SOLERA. INCLOU SUBMINISTRAMENT DE MATERIAL A OBRA, DE MITJANS AUXILIARS, RETIRADA DEL MATERIAL SOBRANT I TRANSPORT I GESTIÓ DELS RESIDUS A ABOCADOR. | APLICACIÓ PER MITJANS MANUALS I/O MECÀNICS DE REVESTIMENT AUTONIVELLANT EPOXI BICOMPONENT TIPUS SIKAFLOOR -381 O SIMILAR EQUIVALENT, D'ALTES RESISTÈNCIES QUÍMIQUES I MECÀNIQUES EN COLOR GRIS, AMASAT AMB SORRA DE QUARS, PRÈVIA NETEJA SUPERFICIAL DE PLATAFORMA DE PAS I SOLERA. INCLOU SUBMINISTRAMENT DE MATERIAL A OBRA, DE MITJANS AUXILIARS, RETIRADA DEL MATERIAL SOBRANT I TRANSPORT I GESTIÓ DELS RESIDUS A ABOCADOR.
PAVIMENTS (DEPENDÈNCIES) | C | Àrea
Paviment Zona àrees tècniques |  | 110
Reserva 10% |  | 11
| N | Obra | 01 | Pressupost0-OE.30163-PJOB
| N | Capítol | 01 | PARC DE MONTJUÏC
| N | Titol 3 | 02 | ARQUITECTURA I DIVERSOS
| N | Titol 4 | 02 | DEPENDÈNCIES
| N | Titol 4 (1) | 02 | REVESTIMENTS I TANCAMENTS
01.01.02.02.02.001 | L | E81ZA7C0 | M2 | SUBMINISTRAMENT I COL·LOCACIÓ DE MALLA DE FIBRE DE VIDRE PER A REFORÇ DEL MORTER APLICAT, AMB RECOBRIMENT I RESISTÈNCIA ANTIALCALNA, REF. MALLATEX AR 10A / 150, MARCAT CE, AMB GRAMATGE DE 150GR I LLUMSDE MALLA SEGONS RECOMANACIONS DEL FABRICANT. | SUBMINISTRAMENT I COL·LOCACIÓ DE MALLA DE FIBRE DE VIDRE PER A REFORÇ DEL MORTER APLICAT, AMB RECOBRIMENT I RESISTÈNCIA ANTIALCALNA, REF. MALLATEX AR 10A / 150, MARCAT CE, AMB GRAMATGE DE 150GR I LLUMSDE MALLA SEGONS RECOMANACIONS DEL FABRICANT.
Revestiments i tancaments | C | Longitud | Alçada | Unitats | Ample
Vestidor masculí |  | 34 | 3
|  | 1 | 1
Vestidor femenÍ |  | 32 | 3
|  | 1 | 1
Sala lactància (Lavabo PMR) |  | 4.5 | 3
01.01.02.02.02.002 | L | E8110000 | M2 | ARREBOSSAT PROJECTAT REGLEJAT SOBRE PARAMENT VERTICAL INTERIOR, A MÉS DE 3,00 M D'ALÇÀRIA, AMB MORTER SEC DE CIMENT 1:4, DEIXAT DE REGLE, PER A POSTERIOR ENRAJOLAT, INCLOENT-HI PART PROPORCIONAL DE FORMACIÓ D'ARESTES I RACONS I MITJANS AUXILIARS PER FACILITAR L'EXECUCIÓ DE L'ARREBOSSAT. | ARREBOSSAT PROJECTAT REGLEJAT SOBRE PARAMENT VERTICAL INTERIOR, A MÉS DE 3,00 M D'ALÇÀRIA, AMB MORTER SEC DE CIMENT 1:4, DEIXAT DE REGLE, PER A POSTERIOR ENRAJOLAT, INCLOENT-HI PART PROPORCIONAL DE FORMACIÓ D'ARESTES I RACONS I MITJANS AUXILIARS PER FACILITAR L'EXECUCIÓ DE L'ARREBOSSAT.
Revestiments i tancaments | C | Longitud | Alçada | Unitats | Ample
Vestidor masculí |  | 34 | 3
|  | 1 | 1
Vestidor femenÍ |  | 32 | 3
|  | 1 | 1
Sala lactància (Lavabo PMR) |  | 4.5 | 3
01.01.02.02.02.003 | L | P822-3NQX | M2 | ENRAJOLAT DE PARAMENT VERTICAL INTERIOR A UNA ALÇÀRIA <= 3 M AMB RAJOLA DE CERÀMICA PREMSADA ESMALTADA MAT, RAJOLA DE VALÈNCIA, DE FORMA RECTANGULAR O QUADRADA, D'1 A 5 PECES/M2, PREU ALT, GRUP BIII (UNE-EN 14411), COL·LOCADES AMB ADHESIU CIMENTÓS TIPUS C2 SEGONS NORMA UNE-EN 12004 I REJUNTAT AMB BEURADA CG2 (UNE-EN 13888) | ENRAJOLAT DE PARAMENT VERTICAL INTERIOR A UNA ALÇÀRIA <= 3 M AMB RAJOLA DE CERÀMICA PREMSADA ESMALTADA MAT, RAJOLA DE VALÈNCIA, DE FORMA RECTANGULAR O QUADRADA, D'1 A 5 PECES/M2, PREU ALT, GRUP BIII (UNE-EN 14411), COL·LOCADES AMB ADHESIU CIMENTÓS TIPUS C2 SEGONS NORMA UNE-EN 12004 I REJUNTAT AMB BEURADA CG2 (UNE-EN 13888)
Revestiments i tancaments | C | Longitud | Alçada | Unitats | Ample
Vestidor masculí |  | 34 | 3
|  | 1 | 1
Vestidor femenÍ |  | 32 | 3
|  | 1 | 1
Sala lactància (Lavabo PMR) |  | 4.5 | 3
01.01.02.02.02.004 | L | P89I-Z001 | M2 | PINTAT DE PARAMENT VERTICAL O HORITZONTAL, AMB PINTURA PLÀSTICA AMB DUES CAPES INCLOENT PREPARACIÓ DE SUPERFÍCIE, ENCINTANT I PROTEGINT INSTAL·LACIONS I ELEMENTS EXISTENTS. | PINTAT DE PARAMENT VERTICAL O HORITZONTAL, AMB PINTURA PLÀSTICA AMB DUES CAPES INCLOENT PREPARACIÓ DE SUPERFÍCIE, ENCINTANT I PROTEGINT INSTAL·LACIONS I ELEMENTS EXISTENTS.
Revestiments i tancaments | C | Longitud | Alçada | Unitats | Ample
Passadís |  | 10 | 3 | 2
Passadís dependències |  | 15 | 3 | 2
Distribuïdor àrees tècniques |  | 35 | 5
Deducció portes 2,1x0.9 |  |  | 2.1 | -13 | 0.8
Taller |  | 35 | 5
Deducció portes 2,1x0.9 |  |  | 2.1 | -4 | 0.8
01.01.02.02.02.005 | L | P786-Z001 | M2 | INJECCIÓ D'ESCUMA DE POLIURETÀ (PUR) DE DENSITAT < 20 KG/M3, PER A SEGELLAT D'INSTAL·LACIONS | INJECCIÓ D'ESCUMA DE POLIURETÀ (PUR) DE DENSITAT < 20 KG/M3, PER A SEGELLAT D'INSTAL·LACIONS
Revestiments i tancaments | C | Àrea
Sala de descans/cuina |  | 0.5
| N | Obra | 01 | Pressupost0-OE.30163-PJOB
| N | Capítol | 01 | PARC DE MONTJUÏC
| N | Titol 3 | 02 | ARQUITECTURA I DIVERSOS
| N | Titol 4 | 02 | DEPENDÈNCIES
| N | Titol 4 (1) | 03 | CELS RASOS I SOSTRES
01.01.02.02.03.001 | L | P89I-Z002 | M2 | PINTURA TIXOTRÓPICA PER A APLICACIÓ EN ZONES DE GUIX, PLADUR O ALTRES SUPERFÍCIES AMB HUMITATS AMB DUES CAPES | PINTURA TIXOTRÓPICA PER A APLICACIÓ EN ZONES DE GUIX, PLADUR O ALTRES SUPERFÍCIES AMB HUMITATS AMB DUES CAPES
CELS RASOS I SOSTRES | C | Àrea
Vestidor masculí |  | 23
Vestidor femen´ |  | 20
01.01.02.02.03.002 | L | P89I-Z001 | M2 | PINTAT DE PARAMENT VERTICAL O HORITZONTAL, AMB PINTURA PLÀSTICA AMB DUES CAPES INCLOENT PREPARACIÓ DE SUPERFÍCIE, ENCINTANT I PROTEGINT INSTAL·LACIONS I ELEMENTS EXISTENTS. | PINTAT DE PARAMENT VERTICAL O HORITZONTAL, AMB PINTURA PLÀSTICA AMB DUES CAPES INCLOENT PREPARACIÓ DE SUPERFÍCIE, ENCINTANT I PROTEGINT INSTAL·LACIONS I ELEMENTS EXISTENTS.
Cels rasos i sostres | C | Àrea
Sala descans/cuiina |  | 13
Despatx 1 |  | 12
Despatx 2 |  | 12
Sala reunions |  | 29
01.01.02.02.03.003 | L | P849-CNFB | M2 | CEL RAS DE PLAQUES DE FIBRES VEGETALS AMB CAPA DE LLANA MINERAL, AMB ACABAT DE LA CARA VISTA DE FIBRA VEGETAL POROSA, DE 600X 1200 MM, (25+40 MM) DE GRUIX, AMB CANTELL RECTE, AMB CLASSIFICACIÓ DE RESISTÈNCIA AL FOC B-S1, D0, MUNTAT AMB PERFILERIA VISTA EN UN SENTIT ACER GALVANITZAT FORMAT PER PERFILS PRINCIPALS AMB OMEGA 17X30X20MM 54 MM DE BASE, COL·LOCAT CADA 0,6 M, FIXATS AL SOSTRE MITJANÇANT VARETA DE SUSPENSIÓ CADA 1,2 M AMB PERFILS SECUNDARIS INTERMITJOS COL·LOCATS, PER A UNA ALÇÀRIA DE CEL RAS DE 4 M COM A MÀXIM | CEL RAS DE PLAQUES DE FIBRES VEGETALS AMB CAPA DE LLANA MINERAL, AMB ACABAT DE LA CARA VISTA DE FIBRA VEGETAL POROSA, DE 600X 1200 MM, (25+40 MM) DE GRUIX, AMB CANTELL RECTE, AMB CLASSIFICACIÓ DE RESISTÈNCIA AL FOC B-S1, D0, MUNTAT AMB PERFILERIA VISTA EN UN SENTIT ACER GALVANITZAT FORMAT PER PERFILS PRINCIPALS AMB OMEGA 17X30X20MM 54 MM DE BASE, COL·LOCAT CADA 0,6 M, FIXATS AL SOSTRE MITJANÇANT VARETA DE SUSPENSIÓ CADA 1,2 M AMB PERFILS SECUNDARIS INTERMITJOS COL·LOCATS, PER A UNA ALÇÀRIA DE CEL RAS DE 4 M COM A MÀXIM
CELS RASOS I SOSTRES | C | Àrea
Lavabo Vestidor masculí |  | 2
Lavabo Vestidor femen´ |  | 2
Sala lactància/ Lavabo PMR |  | 5
01.01.02.02.03.004 | L | E4420015 | KG | ACER S275JR SEGONS UNE-EN 10025-2, PER A SUBESTRUCTURES, EN PERFILS LAMINATS EN CALENT FORADATS I PLANXA, TREBALLAT A TALLER I GALVANITZAT, COL.LOCAT A L'OBRA AMB CARGOLS D'ACER GALVANITZAT, INCLOENT-HI PART PROPORCIONAL DE MITJANS AUXILIARS DE TRANSPORT INTERIOR I ELEVACIÓ. | ACER S275JR SEGONS UNE-EN 10025-2, PER A SUBESTRUCTURES, EN PERFILS LAMINATS EN CALENT FORADATS I PLANXA, TREBALLAT A TALLER I GALVANITZAT, COL.LOCAT A L'OBRA AMB CARGOLS D'ACER GALVANITZAT, INCLOENT-HI PART PROPORCIONAL DE MITJANS AUXILIARS DE TRANSPORT INTERIOR I ELEVACIÓ.
Cel rasos i sostres | C | Pes
Reparació sostre (previsió) |  | 50
01.01.02.02.03.005 | L | E5Z1ZA2C | M2 | SUBMINISTRAMENT I MUNTATGE DE LÀMINA DE POLICARBONAT CRORRUGAT IGNIFUGA PER A RECOLLIDA DE POSSIBLES FILTRACIONS A COBERTA, REF. MARLON CS LONGLIFE O SIMILAR EQUIVALENT. MATERIAL LLEUGER, RESISTENT, TRANSPARENT PER TAL DE PERMETRE VEURE LES PATOLOGIES AL SOSTRE, AMB UN ALT RENDIMENT DE PROTECCIÓ CONTRA UV EXTRUÏDA ALS DOS COSTAT DE LA LÀMINA. ESPESSOR: 1 MM, CLASSIFICACIÓ CONTRA EL FOC B-S1,D0, D'ACORD AMB LA UNE EN11925-2. | SUBMINISTRAMENT I MUNTATGE DE LÀMINA DE POLICARBONAT CRORRUGAT IGNIFUGA PER A RECOLLIDA DE POSSIBLES FILTRACIONS A COBERTA, REF. MARLON CS LONGLIFE O SIMILAR EQUIVALENT. MATERIAL LLEUGER, RESISTENT, TRANSPARENT PER TAL DE PERMETRE VEURE LES PATOLOGIES AL SOSTRE, AMB UN ALT RENDIMENT DE PROTECCIÓ CONTRA UV EXTRUÏDA ALS DOS COSTAT DE LA LÀMINA. ESPESSOR: 1 MM, CLASSIFICACIÓ CONTRA EL FOC B-S1,D0, D'ACORD AMB LA UNE EN11925-2.
CELS RASOS I SOSTRES | C | Àrea
Lavabo Vestidor masculí |  | 2
Lavabo Vestidor femen´ |  | 2
Sala lactància/ Lavabo PMR |  | 5
01.01.02.02.03.006 | L | E5ZDZ23A | M | REMAT DE PLANXA D'ACER PLEGADA AMB ACABAT GALVANITZAT, DE 0,8 MM DE GRUIX, 30 CM DE DESENVOLUPAMENT, COM A MÀXIM, AMB 3 PLECS, PER A MINVELL, COL·LOCAT AMB FIXACIONS MECÀNIQUES, AMB PERFILS CONFORMATS D' ESTANQUITAT, I SEGELLAT | REMAT DE PLANXA D'ACER PLEGADA AMB ACABAT GALVANITZAT, DE 0,8 MM DE GRUIX, 30 CM DE DESENVOLUPAMENT, COM A MÀXIM, AMB 3 PLECS, PER A MINVELL, COL·LOCAT AMB FIXACIONS MECÀNIQUES, AMB PERFILS CONFORMATS D' ESTANQUITAT, I SEGELLAT
Cels rasos i sostres | C | Longitud
Reparació sostre (previsió) |  | 10
| N | Obra | 01 | Pressupost0-OE.30163-PJOB
| N | Capítol | 01 | PARC DE MONTJUÏC
| N | Titol 3 | 02 | ARQUITECTURA I DIVERSOS
| N | Titol 4 | 02 | DEPENDÈNCIES
| N | Titol 4 (1) | 04 | SERRALLERIA
01.01.02.02.04.001 | L | PAF9-5TCH | U | PORTA D'ALUMINI ANODITZAT NATURAL, COL·LOCADA SOBRE BASTIMENT DE BASE, AMB UNA FULLA BATENT, PER A UN BUIT D'OBRA APROXIMAT DE 90X215 CM, ELABORADA AMB PERFILS DE PREU ALT, AMB MANETES D'ALUMINI I CLAU MESTREJADA I MECANISME HIDRÀULIC DE TANCAMENT TIPUS TELESCO FIXAT A FULLA I BASTIMENT, PESTELL, PANY ANTIBLOCATGE PER EMERGÈNCIA, TOTALMENT COL·LOCADA. | PORTA D'ALUMINI ANODITZAT NATURAL, COL·LOCADA SOBRE BASTIMENT DE BASE, AMB UNA FULLA BATENT, PER A UN BUIT D'OBRA APROXIMAT DE 90X215 CM, ELABORADA AMB PERFILS DE PREU ALT, AMB MANETES D'ALUMINI I CLAU MESTREJADA I MECANISME HIDRÀULIC DE TANCAMENT TIPUS TELESCO FIXAT A FULLA I BASTIMENT, PESTELL, PANY ANTIBLOCATGE PER EMERGÈNCIA, TOTALMENT COL·LOCADA.
Revestiments i tancaments | C | Unitats
Lavabo vestidor masculí |  | 1
Lavabo vestidor femení |  | 1
| N | Obra | 01 | Pressupost0-OE.30163-PJOB
| N | Capítol | 01 | PARC DE MONTJUÏC
| N | Titol 3 | 03 | INSTAL·LACIONS
| N | Titol 4 | 01 | BAIXA TENSIÓ
| N | Titol 4 (1) | 01 | RENOVACIÓ SISTEMA D'ENLLUMENAT
| N | Titol 3 (1) | 01 | ENLLUMENAT NORMAL
01.01.03.01.01.01.001 | L | PHN0-Z001 | U | SUBMINISTRAMENT I INSTAL·LACIÓ DE LLUMINÀRIA PER A EXTERIORS LED BULKHEAD 11W 4000K IP54 LEDVANCE O EQUIVALENT. CARCATERÍSTIQUES PRINCIPALS: TENSIÓ NOMINAL 220..240 V POTÈNCIA: 11W FLUX LLUMINÓS: 840 LM EFICÀCIA LLUMINOSA: 76 LM/W TEMPERATURA DE COLOR: 4000 K TOTALMENT PROVADA I EN FUNCIONAMENT. | SUBMINISTRAMENT I INSTAL·LACIÓ DE LLUMINÀRIA PER A EXTERIORS LED BULKHEAD 11W 4000K IP54 LEDVANCE O EQUIVALENT. CARCATERÍSTIQUES PRINCIPALS: TENSIÓ NOMINAL 220..240 V POTÈNCIA: 11W FLUX LLUMINÓS: 840 LM EFICÀCIA LLUMINOSA: 76 LM/W TEMPERATURA DE COLOR: 4000 K TOTALMENT PROVADA I EN FUNCIONAMENT.
Renovació Sistema d'Enllumenat | C | Unitats
Pati exterior |  | 3
Reserva 20% |  | 1
01.01.03.01.01.01.002 | L | PHB3-Z001 | U | SUBMINISTRAMENT I INSTAL·LACIÓ DE LLUMINÀRIA ESTANCA LED DP 1500 26W 840 IP65 GY LEDVANCE O EQUIVALENT AMB DIFUSOR DE POLICARBONAT I MUNTADA SUPERFICIALMENT. CARACTERÍSTIQUES PRINCIPALS: L=1500MM TENSIÓ NOMINAL 220..240 V POTÈNCIA: 26W INTEGRATED LED DRIVER FLUX LLUMINÓS: 3500 LM EFICÀCIA LLUMINOSA: 135 LM/W TEMPERATURA DE COLOR: 4000 K TOTALMENT PROVADA I EN FUNCIONAMENT. | SUBMINISTRAMENT I INSTAL·LACIÓ DE LLUMINÀRIA ESTANCA LED DP 1500 26W 840 IP65 GY LEDVANCE O EQUIVALENT AMB DIFUSOR DE POLICARBONAT I MUNTADA SUPERFICIALMENT. CARACTERÍSTIQUES PRINCIPALS: L=1500MM TENSIÓ NOMINAL 220..240 V POTÈNCIA: 26W INTEGRATED LED DRIVER FLUX LLUMINÓS: 3500 LM EFICÀCIA LLUMINOSA: 135 LM/W TEMPERATURA DE COLOR: 4000 K TOTALMENT PROVADA I EN FUNCIONAMENT.
Renovació Sistema d'Enllumenat | C | Unitats
Sala clima (pati exterior) |  | 2
Vestidor Femení |  | 3
Vestidor masculí |  | 4
Sala lactància |  | 1
Sala BT |  | 3
Escala accés Telefèric |  | 3
Sala motriu |  | 6
Magatzem |  | 6
Sala COMS |  | 2
Exterior àrees tècniques |  | 1
Sala MT |  | 2
Reserva 20% |  | 8
01.01.03.01.01.01.003 | L | PHB3-Z002 | U | SUBMINISTRAMENT I INSTAL·LACIÓ DE LLUMINÀRIA ESTANCA LED DP 1500 46W 840 IP65 GY LEDVANCE O EQUIVALENT AMB DIFUSOR DE POLICARBONAT I MUNTADA SUPERFICIALMENT. CARACTERÍSTIQUES PRINCIPALS: L=1500MM TENSIÓ NOMINAL 220..240 V POTÈNCIA: 46W INTEGRATED LED DRIVER FLUX LLUMINÓS: 6400 LM EFICÀCIA LLUMINOSA: 139 LM/W TEMPERATURA DE COLOR: 4000 K TOTALMENT PROVADA I EN FUNCIONAMENT. | SUBMINISTRAMENT I INSTAL·LACIÓ DE LLUMINÀRIA ESTANCA LED DP 1500 46W 840 IP65 GY LEDVANCE O EQUIVALENT AMB DIFUSOR DE POLICARBONAT I MUNTADA SUPERFICIALMENT. CARACTERÍSTIQUES PRINCIPALS: L=1500MM TENSIÓ NOMINAL 220..240 V POTÈNCIA: 46W INTEGRATED LED DRIVER FLUX LLUMINÓS: 6400 LM EFICÀCIA LLUMINOSA: 139 LM/W TEMPERATURA DE COLOR: 4000 K TOTALMENT PROVADA I EN FUNCIONAMENT.
Renovació Sistema d'Enllumenat | C | Unitats
Distribuïdor àrees tècniques |  | 3
Reserva 20% |  | 1
01.01.03.01.01.01.004 | L | PHB3-Z003 | U | SUBMINISTRAMENT I INSTAL·LACIÓ DE LLUMINÀRIA ESTANCA LED DP 600 VAL 18W 840 IP65 GY LEDVANCE O EQUIVALENT AMB DIFUSOR DE POLICARBONAT I MUNTADA SUPERFICIALMENT. CARACTERÍSTIQUES PRINCIPALS: L=600MM TENSIÓ NOMINAL 220..240 V POTÈNCIA: 18W INTEGRATED LED DRIVER FLUX LLUMINÓS: 2160 LM EFICÀCIA LLUMINOSA: 120 LM/W TEMPERATURA DE COLOR: 4000 K TOTALMENT PROVADA I EN FUNCIONAMENT. | SUBMINISTRAMENT I INSTAL·LACIÓ DE LLUMINÀRIA ESTANCA LED DP 600 VAL 18W 840 IP65 GY LEDVANCE O EQUIVALENT AMB DIFUSOR DE POLICARBONAT I MUNTADA SUPERFICIALMENT. CARACTERÍSTIQUES PRINCIPALS: L=600MM TENSIÓ NOMINAL 220..240 V POTÈNCIA: 18W INTEGRATED LED DRIVER FLUX LLUMINÓS: 2160 LM EFICÀCIA LLUMINOSA: 120 LM/W TEMPERATURA DE COLOR: 4000 K TOTALMENT PROVADA I EN FUNCIONAMENT.
Renovació Sistema d'Enllumenat | C | Unitats
Lavabo Vestidor Masculí |  | 1
Lavabo Vestidor Femení |  | 1
Sala Neteja |  | 1
Sala pati exterior |  | 1
Reserva 20% |  | 1
01.01.03.01.01.01.005 | L | PH23-Z001 | U | SUBMINISTRAMENT I INSTAL·LACIÓ DE LLUMINÀRIA LN INDIVIDUAL RECESSED 1130- 840 IP40 WT UGR<19 LEDVANCE O EQUIVALENT, AMB COS D'ALUMINI I PER A MUNTATGE ENCASTAT CARACTERÍSTIQUES PRINCIPALS: L=1130MM TENSIÓ NOMINAL 220..240 V POTÈNCIA: 25W INTEGRATED LED DRIVER FLUX LLUMINÓS:3198 LM TEMPERATURA DE COLOR: 4000 K TOTALMENT PROVADA I EN FUNCIONAMENT. | SUBMINISTRAMENT I INSTAL·LACIÓ DE LLUMINÀRIA LN INDIVIDUAL RECESSED 1130- 840 IP40 WT UGR<19 LEDVANCE O EQUIVALENT, AMB COS D'ALUMINI I PER A MUNTATGE ENCASTAT CARACTERÍSTIQUES PRINCIPALS: L=1130MM TENSIÓ NOMINAL 220..240 V POTÈNCIA: 25W INTEGRATED LED DRIVER FLUX LLUMINÓS:3198 LM TEMPERATURA DE COLOR: 4000 K TOTALMENT PROVADA I EN FUNCIONAMENT.
Renovació Sistema d'Enllumenat | C | Unitats
CGE1 |  | 5
CGE 2 |  | 2
Reserva 20% |  | 1
01.01.03.01.01.01.006 | L | PH23-Z002 | U | SUBMINISTRAMENT I INSTAL·LACIÓ DE LLUMINÀRIA LN INDIVIDUAL RECESSED 1410- 840 IP40 WT UGR<19 LEDVANCE O EQUIVALENT, AMB COS D'ALUMINI I PER A MUNTATGE ENCASTAT CARACTERÍSTIQUES PRINCIPALS: L=1410MM TENSIÓ NOMINAL 220..240 V POTÈNCIA: 31W INTEGRATED LED DRIVER FLUX LLUMINÓS:4833 LM TEMPERATURA DE COLOR: 4000 K TOTALMENT PROVADA I EN FUNCIONAMENT. | SUBMINISTRAMENT I INSTAL·LACIÓ DE LLUMINÀRIA LN INDIVIDUAL RECESSED 1410- 840 IP40 WT UGR<19 LEDVANCE O EQUIVALENT, AMB COS D'ALUMINI I PER A MUNTATGE ENCASTAT CARACTERÍSTIQUES PRINCIPALS: L=1410MM TENSIÓ NOMINAL 220..240 V POTÈNCIA: 31W INTEGRATED LED DRIVER FLUX LLUMINÓS:4833 LM TEMPERATURA DE COLOR: 4000 K TOTALMENT PROVADA I EN FUNCIONAMENT.
Renovació Sistema d'Enllumenat | C | Unitats
Pre-vestíbul |  | 10
Reserva 20% |  | 2
01.01.03.01.01.01.007 | L | PH20-Z001 | U | SUBMINISTRAMENT I INSTAL·LACIÓ DE LLUMINÀRIA TIPUS DOWNLIGHT LED DE 25W DE POTÈNCIA I CARCASSA D'ALUMINI DL ALU DN 200 25 W 4000 K IP44/IP20 WT DE LEDVANCE O EQUIVALENT PER A MUNTATGE ENCASTAT A CEL RAS O SOSTRE. CARACTERÍSTIQUES PRINCIPALS: L=1410MM TENSIÓ NOMINAL 220..240 V POTÈNCIA: 25W INTEGRATED LED DRIVER FLUX LLUMINÓS:2370 LM TEMPERATURA DE COLOR: 4000 K TOTALMENT PROVADA I EN FUNCIONAMENT. | SUBMINISTRAMENT I INSTAL·LACIÓ DE LLUMINÀRIA TIPUS DOWNLIGHT LED DE 25W DE POTÈNCIA I CARCASSA D'ALUMINI DL ALU DN 200 25 W 4000 K IP44/IP20 WT DE LEDVANCE O EQUIVALENT PER A MUNTATGE ENCASTAT A CEL RAS O SOSTRE. CARACTERÍSTIQUES PRINCIPALS: L=1410MM TENSIÓ NOMINAL 220..240 V POTÈNCIA: 25W INTEGRATED LED DRIVER FLUX LLUMINÓS:2370 LM TEMPERATURA DE COLOR: 4000 K TOTALMENT PROVADA I EN FUNCIONAMENT.
Renovació Sistema d'Enllumenat | C | Unitats
Passadís dependències |  | 15
Altres 20% |  | 3
01.01.03.01.01.01.008 | L | PH23-Z003 | U | SUBMINISTRAMENT I INSTAL·LACIÓ DE LLUMINÀRIA LN INDIVIDUAL PENDANT 1130 25W 840 IP40 WT UGR<19 DE LEDVANCE O EQUIVALENT, AMB COS D'ALUMINI I PER A MUNTATGE EN SUSPENSIÓ O SPERFICIAL. CARACTERÍSTIQUES PRINCIPALS: L=1130MM TENSIÓ NOMINAL 220..240 V POTÈNCIA: 25W INTEGRATED LED DRIVER FLUX LLUMINÓS:3198 LM TEMPERATURA DE COLOR: 4000 K TOTALMENT PROVADA I EN FUNCIONAMENT. | SUBMINISTRAMENT I INSTAL·LACIÓ DE LLUMINÀRIA LN INDIVIDUAL PENDANT 1130 25W 840 IP40 WT UGR<19 DE LEDVANCE O EQUIVALENT, AMB COS D'ALUMINI I PER A MUNTATGE EN SUSPENSIÓ O SPERFICIAL. CARACTERÍSTIQUES PRINCIPALS: L=1130MM TENSIÓ NOMINAL 220..240 V POTÈNCIA: 25W INTEGRATED LED DRIVER FLUX LLUMINÓS:3198 LM TEMPERATURA DE COLOR: 4000 K TOTALMENT PROVADA I EN FUNCIONAMENT.
Renovació Sistema d'Enllumenat | C | Unitats
Vestíbul |  | 7
Sala de descans |  | 4
Despatx 1 |  | 4
Despatx 2 |  | 4
Sala de reunions |  | 8
Reserva 20% |  | 7
01.01.03.01.01.01.009 | L | PH20-Z002 | U | SUBMINISTRAMENT I INSTAL·LACIÓ DE LLUMINÀRIA TIPUS DOWNLIGHT LED DE 8W DE POTÈNCIA I CARCASSA D'ALUMINI SP FIX P 8W 940 PS DIM IP44 WT DE LEDVANCE O EQUIVALENT PER A MUNTATGE ENCASTAT. CARACTERÍSTIQUES PRINCIPALS: DIÀMETRE: 81MM TENSIÓ NOMINAL 220..240 V POTÈNCIA: 8W INTEGRATED LED DRIVER FLUX LLUMINÓS:720 LM TEMPERATURA DE COLOR: 4000 K TOTALMENT PROVADA I EN FUNCIONAMENT. | SUBMINISTRAMENT I INSTAL·LACIÓ DE LLUMINÀRIA TIPUS DOWNLIGHT LED DE 8W DE POTÈNCIA I CARCASSA D'ALUMINI SP FIX P 8W 940 PS DIM IP44 WT DE LEDVANCE O EQUIVALENT PER A MUNTATGE ENCASTAT. CARACTERÍSTIQUES PRINCIPALS: DIÀMETRE: 81MM TENSIÓ NOMINAL 220..240 V POTÈNCIA: 8W INTEGRATED LED DRIVER FLUX LLUMINÓS:720 LM TEMPERATURA DE COLOR: 4000 K TOTALMENT PROVADA I EN FUNCIONAMENT.
Renovació Sistema d'Enllumenat | C | Unitats
Estructura Telefèric Leitner |  | 8
Altres 20% |  | 2
01.01.03.01.01.01.010 | L | PHQE-Z001 | U | SUBMINISTRAMENT I INSTAL·LACIÓ DE PROJECTOR AMB LEDS PER A EXTERIOR AMB LEDS FL AREA ASYM 48X92 145 W 4000 K BK DE LEDVANCE O EQUIVALENT, DE FORMA RECTANGULAR, DE 145 W DE POTÈNCIA, FLUX LLUMINÓS DE 20000 LM, AÏLLAMENT CLASSE I, COS D'ALUMIN DE COPLOR NEGRE INJECTAT, DIFUSOR DE VIDRE I GRAU DE PROTECCIÓ IP65. CARACTERÍSTIQUES PRINCIPALS: DIMENSIONS 450X354X62MM TENSIÓ NOMINAL 220..240 V POTÈNCIA: 145W INTEGRATED LED DRIVER FLUX LLUMINÓS:20000 LM TEMPERATURA DE COLOR: 4000 K TOTALMENT PROVADA I EN FUNCIONAMENT. | SUBMINISTRAMENT I INSTAL·LACIÓ DE PROJECTOR AMB LEDS PER A EXTERIOR AMB LEDS FL AREA ASYM 48X92 145 W 4000 K BK DE LEDVANCE O EQUIVALENT, DE FORMA RECTANGULAR, DE 145 W DE POTÈNCIA, FLUX LLUMINÓS DE 20000 LM, AÏLLAMENT CLASSE I, COS D'ALUMIN DE COPLOR NEGRE INJECTAT, DIFUSOR DE VIDRE I GRAU DE PROTECCIÓ IP65. CARACTERÍSTIQUES PRINCIPALS: DIMENSIONS 450X354X62MM TENSIÓ NOMINAL 220..240 V POTÈNCIA: 145W INTEGRATED LED DRIVER FLUX LLUMINÓS:20000 LM TEMPERATURA DE COLOR: 4000 K TOTALMENT PROVADA I EN FUNCIONAMENT.
Renovació Sistema d'Enllumenat | C | Unitats
Vestíbul |  | 6
01.01.03.01.01.01.011 | L | PHQE-Z002 | U | SUBMINISTRAMENT I INSTAL·LACIÓ DE PROJECTOR PER A EXTERIOR AMB LEDS FL PFM 80 W 4000 K SYM 100 BK DE LEDVANCE O EQUIVALENT, DE FORMA RECTANGULAR, DE 80 W DE POTÈNCIA, FLUX LLUMINÓS DE 10000 LM, AÏLLAMENT CLASSE I, COS D'ALUMIN DE COPLOR NEGRE INJECTAT, DIFUSOR DE VIDRE I GRAU DE PROTECCIÓ IP65. CARACTERÍSTIQUES PRINCIPALS: DIMENSIONS 335X250X55MM TENSIÓ NOMINAL 220..240 V POTÈNCIA: 80 W INTEGRATED LED DRIVER FLUX LLUMINÓS:20000 LM TEMPERATURA DE COLOR: 4000 K TOTALMENT PROVADA I EN FUNCIONAMENT. | SUBMINISTRAMENT I INSTAL·LACIÓ DE PROJECTOR PER A EXTERIOR AMB LEDS FL PFM 80 W 4000 K SYM 100 BK DE LEDVANCE O EQUIVALENT, DE FORMA RECTANGULAR, DE 80 W DE POTÈNCIA, FLUX LLUMINÓS DE 10000 LM, AÏLLAMENT CLASSE I, COS D'ALUMIN DE COPLOR NEGRE INJECTAT, DIFUSOR DE VIDRE I GRAU DE PROTECCIÓ IP65. CARACTERÍSTIQUES PRINCIPALS: DIMENSIONS 335X250X55MM TENSIÓ NOMINAL 220..240 V POTÈNCIA: 80 W INTEGRATED LED DRIVER FLUX LLUMINÓS:20000 LM TEMPERATURA DE COLOR: 4000 K TOTALMENT PROVADA I EN FUNCIONAMENT.
Renovació Sistema d'Enllumenat | C | Unitats
Passera Leitner |  | 1
| N | Obra | 01 | Pressupost0-OE.30163-PJOB
| N | Capítol | 01 | PARC DE MONTJUÏC
| N | Titol 3 | 03 | INSTAL·LACIONS
| N | Titol 4 | 01 | BAIXA TENSIÓ
| N | Titol 4 (1) | 01 | RENOVACIÓ SISTEMA D'ENLLUMENAT
| N | Titol 3 (1) | 02 | ENLLUMENAT D'EMERGÈNCIA
01.01.03.01.01.02.001 | L | PH57-Z001 | U | LLUM D'EMERGÈNCIA AMB LÀMPADA LED, AMB UNA VIDA ÚTIL DE 100000 H, NO PERMANENT I NO ESTANCA AMB GRAU DE PROTECCIÓ IP4X, AÏLLAMENT CLASSE II, AMB UN FLUX APROXIMAT DE 170 A 200 LM, 2 H D'AUTONOMIA, AMB FUNCIONAMENT CENTRALITZAT DE FORMA RECTANGULAR AMB DIFUSOR I COS DE POLICARBONAT, PREU ALT, COL·LOCAT ENCASTAT | LLUM D'EMERGÈNCIA AMB LÀMPADA LED, AMB UNA VIDA ÚTIL DE 100000 H, NO PERMANENT I NO ESTANCA AMB GRAU DE PROTECCIÓ IP4X, AÏLLAMENT CLASSE II, AMB UN FLUX APROXIMAT DE 170 A 200 LM, 2 H D'AUTONOMIA, AMB FUNCIONAMENT CENTRALITZAT DE FORMA RECTANGULAR AMB DIFUSOR I COS DE POLICARBONAT, PREU ALT, COL·LOCAT ENCASTAT
RENOVACIÓ SISTEMA ENLLUMENAT | C | Unitats
Sala clima (pati exterior) |  | 1
Vestidor Femení |  | 2
Vestidor masculí |  | 2
Sala lactància |  | 1
Sala BT |  | 1
Escala accés Telefèric |  | 1
Sala motriu |  | 1
Magatzem |  | 1
Sala COMS |  | 1
Sala MT |  | 1
Pati exterior |  | 1
Distribuïdor àrees tècniques |  | 1
CGE1 |  | 1
CGE 2 |  | 1
Vestíbul |  | 4
Sala de descans |  | 1
Despatx 1 |  | 1
Despatx 2 |  | 1
Sala de reunions |  | 1
Reserrva 20% |  | 5
| N | Obra | 01 | Pressupost0-OE.30163-PJOB
| N | Capítol | 01 | PARC DE MONTJUÏC
| N | Titol 3 | 03 | INSTAL·LACIONS
| N | Titol 4 | 01 | BAIXA TENSIÓ
| N | Titol 4 (1) | 02 | PROTECCIONS
01.01.03.01.02.001 | L | PG45-HAIW | U | SUBMINISTRAMENT I INSTAL·LACIÓ D'INTERRUPTOR MAGNETOTÈRMIC-DIFERENCIAL AMB RECONNEXIÓ AUTOMÀTICA, DE 10 A D'INTENSITAT NOMINAL, BIPOLAR, PROTECCIÓ DIFERENCIAL CLASSE A SUPERIMMUNITZADA, SENSIBILITAT DE DISPAR AJUSTABLE DE 0,03 A FINS A 1 A, TEMPS DE DISPAR AJUSTABLE DE 0,1 A 1 S, CARACTERÍSTICA DE DISPAR INSTANTÀNIA O SELECTIVA, INTERRUPTOR MAGNETOTÈRMIC CORBA C DE 6 KA DE PODER DE TALL (UNE-EN 60898), RECONNEXIÓ DIFERENCIAL 10/3 (10 RECONNEXIONS EN 3 MINUTS), RECONNEXIÓ MAGNETOTÈRMICA 2/3 (2 RECONNEXIONS EN 3 MINUTS), MUNTAT PERFIL DIN | SUBMINISTRAMENT I INSTAL·LACIÓ D'INTERRUPTOR MAGNETOTÈRMIC-DIFERENCIAL AMB RECONNEXIÓ AUTOMÀTICA, DE 10 A D'INTENSITAT NOMINAL, BIPOLAR, PROTECCIÓ DIFERENCIAL CLASSE A SUPERIMMUNITZADA, SENSIBILITAT DE DISPAR AJUSTABLE DE 0,03 A FINS A 1 A, TEMPS DE DISPAR AJUSTABLE DE 0,1 A 1 S, CARACTERÍSTICA DE DISPAR INSTANTÀNIA O SELECTIVA, INTERRUPTOR MAGNETOTÈRMIC CORBA C DE 6 KA DE PODER DE TALL (UNE-EN 60898), RECONNEXIÓ DIFERENCIAL 10/3 (10 RECONNEXIONS EN 3 MINUTS), RECONNEXIÓ MAGNETOTÈRMICA 2/3 (2 RECONNEXIONS EN 3 MINUTS), MUNTAT PERFIL DIN
Proteccions | C | Unitats
Control accessos Telefèric |  | 1
Sistema anti intrusió Telefèric |  | 1
Control accessos Funicular |  | 1
Sistema anti intrusió Funicular |  | 1
| N | Obra | 01 | Pressupost0-OE.30163-PJOB
| N | Capítol | 01 | PARC DE MONTJUÏC
| N | Titol 3 | 03 | INSTAL·LACIONS
| N | Titol 4 | 01 | BAIXA TENSIÓ
| N | Titol 4 (1) | 03 | CANALITZACIONS I CABLEJATS
01.01.03.01.03.001 | L | PG2J-4C6P | M | SAFATA METÀL·LICA DE REIXA AMB SEPARADORS D'ACER GALVANITZAT EN CALENT, D'ALÇÀRIA 50 MM I AMPLÀRIA 200 MM, COL·LOCADA SUSPESA DE PARAMENTS HORITZONTALS AMB ELEMENTS DE SUPORT | SAFATA METÀL·LICA DE REIXA AMB SEPARADORS D'ACER GALVANITZAT EN CALENT, D'ALÇÀRIA 50 MM I AMPLÀRIA 200 MM, COL·LOCADA SUSPESA DE PARAMENTS HORITZONTALS AMB ELEMENTS DE SUPORT
CANALITZACIONS I CABLEJATS | C | Longitud | Unitats
Enllumenat previsió 10% |  | 0.1 | 172
0.8
01.01.03.01.03.002 | L | PG2N-EUHF | M | TUB FLEXIBLE CORRUGAT DE PVC, DE 16 MM DE DIÀMETRE NOMINAL, AÏLLANT I NO PROPAGADOR DE LA FLAMA, RESISTÈNCIA A L'IMPACTE D'1 J, RESISTÈNCIA A COMPRESSIÓ DE 320 N I UNA RIGIDESA DIELÈCTRICA DE 2000 V, MUNTAT SOBRE SOSTREMORT | TUB FLEXIBLE CORRUGAT DE PVC, DE 16 MM DE DIÀMETRE NOMINAL, AÏLLANT I NO PROPAGADOR DE LA FLAMA, RESISTÈNCIA A L'IMPACTE D'1 J, RESISTÈNCIA A COMPRESSIÓ DE 320 N I UNA RIGIDESA DIELÈCTRICA DE 2000 V, MUNTAT SOBRE SOSTREMORT
CANALITZACIONS I CABLEJATS | C | Longitud | Unitats
Enllumenat previsió |  | 1.5 | 172
01.01.03.01.03.003 | L | PG2O-6SXD | M | TUB RÍGID D'ACER GALVANITZAT, DE 16 MM DE DIÀMETRE NOMINAL, RESISTÈNCIA A L'IMPACTE DE 20 J, RESISTÈNCIA A COMPRESSIÓ DE 4000 N, AMB UNIÓ ENDOLLADA I MUNTAT SUPERFICIALMENT | TUB RÍGID D'ACER GALVANITZAT, DE 16 MM DE DIÀMETRE NOMINAL, RESISTÈNCIA A L'IMPACTE DE 20 J, RESISTÈNCIA A COMPRESSIÓ DE 4000 N, AMB UNIÓ ENDOLLADA I MUNTAT SUPERFICIALMENT
CANALITZACIONS I CABLEJATS | C | Longitud | Unitats
Enllumenat previsió |  | 0.5 | 172
01.01.03.01.03.004 | L | GG151026 | UT | CAIXA DE DERIVACIÓ QUADRADA DE XAPA D'ACER EMBUTIDA AMB TRACTAMENT SUPERFICIAL DE PINTURA EPOXI, DE 110X110X68 MM, I BORNS TIPUS CLEMA-CEP DE WAGO O EQUIVALENT, INCLOSES PREMSAESTOPES I MATERIAL AUXILIAR DE FIXACIÓ I ANCORATGE. | CAIXA DE DERIVACIÓ QUADRADA DE XAPA D'ACER EMBUTIDA AMB TRACTAMENT SUPERFICIAL DE PINTURA EPOXI, DE 110X110X68 MM, I BORNS TIPUS CLEMA-CEP DE WAGO O EQUIVALENT, INCLOSES PREMSAESTOPES I MATERIAL AUXILIAR DE FIXACIÓ I ANCORATGE.
CANALITZACIONS I CABLEJATS | C | Unitats | Factor
Enllumenat previsió 10% |  | 172 | 0.1
0.8
01.01.03.01.03.005 | L | GG150027 | U | CAIXA DE DERIVACIÓ QUADRADA DE XAPA D'ACER EMBUTIDA AMB TRACTAMENT SUPERFICIAL DE PINTURA EPOXI, DE 150X150X68 MM, I BORNS TIPUS CLEMA-CEP DE WAGO O EQUIVALENT, INCLOSES PREMSAESTOPES I MATERIAL AUXILIAR DE FIXACIÓ I ANCORATGE, INCLOENT-HI PLUSOS PER L'EXECUCIÓ DELS TREBALLS EN HORARI NOCTURN I REDUÏT. | CAIXA DE DERIVACIÓ QUADRADA DE XAPA D'ACER EMBUTIDA AMB TRACTAMENT SUPERFICIAL DE PINTURA EPOXI, DE 150X150X68 MM, I BORNS TIPUS CLEMA-CEP DE WAGO O EQUIVALENT, INCLOSES PREMSAESTOPES I MATERIAL AUXILIAR DE FIXACIÓ I ANCORATGE, INCLOENT-HI PLUSOS PER L'EXECUCIÓ DELS TREBALLS EN HORARI NOCTURN I REDUÏT.
CANALITZACIONS I CABLEJATS | C | Unitats | Factor
Enllumenat previsió 10% |  | 86 | 0.1
0.4
01.01.03.01.03.006 | L | PG33-E6CR | M | CABLE AMB CONDUCTOR DE COURE DE TENSIÓ ASSIGNADA0,6/1 KV, DE DESIGNACIÓ RZ1-K (AS), CONSTRUCCIÓ SEGONS NORMA UNE 21123-4, TRIPOLAR, DE SECCIÓ 3X1,5 MM2, AMB COBERTA DEL CABLE DE POLIOLEFINES, CLASSE DE REACCIÓ AL FOC CCA-S1B, D1, A1 SEGONS LA NORMA UNE-EN 50575 AMB BAIXA EMISSIÓ FUMS, COL·LOCAT EN TUB | CABLE AMB CONDUCTOR DE COURE DE TENSIÓ ASSIGNADA0,6/1 KV, DE DESIGNACIÓ RZ1-K (AS), CONSTRUCCIÓ SEGONS NORMA UNE 21123-4, TRIPOLAR, DE SECCIÓ 3X1,5 MM2, AMB COBERTA DEL CABLE DE POLIOLEFINES, CLASSE DE REACCIÓ AL FOC CCA-S1B, D1, A1 SEGONS LA NORMA UNE-EN 50575 AMB BAIXA EMISSIÓ FUMS, COL·LOCAT EN TUB
CANALITZACIONS I CABLEJATS | C | Longitud | Unitats
Enllumenat previsió |  | 0.5 | 172
CONTROL ACCESSOS
GW3- A SALA COMUINICACIONS
Telefèric
CGE |  | 1 | 80
Passadís dependències |  | 1 | 115
Distribuïdor àrees tècniques |  | 1 | 65
Distribuïdor nves dependències PB |  | 1 | 85
Funicular
Passadís noves dependències |  | 1 | 105
Distribuïdor altell noves dependències |  | 1 | 115
Sala màquiines |  | 1 | 200
CU42-SALA COMS
Portes T1 |  | 2 | 150
Portes T3 |  | 10 | 150
ANTI INTRUSIÓ
HUB+REPETIDOR |  | 80
01.01.03.01.03.007 | L | PG33-E6UE | M | CABLE AMB CONDUCTOR DE COURE DE TENSIÓ ASSIGNADA0,6/1 KV, DE DESIGNACIÓ RZ1-K (AS), CONSTRUCCIÓ SEGONS NORMA UNE 21123-4, BIPOLAR, DE SECCIÓ 2X1,5 MM2, AMB COBERTA DEL CABLE DE POLIOLEFINES, CLASSE DE REACCIÓ AL FOC CCA-S1B, D1, A1 SEGONS LA NORMA UNE-EN 50575 AMB BAIXA EMISSIÓ FUMS, COL·LOCAT EN TUB | CABLE AMB CONDUCTOR DE COURE DE TENSIÓ ASSIGNADA0,6/1 KV, DE DESIGNACIÓ RZ1-K (AS), CONSTRUCCIÓ SEGONS NORMA UNE 21123-4, BIPOLAR, DE SECCIÓ 2X1,5 MM2, AMB COBERTA DEL CABLE DE POLIOLEFINES, CLASSE DE REACCIÓ AL FOC CCA-S1B, D1, A1 SEGONS LA NORMA UNE-EN 50575 AMB BAIXA EMISSIÓ FUMS, COL·LOCAT EN TUB
COMUNICACIONS | C | Unitats | Longitud
GW3- A RF3
Telefèric
Accés pre vestibul |  | 1 | 20
Porta exterior a àrees tècniques -0011 |  | 1 | 20
Funicular
Accés vestíbul |  | 1 | 70
Porta accés passadís dependències PB33 |  | 1 | 40
Vestíbul-Porta escales- Porta 1040 |  | 1 | 60
Passadís vestidors noves dependències |  | 1 | 40
Menjador noves dependències |  | 1 | 20
Andana |  | 1 | 30
CU42-MULLION
Portes T1 |  | 2 | 5
Portes T3 |  | 10 | 5
| N | Obra | 01 | Pressupost0-OE.30163-PJOB
| N | Capítol | 01 | PARC DE MONTJUÏC
| N | Titol 3 | 03 | INSTAL·LACIONS
| N | Titol 4 | 02 | CONTROL D'ACCESSOS I ANTI INTRUSIÓ
| N | Titol 4 (1) | 01 | XARXA ESTRUCTURADA
01.01.03.02.01.001 | L | GPED0001 | U | SUBMINISTRAMENT I INSTAL·LACIÓ DE PATCH PANEL DE TIPUS MODULAR, PER A BASTIDORS DE 19´´, METÀL·LIC, PREVIST PER A 24 CONNECTORS KEYSTONE RJ45 CAT 7. INCLOU SUPORTS DE CABLE I PRESA DE TERRA, PER A LA TRANSMISSIÓ TOT TIPUS DE SERVEIS BASATS EN CABLEJAT ESTRUCTURAT. SUBMINISTRAMENT DE PROVEÏDOR HOMOLOGAT PER TMB. INSTAL·LACIÓ I CERTIFICACIÓ SEGONS PLECS VIGENTS D'ESPECIFICACIONS TÈCNIQUES DE TMB. | SUBMINISTRAMENT I INSTAL·LACIÓ DE PATCH PANEL DE TIPUS MODULAR, PER A BASTIDORS DE 19´´, METÀL·LIC, PREVIST PER A 24 CONNECTORS KEYSTONE RJ45 CAT 7. INCLOU SUPORTS DE CABLE I PRESA DE TERRA, PER A LA TRANSMISSIÓ TOT TIPUS DE SERVEIS BASATS EN CABLEJAT ESTRUCTURAT. SUBMINISTRAMENT DE PROVEÏDOR HOMOLOGAT PER TMB. INSTAL·LACIÓ I CERTIFICACIÓ SEGONS PLECS VIGENTS D'ESPECIFICACIONS TÈCNIQUES DE TMB.
Control d'accessos i Anti intrusió | C | Unitats
SALA COMUNICACIONS |  | 1
01.01.03.02.01.002 | L | GPEDZZ15 | U | SUBMINISTRAMENT I INSTAL·LACIÓ DE PANEL PASSACABLES PER A LA INSTAL·LACIÓ I ORGANITZACIÓ DE CABLEJAT ESTRUCTURAT EN ARMARIS RACK DE 19´´. FABRICAT EN ACER, PINTAT EN COLOR INDICAT EN PLECS DE TMB, DE 1 UNITAT D'ALÇÀRIA. FIXAT EN FRONTAL DEL BASTIDOR DE L'ARMARI CORRESPONENT. SUBMINISTRAT I INSTAL·LAT SEGUINT ESPECIFICACIONS INDICATS ALS PLECS DE PRESCRIPCIONS TÈCNIQUES DE TMB. | SUBMINISTRAMENT I INSTAL·LACIÓ DE PANEL PASSACABLES PER A LA INSTAL·LACIÓ I ORGANITZACIÓ DE CABLEJAT ESTRUCTURAT EN ARMARIS RACK DE 19´´. FABRICAT EN ACER, PINTAT EN COLOR INDICAT EN PLECS DE TMB, DE 1 UNITAT D'ALÇÀRIA. FIXAT EN FRONTAL DEL BASTIDOR DE L'ARMARI CORRESPONENT. SUBMINISTRAT I INSTAL·LAT SEGUINT ESPECIFICACIONS INDICATS ALS PLECS DE PRESCRIPCIONS TÈCNIQUES DE TMB.
Control d'accessos i Anti intrusió | C | Unitats
SALA COMUNICACIONS |  | 1
01.01.03.02.01.003 | L | EP9SD451 | U | SUBMINISTRAMENT, INSTAL·LACIÓ I PARXEIG DE TIRANTET DE LONGITUD DE 1 I 2 METROS AMB 2 CONNECTORS RJ45, S/FTP CATEGORIA 7 INCLOSOS SEGONS PLEC DE PRESCRIPCIONS TÈCNIQUES. PER PARXEIG A LA CAMBRA AUXILIAR DE COMUNICACIONS PER DOTAR DE SERVEI DE DADES ALS NOUS PUNTS. INCLOU ETIQUETATGE SEGONS NORMATIVA DE TMB I L'ENTREGA DEL FITXER EXCEL DE TMB AMB LA LÍNIA CORRESPONENT AL NOU PARXEIG. | SUBMINISTRAMENT, INSTAL·LACIÓ I PARXEIG DE TIRANTET DE LONGITUD DE 1 I 2 METROS AMB 2 CONNECTORS RJ45, S/FTP CATEGORIA 7 INCLOSOS SEGONS PLEC DE PRESCRIPCIONS TÈCNIQUES. PER PARXEIG A LA CAMBRA AUXILIAR DE COMUNICACIONS PER DOTAR DE SERVEI DE DADES ALS NOUS PUNTS. INCLOU ETIQUETATGE SEGONS NORMATIVA DE TMB I L'ENTREGA DEL FITXER EXCEL DE TMB AMB LA LÍNIA CORRESPONENT AL NOU PARXEIG.
Control d'accessos i Anti intrusió | C | Unitats
T1 |  | 2
T3 |  | 8
GW3 |  | 10
Altres |  | 10
01.01.03.02.01.004 | L | EP9S1010 | M | SUBMINISTRAMENT I INSTAL·LACIÓ EN SAFATA, TUB O CANAL DE CABLE DE 4 PARELLS DE COURE TRENATS 23AWG AMB APANTALLAMENT GLOBAL, I COBERTA LLIURE D'HALÒGENS RESISTENT AL FOC I BAIXA EMISSIÓ DE FUMS, TIPUS S/FTP, CATEGORIA 7 FINS A 450 MHZ EIA/TIA 568, MARCA KERPEN REF. MEGALINE O SIMILAR. TOTALMENT INSTAL·LAT I CONNEXIONAT. | SUBMINISTRAMENT I INSTAL·LACIÓ EN SAFATA, TUB O CANAL DE CABLE DE 4 PARELLS DE COURE TRENATS 23AWG AMB APANTALLAMENT GLOBAL, I COBERTA LLIURE D'HALÒGENS RESISTENT AL FOC I BAIXA EMISSIÓ DE FUMS, TIPUS S/FTP, CATEGORIA 7 FINS A 450 MHZ EIA/TIA 568, MARCA KERPEN REF. MEGALINE O SIMILAR. TOTALMENT INSTAL·LAT I CONNEXIONAT.
Control d'accessos i Anti intrusió | C | Unitats | Longitud
GW3- A SALA COMUINICACIONS
Telefèric
CGE |  | 1 | 80
Passadís dependències |  | 1 | 115
Distribuïdor àrees tècniques |  | 1 | 65
Distribuïdor nves dependències PB |  | 1 | 85
Funicular
Passadís noves dependències |  | 1 | 105
Distribuïdor altell noves dependències |  | 1 | 115
Sala màquiines |  | 1 | 200
GW3- A RF3
Telefèric
Accés pre vestibul |  | 1 | 20
Porta exterior a àrees tècniques -0011 |  | 1 | 20
Funicular
Accés vestíbul |  | 1 | 70
Porta accés passadís dependències PB33 |  | 1 | 40
Vestíbul-Porta escales- Porta 1040 |  | 1 | 60
Passadís vestidors noves dependències |  | 1 | 40
Menjador noves dependències |  | 1 | 20
Andana |  | 1 | 30
CU42-MULLION
Portes T1 |  | 2 | 5
Portes T3 |  | 10 | 5
01.01.03.02.01.005 | L | GP9SZC15 | U | SUBMINISTRAMENT, INSTAL·LACIÓ I CONNEXIONAT DE CONNECTOR RJ-45 APANTALLAT CATEGORIA 6A MASCLE O FEMELLA. SEGONS PLEC DE CONDICIONS TÈCNIQUES. | SUBMINISTRAMENT, INSTAL·LACIÓ I CONNEXIONAT DE CONNECTOR RJ-45 APANTALLAT CATEGORIA 6A MASCLE O FEMELLA. SEGONS PLEC DE CONDICIONS TÈCNIQUES.
Control d'accessos i Anti intrusió | C | Unitats
T1 |  | 2
T3 |  | 8
GW3 |  | 10
Altres |  | 10
01.01.03.02.01.006 | L | GPEDZV20 | U | CERTIFICACIÓ DEL CABLEJAT DE LA XARXA ESTRUCTURADA SEGONS NORMATIVA ISO 11801 CLASSE EA I ETIQUETAT | CERTIFICACIÓ DEL CABLEJAT DE LA XARXA ESTRUCTURADA SEGONS NORMATIVA ISO 11801 CLASSE EA I ETIQUETAT
Control d'accessos i Anti intrusió | C | Unitats
GENERAL |  | 1 |  |  | 1
01.01.03.02.01.007 | L | GP1ZS04 | U | SUBMINISTRAMENT, INSTAL·LACIÓ, CONNEXIONAT I POSTA EN SERVEI DE CAIXA DE DADES MOD.DBN-15/10-REF. HIMEL, AMB GRAU DE PROTECCIÓ IP55, AMB ´´ROSETA´´ RJ 45 DE DADES AÈRIA MODEL ELINE KEYSTONE CAT 6A TOOL LESS DE KERPEN , INCLOSOS RÀCORDS D’ENTRADA I PETIT MATERIAL D'ANCORATGE, PER PROVEÏDOR HOMOLOGAT D'FMB DEL SISTEMA DE VÍDEO. | SUBMINISTRAMENT, INSTAL·LACIÓ, CONNEXIONAT I POSTA EN SERVEI DE CAIXA DE DADES MOD.DBN-15/10-REF. HIMEL, AMB GRAU DE PROTECCIÓ IP55, AMB ´´ROSETA´´ RJ 45 DE DADES AÈRIA MODEL ELINE KEYSTONE CAT 6A TOOL LESS DE KERPEN , INCLOSOS RÀCORDS D’ENTRADA I PETIT MATERIAL D'ANCORATGE, PER PROVEÏDOR HOMOLOGAT D'FMB DEL SISTEMA DE VÍDEO.
Control d'accessos i Anti intrusió | C | Unitats
30
| N | Obra | 01 | Pressupost0-OE.30163-PJOB
| N | Capítol | 01 | PARC DE MONTJUÏC
| N | Titol 3 | 03 | INSTAL·LACIONS
| N | Titol 4 | 02 | CONTROL D'ACCESSOS I ANTI INTRUSIÓ
| N | Titol 4 (1) | 02 | EQUIPS XARXA DADES
01.01.03.02.02.001 | L | EP9XZ900 | U | ENGINYERIA I CONFIGURACIÓ DE XARXA DE DADES REALITZADA PER L'OBRA I INTEGRACIÓ EN XARXA DE TMB I EN SISTEMA DE MONITORITZACIÓ. PROVES, POSADA EN MARXA I DOCUMENTACIÓ DE LA INSTAL·LACIÓ. | ENGINYERIA I CONFIGURACIÓ DE XARXA DE DADES REALITZADA PER L'OBRA I INTEGRACIÓ EN XARXA DE TMB I EN SISTEMA DE MONITORITZACIÓ. PROVES, POSADA EN MARXA I DOCUMENTACIÓ DE LA INSTAL·LACIÓ.
Control d'accessos i Anti intrusió | C | Unitats
SALA COMS |  | 1
| N | Obra | 01 | Pressupost0-OE.30163-PJOB
| N | Capítol | 01 | PARC DE MONTJUÏC
| N | Titol 3 | 03 | INSTAL·LACIONS
| N | Titol 4 | 02 | CONTROL D'ACCESSOS I ANTI INTRUSIÓ
| N | Titol 4 (1) | 03 | CONTROL D'ACCESSOS CAT0
01.01.03.02.03.001 | L | PMP1-Z100 | U | SUBMINISTRAMENT I INSTAL·LACIÓ DE TOTS ELS ELEMENTS I ACCESSORIS PER A LA IMPLEMENTACIÓ DE CONTROL D'ACCESSOS CAT0 A LA PORTA INDICADA, AMB TIPUS D'ARQUITECTURA T1 I EN FUNCIÓ A LES DIFERENTS TIPOLOGIES INDICADES PER FMB. INCLOU: - SUBMINISTRAMENT I INSTAL·LACIÓ DE TANCAPORTA AERI GEZE TS200V O EQUIVALENT, FORÇA AMB AJUSTAMENT VARIABLE DE EN 2-4, 1-4, AMB PERFIL GUIA LLISCANT. - SUBMINISTRAMENT I INSTAL·LACIÓ DE FORRELLAT D'ALTA SEGURETAT FAC 546-RP/80 RK AMB SISTEMES ANTI BUMPING I ANTI-IMPRESSIONING - SUBMINISTRAMENT I INSTAL·LACIÓ DE PANY JIS TWIN LOCK 1360 I TANCAMENT ELÈCTRIC 1302 AMB OBERTURA LIMITADA A 3-4 SEGONS DES DE L'IMPULS ELÈCTRIC, TANCAMENT MOTORITZAT, TENSIÓ D'ALIMENTACIÓ 12 V DC (24 V DC OPCIONAL) I CONSUM DE 500MA. - SUBMINISTRAMENT I INSTAL·LACIÓ DE BOCACLAU PER A FORRELLAT D'ALTA SEGURETAT FAC 546-RP/80 RK AMB SISTEMES ANTI BUMPING I ANTI-IMPRESSIONING - CAIXA DE DERIVACIÓ QUADRADA DE FOSA D'ALUMINI, DE 130X130 MM, AMB GRAU DE PROTECCIÓ IP-54, MUNTADA SUPERFICIALMENT O ENCASTADA PER A ALLOTJAMENT DE LECTOR ACTUALITZADOR I CONNEXIONS. - SUBMINISTRAMENT I COL·LOCACIÓ DE PLANXA DE METACRLITAT SERIGRAFIA SEGUIINT INDICACIONS D'FMB. - SUBMINISTRAMENT I INSTAL·LACIÓ DE TUB D'ACER RÍGID I FLEXIBLE PER ALS CABLEJATS. - SUBMINISTRAMENT I INSTAL·LACIÓ D'UNITAT DE CONTROL SALTO CU42E0 EN LÍNIA AMB CONNEXIÓ IP SALTO O EQUIVALENT. DIMENSIONS 131,0 X 104,0 X 43,3 MM. ENTRADA: 12V DC, SORTIDA: 12VDC 2A, AIXÍ COM CAIXA PER AL SEU ALLOTJAMENT. - SUBMINISTRAMENT I INSTAL·LACIÓ DE FONT D'ALIMENTACIÓ PB212S SALTO O EQUIVALENT 12VDC PER A PROPORCIONAR TENSIÓ A LA UNITAT DE CONTROL CU42E0 DE SALTO O EQUIVALENT, AIXÍ COM CAIXA PER AL SEU ALLOTJAMENT. - SUBMINISTRAMENT I INSTAL·LACIÓ DE LECTOR ACTUALITZADOR MURAL MULLION + WIRELESS DE SALTO O EQUIVALENT AMB SENYALITZACIÓ ACÚSTICA I ÒPTICA, LED DUAL (VERD/VERMELL) PER INDICAR AUTORITZACIÓ DACCÉS. - SUBMINISTRAMENT I INSTAL·LACIÓ DE CONTACTOR DE MONITORITZACIÓ (B 9032 0000/1 CONTACTOR DE CUADRADET 9MM NO) - SUBMINISTRAMENT I INSTAL·LACIÓ D'ESCUT XS4 ORIGINAL DE SALTO O EQUIVALENT AMB TECNONLOGIA BLUE NET WIRELESS - SUBMINISTRAMENT I INSTAL·LACIÓ D'UN CONTACTE MAGNÈTIC DE SUPERFÍCIE O ENCASTAT SENTROL MODEL DC 118 CLASSE II. TOTALMENT ACABAT. - MECANITZAT DE LA ZONA DE LA MANETA INTERIOR PER A INTEGRACIÓN ENTRE QUADRADET 9MM DEL PANY AMB LA MANETA INTERIOR DE LA PORTA. - BATERIA 12V/7A/H P/FTE3A12VSA PER A RESERVA D'ENERGIA EN ELS SISTEMES DE SEGURETAT. DIMENSIONS APROXIMADES DE 151 X 65 X 97 MM - SUBMINISTRAMENT I INSTAL·LACIÓ EN SAFATA, TUB O CANAL DE 10 METRES DE CABLE AMB CONDUCTOR DE COURE DE TENSIÓ ASSIGNADA 0,6/1 KV, DE DESIGNACIÓ RZ1-K (AS), CONSTRUCCIÓ SEGONS NORMA UNE 21123-4, BIPOLAR, DE SECCIÓ 2X1,5 MM2, AMB COBERTA DEL CABLE DE POLIOLEFINES, CLASSE DE REACCIÓ AL FOC CCA-S1B, D1, A1 SEGONS LA NORMA UNE-EN 50575 AMB BAIXA EMISSIÓ FUMS, COL·LOCAT EN TUB - SUBMINISTRAMENT I INSTAL·LACIÓ EN SAFATA, TUB O CANAL DE 10 METRES DE CABLE DE 4 PARELLS DE COURE TRENATS 23AWG AMB APANTALLAMENT GLOBAL, I COBERTA LLIURE D'HALÒGENS RESISTENT AL FOC I BAIXA EMISSIÓ DE FUMS, TIPUS S/FTP, CATEGORIA 7 FINS A 450 MHZ EIA/TIA 568, MARCA KERPEN REF. MEGALINE O EQUIVALENT. TOTALMENT INSTAL·LAT I CONNEXIONAT. - PARAMETRITZACIÓ DE DIFERENTS ELEMENTS DEL SISTEMA DE CONTROL D'ACCESSOS (PANYS, ESCUTS, FONT D'ALIMENTACIÓ, UNITAT DE CONTROL, TARJA D'EXPANSIÓ, ETC...) - INTEGRACIÓ DE TOTS ELS ELEMENTS INSTAL·LATS AMB SOFTWARE DE SALTO SPACE PER PART DE L'EMPRESA ARCON AIXÍ COM EN TELECOMANDAMENTS VIGIPLUS DE CONTROL D'ACCESSOS DE TMB INCLOENT EL COST DE LES NOVES LLICÈNCIES I PUNTS DE CONNEXIÓ NECESSARIS PER PART DE L'EMPRESA DESICO. INCLOU DESCONNEXIÓ I DESMUNTATGE DE TOTS ELS ELEMENTS EXISTENTS A LA PORTA QUE QUEDIN FORA DE SERVEI AMB EL NOU SISTEMA DE CONTROL D'ACCESSOS INSTAL·LAT (CABLEJATS, TUBS, CAIXES, PANYS, MANETES, POMS, BARRES ANTIPÀNIC, FORRELLATS, ETC...) TOTALMENT INSTAL·LAT, PROVAT I EN FUNCIONAMENT. | SUBMINISTRAMENT I INSTAL·LACIÓ DE TOTS ELS ELEMENTS I ACCESSORIS PER A LA IMPLEMENTACIÓ DE CONTROL D'ACCESSOS CAT0 A LA PORTA INDICADA, AMB TIPUS D'ARQUITECTURA T1 I EN FUNCIÓ A LES DIFERENTS TIPOLOGIES INDICADES PER FMB. INCLOU: - SUBMINISTRAMENT I INSTAL·LACIÓ DE TANCAPORTA AERI GEZE TS200V O EQUIVALENT, FORÇA AMB AJUSTAMENT VARIABLE DE EN 2-4, 1-4, AMB PERFIL GUIA LLISCANT. - SUBMINISTRAMENT I INSTAL·LACIÓ DE FORRELLAT D'ALTA SEGURETAT FAC 546-RP/80 RK AMB SISTEMES ANTI BUMPING I ANTI-IMPRESSIONING - SUBMINISTRAMENT I INSTAL·LACIÓ DE PANY JIS TWIN LOCK 1360 I TANCAMENT ELÈCTRIC 1302 AMB OBERTURA LIMITADA A 3-4 SEGONS DES DE L'IMPULS ELÈCTRIC, TANCAMENT MOTORITZAT, TENSIÓ D'ALIMENTACIÓ 12 V DC (24 V DC OPCIONAL) I CONSUM DE 500MA. - SUBMINISTRAMENT I INSTAL·LACIÓ DE BOCACLAU PER A FORRELLAT D'ALTA SEGURETAT FAC 546-RP/80 RK AMB SISTEMES ANTI BUMPING I ANTI-IMPRESSIONING - CAIXA DE DERIVACIÓ QUADRADA DE FOSA D'ALUMINI, DE 130X130 MM, AMB GRAU DE PROTECCIÓ IP-54, MUNTADA SUPERFICIALMENT O ENCASTADA PER A ALLOTJAMENT DE LECTOR ACTUALITZADOR I CONNEXIONS. - SUBMINISTRAMENT I COL·LOCACIÓ DE PLANXA DE METACRLITAT SERIGRAFIA SEGUIINT INDICACIONS D'FMB. - SUBMINISTRAMENT I INSTAL·LACIÓ DE TUB D'ACER RÍGID I FLEXIBLE PER ALS CABLEJATS. - SUBMINISTRAMENT I INSTAL·LACIÓ D'UNITAT DE CONTROL SALTO CU42E0 EN LÍNIA AMB CONNEXIÓ IP SALTO O EQUIVALENT. DIMENSIONS 131,0 X 104,0 X 43,3 MM. ENTRADA: 12V DC, SORTIDA: 12VDC 2A, AIXÍ COM CAIXA PER AL SEU ALLOTJAMENT. - SUBMINISTRAMENT I INSTAL·LACIÓ DE FONT D'ALIMENTACIÓ PB212S SALTO O EQUIVALENT 12VDC PER A PROPORCIONAR TENSIÓ A LA UNITAT DE CONTROL CU42E0 DE SALTO O EQUIVALENT, AIXÍ COM CAIXA PER AL SEU ALLOTJAMENT. - SUBMINISTRAMENT I INSTAL·LACIÓ DE LECTOR ACTUALITZADOR MURAL MULLION + WIRELESS DE SALTO O EQUIVALENT AMB SENYALITZACIÓ ACÚSTICA I ÒPTICA, LED DUAL (VERD/VERMELL) PER INDICAR AUTORITZACIÓ DACCÉS. - SUBMINISTRAMENT I INSTAL·LACIÓ DE CONTACTOR DE MONITORITZACIÓ (B 9032 0000/1 CONTACTOR DE CUADRADET 9MM NO) - SUBMINISTRAMENT I INSTAL·LACIÓ D'ESCUT XS4 ORIGINAL DE SALTO O EQUIVALENT AMB TECNONLOGIA BLUE NET WIRELESS - SUBMINISTRAMENT I INSTAL·LACIÓ D'UN CONTACTE MAGNÈTIC DE SUPERFÍCIE O ENCASTAT SENTROL MODEL DC 118 CLASSE II. TOTALMENT ACABAT. - MECANITZAT DE LA ZONA DE LA MANETA INTERIOR PER A INTEGRACIÓN ENTRE QUADRADET 9MM DEL PANY AMB LA MANETA INTERIOR DE LA PORTA. - BATERIA 12V/7A/H P/FTE3A12VSA PER A RESERVA D'ENERGIA EN ELS SISTEMES DE SEGURETAT. DIMENSIONS APROXIMADES DE 151 X 65 X 97 MM - SUBMINISTRAMENT I INSTAL·LACIÓ EN SAFATA, TUB O CANAL DE 10 METRES DE CABLE AMB CONDUCTOR DE COURE DE TENSIÓ ASSIGNADA 0,6/1 KV, DE DESIGNACIÓ RZ1-K (AS), CONSTRUCCIÓ SEGONS NORMA UNE 21123-4, BIPOLAR, DE SECCIÓ 2X1,5 MM2, AMB COBERTA DEL CABLE DE POLIOLEFINES, CLASSE DE REACCIÓ AL FOC CCA-S1B, D1, A1 SEGONS LA NORMA UNE-EN 50575 AMB BAIXA EMISSIÓ FUMS, COL·LOCAT EN TUB - SUBMINISTRAMENT I INSTAL·LACIÓ EN SAFATA, TUB O CANAL DE 10 METRES DE CABLE DE 4 PARELLS DE COURE TRENATS 23AWG AMB APANTALLAMENT GLOBAL, I COBERTA LLIURE D'HALÒGENS RESISTENT AL FOC I BAIXA EMISSIÓ DE FUMS, TIPUS S/FTP, CATEGORIA 7 FINS A 450 MHZ EIA/TIA 568, MARCA KERPEN REF. MEGALINE O EQUIVALENT. TOTALMENT INSTAL·LAT I CONNEXIONAT. - PARAMETRITZACIÓ DE DIFERENTS ELEMENTS DEL SISTEMA DE CONTROL D'ACCESSOS (PANYS, ESCUTS, FONT D'ALIMENTACIÓ, UNITAT DE CONTROL, TARJA D'EXPANSIÓ, ETC...) - INTEGRACIÓ DE TOTS ELS ELEMENTS INSTAL·LATS AMB SOFTWARE DE SALTO SPACE PER PART DE L'EMPRESA ARCON AIXÍ COM EN TELECOMANDAMENTS VIGIPLUS DE CONTROL D'ACCESSOS DE TMB INCLOENT EL COST DE LES NOVES LLICÈNCIES I PUNTS DE CONNEXIÓ NECESSARIS PER PART DE L'EMPRESA DESICO. INCLOU DESCONNEXIÓ I DESMUNTATGE DE TOTS ELS ELEMENTS EXISTENTS A LA PORTA QUE QUEDIN FORA DE SERVEI AMB EL NOU SISTEMA DE CONTROL D'ACCESSOS INSTAL·LAT (CABLEJATS, TUBS, CAIXES, PANYS, MANETES, POMS, BARRES ANTIPÀNIC, FORRELLATS, ETC...) TOTALMENT INSTAL·LAT, PROVAT I EN FUNCIONAMENT.
Control d'accessos i Anti intrusió | C | Unitats
Telefèric
CGE (PORTA 0020) |  | 1
Funicular
CGE (PORTA 1020) |  | 1
01.01.03.02.03.002 | L | PMP1-Z200 | U | SUBMINISTRAMENT I INSTAL·LACIÓ DE TOTS ELS ELEMENTS I ACCESSORIS PER A LA IMPLEMENTACIÓ DE CONTROL D'ACCESSOS CAT0 A LA PORTA INDICADA AMB TIPUS D'ARQUITECTURA T2 I EN FUNCIÓ A LES DIFERENTS TIPOLOGIES INDICADES PER FMB. INCLOU: - SUBMINISTRAMENT I INSTAL·LACIÓ DE TANCAPORTA AERI GEZE TS200V O EQUIVALENT, FORÇA AMB AJUSTAMENT VARIABLE DE EN 2-4, 1-4, AMB PERFIL GUIA LLISCANT. - SUBMINISTRAMENT I INSTAL·LACIÓ DE PANY JIS TWIN LOCK 1360 I TANCAMENT ELÈCTRIC 1302 AMB OBERTURA LIMITADA A 3-4 SEGONS DES DE L'IMPULS ELÈCTRIC, TANCAMENT MOTORITZAT, TENSIÓ D'ALIMENTACIÓ 12 V DC (24 V DC OPCIONAL) I CONSUM DE 500MA. - SUBMINISTRAMENT I INSTAL·LACIÓ DE TUB D'ACER RÍGID I FLEXIBLE PER ALS CABLEJATS. - SUBMINISTRAMENT I INSTAL·LACIÓ D'ESCUT XS4 ORIGINAL DE SALTO O EQUIVALENT AMB TECNONLOGIA BLUE NET WIRELESS - SUBMINISTRAMENT I INSTAL·LACIÓ D'UN CONTACTE MAGNÈTIC DE SUPERFÍCIE O ENCASTAT SENTROL MODEL DC 118 CLASSE II. TOTALMENT ACABAT. - SUBMINISTRAMENT I INSTAL·LACIÓ EN SAFATA, TUB O CANAL DE 10 METRES DE CABLE AMB CONDUCTOR DE COURE DE TENSIÓ ASSIGNADA 0,6/1 KV, DE DESIGNACIÓ RZ1-K (AS), CONSTRUCCIÓ SEGONS NORMA UNE 21123-4, BIPOLAR, DE SECCIÓ 2X1,5 MM2, AMB COBERTA DEL CABLE DE POLIOLEFINES, CLASSE DE REACCIÓ AL FOC CCA-S1B, D1, A1 SEGONS LA NORMA UNE-EN 50575 AMB BAIXA EMISSIÓ FUMS, COL·LOCAT EN TUB - SUBMINISTRAMENT I INSTAL·LACIÓ EN SAFATA, TUB O CANAL DE 5 METRES DE CABLE DE 4 PARELLS DE COURE TRENATS 23AWG AMB APANTALLAMENT GLOBAL, I COBERTA LLIURE D'HALÒGENS RESISTENT AL FOC I BAIXA EMISSIÓ DE FUMS, TIPUS S/FTP, CATEGORIA 7 FINS A 450 MHZ EIA/TIA 568, MARCA KERPEN REF. MEGALINE O EQUIVALENT. TOTALMENT INSTAL·LAT I CONNEXIONAT. - INTEGRACIÓ DE TOTS ELS ELEMENTS INSTAL·LATS AMB SOFTWARE DE SALTO SPACE PER PART DE L'EMPRESA ARCON AIXÍ COM EN TELECOMANDAMENTS VIGIPLUS DE CONTROL D'ACCESSOS DE TMB INCLOENT EL COST DE LES NOVES LLICÈNCIES I PUNTS DE CONNEXIÓ NECESSARIS PER PART DE L'EMPRESA DESICO. INCLOU DESCONNEXIÓ I DESMUNTATGE DE TOTS ELS ELEMENTS EXISTENTS A LA PORTA QUE QUEDIN FORA DE SERVEI AMB EL NOU SISTEMA DE CONTROL D'ACCESSOS INSTAL·LAT (CABLEJATS, TUBS, CAIXES, PANYS, MANETES, POMS, BARRES ANTIPÀNIC, FORRELLATS, ETC...) TOTALMENT INSTAL·LAT, PROVAT I EN FUNCIONAMENT. | SUBMINISTRAMENT I INSTAL·LACIÓ DE TOTS ELS ELEMENTS I ACCESSORIS PER A LA IMPLEMENTACIÓ DE CONTROL D'ACCESSOS CAT0 A LA PORTA INDICADA AMB TIPUS D'ARQUITECTURA T2 I EN FUNCIÓ A LES DIFERENTS TIPOLOGIES INDICADES PER FMB. INCLOU: - SUBMINISTRAMENT I INSTAL·LACIÓ DE TANCAPORTA AERI GEZE TS200V O EQUIVALENT, FORÇA AMB AJUSTAMENT VARIABLE DE EN 2-4, 1-4, AMB PERFIL GUIA LLISCANT. - SUBMINISTRAMENT I INSTAL·LACIÓ DE PANY JIS TWIN LOCK 1360 I TANCAMENT ELÈCTRIC 1302 AMB OBERTURA LIMITADA A 3-4 SEGONS DES DE L'IMPULS ELÈCTRIC, TANCAMENT MOTORITZAT, TENSIÓ D'ALIMENTACIÓ 12 V DC (24 V DC OPCIONAL) I CONSUM DE 500MA. - SUBMINISTRAMENT I INSTAL·LACIÓ DE TUB D'ACER RÍGID I FLEXIBLE PER ALS CABLEJATS. - SUBMINISTRAMENT I INSTAL·LACIÓ D'ESCUT XS4 ORIGINAL DE SALTO O EQUIVALENT AMB TECNONLOGIA BLUE NET WIRELESS - SUBMINISTRAMENT I INSTAL·LACIÓ D'UN CONTACTE MAGNÈTIC DE SUPERFÍCIE O ENCASTAT SENTROL MODEL DC 118 CLASSE II. TOTALMENT ACABAT. - SUBMINISTRAMENT I INSTAL·LACIÓ EN SAFATA, TUB O CANAL DE 10 METRES DE CABLE AMB CONDUCTOR DE COURE DE TENSIÓ ASSIGNADA 0,6/1 KV, DE DESIGNACIÓ RZ1-K (AS), CONSTRUCCIÓ SEGONS NORMA UNE 21123-4, BIPOLAR, DE SECCIÓ 2X1,5 MM2, AMB COBERTA DEL CABLE DE POLIOLEFINES, CLASSE DE REACCIÓ AL FOC CCA-S1B, D1, A1 SEGONS LA NORMA UNE-EN 50575 AMB BAIXA EMISSIÓ FUMS, COL·LOCAT EN TUB - SUBMINISTRAMENT I INSTAL·LACIÓ EN SAFATA, TUB O CANAL DE 5 METRES DE CABLE DE 4 PARELLS DE COURE TRENATS 23AWG AMB APANTALLAMENT GLOBAL, I COBERTA LLIURE D'HALÒGENS RESISTENT AL FOC I BAIXA EMISSIÓ DE FUMS, TIPUS S/FTP, CATEGORIA 7 FINS A 450 MHZ EIA/TIA 568, MARCA KERPEN REF. MEGALINE O EQUIVALENT. TOTALMENT INSTAL·LAT I CONNEXIONAT. - INTEGRACIÓ DE TOTS ELS ELEMENTS INSTAL·LATS AMB SOFTWARE DE SALTO SPACE PER PART DE L'EMPRESA ARCON AIXÍ COM EN TELECOMANDAMENTS VIGIPLUS DE CONTROL D'ACCESSOS DE TMB INCLOENT EL COST DE LES NOVES LLICÈNCIES I PUNTS DE CONNEXIÓ NECESSARIS PER PART DE L'EMPRESA DESICO. INCLOU DESCONNEXIÓ I DESMUNTATGE DE TOTS ELS ELEMENTS EXISTENTS A LA PORTA QUE QUEDIN FORA DE SERVEI AMB EL NOU SISTEMA DE CONTROL D'ACCESSOS INSTAL·LAT (CABLEJATS, TUBS, CAIXES, PANYS, MANETES, POMS, BARRES ANTIPÀNIC, FORRELLATS, ETC...) TOTALMENT INSTAL·LAT, PROVAT I EN FUNCIONAMENT.
Control d'accessos i Anti intrusió | C | Unitats
Telefèric
Taller-porta PB30 |  | 1
Sala descans-cuina |  | 1
Sala conductors-porta PB13 |  | 1
Sala de reunions--porta PB06 |  | 1
Sala BT- Porta 0037 |  | 1
Sala màquiines-porta 0034 |  | 1
Connexió taller-sala màquines- porta 0032 |  | 1
Sala telefèric-porta 0031 |  | 1
Sala MT- porta 0016 |  | 1
Sala Ventilació- Porta PB15 |  | 1
Sala màquines ascensor- PB16 |  | 1
Funicular
Despatx manteni ment funicular-Porta 1030 |  | 1
Connexió ascensor-menjador-Porta 1031 |  | 1
Accés CT-Vestíbul Funicular-Porta 1030 |  | 1
Sala màquines-Porta 1100 |  | 1
Sala màquines/Connexió Comandaments -Porta 1120 |  | 1
Sala Comandaments -Porta 1130 |  | 1
Magatzem explotació NA-Porta PB29 |  | 1
Magatzem manteniment- Porta PB28 |  | 1
Sala lactància -Porta PB26 |  | 1
Sala Polivalent-Porta PA01 |  | 1
Arxiu - Porta PA02 |  | 1
Despatx 2-Porta PA03 |  | 1
Despatx 1- Porta PA04 |  | 1
Despatx - Porta PA06 |  | 1
Sala lactància - Porta PB05 |  | 1
Sortida emergència - Porta 9999 |  | 1
Sala BT-Porta 0035 |  | 1
Vent- Porta 0030 |  | 1
Accés Sales- Porta 0033 |  | 1
Aux-0031 |  | 1
Sala Comunicacions 0032 |  | 1
sala GSM- Porta 0034 |  | 1
Accés andana antiga estació-Porta 0013 |  | 1
36 |  | 1
01.01.03.02.03.003 | L | PMP1-Z300 | U | SUBMINISTRAMENT I INSTAL·LACIÓ DE TOTS ELS ELEMENTS I ACCESSORIS PER A LA IMPLEMENTACIÓ DE CONTROL D'ACCESSOS CAT0 A LA PORTA INDICADA AMB TIPUS D'ARQUITECTURA T3 I EN FUNCIÓ A LES DIFERENTS TIPOLOGIES INDICADES PER FMB. INCLOU: - SUBMINISTRAMENT I INSTAL·LACIÓ DE TANCAPORTA AERI GEZE TS2000V O EQUIVALENT, FORÇA AMB AJUSTAMENT VARIABLE DE EN 2-4, 1-4, AMB PERFIL GUIA LLISCANT. - SUBMINISTRAMENT I INSTAL·LACIÓ DE PANY JIS TWIN LOCK 1360 I TANCAMENT ELÈCTRIC 1302 AMB OBERTURA LIMITADA A 3-4 SEGONS DES DE L'IMPULS ELÈCTRIC, TANCAMENT MOTORITZAT, TENSIÓ D'ALIMENTACIÓ 12 V DC (24 V DC OPCIONAL) I CONSUM DE 500MA. - CAIXA DE DERIVACIÓ QUADRADA DE FOSA D'ALUMINI, DE 130X130 MM, AMB GRAU DE PROTECCIÓ IP-54, MUNTADA SUPERFICIALMENT O ENCASTADA PER A ALLOTJAMENT DE LECTOR ACTUALITZADOR I CONNEXIONS. - SUBMINISTRAMENT I COL·LOCACIÓ DE PLANXA DE METACRLITAT SERIGRAFIA I POLSADOR D'ACER INOXIDABLE SEGUIINT INDICACIONS D'FMB. - SUBMINISTRAMENT I INSTAL·LACIÓ DE TUB D'ACER RÍGID I FLEXIBLE PER ALS CABLEJATS. - SUBMINISTRAMENT I INSTAL·LACIÓ D'UNITAT DE CONTROL SALTO CU42E0 EN LÍNIA AMB CONNEXIÓ IP SALTO O EQUIVALENT. DIMENSIONS 131,0 X 104,0 X 43,3 MM. ENTRADA: 12V DC, SORTIDA: 12VDC 2A, AIXÍ COM CAIXA PER AL SEU ALLOTJAMENT. - SUBMINISTRAMENT I INSTAL·LACIÓ DE FONT D'ALIMENTACIÓ PB212S SALTO O EQUIVALENT 12VDC PER A PROPORCIONAR TENSIÓ A LA UNITAT DE CONTROL CU42E0 DE SALTO O EQUIVALENT, AIXÍ COM CAIXA PER AL SEU ALLOTJAMENT. - SUBMINISTRAMENT I INSTAL·LACIÓ DE LECTOR ACTUALITZADOR MURAL MULLION + WIRELESS DE SALTO O EQUIVALENT AMB SENYALITZACIÓ ACÚSTICA I ÒPTICA, LED DUAL (VERD/VERMELL) PER INDICAR AUTORITZACIÓ DACCÉS. - SUBMINISTRAMENT I INSTAL·LACIÓ DE CONTACTOR DE MONITORITZACIÓ (B 9032 0000/1 CONTACTOR DE CUADRADET 9MM NO) - SUBMINISTRAMENT I INSTAL·LACIÓ D'ESCUT XS4 ORIGINAL DE SALTO O EQUIVALENT AMB TECNONLOGIA BLUE NET WIRELESS - SUBMINISTRAMENT I INSTAL·LACIÓ D'UN CONTACTE MAGNÈTIC DE SUPERFÍCIE O ENCASTAT SENTROL MODEL DC 118 CLASSE II. TOTALMENT ACABAT. - MECANITZAT DE LA ZONA DE LA MANETA INTERIOR PER A INTEGRACIÓN ENTRE QUADRADET 9MM DEL PANY AMB LA MANETA INTERIOR DE LA PORTA. - BATERIA 12V/7A/H P/FTE3A12VSA PER A RESERVA D'ENERGIA EN ELS SISTEMES DE SEGURETAT. DIMENSIONS APROXIMADES DE 151 X 65 X 97 MM - SUBMINISTRAMENT I INSTAL·LACIÓ EN SAFATA, TUB O CANAL DE 10 METRES DE CABLE AMB CONDUCTOR DE COURE DE TENSIÓ ASSIGNADA 0,6/1 KV, DE DESIGNACIÓ RZ1-K (AS), CONSTRUCCIÓ SEGONS NORMA UNE 21123-4, BIPOLAR, DE SECCIÓ 2X1,5 MM2, AMB COBERTA DEL CABLE DE POLIOLEFINES, CLASSE DE REACCIÓ AL FOC CCA-S1B, D1, A1 SEGONS LA NORMA UNE-EN 50575 AMB BAIXA EMISSIÓ FUMS, COL·LOCAT EN TUB - SUBMINISTRAMENT I INSTAL·LACIÓ EN SAFATA, TUB O CANAL DE 10 METRES DE CABLE DE 4 PARELLS DE COURE TRENATS 23AWG AMB APANTALLAMENT GLOBAL, I COBERTA LLIURE D'HALÒGENS RESISTENT AL FOC I BAIXA EMISSIÓ DE FUMS, TIPUS S/FTP, CATEGORIA 7 FINS A 450 MHZ EIA/TIA 568, MARCA KERPEN REF. MEGALINE O EQUIVALENT. TOTALMENT INSTAL·LAT I CONNEXIONAT. - INTEGRACIÓ DE TOTS ELS ELEMENTS INSTAL·LATS AMB SOFTWARE DE SALTO SPACE PER PART DE L'EMPRESA ARCON AIXÍ COM EN TELECOMANDAMENTS VIGIPLUS DE CONTROL D'ACCESSOS DE TMB INCLOENT EL COST DE LES NOVES LLICÈNCIES I PUNTS DE CONNEXIÓ NECESSARIS PER PART DE L'EMPRESA DESICO. INCLOU DESCONNEXIÓ I DESMUNTATGE DE TOTS ELS ELEMENTS EXISTENTS A LA PORTA QUE QUEDIN FORA DE SERVEI AMB EL NOU SISTEMA DE CONTROL D'ACCESSOS INSTAL·LAT (CABLEJATS, TUBS, CAIXES, PANYS, MANETES, POMS, BARRES ANTIPÀNIC, FORRELLATS, ETC...) TOTALMENT INSTAL·LAT, PROVAT I EN FUNCIONAMENT. | SUBMINISTRAMENT I INSTAL·LACIÓ DE TOTS ELS ELEMENTS I ACCESSORIS PER A LA IMPLEMENTACIÓ DE CONTROL D'ACCESSOS CAT0 A LA PORTA INDICADA AMB TIPUS D'ARQUITECTURA T3 I EN FUNCIÓ A LES DIFERENTS TIPOLOGIES INDICADES PER FMB. INCLOU: - SUBMINISTRAMENT I INSTAL·LACIÓ DE TANCAPORTA AERI GEZE TS2000V O EQUIVALENT, FORÇA AMB AJUSTAMENT VARIABLE DE EN 2-4, 1-4, AMB PERFIL GUIA LLISCANT. - SUBMINISTRAMENT I INSTAL·LACIÓ DE PANY JIS TWIN LOCK 1360 I TANCAMENT ELÈCTRIC 1302 AMB OBERTURA LIMITADA A 3-4 SEGONS DES DE L'IMPULS ELÈCTRIC, TANCAMENT MOTORITZAT, TENSIÓ D'ALIMENTACIÓ 12 V DC (24 V DC OPCIONAL) I CONSUM DE 500MA. - CAIXA DE DERIVACIÓ QUADRADA DE FOSA D'ALUMINI, DE 130X130 MM, AMB GRAU DE PROTECCIÓ IP-54, MUNTADA SUPERFICIALMENT O ENCASTADA PER A ALLOTJAMENT DE LECTOR ACTUALITZADOR I CONNEXIONS. - SUBMINISTRAMENT I COL·LOCACIÓ DE PLANXA DE METACRLITAT SERIGRAFIA I POLSADOR D'ACER INOXIDABLE SEGUIINT INDICACIONS D'FMB. - SUBMINISTRAMENT I INSTAL·LACIÓ DE TUB D'ACER RÍGID I FLEXIBLE PER ALS CABLEJATS. - SUBMINISTRAMENT I INSTAL·LACIÓ D'UNITAT DE CONTROL SALTO CU42E0 EN LÍNIA AMB CONNEXIÓ IP SALTO O EQUIVALENT. DIMENSIONS 131,0 X 104,0 X 43,3 MM. ENTRADA: 12V DC, SORTIDA: 12VDC 2A, AIXÍ COM CAIXA PER AL SEU ALLOTJAMENT. - SUBMINISTRAMENT I INSTAL·LACIÓ DE FONT D'ALIMENTACIÓ PB212S SALTO O EQUIVALENT 12VDC PER A PROPORCIONAR TENSIÓ A LA UNITAT DE CONTROL CU42E0 DE SALTO O EQUIVALENT, AIXÍ COM CAIXA PER AL SEU ALLOTJAMENT. - SUBMINISTRAMENT I INSTAL·LACIÓ DE LECTOR ACTUALITZADOR MURAL MULLION + WIRELESS DE SALTO O EQUIVALENT AMB SENYALITZACIÓ ACÚSTICA I ÒPTICA, LED DUAL (VERD/VERMELL) PER INDICAR AUTORITZACIÓ DACCÉS. - SUBMINISTRAMENT I INSTAL·LACIÓ DE CONTACTOR DE MONITORITZACIÓ (B 9032 0000/1 CONTACTOR DE CUADRADET 9MM NO) - SUBMINISTRAMENT I INSTAL·LACIÓ D'ESCUT XS4 ORIGINAL DE SALTO O EQUIVALENT AMB TECNONLOGIA BLUE NET WIRELESS - SUBMINISTRAMENT I INSTAL·LACIÓ D'UN CONTACTE MAGNÈTIC DE SUPERFÍCIE O ENCASTAT SENTROL MODEL DC 118 CLASSE II. TOTALMENT ACABAT. - MECANITZAT DE LA ZONA DE LA MANETA INTERIOR PER A INTEGRACIÓN ENTRE QUADRADET 9MM DEL PANY AMB LA MANETA INTERIOR DE LA PORTA. - BATERIA 12V/7A/H P/FTE3A12VSA PER A RESERVA D'ENERGIA EN ELS SISTEMES DE SEGURETAT. DIMENSIONS APROXIMADES DE 151 X 65 X 97 MM - SUBMINISTRAMENT I INSTAL·LACIÓ EN SAFATA, TUB O CANAL DE 10 METRES DE CABLE AMB CONDUCTOR DE COURE DE TENSIÓ ASSIGNADA 0,6/1 KV, DE DESIGNACIÓ RZ1-K (AS), CONSTRUCCIÓ SEGONS NORMA UNE 21123-4, BIPOLAR, DE SECCIÓ 2X1,5 MM2, AMB COBERTA DEL CABLE DE POLIOLEFINES, CLASSE DE REACCIÓ AL FOC CCA-S1B, D1, A1 SEGONS LA NORMA UNE-EN 50575 AMB BAIXA EMISSIÓ FUMS, COL·LOCAT EN TUB - SUBMINISTRAMENT I INSTAL·LACIÓ EN SAFATA, TUB O CANAL DE 10 METRES DE CABLE DE 4 PARELLS DE COURE TRENATS 23AWG AMB APANTALLAMENT GLOBAL, I COBERTA LLIURE D'HALÒGENS RESISTENT AL FOC I BAIXA EMISSIÓ DE FUMS, TIPUS S/FTP, CATEGORIA 7 FINS A 450 MHZ EIA/TIA 568, MARCA KERPEN REF. MEGALINE O EQUIVALENT. TOTALMENT INSTAL·LAT I CONNEXIONAT. - INTEGRACIÓ DE TOTS ELS ELEMENTS INSTAL·LATS AMB SOFTWARE DE SALTO SPACE PER PART DE L'EMPRESA ARCON AIXÍ COM EN TELECOMANDAMENTS VIGIPLUS DE CONTROL D'ACCESSOS DE TMB INCLOENT EL COST DE LES NOVES LLICÈNCIES I PUNTS DE CONNEXIÓ NECESSARIS PER PART DE L'EMPRESA DESICO. INCLOU DESCONNEXIÓ I DESMUNTATGE DE TOTS ELS ELEMENTS EXISTENTS A LA PORTA QUE QUEDIN FORA DE SERVEI AMB EL NOU SISTEMA DE CONTROL D'ACCESSOS INSTAL·LAT (CABLEJATS, TUBS, CAIXES, PANYS, MANETES, POMS, BARRES ANTIPÀNIC, FORRELLATS, ETC...) TOTALMENT INSTAL·LAT, PROVAT I EN FUNCIONAMENT.
Control d'accessos i Anti intrusió | C | Unitats
Telefèric
Accés dependències - Porta PB33 |  | 1
Passadís - Accés marcatge- Porta PB32 |  | 1
Vestidor masculí- Porta PB02 |  | 1
Vestidor femení- Porta PB11 |  | 1
Passadís Entrada dependències- Porta PB01 |  | 1
Accés escales Motriu_Porta 0010 |  | 1
Vestidor femení NA- Porta PB25 |  | 1
Vestidor masculí NA- Porta PB22 |  | 1
Funicular
01.01.03.02.03.004 | L | PMP1-Z400 | U | SUBMINISTRAMENT I INSTAL·LACIÓ DE TOTS ELS ELEMENTS I ACCESSORIS PER A LA IMPLEMENTACIÓ DE CONTROL D'ACCESSOS CAT0 A LA PORTA INDICADA AMB TIPUS D'ARQUITECTURA T4 I EN FUNCIÓ A LES DIFERENTS TIPOLOGIES INDICADES PER FMB. INCLOU: - SUBMINISTRAMENT I INSTAL·LACIÓ DE TUB D'ACER RÍGID I FLEXIBLE PER ALS CABLEJATS. SUBMINISTRAMENT I INSTAL·LACIÓ DE TARJA D'EXPANSIÓ CU4EB8 SALTO O EQUIVALENTENTACIÓ SALTO O EQUIVALENT. DIMENSIONS 131 X 104 X 43 MM 12V DC - SUBMINISTRAMENT I INSTAL·LACIÓ DE FONT D'ALIMENTACIÓ PB212S SALTO O EQUIVALENT 12VDC PER A PROPORCIONAR TENSIÓ A LA UNITAT DE CONTROL CU42E0 DE SALTO O EQUIVALENT. - SUBMINISTRAMENT I INSTAL·LACIÓ DE CILINDRE ELECTRÒNIC DOBLE EUROIPEU GEO WIRELESS G9E3 DE SALTO O EQUIVALENT PER A CONTROL DE LES FUNCIONS TANT D'ENTRADA COM DE SORTIDA D'UNA SOLA PORTA- POSSIBILITAT DE CONFIGURACIÓ PER A LA INCLUSIÓ DE FUNCIÓ ANTIPASSBACK. - SUBMINISTRAMENT I INSTAL·LACIÓ D'UN CONTACTE MAGNÈTIC DE SUPERFÍCIE O ENCASTAT SENTROL MODEL DC 118 CLASSE II. TOTALMENT ACABAT. - BATERIA 12V/7A/H P/FTE3A12VSA PER A RESERVA D'ENERGIA EN ELS SISTEMES DE SEGURETAT. DIMENSIONS APROXIMADES DE 151 X 65 X 97 MM - SUBMINISTRAMENT I INSTAL·LACIÓ EN SAFATA, TUB O CANAL DE 10 METRES DE CABLE AMB CONDUCTOR DE COURE DE TENSIÓ ASSIGNADA 0,6/1 KV, DE DESIGNACIÓ RZ1-K (AS), CONSTRUCCIÓ SEGONS NORMA UNE 21123-4, BIPOLAR, DE SECCIÓ 2X1,5 MM2, AMB COBERTA DEL CABLE DE POLIOLEFINES, CLASSE DE REACCIÓ AL FOC CCA-S1B, D1, A1 SEGONS LA NORMA UNE-EN 50575 AMB BAIXA EMISSIÓ FUMS, COL·LOCAT EN TUB - SUBMINISTRAMENT I INSTAL·LACIÓ EN SAFATA, TUB O CANAL DE 10 METRES DE CABLE DE 4 PARELLS DE COURE TRENATS 23AWG AMB APANTALLAMENT GLOBAL, I COBERTA LLIURE D'HALÒGENS RESISTENT AL FOC I BAIXA EMISSIÓ DE FUMS, TIPUS S/FTP, CATEGORIA 7 FINS A 450 MHZ EIA/TIA 568, MARCA KERPEN REF. MEGALINE O EQUIVALENT. TOTALMENT INSTAL·LAT I CONNEXIONAT. - INTEGRACIÓ DE TOTS ELS ELEMENTS INSTAL·LATS AMB SOFTWARE DE SALTO SPACE PER PART DE L'EMPRESA ARCON AIXÍ COM EN TELECOMANDAMENTS VIGIPLUS DE CONTROL D'ACCESSOS DE TMB INCLOENT EL COST DE LES NOVES LLICÈNCIES I PUNTS DE CONNEXIÓ NECESSARIS PER PART DE L'EMPRESA DESICO. TOTALMENT INSTAL·LAT, PROVAT I EN FUNCIONAMENT.INCLOU DESCONNEXIÓ I DESMUNTATGE DE TOTS ELS ELEMENTS EXISTENTS A LA PORTA QUE QUEDIN FORA DE SERVEI AMB EL NOU SISTEMA DE CONTROL D'ACCESSOS INSTAL·LAT (CABLEJATS, TUBS, CAIXES, PANYS, MANETES, POMS, BARRES ANTIPÀNIC, FORRELLATS, ETC...) TOTALMENT INSTAL·LAT, PROVAT I EN FUNCIONAMENT. | SUBMINISTRAMENT I INSTAL·LACIÓ DE TOTS ELS ELEMENTS I ACCESSORIS PER A LA IMPLEMENTACIÓ DE CONTROL D'ACCESSOS CAT0 A LA PORTA INDICADA AMB TIPUS D'ARQUITECTURA T4 I EN FUNCIÓ A LES DIFERENTS TIPOLOGIES INDICADES PER FMB. INCLOU: - SUBMINISTRAMENT I INSTAL·LACIÓ DE TUB D'ACER RÍGID I FLEXIBLE PER ALS CABLEJATS. SUBMINISTRAMENT I INSTAL·LACIÓ DE TARJA D'EXPANSIÓ CU4EB8 SALTO O EQUIVALENTENTACIÓ SALTO O EQUIVALENT. DIMENSIONS 131 X 104 X 43 MM 12V DC - SUBMINISTRAMENT I INSTAL·LACIÓ DE FONT D'ALIMENTACIÓ PB212S SALTO O EQUIVALENT 12VDC PER A PROPORCIONAR TENSIÓ A LA UNITAT DE CONTROL CU42E0 DE SALTO O EQUIVALENT. - SUBMINISTRAMENT I INSTAL·LACIÓ DE CILINDRE ELECTRÒNIC DOBLE EUROIPEU GEO WIRELESS G9E3 DE SALTO O EQUIVALENT PER A CONTROL DE LES FUNCIONS TANT D'ENTRADA COM DE SORTIDA D'UNA SOLA PORTA- POSSIBILITAT DE CONFIGURACIÓ PER A LA INCLUSIÓ DE FUNCIÓ ANTIPASSBACK. - SUBMINISTRAMENT I INSTAL·LACIÓ D'UN CONTACTE MAGNÈTIC DE SUPERFÍCIE O ENCASTAT SENTROL MODEL DC 118 CLASSE II. TOTALMENT ACABAT. - BATERIA 12V/7A/H P/FTE3A12VSA PER A RESERVA D'ENERGIA EN ELS SISTEMES DE SEGURETAT. DIMENSIONS APROXIMADES DE 151 X 65 X 97 MM - SUBMINISTRAMENT I INSTAL·LACIÓ EN SAFATA, TUB O CANAL DE 10 METRES DE CABLE AMB CONDUCTOR DE COURE DE TENSIÓ ASSIGNADA 0,6/1 KV, DE DESIGNACIÓ RZ1-K (AS), CONSTRUCCIÓ SEGONS NORMA UNE 21123-4, BIPOLAR, DE SECCIÓ 2X1,5 MM2, AMB COBERTA DEL CABLE DE POLIOLEFINES, CLASSE DE REACCIÓ AL FOC CCA-S1B, D1, A1 SEGONS LA NORMA UNE-EN 50575 AMB BAIXA EMISSIÓ FUMS, COL·LOCAT EN TUB - SUBMINISTRAMENT I INSTAL·LACIÓ EN SAFATA, TUB O CANAL DE 10 METRES DE CABLE DE 4 PARELLS DE COURE TRENATS 23AWG AMB APANTALLAMENT GLOBAL, I COBERTA LLIURE D'HALÒGENS RESISTENT AL FOC I BAIXA EMISSIÓ DE FUMS, TIPUS S/FTP, CATEGORIA 7 FINS A 450 MHZ EIA/TIA 568, MARCA KERPEN REF. MEGALINE O EQUIVALENT. TOTALMENT INSTAL·LAT I CONNEXIONAT. - INTEGRACIÓ DE TOTS ELS ELEMENTS INSTAL·LATS AMB SOFTWARE DE SALTO SPACE PER PART DE L'EMPRESA ARCON AIXÍ COM EN TELECOMANDAMENTS VIGIPLUS DE CONTROL D'ACCESSOS DE TMB INCLOENT EL COST DE LES NOVES LLICÈNCIES I PUNTS DE CONNEXIÓ NECESSARIS PER PART DE L'EMPRESA DESICO. TOTALMENT INSTAL·LAT, PROVAT I EN FUNCIONAMENT.INCLOU DESCONNEXIÓ I DESMUNTATGE DE TOTS ELS ELEMENTS EXISTENTS A LA PORTA QUE QUEDIN FORA DE SERVEI AMB EL NOU SISTEMA DE CONTROL D'ACCESSOS INSTAL·LAT (CABLEJATS, TUBS, CAIXES, PANYS, MANETES, POMS, BARRES ANTIPÀNIC, FORRELLATS, ETC...) TOTALMENT INSTAL·LAT, PROVAT I EN FUNCIONAMENT.
Control d'accessos i Anti intrusió | C | Unitats
Telefèric
Accés Rampa (Metàl·lica Gran)- Porta 0011 |  | 1
Accés Exterior (Madera)- Porta 0004 |  | 1
Accés Principal Passatgers (Corredissa vidre)- Porta 0001 |  | 1
Escotilla telefèric-Porta 9998 |  | 1
Funicular
Accés estació Funicular Miramar- 1001,1002,1003 |  | 1
01.01.03.02.03.005 | L | PMP1-Z500 | U | SUBMINISTRAMENT I INSTAL·LACIÓ DE TOTS ELS ELEMENTS I ACCESSORIS PER A LA IMPLEMENTACIÓ DE CONTROL D'ACCESSOS CAT0 A LA PORTA INDICADA AMB TIPUS D'ARQUITECTURA T5 I EN FUNCIÓ A LES DIFERENTS TIPOLOGIES INDICADES PER FMB. INCLOU: - SUBMINISTRAMENT I INSTAL·LACIÓ D'UNITAT DE CONTROL SALTO CU42E0 EN LÍNIA AMB CONNEXIÓ IP SALTO O EQUIVALENT. DIMENSIONS 131,0 X 104,0 X 43,3 MM. ENTRADA: 12V DC, SORTIDA: 12VDC 2A. -SUBMINISTRAMENT I INSTAL·LACIÓ DE FONT D'ALIMENTACIÓ PB212S SALTO O EQUIVALENT 12VDC PER A PROPORCIONAR TENSIÓ A LA UNITAT DE CONTROL CU42E0 DE SALTO O EQUIVALENT. SUBMINISTRAMENT I INSTAL·LACIÓ DE LECTOR ACTUALITZADOR MURAL MULLION + WIRELESS DE SALTO O EQUIVALENT AMB SENYALITZACIÓ ACÚSTICA I ÒPTICA, LED DUAL (VERD/VERMELL) PER INDICAR AUTORITZACIÓ DACCÉS. SUBMINISTRAMENT I INSTAL·LACIÓ DE TUB D'ACER RÍGID I FLEXIBLE PER ALS CABLEJATS. - SUBMINISTRAMENT I INSTAL·LACIÓ EN SAFATA, TUB O CANAL DE 10 METRES DE CABLE AMB CONDUCTOR DE COURE DE TENSIÓ ASSIGNADA 0,6/1 KV, DE DESIGNACIÓ RZ1-K (AS), CONSTRUCCIÓ SEGONS NORMA UNE 21123-4, BIPOLAR, DE SECCIÓ 2X1,5 MM2, AMB COBERTA DEL CABLE DE POLIOLEFINES, CLASSE DE REACCIÓ AL FOC CCA-S1B, D1, A1 SEGONS LA NORMA UNE-EN 50575 AMB BAIXA EMISSIÓ FUMS, COL·LOCAT EN TUB - SUBMINISTRAMENT I INSTAL·LACIÓ EN SAFATA, TUB O CANAL DE 5 METRES DE CABLE DE 4 PARELLS DE COURE TRENATS 23AWG AMB APANTALLAMENT GLOBAL, I COBERTA LLIURE D'HALÒGENS RESISTENT AL FOC I BAIXA EMISSIÓ DE FUMS, TIPUS S/FTP, CATEGORIA 7 FINS A 450 MHZ EIA/TIA 568, MARCA KERPEN REF. MEGALINE O EQUIVALENT. TOTALMENT INSTAL·LAT I CONNEXIONAT. - INTEGRACIÓ DE TOTS ELS ELEMENTS INSTAL·LATS AMB SOFTWARE DE SALTO SPACE PER PART DE L'EMPRESA ARCON AIXÍ COM EN TELECOMANDAMENTS VIGIPLUS DE CONTROL D'ACCESSOS DE TMB INCLOENT EL COST DE LES NOVES LLICÈNCIES I PUNTS DE CONNEXIÓ NECESSARIS PER PART DE L'EMPRESA DESICO. INCLOU DESCONNEXIÓ I DESMUNTATGE DE TOTS ELS ELEMENTS EXISTENTS A LA PORTA QUE QUEDIN FORA DE SERVEI AMB EL NOU SISTEMA DE CONTROL D'ACCESSOS INSTAL·LAT (CABLEJATS, TUBS, CAIXES, PANYS, MANETES, POMS, BARRES ANTIPÀNIC, FORRELLATS, ETC...) TOTALMENT INSTAL·LAT, PROVAT I EN FUNCIONAMENT. | SUBMINISTRAMENT I INSTAL·LACIÓ DE TOTS ELS ELEMENTS I ACCESSORIS PER A LA IMPLEMENTACIÓ DE CONTROL D'ACCESSOS CAT0 A LA PORTA INDICADA AMB TIPUS D'ARQUITECTURA T5 I EN FUNCIÓ A LES DIFERENTS TIPOLOGIES INDICADES PER FMB. INCLOU: - SUBMINISTRAMENT I INSTAL·LACIÓ D'UNITAT DE CONTROL SALTO CU42E0 EN LÍNIA AMB CONNEXIÓ IP SALTO O EQUIVALENT. DIMENSIONS 131,0 X 104,0 X 43,3 MM. ENTRADA: 12V DC, SORTIDA: 12VDC 2A. -SUBMINISTRAMENT I INSTAL·LACIÓ DE FONT D'ALIMENTACIÓ PB212S SALTO O EQUIVALENT 12VDC PER A PROPORCIONAR TENSIÓ A LA UNITAT DE CONTROL CU42E0 DE SALTO O EQUIVALENT. SUBMINISTRAMENT I INSTAL·LACIÓ DE LECTOR ACTUALITZADOR MURAL MULLION + WIRELESS DE SALTO O EQUIVALENT AMB SENYALITZACIÓ ACÚSTICA I ÒPTICA, LED DUAL (VERD/VERMELL) PER INDICAR AUTORITZACIÓ DACCÉS. SUBMINISTRAMENT I INSTAL·LACIÓ DE TUB D'ACER RÍGID I FLEXIBLE PER ALS CABLEJATS. - SUBMINISTRAMENT I INSTAL·LACIÓ EN SAFATA, TUB O CANAL DE 10 METRES DE CABLE AMB CONDUCTOR DE COURE DE TENSIÓ ASSIGNADA 0,6/1 KV, DE DESIGNACIÓ RZ1-K (AS), CONSTRUCCIÓ SEGONS NORMA UNE 21123-4, BIPOLAR, DE SECCIÓ 2X1,5 MM2, AMB COBERTA DEL CABLE DE POLIOLEFINES, CLASSE DE REACCIÓ AL FOC CCA-S1B, D1, A1 SEGONS LA NORMA UNE-EN 50575 AMB BAIXA EMISSIÓ FUMS, COL·LOCAT EN TUB - SUBMINISTRAMENT I INSTAL·LACIÓ EN SAFATA, TUB O CANAL DE 5 METRES DE CABLE DE 4 PARELLS DE COURE TRENATS 23AWG AMB APANTALLAMENT GLOBAL, I COBERTA LLIURE D'HALÒGENS RESISTENT AL FOC I BAIXA EMISSIÓ DE FUMS, TIPUS S/FTP, CATEGORIA 7 FINS A 450 MHZ EIA/TIA 568, MARCA KERPEN REF. MEGALINE O EQUIVALENT. TOTALMENT INSTAL·LAT I CONNEXIONAT. - INTEGRACIÓ DE TOTS ELS ELEMENTS INSTAL·LATS AMB SOFTWARE DE SALTO SPACE PER PART DE L'EMPRESA ARCON AIXÍ COM EN TELECOMANDAMENTS VIGIPLUS DE CONTROL D'ACCESSOS DE TMB INCLOENT EL COST DE LES NOVES LLICÈNCIES I PUNTS DE CONNEXIÓ NECESSARIS PER PART DE L'EMPRESA DESICO. INCLOU DESCONNEXIÓ I DESMUNTATGE DE TOTS ELS ELEMENTS EXISTENTS A LA PORTA QUE QUEDIN FORA DE SERVEI AMB EL NOU SISTEMA DE CONTROL D'ACCESSOS INSTAL·LAT (CABLEJATS, TUBS, CAIXES, PANYS, MANETES, POMS, BARRES ANTIPÀNIC, FORRELLATS, ETC...) TOTALMENT INSTAL·LAT, PROVAT I EN FUNCIONAMENT.
Control d'accessos i Anti intrusió | C | Unitats
Telefèric
Accés - Porta 0002 |  | 1
Accés-Porta 0003 |  | 1
Funicular
01.01.03.02.03.006 | L | PMP1-Z600 | U | SUBMINISTRAMENT I INSTAL·LACIÓ DE TOTS ELS ELEMENTS I ACCESSORIS PER A LA IMPLEMENTACIÓ DE CONTROL D'ACCESSOS CAT0 A LA PORTA INDICADA AMB TIPUS D'ARQUITECTURA T6 I EN FUNCIÓ A LES DIFERENTS TIPOLOGIES INDICADES PER FMB. INCLOU: - CADENAT ELECTRÒNIC AMB CARCASSA BLINDADA ESPECIAL AMB ESTRUCTURA DE DOBLE CAPA NEOXX G4 DE SALTO O EQUIVALENT AMB TECNOLOGIA RFID, BLUETOOTH LE I NFC I COMPATIBLE AMB WIRELESS SALTO SVN Y BLUENET. - INTEGRACIÓ DE TOTS ELS ELEMENTS INSTAL·LATS AMB SOFTWARE DE SALTO SPACE PER PART DE L'EMPRESA ARCON AIXÍ COM EN TELECOMANDAMENTS VIGIPLUS DE CONTROL D'ACCESSOS DE TMB INCLOENT EL COST DE LES NOVES LLICÈNCIES I PUNTS DE CONNEXIÓ NECESSARIS PER PART DE L'EMPRESA DESICO. INCLOU DESCONNEXIÓ I DESMUNTATGE DE TOTS ELS ELEMENTS EXISTENTS A LA PORTA QUE QUEDIN FORA DE SERVEI AMB EL NOU SISTEMA DE CONTROL D'ACCESSOS INSTAL·LAT (CABLEJATS, TUBS, CAIXES, PANYS, MANETES, POMS, BARRES ANTIPÀNIC, FORRELLATS, ETC...) TOTALMENT INSTAL·LAT, PROVAT I EN FUNCIONAMENT. | SUBMINISTRAMENT I INSTAL·LACIÓ DE TOTS ELS ELEMENTS I ACCESSORIS PER A LA IMPLEMENTACIÓ DE CONTROL D'ACCESSOS CAT0 A LA PORTA INDICADA AMB TIPUS D'ARQUITECTURA T6 I EN FUNCIÓ A LES DIFERENTS TIPOLOGIES INDICADES PER FMB. INCLOU: - CADENAT ELECTRÒNIC AMB CARCASSA BLINDADA ESPECIAL AMB ESTRUCTURA DE DOBLE CAPA NEOXX G4 DE SALTO O EQUIVALENT AMB TECNOLOGIA RFID, BLUETOOTH LE I NFC I COMPATIBLE AMB WIRELESS SALTO SVN Y BLUENET. - INTEGRACIÓ DE TOTS ELS ELEMENTS INSTAL·LATS AMB SOFTWARE DE SALTO SPACE PER PART DE L'EMPRESA ARCON AIXÍ COM EN TELECOMANDAMENTS VIGIPLUS DE CONTROL D'ACCESSOS DE TMB INCLOENT EL COST DE LES NOVES LLICÈNCIES I PUNTS DE CONNEXIÓ NECESSARIS PER PART DE L'EMPRESA DESICO. INCLOU DESCONNEXIÓ I DESMUNTATGE DE TOTS ELS ELEMENTS EXISTENTS A LA PORTA QUE QUEDIN FORA DE SERVEI AMB EL NOU SISTEMA DE CONTROL D'ACCESSOS INSTAL·LAT (CABLEJATS, TUBS, CAIXES, PANYS, MANETES, POMS, BARRES ANTIPÀNIC, FORRELLATS, ETC...) TOTALMENT INSTAL·LAT, PROVAT I EN FUNCIONAMENT.
Control d'accessos i Anti intrusió | C | Unitats
Telefèric
Escotilla Leitner |  | 1
01.01.03.02.03.007 | L | PMP1-Z012 | U | SUBMINISTRAMENT I INSTAL·LACIÓ DE UNITAT GATEWAY GW3 PER A ESCUTS XS4 SALTO SYSTEMS WIRELESS O EQUIVALENT PER A TMB AMB LA SEVA CONFIGURACIÓ | SUBMINISTRAMENT I INSTAL·LACIÓ DE UNITAT GATEWAY GW3 PER A ESCUTS XS4 SALTO SYSTEMS WIRELESS O EQUIVALENT PER A TMB AMB LA SEVA CONFIGURACIÓ
Control d'accessos i Anti intrusió | C | Unitats
Telefèric
CGE |  | 1
Passadís dependències |  | 1
Distribuïdor àrees tècniques |  | 1
Distribuïdor nves dependències PB |  | 1
Funicular
Passadís noves dependències |  | 1
Distribuïdor altell noves dependències |  | 1
Sala màquiines |  | 1
Reserva |  | 1
01.01.03.02.03.008 | L | PMP1-Z014 | U | SUBMINISTRAMENT I INSTAL·LACIÓ DE NODE RF3 PER A ESCUTS XS4 SALTO SYSTEMS WIRELESS O EQUIVALENT | SUBMINISTRAMENT I INSTAL·LACIÓ DE NODE RF3 PER A ESCUTS XS4 SALTO SYSTEMS WIRELESS O EQUIVALENT
Control d'accessos i Anti intrusió | C | Unitats
Telefèric
Accés pre vestibul |  | 1
Porta exterior a àrees tècniques -0011 |  | 1
Funicular
Porta accés passadís dependències PB31 |  | 1
Vestíbul-Porta escales- Porta 1040 |  | 1
Passadís vestidors noves dependències |  | 1
Menjador noves dependències |  | 1
Andana |  | 1
Res |  | 1
01.01.03.02.03.009 | L | PAM3-Z001 | U | TANCAPORTA AERI GEZE TS5000 O EQUIVALENT, FORÇA AMB AJUSTAMENT VARIABLE DE EN1154 2-6 AMB PERFIL GUIA LLISCANT SENSE RETENCIÓ, REGULABLE EN FORÇA, VELOCITAT, AMORTIGUACIÓ D'OBERTURA I COP FINAL AMBN INDICACIÓ ÒPTICA DE LA REGULACIÓ DE LA FORÇA REF.: 86725+87635+49185+001512 DE GEZE O EQUIVALENT. | TANCAPORTA AERI GEZE TS5000 O EQUIVALENT, FORÇA AMB AJUSTAMENT VARIABLE DE EN1154 2-6 AMB PERFIL GUIA LLISCANT SENSE RETENCIÓ, REGULABLE EN FORÇA, VELOCITAT, AMORTIGUACIÓ D'OBERTURA I COP FINAL AMBN INDICACIÓ ÒPTICA DE LA REGULACIÓ DE LA FORÇA REF.: 86725+87635+49185+001512 DE GEZE O EQUIVALENT.
Control d'accessos i Anti intrusió | C | Unitats
Portes doble full |  | 5
01.01.03.02.03.010 | L | GPE0020 | U | DESENVOLUPAMENT DEL PROJECTE I PARAMETRITZACIÓ EN SISTEMA D'INTEGRACIÓ DE VIGIPLUS DE DESICO PELS ELEMENTS DE CONTROL D'ACCÉS CAT0SALTO I CAT1. S'HAURÀ DE POSSIBILITZAR L'ACCÉS A NIVELL CLIENT LOCAL I A NIVELL CLIENT REMOT, PER A POSSIBILITZAR LA SUPERVISIÓ, HABILITACIÓ/DESHABILITACIÓ I VISUALITZACIÓ DELS ELEMENTS DE CONTROL D'ACCÉS. QUEDA INCLÒS EN AQUESTA PARTIDA EL SUBMINISTRAMENT I INSTAL·LACIÓ DE LLICÈNCIA V-C-10-HS SOSTEMA VIGIPLUS SERVIDOR/CLIENT, INCLOENT RUNTIME, EDITOR DE PROJECTOR, LÒGICA PROGRAMABLE I 100 CONNEXIONS I LLICÈNCIA V-C10-L1, LLICÈNCIA DE CONSUM PER A 100 CONNEXIONS. AQUESTES LLICÈNCIES HAN D'INCORPORAR EL COMUNICADOR D'ACCESSOS I EL GESTOR D'ALARMES LOCAL I DEL DISPOSITIU, AIXÍ COM TOT EL NECESSARI PEL SEU CORRECTE FUNCIONAMENT. QUEDA INCLÒS EN AQUESTA PARTIDA L'ACTUALITZACIÓ D'AQUESTS PLÀNLS SINÒPTICS I LA CÀRREGA D'ELEMENTS EN EL LLOC DE TREBALL, EL LLOC CENTRAL CSSPC I LES COSTES DE LLICÈNCIA QUE ES PGUESSIN PRECISARPER A LA SEVA COMPLETA POSADA EN MARXA. | DESENVOLUPAMENT DEL PROJECTE I PARAMETRITZACIÓ EN SISTEMA D'INTEGRACIÓ DE VIGIPLUS DE DESICO PELS ELEMENTS DE CONTROL D'ACCÉS CAT0SALTO I CAT1. S'HAURÀ DE POSSIBILITZAR L'ACCÉS A NIVELL CLIENT LOCAL I A NIVELL CLIENT REMOT, PER A POSSIBILITZAR LA SUPERVISIÓ, HABILITACIÓ/DESHABILITACIÓ I VISUALITZACIÓ DELS ELEMENTS DE CONTROL D'ACCÉS. QUEDA INCLÒS EN AQUESTA PARTIDA EL SUBMINISTRAMENT I INSTAL·LACIÓ DE LLICÈNCIA V-C-10-HS SOSTEMA VIGIPLUS SERVIDOR/CLIENT, INCLOENT RUNTIME, EDITOR DE PROJECTOR, LÒGICA PROGRAMABLE I 100 CONNEXIONS I LLICÈNCIA V-C10-L1, LLICÈNCIA DE CONSUM PER A 100 CONNEXIONS. AQUESTES LLICÈNCIES HAN D'INCORPORAR EL COMUNICADOR D'ACCESSOS I EL GESTOR D'ALARMES LOCAL I DEL DISPOSITIU, AIXÍ COM TOT EL NECESSARI PEL SEU CORRECTE FUNCIONAMENT. QUEDA INCLÒS EN AQUESTA PARTIDA L'ACTUALITZACIÓ D'AQUESTS PLÀNLS SINÒPTICS I LA CÀRREGA D'ELEMENTS EN EL LLOC DE TREBALL, EL LLOC CENTRAL CSSPC I LES COSTES DE LLICÈNCIA QUE ES PGUESSIN PRECISARPER A LA SEVA COMPLETA POSADA EN MARXA.
| C | Unitats
1
01.01.03.02.03.011 | L | PPDG-Z111 | U | MECANITZACIÓ PER ENCAIX D'UN PANY AMB CILINDRE PER COL·LOCAR CILINDRE NEO DOBLE AMB LECTOR I AMB UN COSTAT ALLIBERAT | MECANITZACIÓ PER ENCAIX D'UN PANY AMB CILINDRE PER COL·LOCAR CILINDRE NEO DOBLE AMB LECTOR I AMB UN COSTAT ALLIBERAT
Control d'accessos i Anti intrusió | C | Unitats
Escotilla telefèric-Porta 9998 |  | 1
01.01.03.02.03.012 | L | PPDG-DP19 | U | PARAMETRITZACIÓ I POSADA EN MARXA DE TOTES LES PORTES I LES SEVES INSTAL·LACIONS, AIXÍ COM EN TELECOMANDAMENT SALTO SPACE I TELEMANDO CONTROL D'ACCESSOS LOCAL I REMOT. TOTALMENT ACABAT. INCLOU EL SUBMINISTRAMENT I COL·LOCACIÓ DEL CABLEJAT DE XARXA (D'ACORD AMB LES ESPECIFICACIONS DE TMB) I CERTIFICACIÓ DEL MATEIX, PER A CONNEXIÓ DEL GATEWAY SALTO A SWITCH PRÒXIM DE XARXA CORPORATIVA I CABLEJAT ELÈCTRIC DES DE PROTECCIÓ ELÈCTRICA DEDICADA A SERVEI CAT0 DEL QUADRE ELÈCTRIC DE LA GARITA DEL VIGILANT. | PARAMETRITZACIÓ I POSADA EN MARXA DE TOTES LES PORTES I LES SEVES INSTAL·LACIONS, AIXÍ COM EN TELECOMANDAMENT SALTO SPACE I TELEMANDO CONTROL D'ACCESSOS LOCAL I REMOT. TOTALMENT ACABAT. INCLOU EL SUBMINISTRAMENT I COL·LOCACIÓ DEL CABLEJAT DE XARXA (D'ACORD AMB LES ESPECIFICACIONS DE TMB) I CERTIFICACIÓ DEL MATEIX, PER A CONNEXIÓ DEL GATEWAY SALTO A SWITCH PRÒXIM DE XARXA CORPORATIVA I CABLEJAT ELÈCTRIC DES DE PROTECCIÓ ELÈCTRICA DEDICADA A SERVEI CAT0 DEL QUADRE ELÈCTRIC DE LA GARITA DEL VIGILANT.
Control d'accessos i Anti intrusió | C | Unitats
Telefèric |  | 1
Funicular |  | 1
01.01.03.02.03.013 | L | PPDG-DP83 | U | PROJECTE I DOCUMENTACIÓ AS-BUILT I DE MANUAL D'ÚS PER A L'USUARI D'ACORD A LA NORMATIVA EN-50131-7 I CONFORME AL PREVIST A L'ARTICLE 42 REGLAMENT DE SEGURETAT PRIVADA I A L'ARTÍCLES 4 DE LA ORDRE 316/2011. SENSE LA RECEPCIÓ I LA VALIDACIÓ PER PART DE LA DIRECCIÓ D'OBRA I TMB DE LA DOCUMENTACIÓ SOL·LICITADA, NO ES CONSIDERARÀ L'OBRA TANCADA NI COMENÇAT EL TERMINI DE GARANTIA. | PROJECTE I DOCUMENTACIÓ AS-BUILT I DE MANUAL D'ÚS PER A L'USUARI D'ACORD A LA NORMATIVA EN-50131-7 I CONFORME AL PREVIST A L'ARTICLE 42 REGLAMENT DE SEGURETAT PRIVADA I A L'ARTÍCLES 4 DE LA ORDRE 316/2011. SENSE LA RECEPCIÓ I LA VALIDACIÓ PER PART DE LA DIRECCIÓ D'OBRA I TMB DE LA DOCUMENTACIÓ SOL·LICITADA, NO ES CONSIDERARÀ L'OBRA TANCADA NI COMENÇAT EL TERMINI DE GARANTIA.
Control d'accessos i Anti intrusió | C | Unitats
1
| N | Obra | 01 | Pressupost0-OE.30163-PJOB
| N | Capítol | 01 | PARC DE MONTJUÏC
| N | Titol 3 | 03 | INSTAL·LACIONS
| N | Titol 4 | 02 | CONTROL D'ACCESSOS I ANTI INTRUSIÓ
| N | Titol 4 (1) | 04 | SISTEMA ANTI INTRUSIÓ
01.01.03.02.04.001 | L | PMD4-Z001 | U | SUBMINISTRAMENT I INSTAL·LACIÓ DE DETECTOR PIRCAM AJAX MOTION CAM ANTIMASCOTES, REF. AJ-MOTIONCAM-PHOD-WHITE O EQUIVALENT AMB VERFICACIÓ DE FOTO A DEMANDA INCLOENT ACCESSORIS DE MUNTATGE. MUNTAT, CONNECTAT I PROVAT. ESPECIFICACIONS TÈCNIQUES: COMPLIMENT DE NORMES: EN 50131-2-6 (GRADE 2) PD 6662:2017 UL (UL369, ULC S306) COMPATIBILITAT HUBS: HUB 2 (2G) JEWELLER, HUB 2 (4G) JEWELLER, HUB 2 PLUS JEWELLER, HUB HYBRID (2G), HUB HYBRID (4G) REPETIDORS: REX 2 JEWELLER BANDES DE FREQÜÈNCIA: 866.0–866.5 MHZ, 868.0–868.6 MHZ, 868.7–869.2 MHZ, 905.0 926.5 MHZ, 915.85 926.5 MHZ, 921.0 922.0 MHZ VERIFICACIÓ FOTOGRÁFICA RESOLUCIÓ DE LA FOTO EN PÍXELS: 640 × 480, 320 × 240 (POR DEFECTO), 160 × 120, SENSOR PIR, DISTANCIA DE DETECCIÓ DE MOVIMENT FINS A 12M ALIMENTACIÓ: BATERIES 2XCR123A | SUBMINISTRAMENT I INSTAL·LACIÓ DE DETECTOR PIRCAM AJAX MOTION CAM ANTIMASCOTES, REF. AJ-MOTIONCAM-PHOD-WHITE O EQUIVALENT AMB VERFICACIÓ DE FOTO A DEMANDA INCLOENT ACCESSORIS DE MUNTATGE. MUNTAT, CONNECTAT I PROVAT. ESPECIFICACIONS TÈCNIQUES: COMPLIMENT DE NORMES: EN 50131-2-6 (GRADE 2) PD 6662:2017 UL (UL369, ULC S306) COMPATIBILITAT HUBS: HUB 2 (2G) JEWELLER, HUB 2 (4G) JEWELLER, HUB 2 PLUS JEWELLER, HUB HYBRID (2G), HUB HYBRID (4G) REPETIDORS: REX 2 JEWELLER BANDES DE FREQÜÈNCIA: 866.0–866.5 MHZ, 868.0–868.6 MHZ, 868.7–869.2 MHZ, 905.0 926.5 MHZ, 915.85 926.5 MHZ, 921.0 922.0 MHZ VERIFICACIÓ FOTOGRÁFICA RESOLUCIÓ DE LA FOTO EN PÍXELS: 640 × 480, 320 × 240 (POR DEFECTO), 160 × 120, SENSOR PIR, DISTANCIA DE DETECCIÓ DE MOVIMENT FINS A 12M ALIMENTACIÓ: BATERIES 2XCR123A
SISTEMA ANTI INTRUSIÓ | C | Unitats
Telefèric
Vestíbul-escales a p-1 Zona poliyges |  | 3
Passadíss dependències |  | 2
Taller |  | 1
Sala COMS |  | 1
Funicular
Vestíbul |  | 4
Porta accés escales p1 sales tècniques |  | 1
Andanes |  | 3
Magatzem manteniment Noves dependències |  | 1
01.01.03.02.04.002 | L | PMD4-Z002 | U | SUBMINISTRAMENT I INSTAL·LACIÓ DE DETECTOR PIR AJ-MOTIONPROTECT PLUS-WHITE O EQUIVALENT AMB REGISTRE IMMUNE A MASCOTES I DETECTOR DE TRENCAMENT DEL VIDRE.. MUNTAT, CONNECTAT I PROVAT. ESPECIFICACIONS TÈCNIQUES: COMPLIMENT DE NORMES: EN 50131-2 (GRADE 2) PD 6662:2017 UL (UL369, ULC S306) COMPATIBILITAT HUBS: HUB 2 (2G) JEWELLER, HUB 2 (4G) JEWELLER, HUB 2 PLUS JEWELLER, HUB HYBRID (2G), HUB HYBRID (4G) REPETIDORS: REX JEWELLER, REX 2 JEWELLER BANDES DE FREQÜÈNCIA: 866.0–866.5 MHZ, 868.0–868.6 MHZ, 868.7–869.2 MHZ, 905.0 926.5 MHZ, 915.85 926.5 MHZ, 921.0 922.0 MHZ SENSOR PIR,1 × SENSOR DE MICROONES DE BANDA K, DISTANCIA DE DETECCIÓ DE MOVIMENT FINS A 12M ALIMENTACIÓ: BATERIA 1XCR123A | SUBMINISTRAMENT I INSTAL·LACIÓ DE DETECTOR PIR AJ-MOTIONPROTECT PLUS-WHITE O EQUIVALENT AMB REGISTRE IMMUNE A MASCOTES I DETECTOR DE TRENCAMENT DEL VIDRE.. MUNTAT, CONNECTAT I PROVAT. ESPECIFICACIONS TÈCNIQUES: COMPLIMENT DE NORMES: EN 50131-2 (GRADE 2) PD 6662:2017 UL (UL369, ULC S306) COMPATIBILITAT HUBS: HUB 2 (2G) JEWELLER, HUB 2 (4G) JEWELLER, HUB 2 PLUS JEWELLER, HUB HYBRID (2G), HUB HYBRID (4G) REPETIDORS: REX JEWELLER, REX 2 JEWELLER BANDES DE FREQÜÈNCIA: 866.0–866.5 MHZ, 868.0–868.6 MHZ, 868.7–869.2 MHZ, 905.0 926.5 MHZ, 915.85 926.5 MHZ, 921.0 922.0 MHZ SENSOR PIR,1 × SENSOR DE MICROONES DE BANDA K, DISTANCIA DE DETECCIÓ DE MOVIMENT FINS A 12M ALIMENTACIÓ: BATERIA 1XCR123A
SISTEMA ANTI INTRUSIÓ | C | Unitats
Telefèric
CGE Telefèric |  | 1
Sala reunionsTelefèric |  | 1
Despatx Telefèric |  | 1
Funicular
Vestíbul |  | 1
Sala descans noves dependències |  | 1
Sala Polivalent noves dependències |  | 1
Recaptació |  | 1
01.01.03.02.04.003 | L | PMD4-Z003 | U | SUBMINISTRAMENT I INSTAL·LACIÓ DE DETECTOR D'OBERTURA DOORPROTECT PLUS WHITE O EQUIVALENT AMB REGISTRE DE CANVIS EN L'ANGLE D'INCLINACIÓ VERTICAL, COPS I VIBRACIONS. MUNTAT, CONNECTAT I PROVAT. ESPECIFICACIONS TÈCNIQUES: COMPLIMENT DE NORMES: EN 50131-2 (GRADE 2) PD 6662:2017, UL634,ULC/ORD-C634 COMPATIBILITAT HUBS: HUB 2 (2G) JEWELLER, HUB 2 (4G) JEWELLER, HUB 2 PLUS JEWELLER, HUB HYBRID (2G), HUB HYBRID (4G) REPETIDORS: REX JEWELLER, REX 2 JEWELLER BANDES DE FREQÜÈNCIA: 866.0–866.5 MHZ, 868.0–868.6 MHZ, 868.7–869.2 MHZ, 905.0 926.5 MHZ, 915.85 926.5 MHZ, 921.0 922.0 MHZ SENSOR 1XRELÉ REED,1 × ACCELERÒMETRE ALIMENTACIÓ: BATERIA 1XCR123A | SUBMINISTRAMENT I INSTAL·LACIÓ DE DETECTOR D'OBERTURA DOORPROTECT PLUS WHITE O EQUIVALENT AMB REGISTRE DE CANVIS EN L'ANGLE D'INCLINACIÓ VERTICAL, COPS I VIBRACIONS. MUNTAT, CONNECTAT I PROVAT. ESPECIFICACIONS TÈCNIQUES: COMPLIMENT DE NORMES: EN 50131-2 (GRADE 2) PD 6662:2017, UL634,ULC/ORD-C634 COMPATIBILITAT HUBS: HUB 2 (2G) JEWELLER, HUB 2 (4G) JEWELLER, HUB 2 PLUS JEWELLER, HUB HYBRID (2G), HUB HYBRID (4G) REPETIDORS: REX JEWELLER, REX 2 JEWELLER BANDES DE FREQÜÈNCIA: 866.0–866.5 MHZ, 868.0–868.6 MHZ, 868.7–869.2 MHZ, 905.0 926.5 MHZ, 915.85 926.5 MHZ, 921.0 922.0 MHZ SENSOR 1XRELÉ REED,1 × ACCELERÒMETRE ALIMENTACIÓ: BATERIA 1XCR123A
SISTEMA ANTI INTRUSIÓ | C | Unitats
Telefèric
CGE Telefèric 0020 |  | 1
Escotilla Telefèric 9998 |  | 1
Porta ext. sala descans noves dep. 9997 |  | 1
Porrta vest-Escales depend PB33 |  | 1
Escales scensor vestibul Porta 1031 |  | 1
Porta CT Porta 1016 |  | 1
Porta doble exterior 0036 |  | 2
Porta doble exterior 0011 |  | 2
Sala COMS Porta 0033 |  | 1
Sala motriu 0034 |  | 1
Sala Taller 0031 |  | 1
Escales a Telefèric 0010 |  | 1
Sala BT-Porta 0037 |  | 1
Porta passadís-Arees tècniques PB01 |  | 1
Funicular
Despatx manteniment Porta 1030 |  | 1
Accés passadis depend. PB33 |  | 1
Andanes 1100 |  | 1
Andanes 1130 |  | 2
01.01.03.02.04.004 | L | PMD6-Z001 | U | SUBMINISTRAMENT I INSTAL·LACIÓ DE CENTRALETA AJAX, REF. AJ-HUB2 PLUS-4G-WIFI BLACK O EQUIVALENT. INCLOU PRECONFIGURACIÓ. TOTALMENT INSTAL·LADA, PROVADA I EN FUNCIONAMENT. INCLOU LA INSTAL·LACIÓ DE MATERIAL D'INTERCONNEXIÓ NECESSARI DE LA CENTRAL HUB 2 PLUS O EQUIVALENT. INCLOU TAMBÉ EL SUBMINISTRAMENT I COL·LOCACIÓ DE FINS A 30 M DE CABLEJAT MÍNIM DE 3G 1,5MM2 06/1KV LLIURE D'HALÒGENS PER A ALIMENTACIÓ 220 V ENTRE HUB I QUADRE ELÈCTRIC AMB PROTECCIÓ ELÈCTRICA DEDICADA PROCEDENT DE SAI O EN CAS DE NO POSSIBILITAT DE SAI, DE CRÍTICS , AIXÍ COM EL SUBMINISTRAMENT I COL·LOCACIÓ DE TUB PASSACABLES FLEXIBLE SOBRE EL QUAL ES PROTEGEIXI EL CABLEJAT, AQUEST TUB SERÀ DE PVC LLIURE D'HALOGENIS I ANIRÀ GRAPAT DIRECTAMENT A PARET. S'HI INCLOUEN TREBALLS D'INTERCONNEXIÓ ENTRE DISPOSITIUS I ALTA DE PROTECCIÓ ELÈCTRICA MAGNETOTÈRMICA I DIFERENCIAL. INCLOU SUBMINISTRAMENT I COL·LOCACIÓ D´ARMARI POLIÈSTER IP65 COLOR GRIS AMB CARRIL DIN AL´INTERIOR REF. BOX-403022-IP65 AMB PANYS PER A CLAU CODIFICADA EK333 EMKA PER A L'ACCÉS A AQUEST PER ALBERGAR HUB2 I MINI SAI (INCLOURÀ MECANITZAT DE REIXETES PER FACILITAR VENTILACIÓ CREUADA). S'INCLOU SUBMINISTRAMENT I COL·LOCACIÓ DE MINISAI (INPUT 220V AC, OUTPUT 12V DC 25W (2.1A) AMB CAPACITAT DE BATERIA 2600MAH MODEL SAI DC MINI 12V LAPARADA LA-ON-DC, EQUIVALENT I PRESA DE CORRENT PER INCOPRORAR DINS DE CAIXA) PER AGUANTAR TALL DE MÍNIM 4 HORES. CARACTERÍSITQUES: FREQÜÈNCIA RF: 868 MHZ. PROTOCOL VIA RÀDIO JEWELLER I WINGS GRAU DE SEGURETAT GRAU 2 SEGURETAT INTERNA TAMPER ANTI-OBERTURA COMUNICACIÓ ETHERNET / DUAL SIM 4G (LTE) MÀXIM DE DISPOSITIUS 100 (MÀX. 10 SIRENES) INTEGRACIÓ VÍDEO FINS A 25 CÀMERES IP O CANALS DE VIDEOGRAVADOR NOMBRE D'USUARIS FINS A 50 COMUNICACIÓ AMB CRA CONTACT ID / SIA COMPATIBILITAT NO COMPATIBLE AMB OCBRIDGE I UARTBRIDGE MATERIAL DE LA COBERTA PLÀSTIC ABS ALIMENTACIÓ AC 110~250 V, 50/60 HZ BATERIA DE RESPATLLER DURADA FINS A 16 HORES TEMP. FUNCIONAMENT +5º C ~ 40º C DIMENSIONS 163 (AL) X 163 (AN) X 36 (AN) MM | SUBMINISTRAMENT I INSTAL·LACIÓ DE CENTRALETA AJAX, REF. AJ-HUB2 PLUS-4G-WIFI BLACK O EQUIVALENT. INCLOU PRECONFIGURACIÓ. TOTALMENT INSTAL·LADA, PROVADA I EN FUNCIONAMENT. INCLOU LA INSTAL·LACIÓ DE MATERIAL D'INTERCONNEXIÓ NECESSARI DE LA CENTRAL HUB 2 PLUS O EQUIVALENT. INCLOU TAMBÉ EL SUBMINISTRAMENT I COL·LOCACIÓ DE FINS A 30 M DE CABLEJAT MÍNIM DE 3G 1,5MM2 06/1KV LLIURE D'HALÒGENS PER A ALIMENTACIÓ 220 V ENTRE HUB I QUADRE ELÈCTRIC AMB PROTECCIÓ ELÈCTRICA DEDICADA PROCEDENT DE SAI O EN CAS DE NO POSSIBILITAT DE SAI, DE CRÍTICS , AIXÍ COM EL SUBMINISTRAMENT I COL·LOCACIÓ DE TUB PASSACABLES FLEXIBLE SOBRE EL QUAL ES PROTEGEIXI EL CABLEJAT, AQUEST TUB SERÀ DE PVC LLIURE D'HALOGENIS I ANIRÀ GRAPAT DIRECTAMENT A PARET. S'HI INCLOUEN TREBALLS D'INTERCONNEXIÓ ENTRE DISPOSITIUS I ALTA DE PROTECCIÓ ELÈCTRICA MAGNETOTÈRMICA I DIFERENCIAL. INCLOU SUBMINISTRAMENT I COL·LOCACIÓ D´ARMARI POLIÈSTER IP65 COLOR GRIS AMB CARRIL DIN AL´INTERIOR REF. BOX-403022-IP65 AMB PANYS PER A CLAU CODIFICADA EK333 EMKA PER A L'ACCÉS A AQUEST PER ALBERGAR HUB2 I MINI SAI (INCLOURÀ MECANITZAT DE REIXETES PER FACILITAR VENTILACIÓ CREUADA). S'INCLOU SUBMINISTRAMENT I COL·LOCACIÓ DE MINISAI (INPUT 220V AC, OUTPUT 12V DC 25W (2.1A) AMB CAPACITAT DE BATERIA 2600MAH MODEL SAI DC MINI 12V LAPARADA LA-ON-DC, EQUIVALENT I PRESA DE CORRENT PER INCOPRORAR DINS DE CAIXA) PER AGUANTAR TALL DE MÍNIM 4 HORES. CARACTERÍSITQUES: FREQÜÈNCIA RF: 868 MHZ. PROTOCOL VIA RÀDIO JEWELLER I WINGS GRAU DE SEGURETAT GRAU 2 SEGURETAT INTERNA TAMPER ANTI-OBERTURA COMUNICACIÓ ETHERNET / DUAL SIM 4G (LTE) MÀXIM DE DISPOSITIUS 100 (MÀX. 10 SIRENES) INTEGRACIÓ VÍDEO FINS A 25 CÀMERES IP O CANALS DE VIDEOGRAVADOR NOMBRE D'USUARIS FINS A 50 COMUNICACIÓ AMB CRA CONTACT ID / SIA COMPATIBILITAT NO COMPATIBLE AMB OCBRIDGE I UARTBRIDGE MATERIAL DE LA COBERTA PLÀSTIC ABS ALIMENTACIÓ AC 110~250 V, 50/60 HZ BATERIA DE RESPATLLER DURADA FINS A 16 HORES TEMP. FUNCIONAMENT +5º C ~ 40º C DIMENSIONS 163 (AL) X 163 (AN) X 36 (AN) MM
SISTEMA ANTI INTRUSIÓ | C | Unitats
Vestíbul Funicular |  | 1
Sala COMS Telefèric |  | 1
01.01.03.02.04.005 | L | PMD6-Z002 | U | SUBMINISTRAMENT I INSTAL·LACIÓ DE REPETIDOR REX2 O EQUIVALENT AMB SUPORT PER A VIDEOVERIFICACIÓ I ENVIAMENT D'IMATGE AMB LES SEGÜENTS CARACTERÍSTIQUES: REPETIDOR SENSE FIL, BIDIRECCIONAL,PROTOCOL JEWELLER 868MHZ, ANTENA INTERNA ABAST ESPAI LLIURE 1700 M, SUPERVISIÓ DES DE 12 S, TAMPER ANTI-OBERTURA, ANTIINHIBICIÓ, BATERIA DE SUPORT, ADMET FINS A 200 DISPOSITIUS SENSE FIL CONNECTATS, COMPATIBLE AMB FOTODETECTORS, ALIMENTACIÓ 110-240 V AC, INCLOU SUPORT IMUNTATGE DE MATERIAL D'INTERCONNEXIÓ DEL REPETIDOR REX2 AIXÍ COM EL SUBMINISTRAMENT I COL·LOCACIÓ DE FINS A 30 M DE CABLATGE MÍNIM DE 3G 1,5MM2 0,6/1KV LLIURE D'HALÒGENS PER A ALIMENTACIÓ 220 V ENTRE REX2 I QUADRE ELÈCTRIC AMB PROTECCIÓ ELÈCTRICA DEDICADA PROCEDENT DE SAI O EN CAS DE NO POSSIBILITAT DE SAI, DE CRÍTICS CAMBRA DE COMUNICACIONS. TAMBÉ INCLOU EL SUBMINISTRAMENT I COL·LOCACIÓ DE TUB PASSACABLES FLEXIBLE PVC LLIURE D'HALÒGENS I ANIRÀ GRAPAT DIRECTAMENT A PARET. S'HI INCLOUEN TREBALLS D'INTERCONNEXIÓ ENTRE DISPOSITIUS I ALTA DE PROTECCIÓ ELÈCTRICA MAGNETOTÈRMICA I DIFERENCIAL. INCLOU SUBMINISTRAMENT I COL·LOCACIÓ D´ARMARI POLIÈSTER IP65 COLOR GRIS AMB CARRIL DIN AL´INTERIOR REF. BOX-403022-IP65 AMB PANYS PER A CLAU CODIFICADA EK333 EMKA PER A L'ACCÉS A AQUEST PER ALBERGAR REX2 I MINI SAI (INCLOURÀ MECANITZAT DE REIXETES PER FACILITAR VENTILACIÓ CREUADA). S'INCLOU SUBMINISTRAMENT I COL·LOCACIÓ DE MINISAI (INPUT 220V AC, OUTPUT 12V DC 25W (2.1A) AMB CAPACITAT DE BATERIA 2600MAH MODEL SAI DC MINI 12V LAPARADA LA-ON-DC, SIMILAR O EQUIVALENT I PRESA DE CORRENT PER INCOPRORAR DINS DE CAIXA) PER AGUANTAR TALL DE MÍNIM 4 HORES. | SUBMINISTRAMENT I INSTAL·LACIÓ DE REPETIDOR REX2 O EQUIVALENT AMB SUPORT PER A VIDEOVERIFICACIÓ I ENVIAMENT D'IMATGE AMB LES SEGÜENTS CARACTERÍSTIQUES: REPETIDOR SENSE FIL, BIDIRECCIONAL,PROTOCOL JEWELLER 868MHZ, ANTENA INTERNA ABAST ESPAI LLIURE 1700 M, SUPERVISIÓ DES DE 12 S, TAMPER ANTI-OBERTURA, ANTIINHIBICIÓ, BATERIA DE SUPORT, ADMET FINS A 200 DISPOSITIUS SENSE FIL CONNECTATS, COMPATIBLE AMB FOTODETECTORS, ALIMENTACIÓ 110-240 V AC, INCLOU SUPORT IMUNTATGE DE MATERIAL D'INTERCONNEXIÓ DEL REPETIDOR REX2 AIXÍ COM EL SUBMINISTRAMENT I COL·LOCACIÓ DE FINS A 30 M DE CABLATGE MÍNIM DE 3G 1,5MM2 0,6/1KV LLIURE D'HALÒGENS PER A ALIMENTACIÓ 220 V ENTRE REX2 I QUADRE ELÈCTRIC AMB PROTECCIÓ ELÈCTRICA DEDICADA PROCEDENT DE SAI O EN CAS DE NO POSSIBILITAT DE SAI, DE CRÍTICS CAMBRA DE COMUNICACIONS. TAMBÉ INCLOU EL SUBMINISTRAMENT I COL·LOCACIÓ DE TUB PASSACABLES FLEXIBLE PVC LLIURE D'HALÒGENS I ANIRÀ GRAPAT DIRECTAMENT A PARET. S'HI INCLOUEN TREBALLS D'INTERCONNEXIÓ ENTRE DISPOSITIUS I ALTA DE PROTECCIÓ ELÈCTRICA MAGNETOTÈRMICA I DIFERENCIAL. INCLOU SUBMINISTRAMENT I COL·LOCACIÓ D´ARMARI POLIÈSTER IP65 COLOR GRIS AMB CARRIL DIN AL´INTERIOR REF. BOX-403022-IP65 AMB PANYS PER A CLAU CODIFICADA EK333 EMKA PER A L'ACCÉS A AQUEST PER ALBERGAR REX2 I MINI SAI (INCLOURÀ MECANITZAT DE REIXETES PER FACILITAR VENTILACIÓ CREUADA). S'INCLOU SUBMINISTRAMENT I COL·LOCACIÓ DE MINISAI (INPUT 220V AC, OUTPUT 12V DC 25W (2.1A) AMB CAPACITAT DE BATERIA 2600MAH MODEL SAI DC MINI 12V LAPARADA LA-ON-DC, SIMILAR O EQUIVALENT I PRESA DE CORRENT PER INCOPRORAR DINS DE CAIXA) PER AGUANTAR TALL DE MÍNIM 4 HORES.
SISTEMA ANTI INTRUSIÓ | C | Unitats
Telefèric
CGE |  | 1
Accés magatzem noves dependències |  | 1
Funicular
Sala màquiines |  | 1
01.01.03.02.04.006 | L | PMD7-Z001 | U | SUBMINISTRAMENT I INSTAL·LACIÓ DE SIRENA PER A EXTERIOR SENSE FILS AMB MARC LED, VOLUM AJUSTABLE, PROTECCIÓ IP54 I PROTOCOL SENSE FILS I BIDIRECCIONAL JEWELLER D'AJAX O EQUIVALENT. INCLOU COL·LOCACIÓ DE FONT D'ALIMENTACIÓ PER A SIRENA STREET OUTDOOR AJAX 12V 3A ELM-G13803N-A EQUIVALENT I BATERIA 12V 7A JUNTAMENT AMB LA SEVA CAIXA ENVOLUPANT PROTECTORA I INTERCONNEXIÓ ENTRE SIRENA I FONT D'ALIMENTACIÓ I D'AQUESTA AMB L'ALIMENTACIÓ TÈRMIC DEDICAT AL SISTEMA D´INTRUSIÓ. INCLOU EL SUBMINISTRAMENT I COL·LOCACIÓ DE FINS A 20 M DE CABLEJAT ELÈCTRIC MÍNIM DE 3G 1,5MM2 06/1KV LLIURE D'HALÒGENS PER A ALIMENTACIÓ 220 V ENTRE FONT I QUADRE ELÈCTRIC AMB PROTECCIÓ ELÈCTRICA DEDICADA PROCEDENT DE SAI O EN CAS DE NO POSSIBILITAT DE SAI, DE CRÍTICS, AIXÍ COM EL SUBMINISTRAMENT I COL·LOCACIÓ DE TUB PASSACABLES FLEXIBLE SOBRE EL QUAL ES PROTEGEIXI EL CABLEJAT, AQUEST TUB SERÀ DE PVC LLIURE D'HALOGENIS I ANIRÀ GRAPAT DIRECTAMENT A PARET. | SUBMINISTRAMENT I INSTAL·LACIÓ DE SIRENA PER A EXTERIOR SENSE FILS AMB MARC LED, VOLUM AJUSTABLE, PROTECCIÓ IP54 I PROTOCOL SENSE FILS I BIDIRECCIONAL JEWELLER D'AJAX O EQUIVALENT. INCLOU COL·LOCACIÓ DE FONT D'ALIMENTACIÓ PER A SIRENA STREET OUTDOOR AJAX 12V 3A ELM-G13803N-A EQUIVALENT I BATERIA 12V 7A JUNTAMENT AMB LA SEVA CAIXA ENVOLUPANT PROTECTORA I INTERCONNEXIÓ ENTRE SIRENA I FONT D'ALIMENTACIÓ I D'AQUESTA AMB L'ALIMENTACIÓ TÈRMIC DEDICAT AL SISTEMA D´INTRUSIÓ. INCLOU EL SUBMINISTRAMENT I COL·LOCACIÓ DE FINS A 20 M DE CABLEJAT ELÈCTRIC MÍNIM DE 3G 1,5MM2 06/1KV LLIURE D'HALÒGENS PER A ALIMENTACIÓ 220 V ENTRE FONT I QUADRE ELÈCTRIC AMB PROTECCIÓ ELÈCTRICA DEDICADA PROCEDENT DE SAI O EN CAS DE NO POSSIBILITAT DE SAI, DE CRÍTICS, AIXÍ COM EL SUBMINISTRAMENT I COL·LOCACIÓ DE TUB PASSACABLES FLEXIBLE SOBRE EL QUAL ES PROTEGEIXI EL CABLEJAT, AQUEST TUB SERÀ DE PVC LLIURE D'HALOGENIS I ANIRÀ GRAPAT DIRECTAMENT A PARET.
SISTEMA ANTI INTRUSIÓ | C | Unitats
Telefèric |  | 1
01.01.03.02.04.007 | L | PMP1-Z001 | U | QUOTA ANUAL (12 MESOS) TARJETA SIM PER A CONNEXIÓ GPRS | QUOTA ANUAL (12 MESOS) TARJETA SIM PER A CONNEXIÓ GPRS
SISTEMA ANTI INTRUSIÓ | C | Unitats
Telefèric
CGE |  | 1
Funicular
CGE |  | 1
01.01.03.02.04.008 | L | PMP1-Z002 | U | SUBMINISTRAMENT I INSTAL·LACIÓ DE TECLAT KEYPAD TOUCH SCREEN LECTOR D'ETIQUETES Y TARGETES WHITE. NCLOU LA COL·LOCACIÓ DE FONT D'ALIMENTACIÓ PER A TECLAT AJAX 12V 3A ELM-G13803N-A SIMILAR O EQUIVALENT I BATERIA 12V 7A JUNTAMENT AMB LA SEVA CAIXA ENVOLUPANT PROTECTORA I INTERCONNEXIÓ ENTRE EL TECLAT MITJANÇANT CABLE LLIURE D'HALÒGENS D'ALARMA I LA INTERCONNEXIÓ AMB LA ALIMENTACIÓ ELÈCTRICA DE TÈRMIC DEDICAT AL SISTEMA D?INTRUSIÓ. INCLOU EL SUBMINISTRAMENT I COL·LOCACIÓ DE FINS A 20 M DE CABLEJAT D'ALARMA PER A LA CONNEXIÓ ENTRE TECLAT I FONT D'ALIMENTACIÓ I DE CABLEJAT ELÈCTRIC MÍNIM DE 3G 1,5MM2 06/1KV LLIURE D'HALÒGENS PER A ALIMENTACIÓ 220 V ENTRE FONT D'ALIMENTACIÓ I QUADRE ELÈCTRIC AMB PROTECCIÓ ELÈCTRICA DEDICADA PROCEDENT DE SAI O EN CAS DE NO POSSIBILITAT DE SAI, DE CRÍTICS, AIXÍ COM EL SUBMINISTRAMENT I COL·LOCACIÓ DE TUB PASSACABLES FLEXIBLE SOBRE EL QUAL ES PROTEGEIXI EL CABLEJAT, AQUEST TUB SERÀ DE PVC LLIURE D'HALOGENIS I ANIRÀ GRAPAT DIRECTAMENT A PARET . | SUBMINISTRAMENT I INSTAL·LACIÓ DE TECLAT KEYPAD TOUCH SCREEN LECTOR D'ETIQUETES Y TARGETES WHITE. NCLOU LA COL·LOCACIÓ DE FONT D'ALIMENTACIÓ PER A TECLAT AJAX 12V 3A ELM-G13803N-A SIMILAR O EQUIVALENT I BATERIA 12V 7A JUNTAMENT AMB LA SEVA CAIXA ENVOLUPANT PROTECTORA I INTERCONNEXIÓ ENTRE EL TECLAT MITJANÇANT CABLE LLIURE D'HALÒGENS D'ALARMA I LA INTERCONNEXIÓ AMB LA ALIMENTACIÓ ELÈCTRICA DE TÈRMIC DEDICAT AL SISTEMA D?INTRUSIÓ. INCLOU EL SUBMINISTRAMENT I COL·LOCACIÓ DE FINS A 20 M DE CABLEJAT D'ALARMA PER A LA CONNEXIÓ ENTRE TECLAT I FONT D'ALIMENTACIÓ I DE CABLEJAT ELÈCTRIC MÍNIM DE 3G 1,5MM2 06/1KV LLIURE D'HALÒGENS PER A ALIMENTACIÓ 220 V ENTRE FONT D'ALIMENTACIÓ I QUADRE ELÈCTRIC AMB PROTECCIÓ ELÈCTRICA DEDICADA PROCEDENT DE SAI O EN CAS DE NO POSSIBILITAT DE SAI, DE CRÍTICS, AIXÍ COM EL SUBMINISTRAMENT I COL·LOCACIÓ DE TUB PASSACABLES FLEXIBLE SOBRE EL QUAL ES PROTEGEIXI EL CABLEJAT, AQUEST TUB SERÀ DE PVC LLIURE D'HALOGENIS I ANIRÀ GRAPAT DIRECTAMENT A PARET .
SISTEMA ANTI INTRUSIÓ | C | Unitats
Telefèric
CGE |  | 1
Porta exterior àrees tècniques |  | 1
Porta escala sales tècniques funicular |  | 1
Funicular
CGE |  | 1
01.01.03.02.04.009 | L | PMP1-Z003 | U | SUBMINISTRAMENT DE CLAUER D'ACCÉS SENSE CONTACTE AJ-TAG-W O EQUIVALENT. TECNOLOGIA RFID: MIFARE DESFIRE O EQUIVALENT; COMPATIBLE AMB AJAX KEYPAD PLUS Y KEYPAD TOUCHSCREEN O MODELS EQUIVALENTS; FINS A 13 HUBS. | SUBMINISTRAMENT DE CLAUER D'ACCÉS SENSE CONTACTE AJ-TAG-W O EQUIVALENT. TECNOLOGIA RFID: MIFARE DESFIRE O EQUIVALENT; COMPATIBLE AMB AJAX KEYPAD PLUS Y KEYPAD TOUCHSCREEN O MODELS EQUIVALENTS; FINS A 13 HUBS.
SISTEMA ANTI INTRUSIÓ | C | Unitats
Telefèric
CGE |  | 1
Funicular
CGE |  | 1
| N | Obra | 01 | Pressupost0-OE.30163-PJOB
| N | Capítol | 01 | PARC DE MONTJUÏC
| N | Titol 3 | 04 | GESTIÓ DE RESIDUS
01.01.04.001 | L | E2RA3400 | M3 | DISPOSICIÓ CONTROLADA A MONODIPÒSIT SENSE BÀSCULA, DE RESIDUS INERTS | DISPOSICIÓ CONTROLADA A MONODIPÒSIT SENSE BÀSCULA, DE RESIDUS INERTS
GESTIÓ DE RESIDUS | C | Longitud | Alçada | Ample | Esponjament
Vestidor masculí |  | 34 | 3 | 0.009 | 1.35
|  | 1 | 1 | 0.009 | 1.35
Vestidor femenÍ |  | 32 | 3 | 0.009 | 1.35
|  | 1 | 1 | 0.009 | 1.35
Sala lactància (Lavabo PMR) |  | 4.5 | 3 | 0.009 | 1.35
Altres |  | 6
01.01.04.002 | L | E2R64035 | M3 | CÀRREGA I TRANSPORT DE RESIDUS A CENTRE DE RECICLATGE, A MONODIPÒSIT, A ABOCADOR ESPECÍFIC O A CENTRE DE RECOLLIDA I TRANSFERÈNCIA, AMB UN RECORREGUT DE FINS A 6 KM, AMB CAMIÓ DE 7 T, CARREGAT AMB MITJANS MANUALS | CÀRREGA I TRANSPORT DE RESIDUS A CENTRE DE RECICLATGE, A MONODIPÒSIT, A ABOCADOR ESPECÍFIC O A CENTRE DE RECOLLIDA I TRANSFERÈNCIA, AMB UN RECORREGUT DE FINS A 6 KM, AMB CAMIÓ DE 7 T, CARREGAT AMB MITJANS MANUALS
GESTIÓ DE RESIDUS | C | Longitud | Alçada | Ample | Esponjament
Vestidor masculí |  | 34 | 3 | 0.009 | 1.35
|  | 1 | 1 | 0.009 | 1.35
Vestidor femenÍ |  | 32 | 3 | 0.009 | 1.35
|  | 1 | 1 | 0.009 | 1.35
Sala lactància (Lavabo PMR) |  | 4.5 | 3 | 0.009 | 1.35
Altres |  | 6
01.01.04.003 | L | I2R24200 | M3 | CLASSIFICACIÓ A PEU D'OBRA DE RESIDUS DE CONSTRUCCIÓ O DEMOLICIÓ EN FRACCIONS SEGONS REAL DECRETO 105/2008, AMB MITJANS MANUALS | CLASSIFICACIÓ A PEU D'OBRA DE RESIDUS DE CONSTRUCCIÓ O DEMOLICIÓ EN FRACCIONS SEGONS REAL DECRETO 105/2008, AMB MITJANS MANUALS
GESTIÓ DE RESIDUS | C | Longitud | Alçada | Ample
Vestidor masculí |  | 34 | 3 | 0.009
|  | 1 | 1 | 0.009
Vestidor femenÍ |  | 32 | 3 | 0.009
|  | 1 | 1 | 0.009
Sala lactància (Lavabo PMR) |  | 4.5 | 3 | 0.009
Altres |  | 6
01.01.04.004 | L | E2RA2203 | M3 | DEPOSICIÓ CONTROLADA A DIPÒSIT AUTORITZAT DE RESIDUS PERILLOSOS, PROCEDENTS DE CONSTRUCCIÓ O DEMOLICIÓ, AMB CODI 150110* SEGONS LA LLISTA EUROPEA DE RESIDUS (ORDEN MAM/304/2002) | DEPOSICIÓ CONTROLADA A DIPÒSIT AUTORITZAT DE RESIDUS PERILLOSOS, PROCEDENTS DE CONSTRUCCIÓ O DEMOLICIÓ, AMB CODI 150110* SEGONS LA LLISTA EUROPEA DE RESIDUS (ORDEN MAM/304/2002)
Gestió de residus | C | Volum
Telefèric |  | 40
Funicular |  | 30
01.01.04.005 | L | E2RA2201 | M3 | DEPOSICIÓ CONTROLADA A CENTRE DE RECICLATGE DE RESIDUS DE FUSTA NO PERILLOSOS AMB UNA DENSITAT 0.19 T/M3, PROCEDENTS DE CONSTRUCCIÓ O DEMOLICIÓ, AMB CODI 170201 SEGONS LA LLISTA EUROPEA DE RESIDUS (ORDEN MAM/304/2002) | DEPOSICIÓ CONTROLADA A CENTRE DE RECICLATGE DE RESIDUS DE FUSTA NO PERILLOSOS AMB UNA DENSITAT 0.19 T/M3, PROCEDENTS DE CONSTRUCCIÓ O DEMOLICIÓ, AMB CODI 170201 SEGONS LA LLISTA EUROPEA DE RESIDUS (ORDEN MAM/304/2002)
Vestíbul |  | 20
01.01.04.006 | L | E2RA2202 | M3 | DEPOSICIÓ CONTROLADA A CENTRE DE RECICLATGE DE RESIDUS BARREJATS NO PERILLOSOS AMB UNA DENSITAT 0.43 T/M3, PROCEDENTS DE CONSTRUCCIÓ O DEMOLICIÓ, AMB CODIS 170802 I 170904 SEGONS LA LLISTA EUROPEA DE RESIDUS (ORDEN MAM/304/2002) | DEPOSICIÓ CONTROLADA A CENTRE DE RECICLATGE DE RESIDUS BARREJATS NO PERILLOSOS AMB UNA DENSITAT 0.43 T/M3, PROCEDENTS DE CONSTRUCCIÓ O DEMOLICIÓ, AMB CODIS 170802 I 170904 SEGONS LA LLISTA EUROPEA DE RESIDUS (ORDEN MAM/304/2002)
GESTIÓ DE RESIDUS | C | Longitud | Alçada | Ample | Esponjament
Vestidor masculí |  | 34 | 3 | 0.009 | 1.35
|  | 1 | 1 | 0.009 | 1.35
Vestidor femenÍ |  | 32 | 3 | 0.009 | 1.35
|  | 1 | 1 | 0.009 | 1.35
Sala lactància (Lavabo PMR) |  | 4.5 | 3 | 0.009 | 1.35
Altres |  | 3
| N | Obra | 01 | Pressupost0-OE.30163-PJOB
| N | Capítol | 02 | MIRADOR
| N | Titol 3 | 01 | TREBALLS PREVIS
| N | Titol 4 | 01 | DESMUNTATGES I TRASLLATS
01.02.01.01.001 | L | GA010001 | U | DESMUNTATGE, TRASLLAT A MAGATZEM A DETERMINAR PER FMB I POSTERIOR RECOL·LOCACIÓ DE PAPERERES, EXTINTORS, RELLOTGES O ACCESSORIS DE BANY/VESTUARIS, COM SABONERES, PORTAROTLLOS I DISPENSADORS DE PAPER I EIXUGAMANS I ELEMENTS DE SUPORT, MIRALLS, EN EL CONJUNT DE L'ESTACIÓ I LES SEVES DEPENDÈNCIES, AMB MITJANS MANUALS O MECÀNICS. | DESMUNTATGE, TRASLLAT A MAGATZEM A DETERMINAR PER FMB I POSTERIOR RECOL·LOCACIÓ DE PAPERERES, EXTINTORS, RELLOTGES O ACCESSORIS DE BANY/VESTUARIS, COM SABONERES, PORTAROTLLOS I DISPENSADORS DE PAPER I EIXUGAMANS I ELEMENTS DE SUPORT, MIRALLS, EN EL CONJUNT DE L'ESTACIÓ I LES SEVES DEPENDÈNCIES, AMB MITJANS MANUALS O MECÀNICS.
DESMUNTATGES I TRASLLATS | C | Unitats
Papereres |  | 1
Accessoris bany |  | 4
Extintors |  | 4
Miralls |  | 3
Eixugamans |  | 2
Dispensadors de paper |  | 2
01.02.01.01.002 | L | GZ1A0008 | U | DESMUNTATGE I TRASLLAT, A MAGATZEM A INDICAR PER FMB, DE VITRINA INFORMATIVA DE PLÀNOLS DE XARXA I/O VITRINA VERTICAL TIPUS TERMOMETRE FMB DE QUALSEVOL TIPUS DE MATERIAL, DE XAPA METÀL·LICA O DE VIDRE I DE QUALSEVOL MIDA. INCLOU LA POSTERIOR REPOSICIÓ DE LA MATEIXA, ALLA ON INDIQUI DIRECCIÓ D'OBRA. | DESMUNTATGE I TRASLLAT, A MAGATZEM A INDICAR PER FMB, DE VITRINA INFORMATIVA DE PLÀNOLS DE XARXA I/O VITRINA VERTICAL TIPUS TERMOMETRE FMB DE QUALSEVOL TIPUS DE MATERIAL, DE XAPA METÀL·LICA O DE VIDRE I DE QUALSEVOL MIDA. INCLOU LA POSTERIOR REPOSICIÓ DE LA MATEIXA, ALLA ON INDIQUI DIRECCIÓ D'OBRA.
DESMUNTATGES I TRASLLATS | C | Unitats
Vestíbul |  | 1
01.02.01.01.003 | L | GZ1A00HH | U | DESMUNTATGE I RETIRADA DE PORTES INTERIORS D'ALUMINI I VIDRE, FUSTA O ACER, ANCORADES A PARAMENTS VERTICALS, AMB MITJANS MANUALS O MECÀNICS, INCLOU SELECCIÓ DEL RESIDU, CÀRREGA MANUAL O MECÀNICA DE RUNA SOBRE CAMIÓ O CONTENIDOR , TRANSPORT A ABOCADOR I DEPOSICIÓ CONTROLADA A CENTRE DE RECICLATGE, DE RESIDUS BARREJATS NO ESPECIALS O ESPECIALS. | DESMUNTATGE I RETIRADA DE PORTES INTERIORS D'ALUMINI I VIDRE, FUSTA O ACER, ANCORADES A PARAMENTS VERTICALS, AMB MITJANS MANUALS O MECÀNICS, INCLOU SELECCIÓ DEL RESIDU, CÀRREGA MANUAL O MECÀNICA DE RUNA SOBRE CAMIÓ O CONTENIDOR , TRANSPORT A ABOCADOR I DEPOSICIÓ CONTROLADA A CENTRE DE RECICLATGE, DE RESIDUS BARREJATS NO ESPECIALS O ESPECIALS.
DESMUNTATGES I TRASLLATS | C | Unitats
Vestidor masculí |  | 2
Vestidor femení |  | 2
Sobreportes vestidors |  | 2
01.02.01.01.004 | L | GA010005 | U | DESMUNTATGE DE CARRIL DE LLUM O LLUMENERA DE QUALSEVOL TIPUS EXISTENT EN L'ESTACIÓ, INCLOENT LA SEVA DESCONNEXIÓ DE LA LÍNIA ELÈCTRICA, I RETIRADA DELS CABLEJATS AFECTATS QUE RESTEN FORA DE SERVEI. S'INCLOU LA CONTINUITAT DE LA INSTAL·LACIÓ D'ALIMENTACIÓ ELÈCTRICA DEL SISTEMA, PER A LA RESTA DE LLUMENERES. INCLOU PREPARACIÓ DE SUPERFÍCIE DE SUPORT PER A LA FUTURA NOVA LLUMINÀRIA TIPUS LED. MATERIALS I ELEMENTS AUXILIARS NECESSARIS. TRANSPORT DE L'ELEMENT A MAGATZEM, ABOCADOR O DEPENDÈNCIA HABILITADA A DETERMINAR PER FMB I DO. | DESMUNTATGE DE CARRIL DE LLUM O LLUMENERA DE QUALSEVOL TIPUS EXISTENT EN L'ESTACIÓ, INCLOENT LA SEVA DESCONNEXIÓ DE LA LÍNIA ELÈCTRICA, I RETIRADA DELS CABLEJATS AFECTATS QUE RESTEN FORA DE SERVEI. S'INCLOU LA CONTINUITAT DE LA INSTAL·LACIÓ D'ALIMENTACIÓ ELÈCTRICA DEL SISTEMA, PER A LA RESTA DE LLUMENERES. INCLOU PREPARACIÓ DE SUPERFÍCIE DE SUPORT PER A LA FUTURA NOVA LLUMINÀRIA TIPUS LED. MATERIALS I ELEMENTS AUXILIARS NECESSARIS. TRANSPORT DE L'ELEMENT A MAGATZEM, ABOCADOR O DEPENDÈNCIA HABILITADA A DETERMINAR PER FMB I DO.
DESMUNTATGES I TRASLLATS | C | Unitats
Vestíbul |  | 5
Vestíbul peatge |  | 7
CGE |  | 3
Escala BT |  | 8
Projectors laterals (Andana-Escales Taller) |  | 6
Estructura Telefèric Leitner |  | 8
Planta intermèdia (Taller-Sala BT-Sala Coms-Passera) |  | 20
Taller/Garatge |  | 92
Magatzem |  | 6
Sala COMS |  | 7
Vestidor masculí |  | 5
Vestidor femení |  | 5
| N | Obra | 01 | Pressupost0-OE.30163-PJOB
| N | Capítol | 02 | MIRADOR
| N | Titol 3 | 01 | TREBALLS PREVIS
| N | Titol 4 | 02 | ENDERROCS I DEMOLICIONS
01.02.01.02.001 | L | G219U0EE | M2 | ENDERROC D'ARREBOSSATS EN PARAMENTS VERTICALS, AMB MITJANS MANUALS O MECÀNICS, INCLOU SELECCIÓ DEL RESIDU, CÀRREGA MANUAL O MECÀNICA DE RUNA SOBRE CAMIÓ O CONTENIDOR , TRANSPORT A ABOCADOR I DEPOSICIÓ CONTROLADA A CENTRE DE RECICLATGE, DE RESIDUS NO ESPECIALS O ESPECIALS, REGULARITZACIÓ DEL PARAMENT PER A PERMETRE EL NOU APLACAT I PLUSOS PER L'EXECUCIÓ DELS TREBALLS EN HORARI NOCTURN I REDUÏT. | ENDERROC D'ARREBOSSATS EN PARAMENTS VERTICALS, AMB MITJANS MANUALS O MECÀNICS, INCLOU SELECCIÓ DEL RESIDU, CÀRREGA MANUAL O MECÀNICA DE RUNA SOBRE CAMIÓ O CONTENIDOR , TRANSPORT A ABOCADOR I DEPOSICIÓ CONTROLADA A CENTRE DE RECICLATGE, DE RESIDUS NO ESPECIALS O ESPECIALS, REGULARITZACIÓ DEL PARAMENT PER A PERMETRE EL NOU APLACAT I PLUSOS PER L'EXECUCIÓ DELS TREBALLS EN HORARI NOCTURN I REDUÏT.
ENDERROCS I DEMOLICIONS | C | Longitud | Alçada | Unitats | Ample
Vestidor masculí |  | 26 | 3
|  | 1 | 1
Vestidor femenÍ |  | 26 | 3
|  | 1 | 1
01.02.01.02.002 | L | G219U0BB | M2 | ENDERROC D'APLACAT EN PARAMENTS VERTICALS DE RAJOLA CERÀMICA, PEDRA NATURAL O ARTIFICIAL , PLANXA D'ACER INOXIDABLE O DE TAULER TIPUS ''TRESPA'', ESTRUCTURES DE SUPORT I PLAQUES D'ANCORATGE I PART PROPORCIONAL DE SÒCOLS, AMB MITJANS MANUALS O MECÀNICS, INCLOU SELECCIÓ DEL RESIDU, CÀRREGA MANUAL O MECÀNICA DE RUNA SOBRE CAMIÓ O CONTENIDOR , TRANSPORT A ABOCADOR I DEPOSICIÓ CONTROLADA A CENTRE DE RECICLATGE, DE RESIDUS NO ESPECIALS O ESPECIALS, REGULARITZACIÓ DEL PARAMENT PER A PERMETRE LA COL.LOCACIÓ DE NOUS REVESTIMENTS I PLUSOS PER L'EXECUCIÓ DELS TREBALLS EN HORARI NOCTURN I REDUÏT. | ENDERROC D'APLACAT EN PARAMENTS VERTICALS DE RAJOLA CERÀMICA, PEDRA NATURAL O ARTIFICIAL , PLANXA D'ACER INOXIDABLE O DE TAULER TIPUS ''TRESPA'', ESTRUCTURES DE SUPORT I PLAQUES D'ANCORATGE I PART PROPORCIONAL DE SÒCOLS, AMB MITJANS MANUALS O MECÀNICS, INCLOU SELECCIÓ DEL RESIDU, CÀRREGA MANUAL O MECÀNICA DE RUNA SOBRE CAMIÓ O CONTENIDOR , TRANSPORT A ABOCADOR I DEPOSICIÓ CONTROLADA A CENTRE DE RECICLATGE, DE RESIDUS NO ESPECIALS O ESPECIALS, REGULARITZACIÓ DEL PARAMENT PER A PERMETRE LA COL.LOCACIÓ DE NOUS REVESTIMENTS I PLUSOS PER L'EXECUCIÓ DELS TREBALLS EN HORARI NOCTURN I REDUÏT.
ENDERROCS I DEMOLICIONS | C | Longitud | Alçada | Unitats | Ample
Vestidor masculí |  | 26 | 3
|  | 1 | 1
Vestidor femenÍ |  | 26 | 3
|  | 1 | 1
01.02.01.02.003 | L | G219ZZFF | M2 | ENDERROC DE CEL RAS DE QUALSEVOL TIPUS I P.P. D'INSTAL·LACIONS EXISTENTS ASSOCIADES AL SEU INTERIOR I/O EXTERIOR QUE ESTAN FÒRA DE SERVEI (PANTALLES QUADRADES, LLUMS EMERGÈNCIA, DETECTORS INCENDI, REIXETES, ALTAVEUS, ETC….) , AIXÍ COM LA XARXA DE CONDUCTES I SAFATES SUPERIORS AMB OBJECTE DE PODER VISUALITZAR I ANALITZAR LES PATOLOGIES I L'ESTAT ACTUAL DE LA INSFRAESTRCUTURA D'OBRA, AMB UN GRUIX MÀXIM DE 50 CM, AMB MITJANS MANUALS O MECÀNICS, INCLOU SELECCIÓ DEL RESIDU, CÀRREGA MANUAL O MECÀNICA DE RUNA SOBRE CAMIÓ O CONTENIDOR , TRANSPORT A ABOCADOR I DEPOSICIÓ CONTROLADA A CENTRE DE RECICLATGE, DE RESIDUS NO ESPECIALS O ESPECIALS, REGULARITZACIÓ DEL PARAMENT PER A PERMETRE EL NOU CEL RAS I PLUSOS PER L'EXECUCIÓ DELS TREBALLS EN HORARI NOCTURN I REDUÏT. | ENDERROC DE CEL RAS DE QUALSEVOL TIPUS I P.P. D'INSTAL·LACIONS EXISTENTS ASSOCIADES AL SEU INTERIOR I/O EXTERIOR QUE ESTAN FÒRA DE SERVEI (PANTALLES QUADRADES, LLUMS EMERGÈNCIA, DETECTORS INCENDI, REIXETES, ALTAVEUS, ETC….) , AIXÍ COM LA XARXA DE CONDUCTES I SAFATES SUPERIORS AMB OBJECTE DE PODER VISUALITZAR I ANALITZAR LES PATOLOGIES I L'ESTAT ACTUAL DE LA INSFRAESTRCUTURA D'OBRA, AMB UN GRUIX MÀXIM DE 50 CM, AMB MITJANS MANUALS O MECÀNICS, INCLOU SELECCIÓ DEL RESIDU, CÀRREGA MANUAL O MECÀNICA DE RUNA SOBRE CAMIÓ O CONTENIDOR , TRANSPORT A ABOCADOR I DEPOSICIÓ CONTROLADA A CENTRE DE RECICLATGE, DE RESIDUS NO ESPECIALS O ESPECIALS, REGULARITZACIÓ DEL PARAMENT PER A PERMETRE EL NOU CEL RAS I PLUSOS PER L'EXECUCIÓ DELS TREBALLS EN HORARI NOCTURN I REDUÏT.
CELS RASOS I SOSTRES | C | Àrea
Lavabo Vestidor masculí |  | 2
Lavabo Vestidor femení |  | 2
| N | Obra | 01 | Pressupost0-OE.30163-PJOB
| N | Capítol | 02 | MIRADOR
| N | Titol 3 | 01 | TREBALLS PREVIS
| N | Titol 4 | 03 | ALTRES
01.02.01.03.001 | L | XPA10111 | PA | P.A. A JUSTIFICAR PER PROTECCIÓ D'INSTAL·LACIONS I EQUIPAMENT EXISTENTS DURANT LES FEINES. | P.A. A JUSTIFICAR PER PROTECCIÓ D'INSTAL·LACIONS I EQUIPAMENT EXISTENTS DURANT LES FEINES.
GENERICS | C | Unitats
Mirador |  | 1
| N | Obra | 01 | Pressupost0-OE.30163-PJOB
| N | Capítol | 02 | MIRADOR
| N | Titol 3 | 02 | ARQUITECTURA I DIVERSOS
| N | Titol 4 | 01 | ESTACIÓ I ANDANES
| N | Titol 4 (1) | 01 | REPARACIÓ I PINTAT ESTRUCTURA METÀL·LICA
01.02.02.01.01.001 | L | P871-H8G6 | M2 | DECAPAT DE PINTURES I ÒXIDS EXISTENTS SOBRE BARANA D'ACER, FORJA O FOSA, AMB APLICACIONS SUCCESSIVES DE PRODUCTE DECAPANT | DECAPAT DE PINTURES I ÒXIDS EXISTENTS SOBRE BARANA D'ACER, FORJA O FOSA, AMB APLICACIONS SUCCESSIVES DE PRODUCTE DECAPANT
Reparació i pintat estructura metàl·lica | C | Unitats | Àrea (m2/m) | Longitud | Alçada
UPE 360 |  | 2 | 1.56 | 25
TUB 140X60 |  | 6 | 0.4 | 6
IPE240 |  | 10 | 1.39 | 6
IPE330 |  | 50 | 1.9 | 6
diàmetre 100 |  | 6 | 0.314 | 6
VERTICALS |  | 1 | 1.9 | 18
IPE330 |  | 14 | 1.9 | 8
HEB300 |  | 8 | 2.93 | 8
HEB160(Y) |  | 8 | 1.56 | 8
HEB500(Y) |  | 8 | 2.53 | 8
TENSORS H |  | 8 | 0.13 | 14
TENSORS V |  | 14 | 0.13 | 14
IPN300 |  | 1 | 1.76 | 25
GUIA CABINES (IPE240) |  | 1 | 1.56 | 16
Reserva 10% |  | 157
01.02.02.01.01.002 | L | P89C-391C | M2 | PINTAT DE BIGA D'UN SOL PERFIL D'ACER AMB PINTURA SINTÈTICA, AMB DUES CAPES DE PINTURA ZINC I DUES D'ACABAT | PINTAT DE BIGA D'UN SOL PERFIL D'ACER AMB PINTURA SINTÈTICA, AMB DUES CAPES DE PINTURA ZINC I DUES D'ACABAT
Reparació i pintat estructura metàl·lica | C | Unitats | Àrea (m2/m) | Longitud | Alçada
UPE 360 |  | 2 | 1.56 | 25
TUB 140X60 |  | 6 | 0.4 | 6
IPE240 |  | 10 | 1.39 | 6
IPE330 |  | 50 | 1.9 | 6
diàmetre 100 |  | 6 | 0.314 | 6
VERTICALS |  | 1 | 1.9 | 18
IPE330 |  | 14 | 1.9 | 8
HEB300 |  | 8 | 2.93 | 8
HEB160(Y) |  | 8 | 1.56 | 8
HEB500(Y) |  | 8 | 2.53 | 8
TENSORS H |  | 8 | 0.13 | 14
TENSORS V |  | 14 | 0.13 | 14
IPN300 |  | 1 | 1.76 | 25
GUIA CABINES (IPE240) |  | 1 | 1.56 | 16
Reserva 10% |  | 157
01.02.02.01.01.003 | L | P875-4SA5 | M2 | NETEJA I PREPARACIÓ DE LA SUPERFÍCIE DE PERFILS LAMINATS D'ACER FINS A UN GRAU DE PREPARACIÓ ST 3 SEGONS LA NORMA UNE-EN ISO 8501-1, AMB MITJANS MANUALS I CÀRREGA MANUAL DE RUNA SOBRE CONTENIDOR | NETEJA I PREPARACIÓ DE LA SUPERFÍCIE DE PERFILS LAMINATS D'ACER FINS A UN GRAU DE PREPARACIÓ ST 3 SEGONS LA NORMA UNE-EN ISO 8501-1, AMB MITJANS MANUALS I CÀRREGA MANUAL DE RUNA SOBRE CONTENIDOR
Reparació i pintat estructura metàl·lica | C | Unitats | Àrea (m2/m) | Longitud | Alçada
UPE 360 |  | 2 | 1.56 | 25
TUB 140X60 |  | 6 | 0.4 | 6
IPE240 |  | 10 | 1.39 | 6
IPE330 |  | 50 | 1.9 | 6
diàmetre 100 |  | 6 | 0.314 | 6
VERTICALS |  | 1 | 1.9 | 18
IPE330 |  | 14 | 1.9 | 8
HEB300 |  | 8 | 2.93 | 8
HEB160(Y) |  | 8 | 1.56 | 8
HEB500(Y) |  | 8 | 2.53 | 8
TENSORS H |  | 8 | 0.13 | 14
TENSORS V |  | 14 | 0.13 | 14
IPN300 |  | 1 | 1.76 | 25
GUIA CABINES (IPE240) |  | 1 | 1.56 | 16
Reserva 10% |  | 157
| N | Obra | 01 | Pressupost0-OE.30163-PJOB
| N | Capítol | 02 | MIRADOR
| N | Titol 3 | 02 | ARQUITECTURA I DIVERSOS
| N | Titol 4 | 01 | ESTACIÓ I ANDANES
| N | Titol 4 (1) | 02 | PINTAT ANDANES ESTACIÓ
01.02.02.01.02.001 | L | E85102 | M2 | NETEJA SUPERFICIAL DE PLATAFORMA HORITZONTAL DE PAS EXISTENT, PER MITJANS MANUALS I/O MECÀNICS, SOLERA DE FORMIGÓ, INCLOENT RASPALLAT I/O DIANOVAT DELS RECUBRIMENTS EXISTENTS (SI EXISTEIXEN), GARANTINT LA SUPERFÍCIE D'APLICACIÓ DEL PORO OBERT I TEXTURADA I ASSECAT DE LES MATEIXES, SI PROCEDEIX. INCLOU P.P. DE MITJANS AUXILIARS, RETIRADA DEL MATERIAL SOBRANT I TRANSPORT I GESTIÓ DELS RESIDUS A ABOCADOR. | NETEJA SUPERFICIAL DE PLATAFORMA HORITZONTAL DE PAS EXISTENT, PER MITJANS MANUALS I/O MECÀNICS, SOLERA DE FORMIGÓ, INCLOENT RASPALLAT I/O DIANOVAT DELS RECUBRIMENTS EXISTENTS (SI EXISTEIXEN), GARANTINT LA SUPERFÍCIE D'APLICACIÓ DEL PORO OBERT I TEXTURADA I ASSECAT DE LES MATEIXES, SI PROCEDEIX. INCLOU P.P. DE MITJANS AUXILIARS, RETIRADA DEL MATERIAL SOBRANT I TRANSPORT I GESTIÓ DELS RESIDUS A ABOCADOR.
Pintat andanes estació | C | Àrea
Andana |  | 90
Reserva 10% |  | 9
01.02.02.01.02.002 | L | E85103 | M2 | APLICACIÓ PER MITJANS MANUALS I/O MECÀNICS DE IMPRIMACIÓ TIPUS SIKAFLOOR -160 O SIMILAR EQUIVALENT, PRÈVIA NETEJA SUPERFICIAL DE PLATAFORMA HORITZONTAL DE PAS EXISTENT, PER MITJANS MANUALS I/O MECÀNICS, SOLERA DE FORMIGÓ, GARANTINTUNA CAPA CONTÍNUA SENSE POROS. INCLOU P.P. DE MITJANS AUXILIARS, RETIRADA DEL MATERIAL SOBRANT I TRANSPORT I GESTIÓ DELS RESIDUS A ABOCADOR. | APLICACIÓ PER MITJANS MANUALS I/O MECÀNICS DE IMPRIMACIÓ TIPUS SIKAFLOOR -160 O SIMILAR EQUIVALENT, PRÈVIA NETEJA SUPERFICIAL DE PLATAFORMA HORITZONTAL DE PAS EXISTENT, PER MITJANS MANUALS I/O MECÀNICS, SOLERA DE FORMIGÓ, GARANTINTUNA CAPA CONTÍNUA SENSE POROS. INCLOU P.P. DE MITJANS AUXILIARS, RETIRADA DEL MATERIAL SOBRANT I TRANSPORT I GESTIÓ DELS RESIDUS A ABOCADOR.
Pintat andanes estació | C | Àrea
Andana |  | 90
Reserva 10% |  | 9
01.02.02.01.02.003 | L | E85104 | M2 | APLICACIÓ PER MITJANS MANUALS I/O MECÀNICS DE REVESTIMENT AUTONIVELLANT EPOXI BICOMPONENT TIPUS SIKAFLOOR -381 O SIMILAR EQUIVALENT, D'ALTES RESISTÈNCIES QUÍMIQUES I MECÀNIQUES EN COLOR GRIS, AMASAT AMB SORRA DE QUARS, PRÈVIA NETEJA SUPERFICIAL DE PLATAFORMA DE PAS I SOLERA. INCLOU SUBMINISTRAMENT DE MATERIAL A OBRA, DE MITJANS AUXILIARS, RETIRADA DEL MATERIAL SOBRANT I TRANSPORT I GESTIÓ DELS RESIDUS A ABOCADOR. | APLICACIÓ PER MITJANS MANUALS I/O MECÀNICS DE REVESTIMENT AUTONIVELLANT EPOXI BICOMPONENT TIPUS SIKAFLOOR -381 O SIMILAR EQUIVALENT, D'ALTES RESISTÈNCIES QUÍMIQUES I MECÀNIQUES EN COLOR GRIS, AMASAT AMB SORRA DE QUARS, PRÈVIA NETEJA SUPERFICIAL DE PLATAFORMA DE PAS I SOLERA. INCLOU SUBMINISTRAMENT DE MATERIAL A OBRA, DE MITJANS AUXILIARS, RETIRADA DEL MATERIAL SOBRANT I TRANSPORT I GESTIÓ DELS RESIDUS A ABOCADOR.
Pintat andanes estació | C | Àrea
Andana |  | 90
Reserva 10% |  | 9
| N | Obra | 01 | Pressupost0-OE.30163-PJOB
| N | Capítol | 02 | MIRADOR
| N | Titol 3 | 02 | ARQUITECTURA I DIVERSOS
| N | Titol 4 | 01 | ESTACIÓ I ANDANES
| N | Titol 4 (1) | 03 | NETEJA I PINTAT COBERTA ZENC
01.02.02.01.03.001 | L | P89C-Z001 | M2 | NETEJA I PINTAT DE DE SUPERFÍCE ZENCADA AMB COMPOST DE GALVANITZAT EN FRED D'UN COMPONENT AMB COMPOSICIÓ DE PARTÍCULA EN PURESA 99,995% ELECTROLÍTICA DE ZINC NANOQUÍMICAMENT PUR, MATERIALS VOLÀTILS I AGENTS D'ACOBLAMENT TIPUS GALVANOL O EQUIVALENT. COMPOSICIÓ: 72 % - POLS DE ZINC (ESTABILITZAT) 25% - XILÈ 3 % - PATENTAT POLÍMER CONNECTOR GALVANOL® PURESA POLS DE ZINC 99,995 % (ISO 752, DIN 1706) – ISO 3549: MIN 98.5%, MAX 99,4% LA DENSITAT DE LA BARREJA A 20 ° C 2400 KG/M3 280 G/M2 QUAN EL GRUIX 40-60 µM CONDICIONS D'APLICACIÓ DE -30°C A +60°C, HUMITAT MÀX. 100% TEMPS D'ASSECATGE -30°C – 50 MIN.; -10°C – 40 MIN.; +20°C – 20 MIN. | NETEJA I PINTAT DE DE SUPERFÍCE ZENCADA AMB COMPOST DE GALVANITZAT EN FRED D'UN COMPONENT AMB COMPOSICIÓ DE PARTÍCULA EN PURESA 99,995% ELECTROLÍTICA DE ZINC NANOQUÍMICAMENT PUR, MATERIALS VOLÀTILS I AGENTS D'ACOBLAMENT TIPUS GALVANOL O EQUIVALENT. COMPOSICIÓ: 72 % - POLS DE ZINC (ESTABILITZAT) 25% - XILÈ 3 % - PATENTAT POLÍMER CONNECTOR GALVANOL® PURESA POLS DE ZINC 99,995 % (ISO 752, DIN 1706) – ISO 3549: MIN 98.5%, MAX 99,4% LA DENSITAT DE LA BARREJA A 20 ° C 2400 KG/M3 280 G/M2 QUAN EL GRUIX 40-60 µM CONDICIONS D'APLICACIÓ DE -30°C A +60°C, HUMITAT MÀX. 100% TEMPS D'ASSECATGE -30°C – 50 MIN.; -10°C – 40 MIN.; +20°C – 20 MIN.
Neteja i pintat coberta de zenc | C | Àrea
Alçat Ctra. Montjuïc |  | 170
Alçat Parc |  | 60
Coberta |  | 360
Reserva 10% |  | 59
Neteja Exterior | C | Àrea | Factor
Alçat Ctra. Montjuïc |  | 170 | 0.5
Alçat Parc |  | 60 | 0.5
Coberta |  | 360 | 0.5
Reserva 10% |  | 59 | 0.5
| N | Obra | 01 | Pressupost0-OE.30163-PJOB
| N | Capítol | 02 | MIRADOR
| N | Titol 3 | 02 | ARQUITECTURA I DIVERSOS
| N | Titol 4 | 01 | ESTACIÓ I ANDANES
| N | Titol 4 (1) | 04 | ALTRES
01.02.02.01.04.002 | L | PQ22-Z001 | U | SUBMINISTRAMENT I COL·LOCACIÓ DE PAPERERA EIVISSA DE GRUP FÀBREGAS O EQUIVALENT, FABRICADA EN POLIETILÈ AMB PROTECCIÓ UV, DE COLOR GRIS RAL 7021 AMB CAPACITAT PER A 120L, CUBETA INTERIOR EN POLIETILÈ, CARGOLS, FERRATGES I FRONTISSES EN ACER INOXIDABLE, AMB SISTEMA DE TANCAMENT I CENDRER. | SUBMINISTRAMENT I COL·LOCACIÓ DE PAPERERA EIVISSA DE GRUP FÀBREGAS O EQUIVALENT, FABRICADA EN POLIETILÈ AMB PROTECCIÓ UV, DE COLOR GRIS RAL 7021 AMB CAPACITAT PER A 120L, CUBETA INTERIOR EN POLIETILÈ, CARGOLS, FERRATGES I FRONTISSES EN ACER INOXIDABLE, AMB SISTEMA DE TANCAMENT I CENDRER.
Altres | C | Unitats
Vestíbul /Accés |  | 1
01.02.02.01.04.003 | L | PQZ3-Z001 | M2 | XARXA ANTI-AUS DE POLIETILÈ, DE COLOR A DETERMINAR PER FMB,, TEIXIDA EN QUADRÍCULA DE 19X19 MM, MUNTADA SOBRE CABLES D'ACER INOXIDABLE DE 2,5 MM DE D I FIXADA MECÀNICAMENT A LES ESTRUCTURES DE L'ESTACIÓ. S'INCLOUEN TOTS ELS ACCESSORIS, MATERIALS I MITJANS NECESSARIS PER A LA SEVA COL·LOCACIÓ. | XARXA ANTI-AUS DE POLIETILÈ, DE COLOR A DETERMINAR PER FMB,, TEIXIDA EN QUADRÍCULA DE 19X19 MM, MUNTADA SOBRE CABLES D'ACER INOXIDABLE DE 2,5 MM DE D I FIXADA MECÀNICAMENT A LES ESTRUCTURES DE L'ESTACIÓ. S'INCLOUEN TOTS ELS ACCESSORIS, MATERIALS I MITJANS NECESSARIS PER A LA SEVA COL·LOCACIÓ.
Altres | C | Àrea
Vestíbul |  | 150
| N | Obra | 01 | Pressupost0-OE.30163-PJOB
| N | Capítol | 02 | MIRADOR
| N | Titol 3 | 02 | ARQUITECTURA I DIVERSOS
| N | Titol 4 | 02 | DEPENDÈNCIES
| N | Titol 4 (1) | 01 | REVESTIMENTS I TANCAMENTS
01.02.02.02.01.001 | L | P89I-Z001 | M2 | PINTAT DE PARAMENT VERTICAL O HORITZONTAL, AMB PINTURA PLÀSTICA AMB DUES CAPES INCLOENT PREPARACIÓ DE SUPERFÍCIE, ENCINTANT I PROTEGINT INSTAL·LACIONS I ELEMENTS EXISTENTS. | PINTAT DE PARAMENT VERTICAL O HORITZONTAL, AMB PINTURA PLÀSTICA AMB DUES CAPES INCLOENT PREPARACIÓ DE SUPERFÍCIE, ENCINTANT I PROTEGINT INSTAL·LACIONS I ELEMENTS EXISTENTS.
Revestiments i tancaments | C | Longitud | Alçada | Unitats | Ample
Vestidors-Magatzem-Sala COMS |  | 16 | 6 | 1
Escales taller |  | 6 |  | 1
Quadres elèctrics |  | 5 | 6 | 1
Paret quadres-Escales |  | 6 | 6
01.02.02.02.01.002 | L | P822-3NQX | M2 | ENRAJOLAT DE PARAMENT VERTICAL INTERIOR A UNA ALÇÀRIA <= 3 M AMB RAJOLA DE CERÀMICA PREMSADA ESMALTADA MAT, RAJOLA DE VALÈNCIA, DE FORMA RECTANGULAR O QUADRADA, D'1 A 5 PECES/M2, PREU ALT, GRUP BIII (UNE-EN 14411), COL·LOCADES AMB ADHESIU CIMENTÓS TIPUS C2 SEGONS NORMA UNE-EN 12004 I REJUNTAT AMB BEURADA CG2 (UNE-EN 13888) | ENRAJOLAT DE PARAMENT VERTICAL INTERIOR A UNA ALÇÀRIA <= 3 M AMB RAJOLA DE CERÀMICA PREMSADA ESMALTADA MAT, RAJOLA DE VALÈNCIA, DE FORMA RECTANGULAR O QUADRADA, D'1 A 5 PECES/M2, PREU ALT, GRUP BIII (UNE-EN 14411), COL·LOCADES AMB ADHESIU CIMENTÓS TIPUS C2 SEGONS NORMA UNE-EN 12004 I REJUNTAT AMB BEURADA CG2 (UNE-EN 13888)
Revestiments i tancaments | C | Longitud | Alçada | Unitats | Ample
Vestidor masculí |  | 26 | 3
|  | 1 | 1
Vestidor femenÍ |  | 26 | 3
|  | 1 | 1
01.02.02.02.01.003 | L | P786-Z001 | M2 | INJECCIÓ D'ESCUMA DE POLIURETÀ (PUR) DE DENSITAT < 20 KG/M3, PER A SEGELLAT D'INSTAL·LACIONS | INJECCIÓ D'ESCUMA DE POLIURETÀ (PUR) DE DENSITAT < 20 KG/M3, PER A SEGELLAT D'INSTAL·LACIONS
Revestiments i tancaments | C | Àrea
Sala Comunicacions |  | 2
01.02.02.02.01.005 | L | E81ZA7C0 | M2 | SUBMINISTRAMENT I COL·LOCACIÓ DE MALLA DE FIBRE DE VIDRE PER A REFORÇ DEL MORTER APLICAT, AMB RECOBRIMENT I RESISTÈNCIA ANTIALCALNA, REF. MALLATEX AR 10A / 150, MARCAT CE, AMB GRAMATGE DE 150GR I LLUMSDE MALLA SEGONS RECOMANACIONS DEL FABRICANT. | SUBMINISTRAMENT I COL·LOCACIÓ DE MALLA DE FIBRE DE VIDRE PER A REFORÇ DEL MORTER APLICAT, AMB RECOBRIMENT I RESISTÈNCIA ANTIALCALNA, REF. MALLATEX AR 10A / 150, MARCAT CE, AMB GRAMATGE DE 150GR I LLUMSDE MALLA SEGONS RECOMANACIONS DEL FABRICANT.
Revestiments i tancaments | C | Longitud | Alçada | Unitats | Ample
Vestidor masculí |  | 26 | 3
|  | 1 | 1
Vestidor femenÍ |  | 26 | 3
|  | 1 | 1
01.02.02.02.01.006 | L | E8110000 | M2 | ARREBOSSAT PROJECTAT REGLEJAT SOBRE PARAMENT VERTICAL INTERIOR, A MÉS DE 3,00 M D'ALÇÀRIA, AMB MORTER SEC DE CIMENT 1:4, DEIXAT DE REGLE, PER A POSTERIOR ENRAJOLAT, INCLOENT-HI PART PROPORCIONAL DE FORMACIÓ D'ARESTES I RACONS I MITJANS AUXILIARS PER FACILITAR L'EXECUCIÓ DE L'ARREBOSSAT. | ARREBOSSAT PROJECTAT REGLEJAT SOBRE PARAMENT VERTICAL INTERIOR, A MÉS DE 3,00 M D'ALÇÀRIA, AMB MORTER SEC DE CIMENT 1:4, DEIXAT DE REGLE, PER A POSTERIOR ENRAJOLAT, INCLOENT-HI PART PROPORCIONAL DE FORMACIÓ D'ARESTES I RACONS I MITJANS AUXILIARS PER FACILITAR L'EXECUCIÓ DE L'ARREBOSSAT.
Revestiments i tancaments | C | Longitud | Alçada | Unitats | Ample
Vestidor masculí |  | 26 | 3
|  | 1 | 1
Vestidor femenÍ |  | 26 | 3
|  | 1 | 1
| N | Obra | 01 | Pressupost0-OE.30163-PJOB
| N | Capítol | 02 | MIRADOR
| N | Titol 3 | 02 | ARQUITECTURA I DIVERSOS
| N | Titol 4 | 02 | DEPENDÈNCIES
| N | Titol 4 (1) | 02 | CELS RASOS I SOSTRES
01.02.02.02.02.001 | L | P89I-Z002 | M2 | PINTURA TIXOTRÓPICA PER A APLICACIÓ EN ZONES DE GUIX, PLADUR O ALTRES SUPERFÍCIES AMB HUMITATS AMB DUES CAPES | PINTURA TIXOTRÓPICA PER A APLICACIÓ EN ZONES DE GUIX, PLADUR O ALTRES SUPERFÍCIES AMB HUMITATS AMB DUES CAPES
CELS RASOS I SOSTRES | C | Àrea
Vestidor masculí |  | 12
Vestidor femení |  | 12
01.02.02.02.02.002 | L | P849-CNFB | M2 | CEL RAS DE PLAQUES DE FIBRES VEGETALS AMB CAPA DE LLANA MINERAL, AMB ACABAT DE LA CARA VISTA DE FIBRA VEGETAL POROSA, DE 600X 1200 MM, (25+40 MM) DE GRUIX, AMB CANTELL RECTE, AMB CLASSIFICACIÓ DE RESISTÈNCIA AL FOC B-S1, D0, MUNTAT AMB PERFILERIA VISTA EN UN SENTIT ACER GALVANITZAT FORMAT PER PERFILS PRINCIPALS AMB OMEGA 17X30X20MM 54 MM DE BASE, COL·LOCAT CADA 0,6 M, FIXATS AL SOSTRE MITJANÇANT VARETA DE SUSPENSIÓ CADA 1,2 M AMB PERFILS SECUNDARIS INTERMITJOS COL·LOCATS, PER A UNA ALÇÀRIA DE CEL RAS DE 4 M COM A MÀXIM | CEL RAS DE PLAQUES DE FIBRES VEGETALS AMB CAPA DE LLANA MINERAL, AMB ACABAT DE LA CARA VISTA DE FIBRA VEGETAL POROSA, DE 600X 1200 MM, (25+40 MM) DE GRUIX, AMB CANTELL RECTE, AMB CLASSIFICACIÓ DE RESISTÈNCIA AL FOC B-S1, D0, MUNTAT AMB PERFILERIA VISTA EN UN SENTIT ACER GALVANITZAT FORMAT PER PERFILS PRINCIPALS AMB OMEGA 17X30X20MM 54 MM DE BASE, COL·LOCAT CADA 0,6 M, FIXATS AL SOSTRE MITJANÇANT VARETA DE SUSPENSIÓ CADA 1,2 M AMB PERFILS SECUNDARIS INTERMITJOS COL·LOCATS, PER A UNA ALÇÀRIA DE CEL RAS DE 4 M COM A MÀXIM
CELS RASOS I SOSTRES | C | Àrea
Lavabo Vestidor masculí |  | 2
Lavabo Vestidor femen´ |  | 2
01.02.02.02.02.003 | L | E4420015 | KG | ACER S275JR SEGONS UNE-EN 10025-2, PER A SUBESTRUCTURES, EN PERFILS LAMINATS EN CALENT FORADATS I PLANXA, TREBALLAT A TALLER I GALVANITZAT, COL.LOCAT A L'OBRA AMB CARGOLS D'ACER GALVANITZAT, INCLOENT-HI PART PROPORCIONAL DE MITJANS AUXILIARS DE TRANSPORT INTERIOR I ELEVACIÓ. | ACER S275JR SEGONS UNE-EN 10025-2, PER A SUBESTRUCTURES, EN PERFILS LAMINATS EN CALENT FORADATS I PLANXA, TREBALLAT A TALLER I GALVANITZAT, COL.LOCAT A L'OBRA AMB CARGOLS D'ACER GALVANITZAT, INCLOENT-HI PART PROPORCIONAL DE MITJANS AUXILIARS DE TRANSPORT INTERIOR I ELEVACIÓ.
Cel rasos i sostres | C | Pes
Reparació sostre (previsió) |  | 50
01.02.02.02.02.004 | L | E5Z1ZA2C | M2 | SUBMINISTRAMENT I MUNTATGE DE LÀMINA DE POLICARBONAT CRORRUGAT IGNIFUGA PER A RECOLLIDA DE POSSIBLES FILTRACIONS A COBERTA, REF. MARLON CS LONGLIFE O SIMILAR EQUIVALENT. MATERIAL LLEUGER, RESISTENT, TRANSPARENT PER TAL DE PERMETRE VEURE LES PATOLOGIES AL SOSTRE, AMB UN ALT RENDIMENT DE PROTECCIÓ CONTRA UV EXTRUÏDA ALS DOS COSTAT DE LA LÀMINA. ESPESSOR: 1 MM, CLASSIFICACIÓ CONTRA EL FOC B-S1,D0, D'ACORD AMB LA UNE EN11925-2. | SUBMINISTRAMENT I MUNTATGE DE LÀMINA DE POLICARBONAT CRORRUGAT IGNIFUGA PER A RECOLLIDA DE POSSIBLES FILTRACIONS A COBERTA, REF. MARLON CS LONGLIFE O SIMILAR EQUIVALENT. MATERIAL LLEUGER, RESISTENT, TRANSPARENT PER TAL DE PERMETRE VEURE LES PATOLOGIES AL SOSTRE, AMB UN ALT RENDIMENT DE PROTECCIÓ CONTRA UV EXTRUÏDA ALS DOS COSTAT DE LA LÀMINA. ESPESSOR: 1 MM, CLASSIFICACIÓ CONTRA EL FOC B-S1,D0, D'ACORD AMB LA UNE EN11925-2.
CELS RASOS I SOSTRES | C | Àrea
Lavabo Vestidor masculí |  | 2
Lavabo Vestidor femen´ |  | 2
01.02.02.02.02.005 | L | E5ZDZ23A | M | REMAT DE PLANXA D'ACER PLEGADA AMB ACABAT GALVANITZAT, DE 0,8 MM DE GRUIX, 30 CM DE DESENVOLUPAMENT, COM A MÀXIM, AMB 3 PLECS, PER A MINVELL, COL·LOCAT AMB FIXACIONS MECÀNIQUES, AMB PERFILS CONFORMATS D' ESTANQUITAT, I SEGELLAT | REMAT DE PLANXA D'ACER PLEGADA AMB ACABAT GALVANITZAT, DE 0,8 MM DE GRUIX, 30 CM DE DESENVOLUPAMENT, COM A MÀXIM, AMB 3 PLECS, PER A MINVELL, COL·LOCAT AMB FIXACIONS MECÀNIQUES, AMB PERFILS CONFORMATS D' ESTANQUITAT, I SEGELLAT
Cels rasos i sostres | C | Longitud
Reparació sostre (previsió) |  | 10
| N | Obra | 01 | Pressupost0-OE.30163-PJOB
| N | Capítol | 02 | MIRADOR
| N | Titol 3 | 02 | ARQUITECTURA I DIVERSOS
| N | Titol 4 | 02 | DEPENDÈNCIES
| N | Titol 4 (1) | 03 | SERRALLERIA
01.02.02.02.03.001 | L | PAF9-5TCH | U | PORTA D'ALUMINI ANODITZAT NATURAL, COL·LOCADA SOBRE BASTIMENT DE BASE, AMB UNA FULLA BATENT, PER A UN BUIT D'OBRA APROXIMAT DE 90X215 CM, ELABORADA AMB PERFILS DE PREU ALT, AMB MANETES D'ALUMINI I CLAU MESTREJADA I MECANISME HIDRÀULIC DE TANCAMENT TIPUS TELESCO FIXAT A FULLA I BASTIMENT, PESTELL, PANY ANTIBLOCATGE PER EMERGÈNCIA, TOTALMENT COL·LOCADA. | PORTA D'ALUMINI ANODITZAT NATURAL, COL·LOCADA SOBRE BASTIMENT DE BASE, AMB UNA FULLA BATENT, PER A UN BUIT D'OBRA APROXIMAT DE 90X215 CM, ELABORADA AMB PERFILS DE PREU ALT, AMB MANETES D'ALUMINI I CLAU MESTREJADA I MECANISME HIDRÀULIC DE TANCAMENT TIPUS TELESCO FIXAT A FULLA I BASTIMENT, PESTELL, PANY ANTIBLOCATGE PER EMERGÈNCIA, TOTALMENT COL·LOCADA.
Revestiments i tancaments | C | Unitats
Vestidor masculí |  | 2
Vestidor femení |  | 2
| N | Obra | 01 | Pressupost0-OE.30163-PJOB
| N | Capítol | 02 | MIRADOR
| N | Titol 3 | 02 | ARQUITECTURA I DIVERSOS
| N | Titol 4 | 03 | REPARACIÓ FILTRACIONS
01.02.02.03.001 | L | KZ1121 | M2 | APLICACIÓ DE REVESTIMENT DE MORTER IMPERMEABLE SIKATOP 209 O SIMILAR EQUIVALENT, AMB UN CONSUM APROX. DE 3,6KG/M2 PER ASSOLIR UNA SUPERFICIE COMPLETAMENT ESTANCA A LA HUMITAT, AL VAPOR D'AIGUA I A L'AIRE, AMB UN ESPESSOR ENTRE 2 I 3MM. ALTURA MÍNIMA 1,00M. ALTURA TOTAL DEL PARAMENT (H=3,00 M). INCLOU LA PREPARACIÓ DEL SUPORT MITJANÇANT EL SANEJAMENT DEL PARAMENT A TRACTAR I LA NETEJA MECÀNICA POSTERIOR I LA FORMACIÓ DEL REVESTIMENT ANTIHUMITAT. | APLICACIÓ DE REVESTIMENT DE MORTER IMPERMEABLE SIKATOP 209 O SIMILAR EQUIVALENT, AMB UN CONSUM APROX. DE 3,6KG/M2 PER ASSOLIR UNA SUPERFICIE COMPLETAMENT ESTANCA A LA HUMITAT, AL VAPOR D'AIGUA I A L'AIRE, AMB UN ESPESSOR ENTRE 2 I 3MM. ALTURA MÍNIMA 1,00M. ALTURA TOTAL DEL PARAMENT (H=3,00 M). INCLOU LA PREPARACIÓ DEL SUPORT MITJANÇANT EL SANEJAMENT DEL PARAMENT A TRACTAR I LA NETEJA MECÀNICA POSTERIOR I LA FORMACIÓ DEL REVESTIMENT ANTIHUMITAT.
REPARACIÓ FILTRACIONS | C | Longitud | Ample | Unitats | Factor
Accés |  | 5 | 2 | 1 | 1.1
Guixeta |  | 5 | 2 | 1 | 1.1
Escala Sala BT |  | 5 | 2 | 1 | 1.1
Taller |  | 5 | 5 | 5 | 1.1
Lluerna |  | 6 | 4 | 1 | 1.1
Pilona |  | 2 | 2 | 1 | 1.1
01.02.02.03.002 | L | KZ1120 | M | SUBMINISTRAMENT I APLICACIÓ D'INJECCIÓ DE GEL DE SILANOS SIKAMUR INJECTOCREAM 100 O SIMILAR EQUIVALENT, PER A LA FORMACIÓ D'UNA BARRERA ANTIHUMITAT (DPC) ALS MURS EXISTENTS I TRACTAMENT D'AQUESTA PER CAPILARITAT. INCLOU LA REALITZACIÓ DE PERFORACIONS DE 12MM DE DIÀMETRE, AMB UN ESPAU MÀXIM DE 20CM ENTRE ELLES I A UNA ALÇADA MÀXIMA DEL TERRA DE 20CM; EN EL CAS DE FILTRACIÓ ACTIVA D'AIGUA S'INCLOU TAMBÉ LA INJECCIÓ DE RESINA DE POLIURETÀ MC INJEKT 2033 O SIMILAR EQUIVALENT. | SUBMINISTRAMENT I APLICACIÓ D'INJECCIÓ DE GEL DE SILANOS SIKAMUR INJECTOCREAM 100 O SIMILAR EQUIVALENT, PER A LA FORMACIÓ D'UNA BARRERA ANTIHUMITAT (DPC) ALS MURS EXISTENTS I TRACTAMENT D'AQUESTA PER CAPILARITAT. INCLOU LA REALITZACIÓ DE PERFORACIONS DE 12MM DE DIÀMETRE, AMB UN ESPAU MÀXIM DE 20CM ENTRE ELLES I A UNA ALÇADA MÀXIMA DEL TERRA DE 20CM; EN EL CAS DE FILTRACIÓ ACTIVA D'AIGUA S'INCLOU TAMBÉ LA INJECCIÓ DE RESINA DE POLIURETÀ MC INJEKT 2033 O SIMILAR EQUIVALENT.
REPARACIÓ FILTRACIONS | C | Longitud | Unitats
Accés |  | 5 | 1
Guixeta |  | 5 | 1
Escala Sala BT |  | 5 | 1
Taller |  | 5 | 5
Lluerna |  | 20 | 1
Pilona |  | 8 | 1
01.02.02.03.003 | L | P45R4-4SSW | U | REPICAT DEL FORMIGÓ PER A FORMACIÓ DE RECOLZAMENT AMB MITJANS MANUALS, PASSIVAT DE LES ARMADURES, IMPRIMACIÓ ANTICORROSIVA I PONT D'UNIÓ AMB MORTER POLIMÈRIC DE RESINES EPOXI, RESTITUCIÓ DE LA PART AFECTADA AMB MORTER POLIMÈRIC DE REPARACIÓ I CÀRREGA MANUAL DE RUNA SOBRE CONTENIDOR | REPICAT DEL FORMIGÓ PER A FORMACIÓ DE RECOLZAMENT AMB MITJANS MANUALS, PASSIVAT DE LES ARMADURES, IMPRIMACIÓ ANTICORROSIVA I PONT D'UNIÓ AMB MORTER POLIMÈRIC DE RESINES EPOXI, RESTITUCIÓ DE LA PART AFECTADA AMB MORTER POLIMÈRIC DE REPARACIÓ I CÀRREGA MANUAL DE RUNA SOBRE CONTENIDOR
REPARACIÓ FILTRACIONS | C | Unitats
Lluerna |  | 1
Base Pilona |  | 1
01.02.02.03.004 | L | P879-H8G2 | M2 | REPARACIÓ DE SUPERFÍCIES ESCORSTONADES, AMB SEGREGACIONS, ESCANTELLADES, EROSIONS O ZONES AMB DESPRENDIMENTS EN PARAMENTS DE FORMIGÓ, AMB MORTER TIXOTRÒPIC DE DOS COMPONENTS DE CIMENT, RESINES SINTÈTIQUES, FUM DE SÍLICE I REFORÇAT AMB FIBRES, INCLÒS SANEJAT MANUAL, REPICAT FINS A 2 CM DARRERA L'ARMADURA PRINCIPAL I AMB UN REPICAT MÀXIM DE 6 CM, AMB APLICACIÓ DE PONT D'UNIÓ I PASSIVAT D'ARMADURES | REPARACIÓ DE SUPERFÍCIES ESCORSTONADES, AMB SEGREGACIONS, ESCANTELLADES, EROSIONS O ZONES AMB DESPRENDIMENTS EN PARAMENTS DE FORMIGÓ, AMB MORTER TIXOTRÒPIC DE DOS COMPONENTS DE CIMENT, RESINES SINTÈTIQUES, FUM DE SÍLICE I REFORÇAT AMB FIBRES, INCLÒS SANEJAT MANUAL, REPICAT FINS A 2 CM DARRERA L'ARMADURA PRINCIPAL I AMB UN REPICAT MÀXIM DE 6 CM, AMB APLICACIÓ DE PONT D'UNIÓ I PASSIVAT D'ARMADURES
REPARACIÓ FILTRACIONS | C | Longitud | Ample |  | Factor
Lluerna |  | 6 | 4
Pilona |  | 2 | 2
01.02.02.03.005 | L | P214Q-4RPV | M2 | ENDERROC D'ESTRUCTURA METÀL·LICA DE CLARABOIA AMB MITJANS MANUALS I MECÀNICS I CÀRREGA MANUAL DE RUNA SOBRE CAMIÓ O CONTENIDOR | ENDERROC D'ESTRUCTURA METÀL·LICA DE CLARABOIA AMB MITJANS MANUALS I MECÀNICS I CÀRREGA MANUAL DE RUNA SOBRE CAMIÓ O CONTENIDOR
REPARACIÓ FILTRACIONS | C | Unitats
Lluerna |  | 10
Base Pilona |  | 8
01.02.02.03.006 | L | Z30003 | M2 | SUBMINISTRAMENT I MUNTATGE DE MANTA DRENANT NODULAR PER AIMPERMEABILITZACIÓ DE COBERTES, REF. TROCELLEN TUNEL CLASIFICADO FUEGO O SIMILAR EQUIVALENT, FORMADA PER TEIXIT TÈCNIC DE REFORÇ QUE PROPORCIONA UNA GRAN RESISTÈNCIA A LA RUPTURA I AL DESGARRAMENT DEL CLAU, ESCUMA DE POLIETILÈ RETICULAT AMB BAIXA ABSORCIÓ D'AIGUA I BAIX COEFICIENT DE CONDUCTIVITAT TÈRMICA I FILM DE POLIETILÈ QUE FACILITA LA INSTAL·LACIÓ MITJANÇANT SOLDADURA PER CALOR ALS SOLAPAMENTS ENTRE LÀMINES. CARACTERÍSTIQUES: ESPESSOR 5,5MM SEGONS EN ISO 1923, GRAMATGE 440GR/M2 SEGONS EN ISO 845, DESGARRO AL CLAVO (LONGITUDINAL/TRANSVERSAL) 314/246 N SEGONS EN 12310-1 I B, S1 – D0 DE CLASSIFICACIÓ DE REACCIÓ AL FOC SEGONS EN 13501-1. | SUBMINISTRAMENT I MUNTATGE DE MANTA DRENANT NODULAR PER AIMPERMEABILITZACIÓ DE COBERTES, REF. TROCELLEN TUNEL CLASIFICADO FUEGO O SIMILAR EQUIVALENT, FORMADA PER TEIXIT TÈCNIC DE REFORÇ QUE PROPORCIONA UNA GRAN RESISTÈNCIA A LA RUPTURA I AL DESGARRAMENT DEL CLAU, ESCUMA DE POLIETILÈ RETICULAT AMB BAIXA ABSORCIÓ D'AIGUA I BAIX COEFICIENT DE CONDUCTIVITAT TÈRMICA I FILM DE POLIETILÈ QUE FACILITA LA INSTAL·LACIÓ MITJANÇANT SOLDADURA PER CALOR ALS SOLAPAMENTS ENTRE LÀMINES. CARACTERÍSTIQUES: ESPESSOR 5,5MM SEGONS EN ISO 1923, GRAMATGE 440GR/M2 SEGONS EN ISO 845, DESGARRO AL CLAVO (LONGITUDINAL/TRANSVERSAL) 314/246 N SEGONS EN 12310-1 I B, S1 – D0 DE CLASSIFICACIÓ DE REACCIÓ AL FOC SEGONS EN 13501-1.
REPARACIÓ FILTRACIONS | C | Longitud | Ample | Unitats | Factor
Previsions
Accés |  | 5 | 2 | 1 | 0.15
Guixeta |  | 5 | 2 | 1 | 0.15
Escala Sala BT |  | 5 | 2 | 1 | 0.15
Taller |  | 5 | 5 | 5 | 0.15
Lluerna |  | 6 | 4 | 1 | 0.15
Pilona |  | 2 | 2 | 1 | 0.15
01.02.02.03.007 | L | E5ZDW23A | M | REMAT DE PLANXA D'ACER PLEGADA AMB ACABAT GALVANITZAT, DE 0,8 MM DE GRUIX, 30 CM DE DESENVOLUPAMENT, COM A MÀXIM, AMB 3 PLECS, PER A MINVELL, COL·LOCAT AMB FIXACIONS MECÀNIQUES, AMB PERFILS CONFORMATS D' ESTANQUITAT, I SEGELLAT | REMAT DE PLANXA D'ACER PLEGADA AMB ACABAT GALVANITZAT, DE 0,8 MM DE GRUIX, 30 CM DE DESENVOLUPAMENT, COM A MÀXIM, AMB 3 PLECS, PER A MINVELL, COL·LOCAT AMB FIXACIONS MECÀNIQUES, AMB PERFILS CONFORMATS D' ESTANQUITAT, I SEGELLAT
REPARACIÓ FILTRACIONS | C | Longitud | Unitats
Previsió
Accés |  | 5 | 1 | 0.5
Guixeta |  | 5 | 1 | 0.5
Escala Sala BT |  | 5 | 1 | 0.5
Taller |  | 5 | 5 | 0.5
Lluerna |  | 20 | 1 | 0.5
Pilona |  | 8 | 1 | 0.5
01.02.02.03.008 | L | GIA1U109 | M | TUB DE PVC DE DN 90 MM, PER A PN 6 BAR, AMB UNIONS DE JUNT ELÀSTICA, INCLÒS PART PROPORCIONAL D'ACCESSORIS I PECES ESPECIALS D'ACER AMB PROTECCIÓ CONTRA LA CORROSIÓ, COL·LOCAT AL FONS DE LA RASA I PROVAT | TUB DE PVC DE DN 90 MM, PER A PN 6 BAR, AMB UNIONS DE JUNT ELÀSTICA, INCLÒS PART PROPORCIONAL D'ACCESSORIS I PECES ESPECIALS D'ACER AMB PROTECCIÓ CONTRA LA CORROSIÓ, COL·LOCAT AL FONS DE LA RASA I PROVAT
REPARACIÓ FILTRACIONS | C | Longitud | Unitats
Previsió
Accés |  | 5 | 1 | 0.5
Guixeta |  | 5 | 1 | 0.5
Escala Sala BT |  | 5 | 1 | 0.5
Taller |  | 5 | 5 | 0.5
Lluerna |  | 20 | 1 | 0.5
Pilona |  | 8 | 1 | 0.5
01.02.02.03.009 | L | E4430000 | KG | ACER S275JR SEGONS UNE-EN 10025-2, PER A BIGUES FORMADES PER PEÇA SIMPLE, EN PERFILS LAMINATS EN CALENT SÈRIE IPN, IPE, HEB, HEA, HEM I UPN, TREBALLAT A TALLER I AMB UNA CAPA D'IMPRIMACIÓ ANTIOXIDANT, COL.LOCAT A L'OBRA AMB SOLDADURA, INCLOENT-HI PART PROPORCIONAL DE MITJANS AUXILIARS PER EL TRANSPORT INTERIOR I ELEVACIÓ DELS PERFILS. | ACER S275JR SEGONS UNE-EN 10025-2, PER A BIGUES FORMADES PER PEÇA SIMPLE, EN PERFILS LAMINATS EN CALENT SÈRIE IPN, IPE, HEB, HEA, HEM I UPN, TREBALLAT A TALLER I AMB UNA CAPA D'IMPRIMACIÓ ANTIOXIDANT, COL.LOCAT A L'OBRA AMB SOLDADURA, INCLOENT-HI PART PROPORCIONAL DE MITJANS AUXILIARS PER EL TRANSPORT INTERIOR I ELEVACIÓ DELS PERFILS.
| C | Pes
PREVISIÓ |  | 400
01.02.02.03.010 | L | P45R4-Z001 | U | REPICAT DEL FORMIGÓ PER A FORMACIÓ DE RECOLZAMENT AMB MITJANS MANUALS, PASSIVAT DE LES ARMADURES, IMPRIMACIÓ ANTICORROSIVA I PONT D'UNIÓ AMB MORTER POLIMÈRIC DE RESINES EPOXI, RESTITUCIÓ DE LA PART AFECTADA AMB MORTER POLIMÈRIC DE REPARACIÓ I CÀRREGA MANUAL DE RUNA SOBRE CONTENIDOR | REPICAT DEL FORMIGÓ PER A FORMACIÓ DE RECOLZAMENT AMB MITJANS MANUALS, PASSIVAT DE LES ARMADURES, IMPRIMACIÓ ANTICORROSIVA I PONT D'UNIÓ AMB MORTER POLIMÈRIC DE RESINES EPOXI, RESTITUCIÓ DE LA PART AFECTADA AMB MORTER POLIMÈRIC DE REPARACIÓ I CÀRREGA MANUAL DE RUNA SOBRE CONTENIDOR
REPARACIÓ FILTRACIONS | C | Unitats
Lluerna |  | 1
Base Pilona |  | 1
| N | Obra | 01 | Pressupost0-OE.30163-PJOB
| N | Capítol | 02 | MIRADOR
| N | Titol 3 | 03 | INSTAL·LACIONS
| N | Titol 4 | 01 | BAIXA TENSIÓ
| N | Titol 4 (1) | 01 | RENOVACIÓ SISTEMA D'ENLLUMENAT
| N | Titol 3 (1) | 01 | ENLLUMENAT NORMAL
01.02.03.01.01.01.001 | L | PHB3-Z001 | U | SUBMINISTRAMENT I INSTAL·LACIÓ DE LLUMINÀRIA ESTANCA LED DP 1500 26W 840 IP65 GY LEDVANCE O EQUIVALENT AMB DIFUSOR DE POLICARBONAT I MUNTADA SUPERFICIALMENT. CARACTERÍSTIQUES PRINCIPALS: L=1500MM TENSIÓ NOMINAL 220..240 V POTÈNCIA: 26W INTEGRATED LED DRIVER FLUX LLUMINÓS: 3500 LM EFICÀCIA LLUMINOSA: 135 LM/W TEMPERATURA DE COLOR: 4000 K TOTALMENT PROVADA I EN FUNCIONAMENT. | SUBMINISTRAMENT I INSTAL·LACIÓ DE LLUMINÀRIA ESTANCA LED DP 1500 26W 840 IP65 GY LEDVANCE O EQUIVALENT AMB DIFUSOR DE POLICARBONAT I MUNTADA SUPERFICIALMENT. CARACTERÍSTIQUES PRINCIPALS: L=1500MM TENSIÓ NOMINAL 220..240 V POTÈNCIA: 26W INTEGRATED LED DRIVER FLUX LLUMINÓS: 3500 LM EFICÀCIA LLUMINOSA: 135 LM/W TEMPERATURA DE COLOR: 4000 K TOTALMENT PROVADA I EN FUNCIONAMENT.
Renovació Sistema d'Enllumenat | C | Unitats
Sala comunicacions |  | 6
Passera Sala Comunicacions |  | 8
Vestidor femení |  | 2
Vestidor masculí |  | 2
Reserva 20% |  | 4
01.02.03.01.01.01.002 | L | PHB3-Z002 | U | SUBMINISTRAMENT I INSTAL·LACIÓ DE LLUMINÀRIA ESTANCA LED DP 1500 46W 840 IP65 GY LEDVANCE O EQUIVALENT AMB DIFUSOR DE POLICARBONAT I MUNTADA SUPERFICIALMENT. CARACTERÍSTIQUES PRINCIPALS: L=1500MM TENSIÓ NOMINAL 220..240 V POTÈNCIA: 46W INTEGRATED LED DRIVER FLUX LLUMINÓS: 6400 LM EFICÀCIA LLUMINOSA: 139 LM/W TEMPERATURA DE COLOR: 4000 K TOTALMENT PROVADA I EN FUNCIONAMENT. | SUBMINISTRAMENT I INSTAL·LACIÓ DE LLUMINÀRIA ESTANCA LED DP 1500 46W 840 IP65 GY LEDVANCE O EQUIVALENT AMB DIFUSOR DE POLICARBONAT I MUNTADA SUPERFICIALMENT. CARACTERÍSTIQUES PRINCIPALS: L=1500MM TENSIÓ NOMINAL 220..240 V POTÈNCIA: 46W INTEGRATED LED DRIVER FLUX LLUMINÓS: 6400 LM EFICÀCIA LLUMINOSA: 139 LM/W TEMPERATURA DE COLOR: 4000 K TOTALMENT PROVADA I EN FUNCIONAMENT.
Renovació Sistema d'Enllumenat | C | Unitats
Taller |  | 45
Sala BT |  | 2
Escales Sala BT |  | 4
Quadres elèctrics |  | 2
Escales Taller |  | 6
Taller (vestidors) |  | 3
Reserva 20% |  | 13
01.02.03.01.01.01.003 | L | PHB3-Z003 | U | SUBMINISTRAMENT I INSTAL·LACIÓ DE LLUMINÀRIA ESTANCA LED DP 600 VAL 18W 840 IP65 GY LEDVANCE O EQUIVALENT AMB DIFUSOR DE POLICARBONAT I MUNTADA SUPERFICIALMENT. CARACTERÍSTIQUES PRINCIPALS: L=600MM TENSIÓ NOMINAL 220..240 V POTÈNCIA: 18W INTEGRATED LED DRIVER FLUX LLUMINÓS: 2160 LM EFICÀCIA LLUMINOSA: 120 LM/W TEMPERATURA DE COLOR: 4000 K TOTALMENT PROVADA I EN FUNCIONAMENT. | SUBMINISTRAMENT I INSTAL·LACIÓ DE LLUMINÀRIA ESTANCA LED DP 600 VAL 18W 840 IP65 GY LEDVANCE O EQUIVALENT AMB DIFUSOR DE POLICARBONAT I MUNTADA SUPERFICIALMENT. CARACTERÍSTIQUES PRINCIPALS: L=600MM TENSIÓ NOMINAL 220..240 V POTÈNCIA: 18W INTEGRATED LED DRIVER FLUX LLUMINÓS: 2160 LM EFICÀCIA LLUMINOSA: 120 LM/W TEMPERATURA DE COLOR: 4000 K TOTALMENT PROVADA I EN FUNCIONAMENT.
Renovació Sistema d'Enllumenat | C | Unitats
Vestidor Masculí |  | 2
Vestidor Femení |  | 2
Reserva 20% |  | 6
01.02.03.01.01.01.004 | L | PH23-Z001 | U | SUBMINISTRAMENT I INSTAL·LACIÓ DE LLUMINÀRIA LN INDIVIDUAL RECESSED 1130- 840 IP40 WT UGR<19 LEDVANCE O EQUIVALENT, AMB COS D'ALUMINI I PER A MUNTATGE ENCASTAT CARACTERÍSTIQUES PRINCIPALS: L=1130MM TENSIÓ NOMINAL 220..240 V POTÈNCIA: 25W INTEGRATED LED DRIVER FLUX LLUMINÓS:3198 LM TEMPERATURA DE COLOR: 4000 K TOTALMENT PROVADA I EN FUNCIONAMENT. | SUBMINISTRAMENT I INSTAL·LACIÓ DE LLUMINÀRIA LN INDIVIDUAL RECESSED 1130- 840 IP40 WT UGR<19 LEDVANCE O EQUIVALENT, AMB COS D'ALUMINI I PER A MUNTATGE ENCASTAT CARACTERÍSTIQUES PRINCIPALS: L=1130MM TENSIÓ NOMINAL 220..240 V POTÈNCIA: 25W INTEGRATED LED DRIVER FLUX LLUMINÓS:3198 LM TEMPERATURA DE COLOR: 4000 K TOTALMENT PROVADA I EN FUNCIONAMENT.
Renovació Sistema d'Enllumenat | C | Unitats
CGE1 |  | 4
Reserva 20% |  | 1
01.02.03.01.01.01.005 | L | PH23-Z002 | U | SUBMINISTRAMENT I INSTAL·LACIÓ DE LLUMINÀRIA LN INDIVIDUAL RECESSED 1410- 840 IP40 WT UGR<19 LEDVANCE O EQUIVALENT, AMB COS D'ALUMINI I PER A MUNTATGE ENCASTAT CARACTERÍSTIQUES PRINCIPALS: L=1410MM TENSIÓ NOMINAL 220..240 V POTÈNCIA: 31W INTEGRATED LED DRIVER FLUX LLUMINÓS:4833 LM TEMPERATURA DE COLOR: 4000 K TOTALMENT PROVADA I EN FUNCIONAMENT. | SUBMINISTRAMENT I INSTAL·LACIÓ DE LLUMINÀRIA LN INDIVIDUAL RECESSED 1410- 840 IP40 WT UGR<19 LEDVANCE O EQUIVALENT, AMB COS D'ALUMINI I PER A MUNTATGE ENCASTAT CARACTERÍSTIQUES PRINCIPALS: L=1410MM TENSIÓ NOMINAL 220..240 V POTÈNCIA: 31W INTEGRATED LED DRIVER FLUX LLUMINÓS:4833 LM TEMPERATURA DE COLOR: 4000 K TOTALMENT PROVADA I EN FUNCIONAMENT.
Renovació Sistema d'Enllumenat | C | Unitats
Vestíbul |  | 10
Reserva 20% |  | 2
01.02.03.01.01.01.006 | L | PH20-Z002 | U | SUBMINISTRAMENT I INSTAL·LACIÓ DE LLUMINÀRIA TIPUS DOWNLIGHT LED DE 8W DE POTÈNCIA I CARCASSA D'ALUMINI SP FIX P 8W 940 PS DIM IP44 WT DE LEDVANCE O EQUIVALENT PER A MUNTATGE ENCASTAT. CARACTERÍSTIQUES PRINCIPALS: DIÀMETRE: 81MM TENSIÓ NOMINAL 220..240 V POTÈNCIA: 8W INTEGRATED LED DRIVER FLUX LLUMINÓS:720 LM TEMPERATURA DE COLOR: 4000 K TOTALMENT PROVADA I EN FUNCIONAMENT. | SUBMINISTRAMENT I INSTAL·LACIÓ DE LLUMINÀRIA TIPUS DOWNLIGHT LED DE 8W DE POTÈNCIA I CARCASSA D'ALUMINI SP FIX P 8W 940 PS DIM IP44 WT DE LEDVANCE O EQUIVALENT PER A MUNTATGE ENCASTAT. CARACTERÍSTIQUES PRINCIPALS: DIÀMETRE: 81MM TENSIÓ NOMINAL 220..240 V POTÈNCIA: 8W INTEGRATED LED DRIVER FLUX LLUMINÓS:720 LM TEMPERATURA DE COLOR: 4000 K TOTALMENT PROVADA I EN FUNCIONAMENT.
Renovació Sistema d'Enllumenat | C | Unitats
Estructura Telefèric Leitner |  | 8
Reserva 20% |  | 2
01.02.03.01.01.01.007 | L | PHQE-Z001 | U | SUBMINISTRAMENT I INSTAL·LACIÓ DE PROJECTOR AMB LEDS PER A EXTERIOR AMB LEDS FL AREA ASYM 48X92 145 W 4000 K BK DE LEDVANCE O EQUIVALENT, DE FORMA RECTANGULAR, DE 145 W DE POTÈNCIA, FLUX LLUMINÓS DE 20000 LM, AÏLLAMENT CLASSE I, COS D'ALUMIN DE COPLOR NEGRE INJECTAT, DIFUSOR DE VIDRE I GRAU DE PROTECCIÓ IP65. CARACTERÍSTIQUES PRINCIPALS: DIMENSIONS 450X354X62MM TENSIÓ NOMINAL 220..240 V POTÈNCIA: 145W INTEGRATED LED DRIVER FLUX LLUMINÓS:20000 LM TEMPERATURA DE COLOR: 4000 K TOTALMENT PROVADA I EN FUNCIONAMENT. | SUBMINISTRAMENT I INSTAL·LACIÓ DE PROJECTOR AMB LEDS PER A EXTERIOR AMB LEDS FL AREA ASYM 48X92 145 W 4000 K BK DE LEDVANCE O EQUIVALENT, DE FORMA RECTANGULAR, DE 145 W DE POTÈNCIA, FLUX LLUMINÓS DE 20000 LM, AÏLLAMENT CLASSE I, COS D'ALUMIN DE COPLOR NEGRE INJECTAT, DIFUSOR DE VIDRE I GRAU DE PROTECCIÓ IP65. CARACTERÍSTIQUES PRINCIPALS: DIMENSIONS 450X354X62MM TENSIÓ NOMINAL 220..240 V POTÈNCIA: 145W INTEGRATED LED DRIVER FLUX LLUMINÓS:20000 LM TEMPERATURA DE COLOR: 4000 K TOTALMENT PROVADA I EN FUNCIONAMENT.
Renovació Sistema d'Enllumenat | C | Unitats
Costat Andana |  | 4
Costat carrer |  | 3
Reserva 20% |  | 2
01.02.03.01.01.01.008 | L | PHQE-Z002 | U | SUBMINISTRAMENT I INSTAL·LACIÓ DE PROJECTOR PER A EXTERIOR AMB LEDS FL PFM 80 W 4000 K SYM 100 BK DE LEDVANCE O EQUIVALENT, DE FORMA RECTANGULAR, DE 80 W DE POTÈNCIA, FLUX LLUMINÓS DE 10000 LM, AÏLLAMENT CLASSE I, COS D'ALUMIN DE COPLOR NEGRE INJECTAT, DIFUSOR DE VIDRE I GRAU DE PROTECCIÓ IP65. CARACTERÍSTIQUES PRINCIPALS: DIMENSIONS 335X250X55MM TENSIÓ NOMINAL 220..240 V POTÈNCIA: 80 W INTEGRATED LED DRIVER FLUX LLUMINÓS:20000 LM TEMPERATURA DE COLOR: 4000 K TOTALMENT PROVADA I EN FUNCIONAMENT. | SUBMINISTRAMENT I INSTAL·LACIÓ DE PROJECTOR PER A EXTERIOR AMB LEDS FL PFM 80 W 4000 K SYM 100 BK DE LEDVANCE O EQUIVALENT, DE FORMA RECTANGULAR, DE 80 W DE POTÈNCIA, FLUX LLUMINÓS DE 10000 LM, AÏLLAMENT CLASSE I, COS D'ALUMIN DE COPLOR NEGRE INJECTAT, DIFUSOR DE VIDRE I GRAU DE PROTECCIÓ IP65. CARACTERÍSTIQUES PRINCIPALS: DIMENSIONS 335X250X55MM TENSIÓ NOMINAL 220..240 V POTÈNCIA: 80 W INTEGRATED LED DRIVER FLUX LLUMINÓS:20000 LM TEMPERATURA DE COLOR: 4000 K TOTALMENT PROVADA I EN FUNCIONAMENT.
Renovació Sistema d'Enllumenat | C | Unitats
Passera Leitner |  | 1
| N | Obra | 01 | Pressupost0-OE.30163-PJOB
| N | Capítol | 02 | MIRADOR
| N | Titol 3 | 03 | INSTAL·LACIONS
| N | Titol 4 | 01 | BAIXA TENSIÓ
| N | Titol 4 (1) | 01 | RENOVACIÓ SISTEMA D'ENLLUMENAT
| N | Titol 3 (1) | 02 | ENLLUMENAT D'EMERGÈNCIA
01.02.03.01.01.02.001 | L | PH57-Z001 | U | LLUM D'EMERGÈNCIA AMB LÀMPADA LED, AMB UNA VIDA ÚTIL DE 100000 H, NO PERMANENT I NO ESTANCA AMB GRAU DE PROTECCIÓ IP4X, AÏLLAMENT CLASSE II, AMB UN FLUX APROXIMAT DE 170 A 200 LM, 2 H D'AUTONOMIA, AMB FUNCIONAMENT CENTRALITZAT DE FORMA RECTANGULAR AMB DIFUSOR I COS DE POLICARBONAT, PREU ALT, COL·LOCAT ENCASTAT | LLUM D'EMERGÈNCIA AMB LÀMPADA LED, AMB UNA VIDA ÚTIL DE 100000 H, NO PERMANENT I NO ESTANCA AMB GRAU DE PROTECCIÓ IP4X, AÏLLAMENT CLASSE II, AMB UN FLUX APROXIMAT DE 170 A 200 LM, 2 H D'AUTONOMIA, AMB FUNCIONAMENT CENTRALITZAT DE FORMA RECTANGULAR AMB DIFUSOR I COS DE POLICARBONAT, PREU ALT, COL·LOCAT ENCASTAT
RENOVACIÓ SISTEMA ENLLUMENAT | C | Unitats
Vestíbul |  | 4
Escala Sala BT |  | 2
Quadres elèctrics |  | 1
Vestidor femení |  | 1
Vestidor masculí |  | 1
Sala BT |  | 1
Sala Comuinicacions |  | 1
Taller |  | 11
Reserva 20% |  | 6
| N | Obra | 01 | Pressupost0-OE.30163-PJOB
| N | Capítol | 02 | MIRADOR
| N | Titol 3 | 03 | INSTAL·LACIONS
| N | Titol 4 | 01 | BAIXA TENSIÓ
| N | Titol 4 (1) | 02 | PROTECCIONS
01.02.03.01.02.001 | L | PG45-HAIW | U | SUBMINISTRAMENT I INSTAL·LACIÓ D'INTERRUPTOR MAGNETOTÈRMIC-DIFERENCIAL AMB RECONNEXIÓ AUTOMÀTICA, DE 10 A D'INTENSITAT NOMINAL, BIPOLAR, PROTECCIÓ DIFERENCIAL CLASSE A SUPERIMMUNITZADA, SENSIBILITAT DE DISPAR AJUSTABLE DE 0,03 A FINS A 1 A, TEMPS DE DISPAR AJUSTABLE DE 0,1 A 1 S, CARACTERÍSTICA DE DISPAR INSTANTÀNIA O SELECTIVA, INTERRUPTOR MAGNETOTÈRMIC CORBA C DE 6 KA DE PODER DE TALL (UNE-EN 60898), RECONNEXIÓ DIFERENCIAL 10/3 (10 RECONNEXIONS EN 3 MINUTS), RECONNEXIÓ MAGNETOTÈRMICA 2/3 (2 RECONNEXIONS EN 3 MINUTS), MUNTAT PERFIL DIN | SUBMINISTRAMENT I INSTAL·LACIÓ D'INTERRUPTOR MAGNETOTÈRMIC-DIFERENCIAL AMB RECONNEXIÓ AUTOMÀTICA, DE 10 A D'INTENSITAT NOMINAL, BIPOLAR, PROTECCIÓ DIFERENCIAL CLASSE A SUPERIMMUNITZADA, SENSIBILITAT DE DISPAR AJUSTABLE DE 0,03 A FINS A 1 A, TEMPS DE DISPAR AJUSTABLE DE 0,1 A 1 S, CARACTERÍSTICA DE DISPAR INSTANTÀNIA O SELECTIVA, INTERRUPTOR MAGNETOTÈRMIC CORBA C DE 6 KA DE PODER DE TALL (UNE-EN 60898), RECONNEXIÓ DIFERENCIAL 10/3 (10 RECONNEXIONS EN 3 MINUTS), RECONNEXIÓ MAGNETOTÈRMICA 2/3 (2 RECONNEXIONS EN 3 MINUTS), MUNTAT PERFIL DIN
Proteccions | C | Unitats
Control accessos |  | 1
Sistema anti intrusió |  | 1
| N | Obra | 01 | Pressupost0-OE.30163-PJOB
| N | Capítol | 02 | MIRADOR
| N | Titol 3 | 03 | INSTAL·LACIONS
| N | Titol 4 | 01 | BAIXA TENSIÓ
| N | Titol 4 (1) | 03 | CANALITZACIONS I CABLEJATS
01.02.03.01.03.001 | L | PG2J-4C6P | M | SAFATA METÀL·LICA DE REIXA AMB SEPARADORS D'ACER GALVANITZAT EN CALENT, D'ALÇÀRIA 50 MM I AMPLÀRIA 200 MM, COL·LOCADA SUSPESA DE PARAMENTS HORITZONTALS AMB ELEMENTS DE SUPORT | SAFATA METÀL·LICA DE REIXA AMB SEPARADORS D'ACER GALVANITZAT EN CALENT, D'ALÇÀRIA 50 MM I AMPLÀRIA 200 MM, COL·LOCADA SUSPESA DE PARAMENTS HORITZONTALS AMB ELEMENTS DE SUPORT
CANALITZACIONS I CABLEJATS | C | Longitud | Longitud
Enllumenat previsió |  | 0.1 | 144
0.6
01.02.03.01.03.002 | L | PG2N-EUHF | M | TUB FLEXIBLE CORRUGAT DE PVC, DE 16 MM DE DIÀMETRE NOMINAL, AÏLLANT I NO PROPAGADOR DE LA FLAMA, RESISTÈNCIA A L'IMPACTE D'1 J, RESISTÈNCIA A COMPRESSIÓ DE 320 N I UNA RIGIDESA DIELÈCTRICA DE 2000 V, MUNTAT SOBRE SOSTREMORT | TUB FLEXIBLE CORRUGAT DE PVC, DE 16 MM DE DIÀMETRE NOMINAL, AÏLLANT I NO PROPAGADOR DE LA FLAMA, RESISTÈNCIA A L'IMPACTE D'1 J, RESISTÈNCIA A COMPRESSIÓ DE 320 N I UNA RIGIDESA DIELÈCTRICA DE 2000 V, MUNTAT SOBRE SOSTREMORT
CANALITZACIONS I CABLEJATS | C | Longitud | Unitats
Enllumenat previsió |  | 0.5 | 144
01.02.03.01.03.003 | L | PG2O-6SXD | M | TUB RÍGID D'ACER GALVANITZAT, DE 16 MM DE DIÀMETRE NOMINAL, RESISTÈNCIA A L'IMPACTE DE 20 J, RESISTÈNCIA A COMPRESSIÓ DE 4000 N, AMB UNIÓ ENDOLLADA I MUNTAT SUPERFICIALMENT | TUB RÍGID D'ACER GALVANITZAT, DE 16 MM DE DIÀMETRE NOMINAL, RESISTÈNCIA A L'IMPACTE DE 20 J, RESISTÈNCIA A COMPRESSIÓ DE 4000 N, AMB UNIÓ ENDOLLADA I MUNTAT SUPERFICIALMENT
CANALITZACIONS I CABLEJATS | C | Longitud | Unitats
Enllumenat previsió |  | 1.5 | 144
01.02.03.01.03.004 | L | GG151026 | UT | CAIXA DE DERIVACIÓ QUADRADA DE XAPA D'ACER EMBUTIDA AMB TRACTAMENT SUPERFICIAL DE PINTURA EPOXI, DE 110X110X68 MM, I BORNS TIPUS CLEMA-CEP DE WAGO O EQUIVALENT, INCLOSES PREMSAESTOPES I MATERIAL AUXILIAR DE FIXACIÓ I ANCORATGE. | CAIXA DE DERIVACIÓ QUADRADA DE XAPA D'ACER EMBUTIDA AMB TRACTAMENT SUPERFICIAL DE PINTURA EPOXI, DE 110X110X68 MM, I BORNS TIPUS CLEMA-CEP DE WAGO O EQUIVALENT, INCLOSES PREMSAESTOPES I MATERIAL AUXILIAR DE FIXACIÓ I ANCORATGE.
CANALITZACIONS I CABLEJATS | C | Unitats | Factor
Enllumenat previsió 10% |  | 144 | 0.1
0.4
01.02.03.01.03.005 | L | GG150027 | U | CAIXA DE DERIVACIÓ QUADRADA DE XAPA D'ACER EMBUTIDA AMB TRACTAMENT SUPERFICIAL DE PINTURA EPOXI, DE 150X150X68 MM, I BORNS TIPUS CLEMA-CEP DE WAGO O EQUIVALENT, INCLOSES PREMSAESTOPES I MATERIAL AUXILIAR DE FIXACIÓ I ANCORATGE, INCLOENT-HI PLUSOS PER L'EXECUCIÓ DELS TREBALLS EN HORARI NOCTURN I REDUÏT. | CAIXA DE DERIVACIÓ QUADRADA DE XAPA D'ACER EMBUTIDA AMB TRACTAMENT SUPERFICIAL DE PINTURA EPOXI, DE 150X150X68 MM, I BORNS TIPUS CLEMA-CEP DE WAGO O EQUIVALENT, INCLOSES PREMSAESTOPES I MATERIAL AUXILIAR DE FIXACIÓ I ANCORATGE, INCLOENT-HI PLUSOS PER L'EXECUCIÓ DELS TREBALLS EN HORARI NOCTURN I REDUÏT.
CANALITZACIONS I CABLEJATS | C | Unitats | Factor
Enllumenat previsió 10% |  | 80 | 0.1
01.02.03.01.03.006 | L | PG33-E6UE | M | CABLE AMB CONDUCTOR DE COURE DE TENSIÓ ASSIGNADA0,6/1 KV, DE DESIGNACIÓ RZ1-K (AS), CONSTRUCCIÓ SEGONS NORMA UNE 21123-4, BIPOLAR, DE SECCIÓ 2X1,5 MM2, AMB COBERTA DEL CABLE DE POLIOLEFINES, CLASSE DE REACCIÓ AL FOC CCA-S1B, D1, A1 SEGONS LA NORMA UNE-EN 50575 AMB BAIXA EMISSIÓ FUMS, COL·LOCAT EN TUB | CABLE AMB CONDUCTOR DE COURE DE TENSIÓ ASSIGNADA0,6/1 KV, DE DESIGNACIÓ RZ1-K (AS), CONSTRUCCIÓ SEGONS NORMA UNE 21123-4, BIPOLAR, DE SECCIÓ 2X1,5 MM2, AMB COBERTA DEL CABLE DE POLIOLEFINES, CLASSE DE REACCIÓ AL FOC CCA-S1B, D1, A1 SEGONS LA NORMA UNE-EN 50575 AMB BAIXA EMISSIÓ FUMS, COL·LOCAT EN TUB
COMUNICACIONS | C | Unitats | Longitud
GW3- A RF3
Telefèric- Mirador
CGE-Porta 0010 |  | 1 | 25
CGE-Porta 0011 |  | 1 | 50
CGE-Porta 0022 |  | 1 | 40
Passera coms -Porta 0023 |  | 1 | 25
Passera coms -Porta 9999 |  | 1 | 50
CU42-MULLION
Portes T1 |  | 2 | 5
01.02.03.01.03.007 | L | PG33-E6CR | M | CABLE AMB CONDUCTOR DE COURE DE TENSIÓ ASSIGNADA0,6/1 KV, DE DESIGNACIÓ RZ1-K (AS), CONSTRUCCIÓ SEGONS NORMA UNE 21123-4, TRIPOLAR, DE SECCIÓ 3X1,5 MM2, AMB COBERTA DEL CABLE DE POLIOLEFINES, CLASSE DE REACCIÓ AL FOC CCA-S1B, D1, A1 SEGONS LA NORMA UNE-EN 50575 AMB BAIXA EMISSIÓ FUMS, COL·LOCAT EN TUB | CABLE AMB CONDUCTOR DE COURE DE TENSIÓ ASSIGNADA0,6/1 KV, DE DESIGNACIÓ RZ1-K (AS), CONSTRUCCIÓ SEGONS NORMA UNE 21123-4, TRIPOLAR, DE SECCIÓ 3X1,5 MM2, AMB COBERTA DEL CABLE DE POLIOLEFINES, CLASSE DE REACCIÓ AL FOC CCA-S1B, D1, A1 SEGONS LA NORMA UNE-EN 50575 AMB BAIXA EMISSIÓ FUMS, COL·LOCAT EN TUB
CANALITZACIONS I CABLEJATS | C | Longitud | Unitats
Enllumenat previsió |  | 0.5 | 144
GW3- A SALA COMUINICACIONS
Telefèric-Mirador
CGE |  | 1 | 40
Passera Sala Comunicacions |  | 1 | 20
SALA COMS -CU42
CGE-0020-Sala COMS |  | 1 | 40
CGE-0021-Sala COMS |  | 1 | 40
ANTI INTRUSIÓ
HUB+REPETIDOR |  | 80
| N | Obra | 01 | Pressupost0-OE.30163-PJOB
| N | Capítol | 02 | MIRADOR
| N | Titol 3 | 03 | INSTAL·LACIONS
| N | Titol 4 | 02 | CONTROL D'ACCESSOS I ANTI INTRUSIÓ
| N | Titol 4 (1) | 01 | XARXA ESTRUCTURADA
01.02.03.02.01.001 | L | GPED0001 | U | SUBMINISTRAMENT I INSTAL·LACIÓ DE PATCH PANEL DE TIPUS MODULAR, PER A BASTIDORS DE 19´´, METÀL·LIC, PREVIST PER A 24 CONNECTORS KEYSTONE RJ45 CAT 7. INCLOU SUPORTS DE CABLE I PRESA DE TERRA, PER A LA TRANSMISSIÓ TOT TIPUS DE SERVEIS BASATS EN CABLEJAT ESTRUCTURAT. SUBMINISTRAMENT DE PROVEÏDOR HOMOLOGAT PER TMB. INSTAL·LACIÓ I CERTIFICACIÓ SEGONS PLECS VIGENTS D'ESPECIFICACIONS TÈCNIQUES DE TMB. | SUBMINISTRAMENT I INSTAL·LACIÓ DE PATCH PANEL DE TIPUS MODULAR, PER A BASTIDORS DE 19´´, METÀL·LIC, PREVIST PER A 24 CONNECTORS KEYSTONE RJ45 CAT 7. INCLOU SUPORTS DE CABLE I PRESA DE TERRA, PER A LA TRANSMISSIÓ TOT TIPUS DE SERVEIS BASATS EN CABLEJAT ESTRUCTURAT. SUBMINISTRAMENT DE PROVEÏDOR HOMOLOGAT PER TMB. INSTAL·LACIÓ I CERTIFICACIÓ SEGONS PLECS VIGENTS D'ESPECIFICACIONS TÈCNIQUES DE TMB.
Control d'accessos i Anti intrusió | C | Unitats
SALA COMUNICACIONS |  | 1
01.02.03.02.01.002 | L | GPEDZZ15 | U | SUBMINISTRAMENT I INSTAL·LACIÓ DE PANEL PASSACABLES PER A LA INSTAL·LACIÓ I ORGANITZACIÓ DE CABLEJAT ESTRUCTURAT EN ARMARIS RACK DE 19´´. FABRICAT EN ACER, PINTAT EN COLOR INDICAT EN PLECS DE TMB, DE 1 UNITAT D'ALÇÀRIA. FIXAT EN FRONTAL DEL BASTIDOR DE L'ARMARI CORRESPONENT. SUBMINISTRAT I INSTAL·LAT SEGUINT ESPECIFICACIONS INDICATS ALS PLECS DE PRESCRIPCIONS TÈCNIQUES DE TMB. | SUBMINISTRAMENT I INSTAL·LACIÓ DE PANEL PASSACABLES PER A LA INSTAL·LACIÓ I ORGANITZACIÓ DE CABLEJAT ESTRUCTURAT EN ARMARIS RACK DE 19´´. FABRICAT EN ACER, PINTAT EN COLOR INDICAT EN PLECS DE TMB, DE 1 UNITAT D'ALÇÀRIA. FIXAT EN FRONTAL DEL BASTIDOR DE L'ARMARI CORRESPONENT. SUBMINISTRAT I INSTAL·LAT SEGUINT ESPECIFICACIONS INDICATS ALS PLECS DE PRESCRIPCIONS TÈCNIQUES DE TMB.
Control d'accessos i Anti intrusió | C | Unitats
SALA COMUNICACIONS |  | 1
01.02.03.02.01.003 | L | EP9SD451 | U | SUBMINISTRAMENT, INSTAL·LACIÓ I PARXEIG DE TIRANTET DE LONGITUD DE 1 I 2 METROS AMB 2 CONNECTORS RJ45, S/FTP CATEGORIA 7 INCLOSOS SEGONS PLEC DE PRESCRIPCIONS TÈCNIQUES. PER PARXEIG A LA CAMBRA AUXILIAR DE COMUNICACIONS PER DOTAR DE SERVEI DE DADES ALS NOUS PUNTS. INCLOU ETIQUETATGE SEGONS NORMATIVA DE TMB I L'ENTREGA DEL FITXER EXCEL DE TMB AMB LA LÍNIA CORRESPONENT AL NOU PARXEIG. | SUBMINISTRAMENT, INSTAL·LACIÓ I PARXEIG DE TIRANTET DE LONGITUD DE 1 I 2 METROS AMB 2 CONNECTORS RJ45, S/FTP CATEGORIA 7 INCLOSOS SEGONS PLEC DE PRESCRIPCIONS TÈCNIQUES. PER PARXEIG A LA CAMBRA AUXILIAR DE COMUNICACIONS PER DOTAR DE SERVEI DE DADES ALS NOUS PUNTS. INCLOU ETIQUETATGE SEGONS NORMATIVA DE TMB I L'ENTREGA DEL FITXER EXCEL DE TMB AMB LA LÍNIA CORRESPONENT AL NOU PARXEIG.
Control d'accessos i Anti intrusió | C | Unitats | Longitud | Ample | Alçada
T1 |  | 2 | 1
T4 |  | 3 | 1
GW3 |  | 2 | 1
01.02.03.02.01.004 | L | GP9SZC15 | U | SUBMINISTRAMENT, INSTAL·LACIÓ I CONNEXIONAT DE CONNECTOR RJ-45 APANTALLAT CATEGORIA 6A MASCLE O FEMELLA. SEGONS PLEC DE CONDICIONS TÈCNIQUES. | SUBMINISTRAMENT, INSTAL·LACIÓ I CONNEXIONAT DE CONNECTOR RJ-45 APANTALLAT CATEGORIA 6A MASCLE O FEMELLA. SEGONS PLEC DE CONDICIONS TÈCNIQUES.
Control d'accessos i Anti intrusió | C | Unitats | Longitud | Ample | Alçada
T1 |  | 2 | 1
T4 |  | 3 | 1
GW3 |  | 2 | 1
01.02.03.02.01.005 | L | GPEDZV20 | U | CERTIFICACIÓ DEL CABLEJAT DE LA XARXA ESTRUCTURADA SEGONS NORMATIVA ISO 11801 CLASSE EA I ETIQUETAT | CERTIFICACIÓ DEL CABLEJAT DE LA XARXA ESTRUCTURADA SEGONS NORMATIVA ISO 11801 CLASSE EA I ETIQUETAT
GENERAL |  | 1 |  |  | 1
01.02.03.02.01.006 | L | GP1ZS04 | U | SUBMINISTRAMENT, INSTAL·LACIÓ, CONNEXIONAT I POSTA EN SERVEI DE CAIXA DE DADES MOD.DBN-15/10-REF. HIMEL, AMB GRAU DE PROTECCIÓ IP55, AMB ´´ROSETA´´ RJ 45 DE DADES AÈRIA MODEL ELINE KEYSTONE CAT 6A TOOL LESS DE KERPEN , INCLOSOS RÀCORDS D’ENTRADA I PETIT MATERIAL D'ANCORATGE, PER PROVEÏDOR HOMOLOGAT D'FMB DEL SISTEMA DE VÍDEO. | SUBMINISTRAMENT, INSTAL·LACIÓ, CONNEXIONAT I POSTA EN SERVEI DE CAIXA DE DADES MOD.DBN-15/10-REF. HIMEL, AMB GRAU DE PROTECCIÓ IP55, AMB ´´ROSETA´´ RJ 45 DE DADES AÈRIA MODEL ELINE KEYSTONE CAT 6A TOOL LESS DE KERPEN , INCLOSOS RÀCORDS D’ENTRADA I PETIT MATERIAL D'ANCORATGE, PER PROVEÏDOR HOMOLOGAT D'FMB DEL SISTEMA DE VÍDEO.
| C | Unitats
T1 |  | 2
T4 |  | 3
GW3 |  | 2
01.02.03.02.01.007 | L | P21DC-HBIT | M | DESMUNTATGE PER A SUBSTITUCIÓ DE LÍNEA ELÈCTRICA I/O COMUNICACIONS ESTESA SOBRE SAFATES, CANALS, TUBS O EN VISTES, DE CONDUCTORS DE COURE O ALUMINI, AMB AÏLLAMENT, AMB AÏLLAMENT I COBERTA O NUS, UNIPOLARS O MULTIPOLARS, DE SECCIÓ ENTRE 10 MM2 I 35 MM2, O CABLES DE COMUNICACIONS, DE XARXA, FIBRA ÒPTICA O DE PARELLS, AMB MITJANS MANUALS I CÀRREGA MANUAL DE RUNA SOBRE CAMIÓ O CONTENIDOR | DESMUNTATGE PER A SUBSTITUCIÓ DE LÍNEA ELÈCTRICA I/O COMUNICACIONS ESTESA SOBRE SAFATES, CANALS, TUBS O EN VISTES, DE CONDUCTORS DE COURE O ALUMINI, AMB AÏLLAMENT, AMB AÏLLAMENT I COBERTA O NUS, UNIPOLARS O MULTIPOLARS, DE SECCIÓ ENTRE 10 MM2 I 35 MM2, O CABLES DE COMUNICACIONS, DE XARXA, FIBRA ÒPTICA O DE PARELLS, AMB MITJANS MANUALS I CÀRREGA MANUAL DE RUNA SOBRE CAMIÓ O CONTENIDOR
Control d'accessos i Anti intrusió | C | Unitats | Longitud
PREVISIO RESERVA |  | 25 | 45
|  | 2 | 45
|  | 2 | 45
01.02.03.02.01.008 | L | EP9S1010 | M | SUBMINISTRAMENT I INSTAL·LACIÓ EN SAFATA, TUB O CANAL DE CABLE DE 4 PARELLS DE COURE TRENATS 23AWG AMB APANTALLAMENT GLOBAL, I COBERTA LLIURE D'HALÒGENS RESISTENT AL FOC I BAIXA EMISSIÓ DE FUMS, TIPUS S/FTP, CATEGORIA 7 FINS A 450 MHZ EIA/TIA 568, MARCA KERPEN REF. MEGALINE O SIMILAR. TOTALMENT INSTAL·LAT I CONNEXIONAT. | SUBMINISTRAMENT I INSTAL·LACIÓ EN SAFATA, TUB O CANAL DE CABLE DE 4 PARELLS DE COURE TRENATS 23AWG AMB APANTALLAMENT GLOBAL, I COBERTA LLIURE D'HALÒGENS RESISTENT AL FOC I BAIXA EMISSIÓ DE FUMS, TIPUS S/FTP, CATEGORIA 7 FINS A 450 MHZ EIA/TIA 568, MARCA KERPEN REF. MEGALINE O SIMILAR. TOTALMENT INSTAL·LAT I CONNEXIONAT.
Control d'accessos i Anti intrusió | C | Unitats | Longitud
GW3- A SALA COMUINICACIONS
Telefèric-Mirador
CGE |  | 1 | 40
Passera Sala Comunicacions |  | 1 | 20
SALA COMS -CU42
CGE-0020-Sala COMS |  | 1 | 40
CGE-0021-Sala COMS |  | 1 | 40
GW3- A RF3
Telefèric- Mirador
CGE-Porta 0010 |  | 1 | 25
CGE-Porta 0011 |  | 1 | 50
CGE-Porta 0022 |  | 1 | 40
Passera coms -Porta 0023 |  | 1 | 25
Passera coms -Porta 9999 |  | 1 | 50
CU42-MULLION
Portes T1 |  | 2 | 5
| N | Obra | 01 | Pressupost0-OE.30163-PJOB
| N | Capítol | 02 | MIRADOR
| N | Titol 3 | 03 | INSTAL·LACIONS
| N | Titol 4 | 02 | CONTROL D'ACCESSOS I ANTI INTRUSIÓ
| N | Titol 4 (1) | 02 | EQUIPS XARXA DADES
01.02.03.02.02.001 | L | EP9XZ900 | U | ENGINYERIA I CONFIGURACIÓ DE XARXA DE DADES REALITZADA PER L'OBRA I INTEGRACIÓ EN XARXA DE TMB I EN SISTEMA DE MONITORITZACIÓ. PROVES, POSADA EN MARXA I DOCUMENTACIÓ DE LA INSTAL·LACIÓ. | ENGINYERIA I CONFIGURACIÓ DE XARXA DE DADES REALITZADA PER L'OBRA I INTEGRACIÓ EN XARXA DE TMB I EN SISTEMA DE MONITORITZACIÓ. PROVES, POSADA EN MARXA I DOCUMENTACIÓ DE LA INSTAL·LACIÓ.
Control d'accessos i Anti intrusió | C | Unitats
SALA COMS |  | 1
01.02.03.02.02.002 | L | EP9XZ202 | U | SUBMINISTRAMENT I INSTAL·LACIÓ DE REGLETER AMB BORNES TIPUS WAGO SOBRE CARRIL DIN, MUNTAT EN SUPORT METÀL·LIC PER A BASTIDOR DE 19'', BORNES NUMERADES DEL 1 AL 50, AMB SEPARADORS INTERCALATS, ETC... SUBMINISTRAMENT I INSTAL·LACIÓ SEGONS INDICACIONS DELS PLECS D'ESPECIFICACIONS TÈCNIQUES DE TMB. | SUBMINISTRAMENT I INSTAL·LACIÓ DE REGLETER AMB BORNES TIPUS WAGO SOBRE CARRIL DIN, MUNTAT EN SUPORT METÀL·LIC PER A BASTIDOR DE 19'', BORNES NUMERADES DEL 1 AL 50, AMB SEPARADORS INTERCALATS, ETC... SUBMINISTRAMENT I INSTAL·LACIÓ SEGONS INDICACIONS DELS PLECS D'ESPECIFICACIONS TÈCNIQUES DE TMB.
Control d'accessos i Anti intrusió | C | Unitats
SALA COMS PREVISIO |  | 1
| N | Obra | 01 | Pressupost0-OE.30163-PJOB
| N | Capítol | 02 | MIRADOR
| N | Titol 3 | 03 | INSTAL·LACIONS
| N | Titol 4 | 02 | CONTROL D'ACCESSOS I ANTI INTRUSIÓ
| N | Titol 4 (1) | 03 | CONTROL D'ACCESSOS CAT0
01.02.03.02.03.001 | L | PMP1-Z100 | U | SUBMINISTRAMENT I INSTAL·LACIÓ DE TOTS ELS ELEMENTS I ACCESSORIS PER A LA IMPLEMENTACIÓ DE CONTROL D'ACCESSOS CAT0 A LA PORTA INDICADA, AMB TIPUS D'ARQUITECTURA T1 I EN FUNCIÓ A LES DIFERENTS TIPOLOGIES INDICADES PER FMB. INCLOU: - SUBMINISTRAMENT I INSTAL·LACIÓ DE TANCAPORTA AERI GEZE TS200V O EQUIVALENT, FORÇA AMB AJUSTAMENT VARIABLE DE EN 2-4, 1-4, AMB PERFIL GUIA LLISCANT. - SUBMINISTRAMENT I INSTAL·LACIÓ DE FORRELLAT D'ALTA SEGURETAT FAC 546-RP/80 RK AMB SISTEMES ANTI BUMPING I ANTI-IMPRESSIONING - SUBMINISTRAMENT I INSTAL·LACIÓ DE PANY JIS TWIN LOCK 1360 I TANCAMENT ELÈCTRIC 1302 AMB OBERTURA LIMITADA A 3-4 SEGONS DES DE L'IMPULS ELÈCTRIC, TANCAMENT MOTORITZAT, TENSIÓ D'ALIMENTACIÓ 12 V DC (24 V DC OPCIONAL) I CONSUM DE 500MA. - SUBMINISTRAMENT I INSTAL·LACIÓ DE BOCACLAU PER A FORRELLAT D'ALTA SEGURETAT FAC 546-RP/80 RK AMB SISTEMES ANTI BUMPING I ANTI-IMPRESSIONING - CAIXA DE DERIVACIÓ QUADRADA DE FOSA D'ALUMINI, DE 130X130 MM, AMB GRAU DE PROTECCIÓ IP-54, MUNTADA SUPERFICIALMENT O ENCASTADA PER A ALLOTJAMENT DE LECTOR ACTUALITZADOR I CONNEXIONS. - SUBMINISTRAMENT I COL·LOCACIÓ DE PLANXA DE METACRLITAT SERIGRAFIA SEGUIINT INDICACIONS D'FMB. - SUBMINISTRAMENT I INSTAL·LACIÓ DE TUB D'ACER RÍGID I FLEXIBLE PER ALS CABLEJATS. - SUBMINISTRAMENT I INSTAL·LACIÓ D'UNITAT DE CONTROL SALTO CU42E0 EN LÍNIA AMB CONNEXIÓ IP SALTO O EQUIVALENT. DIMENSIONS 131,0 X 104,0 X 43,3 MM. ENTRADA: 12V DC, SORTIDA: 12VDC 2A, AIXÍ COM CAIXA PER AL SEU ALLOTJAMENT. - SUBMINISTRAMENT I INSTAL·LACIÓ DE FONT D'ALIMENTACIÓ PB212S SALTO O EQUIVALENT 12VDC PER A PROPORCIONAR TENSIÓ A LA UNITAT DE CONTROL CU42E0 DE SALTO O EQUIVALENT, AIXÍ COM CAIXA PER AL SEU ALLOTJAMENT. - SUBMINISTRAMENT I INSTAL·LACIÓ DE LECTOR ACTUALITZADOR MURAL MULLION + WIRELESS DE SALTO O EQUIVALENT AMB SENYALITZACIÓ ACÚSTICA I ÒPTICA, LED DUAL (VERD/VERMELL) PER INDICAR AUTORITZACIÓ DACCÉS. - SUBMINISTRAMENT I INSTAL·LACIÓ DE CONTACTOR DE MONITORITZACIÓ (B 9032 0000/1 CONTACTOR DE CUADRADET 9MM NO) - SUBMINISTRAMENT I INSTAL·LACIÓ D'ESCUT XS4 ORIGINAL DE SALTO O EQUIVALENT AMB TECNONLOGIA BLUE NET WIRELESS - SUBMINISTRAMENT I INSTAL·LACIÓ D'UN CONTACTE MAGNÈTIC DE SUPERFÍCIE O ENCASTAT SENTROL MODEL DC 118 CLASSE II. TOTALMENT ACABAT. - MECANITZAT DE LA ZONA DE LA MANETA INTERIOR PER A INTEGRACIÓN ENTRE QUADRADET 9MM DEL PANY AMB LA MANETA INTERIOR DE LA PORTA. - BATERIA 12V/7A/H P/FTE3A12VSA PER A RESERVA D'ENERGIA EN ELS SISTEMES DE SEGURETAT. DIMENSIONS APROXIMADES DE 151 X 65 X 97 MM - SUBMINISTRAMENT I INSTAL·LACIÓ EN SAFATA, TUB O CANAL DE 10 METRES DE CABLE AMB CONDUCTOR DE COURE DE TENSIÓ ASSIGNADA 0,6/1 KV, DE DESIGNACIÓ RZ1-K (AS), CONSTRUCCIÓ SEGONS NORMA UNE 21123-4, BIPOLAR, DE SECCIÓ 2X1,5 MM2, AMB COBERTA DEL CABLE DE POLIOLEFINES, CLASSE DE REACCIÓ AL FOC CCA-S1B, D1, A1 SEGONS LA NORMA UNE-EN 50575 AMB BAIXA EMISSIÓ FUMS, COL·LOCAT EN TUB - SUBMINISTRAMENT I INSTAL·LACIÓ EN SAFATA, TUB O CANAL DE 10 METRES DE CABLE DE 4 PARELLS DE COURE TRENATS 23AWG AMB APANTALLAMENT GLOBAL, I COBERTA LLIURE D'HALÒGENS RESISTENT AL FOC I BAIXA EMISSIÓ DE FUMS, TIPUS S/FTP, CATEGORIA 7 FINS A 450 MHZ EIA/TIA 568, MARCA KERPEN REF. MEGALINE O EQUIVALENT. TOTALMENT INSTAL·LAT I CONNEXIONAT. - PARAMETRITZACIÓ DE DIFERENTS ELEMENTS DEL SISTEMA DE CONTROL D'ACCESSOS (PANYS, ESCUTS, FONT D'ALIMENTACIÓ, UNITAT DE CONTROL, TARJA D'EXPANSIÓ, ETC...) - INTEGRACIÓ DE TOTS ELS ELEMENTS INSTAL·LATS AMB SOFTWARE DE SALTO SPACE PER PART DE L'EMPRESA ARCON AIXÍ COM EN TELECOMANDAMENTS VIGIPLUS DE CONTROL D'ACCESSOS DE TMB INCLOENT EL COST DE LES NOVES LLICÈNCIES I PUNTS DE CONNEXIÓ NECESSARIS PER PART DE L'EMPRESA DESICO. INCLOU DESCONNEXIÓ I DESMUNTATGE DE TOTS ELS ELEMENTS EXISTENTS A LA PORTA QUE QUEDIN FORA DE SERVEI AMB EL NOU SISTEMA DE CONTROL D'ACCESSOS INSTAL·LAT (CABLEJATS, TUBS, CAIXES, PANYS, MANETES, POMS, BARRES ANTIPÀNIC, FORRELLATS, ETC...) TOTALMENT INSTAL·LAT, PROVAT I EN FUNCIONAMENT. | SUBMINISTRAMENT I INSTAL·LACIÓ DE TOTS ELS ELEMENTS I ACCESSORIS PER A LA IMPLEMENTACIÓ DE CONTROL D'ACCESSOS CAT0 A LA PORTA INDICADA, AMB TIPUS D'ARQUITECTURA T1 I EN FUNCIÓ A LES DIFERENTS TIPOLOGIES INDICADES PER FMB. INCLOU: - SUBMINISTRAMENT I INSTAL·LACIÓ DE TANCAPORTA AERI GEZE TS200V O EQUIVALENT, FORÇA AMB AJUSTAMENT VARIABLE DE EN 2-4, 1-4, AMB PERFIL GUIA LLISCANT. - SUBMINISTRAMENT I INSTAL·LACIÓ DE FORRELLAT D'ALTA SEGURETAT FAC 546-RP/80 RK AMB SISTEMES ANTI BUMPING I ANTI-IMPRESSIONING - SUBMINISTRAMENT I INSTAL·LACIÓ DE PANY JIS TWIN LOCK 1360 I TANCAMENT ELÈCTRIC 1302 AMB OBERTURA LIMITADA A 3-4 SEGONS DES DE L'IMPULS ELÈCTRIC, TANCAMENT MOTORITZAT, TENSIÓ D'ALIMENTACIÓ 12 V DC (24 V DC OPCIONAL) I CONSUM DE 500MA. - SUBMINISTRAMENT I INSTAL·LACIÓ DE BOCACLAU PER A FORRELLAT D'ALTA SEGURETAT FAC 546-RP/80 RK AMB SISTEMES ANTI BUMPING I ANTI-IMPRESSIONING - CAIXA DE DERIVACIÓ QUADRADA DE FOSA D'ALUMINI, DE 130X130 MM, AMB GRAU DE PROTECCIÓ IP-54, MUNTADA SUPERFICIALMENT O ENCASTADA PER A ALLOTJAMENT DE LECTOR ACTUALITZADOR I CONNEXIONS. - SUBMINISTRAMENT I COL·LOCACIÓ DE PLANXA DE METACRLITAT SERIGRAFIA SEGUIINT INDICACIONS D'FMB. - SUBMINISTRAMENT I INSTAL·LACIÓ DE TUB D'ACER RÍGID I FLEXIBLE PER ALS CABLEJATS. - SUBMINISTRAMENT I INSTAL·LACIÓ D'UNITAT DE CONTROL SALTO CU42E0 EN LÍNIA AMB CONNEXIÓ IP SALTO O EQUIVALENT. DIMENSIONS 131,0 X 104,0 X 43,3 MM. ENTRADA: 12V DC, SORTIDA: 12VDC 2A, AIXÍ COM CAIXA PER AL SEU ALLOTJAMENT. - SUBMINISTRAMENT I INSTAL·LACIÓ DE FONT D'ALIMENTACIÓ PB212S SALTO O EQUIVALENT 12VDC PER A PROPORCIONAR TENSIÓ A LA UNITAT DE CONTROL CU42E0 DE SALTO O EQUIVALENT, AIXÍ COM CAIXA PER AL SEU ALLOTJAMENT. - SUBMINISTRAMENT I INSTAL·LACIÓ DE LECTOR ACTUALITZADOR MURAL MULLION + WIRELESS DE SALTO O EQUIVALENT AMB SENYALITZACIÓ ACÚSTICA I ÒPTICA, LED DUAL (VERD/VERMELL) PER INDICAR AUTORITZACIÓ DACCÉS. - SUBMINISTRAMENT I INSTAL·LACIÓ DE CONTACTOR DE MONITORITZACIÓ (B 9032 0000/1 CONTACTOR DE CUADRADET 9MM NO) - SUBMINISTRAMENT I INSTAL·LACIÓ D'ESCUT XS4 ORIGINAL DE SALTO O EQUIVALENT AMB TECNONLOGIA BLUE NET WIRELESS - SUBMINISTRAMENT I INSTAL·LACIÓ D'UN CONTACTE MAGNÈTIC DE SUPERFÍCIE O ENCASTAT SENTROL MODEL DC 118 CLASSE II. TOTALMENT ACABAT. - MECANITZAT DE LA ZONA DE LA MANETA INTERIOR PER A INTEGRACIÓN ENTRE QUADRADET 9MM DEL PANY AMB LA MANETA INTERIOR DE LA PORTA. - BATERIA 12V/7A/H P/FTE3A12VSA PER A RESERVA D'ENERGIA EN ELS SISTEMES DE SEGURETAT. DIMENSIONS APROXIMADES DE 151 X 65 X 97 MM - SUBMINISTRAMENT I INSTAL·LACIÓ EN SAFATA, TUB O CANAL DE 10 METRES DE CABLE AMB CONDUCTOR DE COURE DE TENSIÓ ASSIGNADA 0,6/1 KV, DE DESIGNACIÓ RZ1-K (AS), CONSTRUCCIÓ SEGONS NORMA UNE 21123-4, BIPOLAR, DE SECCIÓ 2X1,5 MM2, AMB COBERTA DEL CABLE DE POLIOLEFINES, CLASSE DE REACCIÓ AL FOC CCA-S1B, D1, A1 SEGONS LA NORMA UNE-EN 50575 AMB BAIXA EMISSIÓ FUMS, COL·LOCAT EN TUB - SUBMINISTRAMENT I INSTAL·LACIÓ EN SAFATA, TUB O CANAL DE 10 METRES DE CABLE DE 4 PARELLS DE COURE TRENATS 23AWG AMB APANTALLAMENT GLOBAL, I COBERTA LLIURE D'HALÒGENS RESISTENT AL FOC I BAIXA EMISSIÓ DE FUMS, TIPUS S/FTP, CATEGORIA 7 FINS A 450 MHZ EIA/TIA 568, MARCA KERPEN REF. MEGALINE O EQUIVALENT. TOTALMENT INSTAL·LAT I CONNEXIONAT. - PARAMETRITZACIÓ DE DIFERENTS ELEMENTS DEL SISTEMA DE CONTROL D'ACCESSOS (PANYS, ESCUTS, FONT D'ALIMENTACIÓ, UNITAT DE CONTROL, TARJA D'EXPANSIÓ, ETC...) - INTEGRACIÓ DE TOTS ELS ELEMENTS INSTAL·LATS AMB SOFTWARE DE SALTO SPACE PER PART DE L'EMPRESA ARCON AIXÍ COM EN TELECOMANDAMENTS VIGIPLUS DE CONTROL D'ACCESSOS DE TMB INCLOENT EL COST DE LES NOVES LLICÈNCIES I PUNTS DE CONNEXIÓ NECESSARIS PER PART DE L'EMPRESA DESICO. INCLOU DESCONNEXIÓ I DESMUNTATGE DE TOTS ELS ELEMENTS EXISTENTS A LA PORTA QUE QUEDIN FORA DE SERVEI AMB EL NOU SISTEMA DE CONTROL D'ACCESSOS INSTAL·LAT (CABLEJATS, TUBS, CAIXES, PANYS, MANETES, POMS, BARRES ANTIPÀNIC, FORRELLATS, ETC...) TOTALMENT INSTAL·LAT, PROVAT I EN FUNCIONAMENT.
Control d'accessos i Anti intrusió | C | Unitats
CGE - comandament costat carrer - Porta 0020 |  | 1
CGE - comandament costat andana - Porta 0021 |  | 1
01.02.03.02.03.002 | L | PMP1-Z200 | U | SUBMINISTRAMENT I INSTAL·LACIÓ DE TOTS ELS ELEMENTS I ACCESSORIS PER A LA IMPLEMENTACIÓ DE CONTROL D'ACCESSOS CAT0 A LA PORTA INDICADA AMB TIPUS D'ARQUITECTURA T2 I EN FUNCIÓ A LES DIFERENTS TIPOLOGIES INDICADES PER FMB. INCLOU: - SUBMINISTRAMENT I INSTAL·LACIÓ DE TANCAPORTA AERI GEZE TS200V O EQUIVALENT, FORÇA AMB AJUSTAMENT VARIABLE DE EN 2-4, 1-4, AMB PERFIL GUIA LLISCANT. - SUBMINISTRAMENT I INSTAL·LACIÓ DE PANY JIS TWIN LOCK 1360 I TANCAMENT ELÈCTRIC 1302 AMB OBERTURA LIMITADA A 3-4 SEGONS DES DE L'IMPULS ELÈCTRIC, TANCAMENT MOTORITZAT, TENSIÓ D'ALIMENTACIÓ 12 V DC (24 V DC OPCIONAL) I CONSUM DE 500MA. - SUBMINISTRAMENT I INSTAL·LACIÓ DE TUB D'ACER RÍGID I FLEXIBLE PER ALS CABLEJATS. - SUBMINISTRAMENT I INSTAL·LACIÓ D'ESCUT XS4 ORIGINAL DE SALTO O EQUIVALENT AMB TECNONLOGIA BLUE NET WIRELESS - SUBMINISTRAMENT I INSTAL·LACIÓ D'UN CONTACTE MAGNÈTIC DE SUPERFÍCIE O ENCASTAT SENTROL MODEL DC 118 CLASSE II. TOTALMENT ACABAT. - SUBMINISTRAMENT I INSTAL·LACIÓ EN SAFATA, TUB O CANAL DE 10 METRES DE CABLE AMB CONDUCTOR DE COURE DE TENSIÓ ASSIGNADA 0,6/1 KV, DE DESIGNACIÓ RZ1-K (AS), CONSTRUCCIÓ SEGONS NORMA UNE 21123-4, BIPOLAR, DE SECCIÓ 2X1,5 MM2, AMB COBERTA DEL CABLE DE POLIOLEFINES, CLASSE DE REACCIÓ AL FOC CCA-S1B, D1, A1 SEGONS LA NORMA UNE-EN 50575 AMB BAIXA EMISSIÓ FUMS, COL·LOCAT EN TUB - SUBMINISTRAMENT I INSTAL·LACIÓ EN SAFATA, TUB O CANAL DE 5 METRES DE CABLE DE 4 PARELLS DE COURE TRENATS 23AWG AMB APANTALLAMENT GLOBAL, I COBERTA LLIURE D'HALÒGENS RESISTENT AL FOC I BAIXA EMISSIÓ DE FUMS, TIPUS S/FTP, CATEGORIA 7 FINS A 450 MHZ EIA/TIA 568, MARCA KERPEN REF. MEGALINE O EQUIVALENT. TOTALMENT INSTAL·LAT I CONNEXIONAT. - INTEGRACIÓ DE TOTS ELS ELEMENTS INSTAL·LATS AMB SOFTWARE DE SALTO SPACE PER PART DE L'EMPRESA ARCON AIXÍ COM EN TELECOMANDAMENTS VIGIPLUS DE CONTROL D'ACCESSOS DE TMB INCLOENT EL COST DE LES NOVES LLICÈNCIES I PUNTS DE CONNEXIÓ NECESSARIS PER PART DE L'EMPRESA DESICO. INCLOU DESCONNEXIÓ I DESMUNTATGE DE TOTS ELS ELEMENTS EXISTENTS A LA PORTA QUE QUEDIN FORA DE SERVEI AMB EL NOU SISTEMA DE CONTROL D'ACCESSOS INSTAL·LAT (CABLEJATS, TUBS, CAIXES, PANYS, MANETES, POMS, BARRES ANTIPÀNIC, FORRELLATS, ETC...) TOTALMENT INSTAL·LAT, PROVAT I EN FUNCIONAMENT. | SUBMINISTRAMENT I INSTAL·LACIÓ DE TOTS ELS ELEMENTS I ACCESSORIS PER A LA IMPLEMENTACIÓ DE CONTROL D'ACCESSOS CAT0 A LA PORTA INDICADA AMB TIPUS D'ARQUITECTURA T2 I EN FUNCIÓ A LES DIFERENTS TIPOLOGIES INDICADES PER FMB. INCLOU: - SUBMINISTRAMENT I INSTAL·LACIÓ DE TANCAPORTA AERI GEZE TS200V O EQUIVALENT, FORÇA AMB AJUSTAMENT VARIABLE DE EN 2-4, 1-4, AMB PERFIL GUIA LLISCANT. - SUBMINISTRAMENT I INSTAL·LACIÓ DE PANY JIS TWIN LOCK 1360 I TANCAMENT ELÈCTRIC 1302 AMB OBERTURA LIMITADA A 3-4 SEGONS DES DE L'IMPULS ELÈCTRIC, TANCAMENT MOTORITZAT, TENSIÓ D'ALIMENTACIÓ 12 V DC (24 V DC OPCIONAL) I CONSUM DE 500MA. - SUBMINISTRAMENT I INSTAL·LACIÓ DE TUB D'ACER RÍGID I FLEXIBLE PER ALS CABLEJATS. - SUBMINISTRAMENT I INSTAL·LACIÓ D'ESCUT XS4 ORIGINAL DE SALTO O EQUIVALENT AMB TECNONLOGIA BLUE NET WIRELESS - SUBMINISTRAMENT I INSTAL·LACIÓ D'UN CONTACTE MAGNÈTIC DE SUPERFÍCIE O ENCASTAT SENTROL MODEL DC 118 CLASSE II. TOTALMENT ACABAT. - SUBMINISTRAMENT I INSTAL·LACIÓ EN SAFATA, TUB O CANAL DE 10 METRES DE CABLE AMB CONDUCTOR DE COURE DE TENSIÓ ASSIGNADA 0,6/1 KV, DE DESIGNACIÓ RZ1-K (AS), CONSTRUCCIÓ SEGONS NORMA UNE 21123-4, BIPOLAR, DE SECCIÓ 2X1,5 MM2, AMB COBERTA DEL CABLE DE POLIOLEFINES, CLASSE DE REACCIÓ AL FOC CCA-S1B, D1, A1 SEGONS LA NORMA UNE-EN 50575 AMB BAIXA EMISSIÓ FUMS, COL·LOCAT EN TUB - SUBMINISTRAMENT I INSTAL·LACIÓ EN SAFATA, TUB O CANAL DE 5 METRES DE CABLE DE 4 PARELLS DE COURE TRENATS 23AWG AMB APANTALLAMENT GLOBAL, I COBERTA LLIURE D'HALÒGENS RESISTENT AL FOC I BAIXA EMISSIÓ DE FUMS, TIPUS S/FTP, CATEGORIA 7 FINS A 450 MHZ EIA/TIA 568, MARCA KERPEN REF. MEGALINE O EQUIVALENT. TOTALMENT INSTAL·LAT I CONNEXIONAT. - INTEGRACIÓ DE TOTS ELS ELEMENTS INSTAL·LATS AMB SOFTWARE DE SALTO SPACE PER PART DE L'EMPRESA ARCON AIXÍ COM EN TELECOMANDAMENTS VIGIPLUS DE CONTROL D'ACCESSOS DE TMB INCLOENT EL COST DE LES NOVES LLICÈNCIES I PUNTS DE CONNEXIÓ NECESSARIS PER PART DE L'EMPRESA DESICO. INCLOU DESCONNEXIÓ I DESMUNTATGE DE TOTS ELS ELEMENTS EXISTENTS A LA PORTA QUE QUEDIN FORA DE SERVEI AMB EL NOU SISTEMA DE CONTROL D'ACCESSOS INSTAL·LAT (CABLEJATS, TUBS, CAIXES, PANYS, MANETES, POMS, BARRES ANTIPÀNIC, FORRELLATS, ETC...) TOTALMENT INSTAL·LAT, PROVAT I EN FUNCIONAMENT.
Control d'accessos i Anti intrusió | C | Unitats
Accés escales baixa tensió - Porta 0010 |  | 1
Sala BT- Porta 0022 |  | 1
Accés inferior escala- Porta 0011 |  | 1
Magatzem- Porta 0023 |  | 1
Sala Comunicacions- Porta 0005 |  | 1
Porta emergència Taller- Porta 9999 |  | 1
01.02.03.02.03.003 | L | PMP1-Z400 | U | SUBMINISTRAMENT I INSTAL·LACIÓ DE TOTS ELS ELEMENTS I ACCESSORIS PER A LA IMPLEMENTACIÓ DE CONTROL D'ACCESSOS CAT0 A LA PORTA INDICADA AMB TIPUS D'ARQUITECTURA T4 I EN FUNCIÓ A LES DIFERENTS TIPOLOGIES INDICADES PER FMB. INCLOU: - SUBMINISTRAMENT I INSTAL·LACIÓ DE TUB D'ACER RÍGID I FLEXIBLE PER ALS CABLEJATS. SUBMINISTRAMENT I INSTAL·LACIÓ DE TARJA D'EXPANSIÓ CU4EB8 SALTO O EQUIVALENTENTACIÓ SALTO O EQUIVALENT. DIMENSIONS 131 X 104 X 43 MM 12V DC - SUBMINISTRAMENT I INSTAL·LACIÓ DE FONT D'ALIMENTACIÓ PB212S SALTO O EQUIVALENT 12VDC PER A PROPORCIONAR TENSIÓ A LA UNITAT DE CONTROL CU42E0 DE SALTO O EQUIVALENT. - SUBMINISTRAMENT I INSTAL·LACIÓ DE CILINDRE ELECTRÒNIC DOBLE EUROIPEU GEO WIRELESS G9E3 DE SALTO O EQUIVALENT PER A CONTROL DE LES FUNCIONS TANT D'ENTRADA COM DE SORTIDA D'UNA SOLA PORTA- POSSIBILITAT DE CONFIGURACIÓ PER A LA INCLUSIÓ DE FUNCIÓ ANTIPASSBACK. - SUBMINISTRAMENT I INSTAL·LACIÓ D'UN CONTACTE MAGNÈTIC DE SUPERFÍCIE O ENCASTAT SENTROL MODEL DC 118 CLASSE II. TOTALMENT ACABAT. - BATERIA 12V/7A/H P/FTE3A12VSA PER A RESERVA D'ENERGIA EN ELS SISTEMES DE SEGURETAT. DIMENSIONS APROXIMADES DE 151 X 65 X 97 MM - SUBMINISTRAMENT I INSTAL·LACIÓ EN SAFATA, TUB O CANAL DE 10 METRES DE CABLE AMB CONDUCTOR DE COURE DE TENSIÓ ASSIGNADA 0,6/1 KV, DE DESIGNACIÓ RZ1-K (AS), CONSTRUCCIÓ SEGONS NORMA UNE 21123-4, BIPOLAR, DE SECCIÓ 2X1,5 MM2, AMB COBERTA DEL CABLE DE POLIOLEFINES, CLASSE DE REACCIÓ AL FOC CCA-S1B, D1, A1 SEGONS LA NORMA UNE-EN 50575 AMB BAIXA EMISSIÓ FUMS, COL·LOCAT EN TUB - SUBMINISTRAMENT I INSTAL·LACIÓ EN SAFATA, TUB O CANAL DE 10 METRES DE CABLE DE 4 PARELLS DE COURE TRENATS 23AWG AMB APANTALLAMENT GLOBAL, I COBERTA LLIURE D'HALÒGENS RESISTENT AL FOC I BAIXA EMISSIÓ DE FUMS, TIPUS S/FTP, CATEGORIA 7 FINS A 450 MHZ EIA/TIA 568, MARCA KERPEN REF. MEGALINE O EQUIVALENT. TOTALMENT INSTAL·LAT I CONNEXIONAT. - INTEGRACIÓ DE TOTS ELS ELEMENTS INSTAL·LATS AMB SOFTWARE DE SALTO SPACE PER PART DE L'EMPRESA ARCON AIXÍ COM EN TELECOMANDAMENTS VIGIPLUS DE CONTROL D'ACCESSOS DE TMB INCLOENT EL COST DE LES NOVES LLICÈNCIES I PUNTS DE CONNEXIÓ NECESSARIS PER PART DE L'EMPRESA DESICO. TOTALMENT INSTAL·LAT, PROVAT I EN FUNCIONAMENT.INCLOU DESCONNEXIÓ I DESMUNTATGE DE TOTS ELS ELEMENTS EXISTENTS A LA PORTA QUE QUEDIN FORA DE SERVEI AMB EL NOU SISTEMA DE CONTROL D'ACCESSOS INSTAL·LAT (CABLEJATS, TUBS, CAIXES, PANYS, MANETES, POMS, BARRES ANTIPÀNIC, FORRELLATS, ETC...) TOTALMENT INSTAL·LAT, PROVAT I EN FUNCIONAMENT. | SUBMINISTRAMENT I INSTAL·LACIÓ DE TOTS ELS ELEMENTS I ACCESSORIS PER A LA IMPLEMENTACIÓ DE CONTROL D'ACCESSOS CAT0 A LA PORTA INDICADA AMB TIPUS D'ARQUITECTURA T4 I EN FUNCIÓ A LES DIFERENTS TIPOLOGIES INDICADES PER FMB. INCLOU: - SUBMINISTRAMENT I INSTAL·LACIÓ DE TUB D'ACER RÍGID I FLEXIBLE PER ALS CABLEJATS. SUBMINISTRAMENT I INSTAL·LACIÓ DE TARJA D'EXPANSIÓ CU4EB8 SALTO O EQUIVALENTENTACIÓ SALTO O EQUIVALENT. DIMENSIONS 131 X 104 X 43 MM 12V DC - SUBMINISTRAMENT I INSTAL·LACIÓ DE FONT D'ALIMENTACIÓ PB212S SALTO O EQUIVALENT 12VDC PER A PROPORCIONAR TENSIÓ A LA UNITAT DE CONTROL CU42E0 DE SALTO O EQUIVALENT. - SUBMINISTRAMENT I INSTAL·LACIÓ DE CILINDRE ELECTRÒNIC DOBLE EUROIPEU GEO WIRELESS G9E3 DE SALTO O EQUIVALENT PER A CONTROL DE LES FUNCIONS TANT D'ENTRADA COM DE SORTIDA D'UNA SOLA PORTA- POSSIBILITAT DE CONFIGURACIÓ PER A LA INCLUSIÓ DE FUNCIÓ ANTIPASSBACK. - SUBMINISTRAMENT I INSTAL·LACIÓ D'UN CONTACTE MAGNÈTIC DE SUPERFÍCIE O ENCASTAT SENTROL MODEL DC 118 CLASSE II. TOTALMENT ACABAT. - BATERIA 12V/7A/H P/FTE3A12VSA PER A RESERVA D'ENERGIA EN ELS SISTEMES DE SEGURETAT. DIMENSIONS APROXIMADES DE 151 X 65 X 97 MM - SUBMINISTRAMENT I INSTAL·LACIÓ EN SAFATA, TUB O CANAL DE 10 METRES DE CABLE AMB CONDUCTOR DE COURE DE TENSIÓ ASSIGNADA 0,6/1 KV, DE DESIGNACIÓ RZ1-K (AS), CONSTRUCCIÓ SEGONS NORMA UNE 21123-4, BIPOLAR, DE SECCIÓ 2X1,5 MM2, AMB COBERTA DEL CABLE DE POLIOLEFINES, CLASSE DE REACCIÓ AL FOC CCA-S1B, D1, A1 SEGONS LA NORMA UNE-EN 50575 AMB BAIXA EMISSIÓ FUMS, COL·LOCAT EN TUB - SUBMINISTRAMENT I INSTAL·LACIÓ EN SAFATA, TUB O CANAL DE 10 METRES DE CABLE DE 4 PARELLS DE COURE TRENATS 23AWG AMB APANTALLAMENT GLOBAL, I COBERTA LLIURE D'HALÒGENS RESISTENT AL FOC I BAIXA EMISSIÓ DE FUMS, TIPUS S/FTP, CATEGORIA 7 FINS A 450 MHZ EIA/TIA 568, MARCA KERPEN REF. MEGALINE O EQUIVALENT. TOTALMENT INSTAL·LAT I CONNEXIONAT. - INTEGRACIÓ DE TOTS ELS ELEMENTS INSTAL·LATS AMB SOFTWARE DE SALTO SPACE PER PART DE L'EMPRESA ARCON AIXÍ COM EN TELECOMANDAMENTS VIGIPLUS DE CONTROL D'ACCESSOS DE TMB INCLOENT EL COST DE LES NOVES LLICÈNCIES I PUNTS DE CONNEXIÓ NECESSARIS PER PART DE L'EMPRESA DESICO. TOTALMENT INSTAL·LAT, PROVAT I EN FUNCIONAMENT.INCLOU DESCONNEXIÓ I DESMUNTATGE DE TOTS ELS ELEMENTS EXISTENTS A LA PORTA QUE QUEDIN FORA DE SERVEI AMB EL NOU SISTEMA DE CONTROL D'ACCESSOS INSTAL·LAT (CABLEJATS, TUBS, CAIXES, PANYS, MANETES, POMS, BARRES ANTIPÀNIC, FORRELLATS, ETC...) TOTALMENT INSTAL·LAT, PROVAT I EN FUNCIONAMENT.
Control d'accessos i Anti intrusió | C | Unitats
Accés fusta- Porta 0001 |  | 1
Accés andana (fusta) - corredissa costat CGE- Porta 0002 |  | 1
Accés andana (fusta) - corredissa costat Gespa- Porta 0002B |  | 1
01.02.03.02.03.004 | L | PMP1-Z600 | U | SUBMINISTRAMENT I INSTAL·LACIÓ DE TOTS ELS ELEMENTS I ACCESSORIS PER A LA IMPLEMENTACIÓ DE CONTROL D'ACCESSOS CAT0 A LA PORTA INDICADA AMB TIPUS D'ARQUITECTURA T6 I EN FUNCIÓ A LES DIFERENTS TIPOLOGIES INDICADES PER FMB. INCLOU: - CADENAT ELECTRÒNIC AMB CARCASSA BLINDADA ESPECIAL AMB ESTRUCTURA DE DOBLE CAPA NEOXX G4 DE SALTO O EQUIVALENT AMB TECNOLOGIA RFID, BLUETOOTH LE I NFC I COMPATIBLE AMB WIRELESS SALTO SVN Y BLUENET. - INTEGRACIÓ DE TOTS ELS ELEMENTS INSTAL·LATS AMB SOFTWARE DE SALTO SPACE PER PART DE L'EMPRESA ARCON AIXÍ COM EN TELECOMANDAMENTS VIGIPLUS DE CONTROL D'ACCESSOS DE TMB INCLOENT EL COST DE LES NOVES LLICÈNCIES I PUNTS DE CONNEXIÓ NECESSARIS PER PART DE L'EMPRESA DESICO. INCLOU DESCONNEXIÓ I DESMUNTATGE DE TOTS ELS ELEMENTS EXISTENTS A LA PORTA QUE QUEDIN FORA DE SERVEI AMB EL NOU SISTEMA DE CONTROL D'ACCESSOS INSTAL·LAT (CABLEJATS, TUBS, CAIXES, PANYS, MANETES, POMS, BARRES ANTIPÀNIC, FORRELLATS, ETC...) TOTALMENT INSTAL·LAT, PROVAT I EN FUNCIONAMENT. | SUBMINISTRAMENT I INSTAL·LACIÓ DE TOTS ELS ELEMENTS I ACCESSORIS PER A LA IMPLEMENTACIÓ DE CONTROL D'ACCESSOS CAT0 A LA PORTA INDICADA AMB TIPUS D'ARQUITECTURA T6 I EN FUNCIÓ A LES DIFERENTS TIPOLOGIES INDICADES PER FMB. INCLOU: - CADENAT ELECTRÒNIC AMB CARCASSA BLINDADA ESPECIAL AMB ESTRUCTURA DE DOBLE CAPA NEOXX G4 DE SALTO O EQUIVALENT AMB TECNOLOGIA RFID, BLUETOOTH LE I NFC I COMPATIBLE AMB WIRELESS SALTO SVN Y BLUENET. - INTEGRACIÓ DE TOTS ELS ELEMENTS INSTAL·LATS AMB SOFTWARE DE SALTO SPACE PER PART DE L'EMPRESA ARCON AIXÍ COM EN TELECOMANDAMENTS VIGIPLUS DE CONTROL D'ACCESSOS DE TMB INCLOENT EL COST DE LES NOVES LLICÈNCIES I PUNTS DE CONNEXIÓ NECESSARIS PER PART DE L'EMPRESA DESICO. INCLOU DESCONNEXIÓ I DESMUNTATGE DE TOTS ELS ELEMENTS EXISTENTS A LA PORTA QUE QUEDIN FORA DE SERVEI AMB EL NOU SISTEMA DE CONTROL D'ACCESSOS INSTAL·LAT (CABLEJATS, TUBS, CAIXES, PANYS, MANETES, POMS, BARRES ANTIPÀNIC, FORRELLATS, ETC...) TOTALMENT INSTAL·LAT, PROVAT I EN FUNCIONAMENT.
Control d'accessos i Anti intrusió | C | Unitats
Escotilla |  | 1
01.02.03.02.03.005 | L | PMP1-Z012 | U | SUBMINISTRAMENT I INSTAL·LACIÓ DE UNITAT GATEWAY GW3 PER A ESCUTS XS4 SALTO SYSTEMS WIRELESS O EQUIVALENT PER A TMB AMB LA SEVA CONFIGURACIÓ | SUBMINISTRAMENT I INSTAL·LACIÓ DE UNITAT GATEWAY GW3 PER A ESCUTS XS4 SALTO SYSTEMS WIRELESS O EQUIVALENT PER A TMB AMB LA SEVA CONFIGURACIÓ
Control d'accessos i Anti intrusió | C | Unitats
Barrera Peatge |  | 1
Sala Comunicacions |  | 1
01.02.03.02.03.006 | L | PMP1-Z014 | U | SUBMINISTRAMENT I INSTAL·LACIÓ DE NODE RF3 PER A ESCUTS XS4 SALTO SYSTEMS WIRELESS O EQUIVALENT | SUBMINISTRAMENT I INSTAL·LACIÓ DE NODE RF3 PER A ESCUTS XS4 SALTO SYSTEMS WIRELESS O EQUIVALENT
Control d'accessos i Anti intrusió | C | Unitats
Sala BT |  | 1
Porta magatzem-0023 |  | 1
Porta escales PB 0010 |  | 1
Porta escales pl. Taller 0011 |  | 1
Porta a exterior-9999 |  | 1
01.02.03.02.03.007 | L | PPDG-DP19 | U | PARAMETRITZACIÓ I POSADA EN MARXA DE TOTES LES PORTES I LES SEVES INSTAL·LACIONS, AIXÍ COM EN TELECOMANDAMENT SALTO SPACE I TELEMANDO CONTROL D'ACCESSOS LOCAL I REMOT. TOTALMENT ACABAT. INCLOU EL SUBMINISTRAMENT I COL·LOCACIÓ DEL CABLEJAT DE XARXA (D'ACORD AMB LES ESPECIFICACIONS DE TMB) I CERTIFICACIÓ DEL MATEIX, PER A CONNEXIÓ DEL GATEWAY SALTO A SWITCH PRÒXIM DE XARXA CORPORATIVA I CABLEJAT ELÈCTRIC DES DE PROTECCIÓ ELÈCTRICA DEDICADA A SERVEI CAT0 DEL QUADRE ELÈCTRIC DE LA GARITA DEL VIGILANT. | PARAMETRITZACIÓ I POSADA EN MARXA DE TOTES LES PORTES I LES SEVES INSTAL·LACIONS, AIXÍ COM EN TELECOMANDAMENT SALTO SPACE I TELEMANDO CONTROL D'ACCESSOS LOCAL I REMOT. TOTALMENT ACABAT. INCLOU EL SUBMINISTRAMENT I COL·LOCACIÓ DEL CABLEJAT DE XARXA (D'ACORD AMB LES ESPECIFICACIONS DE TMB) I CERTIFICACIÓ DEL MATEIX, PER A CONNEXIÓ DEL GATEWAY SALTO A SWITCH PRÒXIM DE XARXA CORPORATIVA I CABLEJAT ELÈCTRIC DES DE PROTECCIÓ ELÈCTRICA DEDICADA A SERVEI CAT0 DEL QUADRE ELÈCTRIC DE LA GARITA DEL VIGILANT.
Control d'accessos i Anti intrusió | C | Unitats
1
01.02.03.02.03.008 | L | GPE0020 | U | DESENVOLUPAMENT DEL PROJECTE I PARAMETRITZACIÓ EN SISTEMA D'INTEGRACIÓ DE VIGIPLUS DE DESICO PELS ELEMENTS DE CONTROL D'ACCÉS CAT0SALTO I CAT1. S'HAURÀ DE POSSIBILITZAR L'ACCÉS A NIVELL CLIENT LOCAL I A NIVELL CLIENT REMOT, PER A POSSIBILITZAR LA SUPERVISIÓ, HABILITACIÓ/DESHABILITACIÓ I VISUALITZACIÓ DELS ELEMENTS DE CONTROL D'ACCÉS. QUEDA INCLÒS EN AQUESTA PARTIDA EL SUBMINISTRAMENT I INSTAL·LACIÓ DE LLICÈNCIA V-C-10-HS SOSTEMA VIGIPLUS SERVIDOR/CLIENT, INCLOENT RUNTIME, EDITOR DE PROJECTOR, LÒGICA PROGRAMABLE I 100 CONNEXIONS I LLICÈNCIA V-C10-L1, LLICÈNCIA DE CONSUM PER A 100 CONNEXIONS. AQUESTES LLICÈNCIES HAN D'INCORPORAR EL COMUNICADOR D'ACCESSOS I EL GESTOR D'ALARMES LOCAL I DEL DISPOSITIU, AIXÍ COM TOT EL NECESSARI PEL SEU CORRECTE FUNCIONAMENT. QUEDA INCLÒS EN AQUESTA PARTIDA L'ACTUALITZACIÓ D'AQUESTS PLÀNLS SINÒPTICS I LA CÀRREGA D'ELEMENTS EN EL LLOC DE TREBALL, EL LLOC CENTRAL CSSPC I LES COSTES DE LLICÈNCIA QUE ES PGUESSIN PRECISARPER A LA SEVA COMPLETA POSADA EN MARXA. | DESENVOLUPAMENT DEL PROJECTE I PARAMETRITZACIÓ EN SISTEMA D'INTEGRACIÓ DE VIGIPLUS DE DESICO PELS ELEMENTS DE CONTROL D'ACCÉS CAT0SALTO I CAT1. S'HAURÀ DE POSSIBILITZAR L'ACCÉS A NIVELL CLIENT LOCAL I A NIVELL CLIENT REMOT, PER A POSSIBILITZAR LA SUPERVISIÓ, HABILITACIÓ/DESHABILITACIÓ I VISUALITZACIÓ DELS ELEMENTS DE CONTROL D'ACCÉS. QUEDA INCLÒS EN AQUESTA PARTIDA EL SUBMINISTRAMENT I INSTAL·LACIÓ DE LLICÈNCIA V-C-10-HS SOSTEMA VIGIPLUS SERVIDOR/CLIENT, INCLOENT RUNTIME, EDITOR DE PROJECTOR, LÒGICA PROGRAMABLE I 100 CONNEXIONS I LLICÈNCIA V-C10-L1, LLICÈNCIA DE CONSUM PER A 100 CONNEXIONS. AQUESTES LLICÈNCIES HAN D'INCORPORAR EL COMUNICADOR D'ACCESSOS I EL GESTOR D'ALARMES LOCAL I DEL DISPOSITIU, AIXÍ COM TOT EL NECESSARI PEL SEU CORRECTE FUNCIONAMENT. QUEDA INCLÒS EN AQUESTA PARTIDA L'ACTUALITZACIÓ D'AQUESTS PLÀNLS SINÒPTICS I LA CÀRREGA D'ELEMENTS EN EL LLOC DE TREBALL, EL LLOC CENTRAL CSSPC I LES COSTES DE LLICÈNCIA QUE ES PGUESSIN PRECISARPER A LA SEVA COMPLETA POSADA EN MARXA.
Control d'accessos i Anti intrusió | C | Unitats
1
01.02.03.02.03.009 | L | PPDG-DP83 | U | PROJECTE I DOCUMENTACIÓ AS-BUILT I DE MANUAL D'ÚS PER A L'USUARI D'ACORD A LA NORMATIVA EN-50131-7 I CONFORME AL PREVIST A L'ARTICLE 42 REGLAMENT DE SEGURETAT PRIVADA I A L'ARTÍCLES 4 DE LA ORDRE 316/2011. SENSE LA RECEPCIÓ I LA VALIDACIÓ PER PART DE LA DIRECCIÓ D'OBRA I TMB DE LA DOCUMENTACIÓ SOL·LICITADA, NO ES CONSIDERARÀ L'OBRA TANCADA NI COMENÇAT EL TERMINI DE GARANTIA. | PROJECTE I DOCUMENTACIÓ AS-BUILT I DE MANUAL D'ÚS PER A L'USUARI D'ACORD A LA NORMATIVA EN-50131-7 I CONFORME AL PREVIST A L'ARTICLE 42 REGLAMENT DE SEGURETAT PRIVADA I A L'ARTÍCLES 4 DE LA ORDRE 316/2011. SENSE LA RECEPCIÓ I LA VALIDACIÓ PER PART DE LA DIRECCIÓ D'OBRA I TMB DE LA DOCUMENTACIÓ SOL·LICITADA, NO ES CONSIDERARÀ L'OBRA TANCADA NI COMENÇAT EL TERMINI DE GARANTIA.
Control d'accessos i Anti intrusió | C | Unitats
1
01.02.03.02.03.010 | L | PPDG-Z111 | U | MECANITZACIÓ PER ENCAIX D'UN PANY AMB CILINDRE PER COL·LOCAR CILINDRE NEO DOBLE AMB LECTOR I AMB UN COSTAT ALLIBERAT | MECANITZACIÓ PER ENCAIX D'UN PANY AMB CILINDRE PER COL·LOCAR CILINDRE NEO DOBLE AMB LECTOR I AMB UN COSTAT ALLIBERAT
Control d'accessos i Anti intrusió | C | Unitats
Escotilla telefèric-Porta 9998 |  | 1
| N | Obra | 01 | Pressupost0-OE.30163-PJOB
| N | Capítol | 02 | MIRADOR
| N | Titol 3 | 03 | INSTAL·LACIONS
| N | Titol 4 | 02 | CONTROL D'ACCESSOS I ANTI INTRUSIÓ
| N | Titol 4 (1) | 04 | SISTEMA ANTI INTRUSIÓ
01.02.03.02.04.001 | L | PMD4-Z001 | U | SUBMINISTRAMENT I INSTAL·LACIÓ DE DETECTOR PIRCAM AJAX MOTION CAM ANTIMASCOTES, REF. AJ-MOTIONCAM-PHOD-WHITE O EQUIVALENT AMB VERFICACIÓ DE FOTO A DEMANDA INCLOENT ACCESSORIS DE MUNTATGE. MUNTAT, CONNECTAT I PROVAT. ESPECIFICACIONS TÈCNIQUES: COMPLIMENT DE NORMES: EN 50131-2-6 (GRADE 2) PD 6662:2017 UL (UL369, ULC S306) COMPATIBILITAT HUBS: HUB 2 (2G) JEWELLER, HUB 2 (4G) JEWELLER, HUB 2 PLUS JEWELLER, HUB HYBRID (2G), HUB HYBRID (4G) REPETIDORS: REX 2 JEWELLER BANDES DE FREQÜÈNCIA: 866.0–866.5 MHZ, 868.0–868.6 MHZ, 868.7–869.2 MHZ, 905.0 926.5 MHZ, 915.85 926.5 MHZ, 921.0 922.0 MHZ VERIFICACIÓ FOTOGRÁFICA RESOLUCIÓ DE LA FOTO EN PÍXELS: 640 × 480, 320 × 240 (POR DEFECTO), 160 × 120, SENSOR PIR, DISTANCIA DE DETECCIÓ DE MOVIMENT FINS A 12M ALIMENTACIÓ: BATERIES 2XCR123A | SUBMINISTRAMENT I INSTAL·LACIÓ DE DETECTOR PIRCAM AJAX MOTION CAM ANTIMASCOTES, REF. AJ-MOTIONCAM-PHOD-WHITE O EQUIVALENT AMB VERFICACIÓ DE FOTO A DEMANDA INCLOENT ACCESSORIS DE MUNTATGE. MUNTAT, CONNECTAT I PROVAT. ESPECIFICACIONS TÈCNIQUES: COMPLIMENT DE NORMES: EN 50131-2-6 (GRADE 2) PD 6662:2017 UL (UL369, ULC S306) COMPATIBILITAT HUBS: HUB 2 (2G) JEWELLER, HUB 2 (4G) JEWELLER, HUB 2 PLUS JEWELLER, HUB HYBRID (2G), HUB HYBRID (4G) REPETIDORS: REX 2 JEWELLER BANDES DE FREQÜÈNCIA: 866.0–866.5 MHZ, 868.0–868.6 MHZ, 868.7–869.2 MHZ, 905.0 926.5 MHZ, 915.85 926.5 MHZ, 921.0 922.0 MHZ VERIFICACIÓ FOTOGRÁFICA RESOLUCIÓ DE LA FOTO EN PÍXELS: 640 × 480, 320 × 240 (POR DEFECTO), 160 × 120, SENSOR PIR, DISTANCIA DE DETECCIÓ DE MOVIMENT FINS A 12M ALIMENTACIÓ: BATERIES 2XCR123A
SISTEMA ANTI INTRUSIÓ | C | Unitats
Vestíbul (costat escala Sala BT) |  | 1
Escala (Sala BT) |  | 1
Taller (Finestral costat Parc) |  | 2
Taller |  | 1
01.02.03.02.04.002 | L | PMD4-Z002 | U | SUBMINISTRAMENT I INSTAL·LACIÓ DE DETECTOR PIR AJ-MOTIONPROTECT PLUS-WHITE O EQUIVALENT AMB REGISTRE IMMUNE A MASCOTES I DETECTOR DE TRENCAMENT DEL VIDRE.. MUNTAT, CONNECTAT I PROVAT. ESPECIFICACIONS TÈCNIQUES: COMPLIMENT DE NORMES: EN 50131-2 (GRADE 2) PD 6662:2017 UL (UL369, ULC S306) COMPATIBILITAT HUBS: HUB 2 (2G) JEWELLER, HUB 2 (4G) JEWELLER, HUB 2 PLUS JEWELLER, HUB HYBRID (2G), HUB HYBRID (4G) REPETIDORS: REX JEWELLER, REX 2 JEWELLER BANDES DE FREQÜÈNCIA: 866.0–866.5 MHZ, 868.0–868.6 MHZ, 868.7–869.2 MHZ, 905.0 926.5 MHZ, 915.85 926.5 MHZ, 921.0 922.0 MHZ SENSOR PIR,1 × SENSOR DE MICROONES DE BANDA K, DISTANCIA DE DETECCIÓ DE MOVIMENT FINS A 12M ALIMENTACIÓ: BATERIA 1XCR123A | SUBMINISTRAMENT I INSTAL·LACIÓ DE DETECTOR PIR AJ-MOTIONPROTECT PLUS-WHITE O EQUIVALENT AMB REGISTRE IMMUNE A MASCOTES I DETECTOR DE TRENCAMENT DEL VIDRE.. MUNTAT, CONNECTAT I PROVAT. ESPECIFICACIONS TÈCNIQUES: COMPLIMENT DE NORMES: EN 50131-2 (GRADE 2) PD 6662:2017 UL (UL369, ULC S306) COMPATIBILITAT HUBS: HUB 2 (2G) JEWELLER, HUB 2 (4G) JEWELLER, HUB 2 PLUS JEWELLER, HUB HYBRID (2G), HUB HYBRID (4G) REPETIDORS: REX JEWELLER, REX 2 JEWELLER BANDES DE FREQÜÈNCIA: 866.0–866.5 MHZ, 868.0–868.6 MHZ, 868.7–869.2 MHZ, 905.0 926.5 MHZ, 915.85 926.5 MHZ, 921.0 922.0 MHZ SENSOR PIR,1 × SENSOR DE MICROONES DE BANDA K, DISTANCIA DE DETECCIÓ DE MOVIMENT FINS A 12M ALIMENTACIÓ: BATERIA 1XCR123A
SISTEMA ANTI INTRUSIÓ | C | Unitats
CGE |  | 1
01.02.03.02.04.003 | L | PMD4-Z003 | U | SUBMINISTRAMENT I INSTAL·LACIÓ DE DETECTOR D'OBERTURA DOORPROTECT PLUS WHITE O EQUIVALENT AMB REGISTRE DE CANVIS EN L'ANGLE D'INCLINACIÓ VERTICAL, COPS I VIBRACIONS. MUNTAT, CONNECTAT I PROVAT. ESPECIFICACIONS TÈCNIQUES: COMPLIMENT DE NORMES: EN 50131-2 (GRADE 2) PD 6662:2017, UL634,ULC/ORD-C634 COMPATIBILITAT HUBS: HUB 2 (2G) JEWELLER, HUB 2 (4G) JEWELLER, HUB 2 PLUS JEWELLER, HUB HYBRID (2G), HUB HYBRID (4G) REPETIDORS: REX JEWELLER, REX 2 JEWELLER BANDES DE FREQÜÈNCIA: 866.0–866.5 MHZ, 868.0–868.6 MHZ, 868.7–869.2 MHZ, 905.0 926.5 MHZ, 915.85 926.5 MHZ, 921.0 922.0 MHZ SENSOR 1XRELÉ REED,1 × ACCELERÒMETRE ALIMENTACIÓ: BATERIA 1XCR123A | SUBMINISTRAMENT I INSTAL·LACIÓ DE DETECTOR D'OBERTURA DOORPROTECT PLUS WHITE O EQUIVALENT AMB REGISTRE DE CANVIS EN L'ANGLE D'INCLINACIÓ VERTICAL, COPS I VIBRACIONS. MUNTAT, CONNECTAT I PROVAT. ESPECIFICACIONS TÈCNIQUES: COMPLIMENT DE NORMES: EN 50131-2 (GRADE 2) PD 6662:2017, UL634,ULC/ORD-C634 COMPATIBILITAT HUBS: HUB 2 (2G) JEWELLER, HUB 2 (4G) JEWELLER, HUB 2 PLUS JEWELLER, HUB HYBRID (2G), HUB HYBRID (4G) REPETIDORS: REX JEWELLER, REX 2 JEWELLER BANDES DE FREQÜÈNCIA: 866.0–866.5 MHZ, 868.0–868.6 MHZ, 868.7–869.2 MHZ, 905.0 926.5 MHZ, 915.85 926.5 MHZ, 921.0 922.0 MHZ SENSOR 1XRELÉ REED,1 × ACCELERÒMETRE ALIMENTACIÓ: BATERIA 1XCR123A
SISTEMA ANTI INTRUSIÓ | C | Unitats
Vestíbul porta fusta accés - Porta 0001 |  | 1
Porta accés escala taller - Porta 0007 |  | 1
Porta Escala BT/Taller- Porta 0011 |  | 1
Porta 0006 |  | 1
Porta emergència - Porta 9999 |  | 1
01.02.03.02.04.004 | L | PMD4-Z005 | U | SUBMINISTRAMENT I INSTAL·LACIÓ DE DETECTOR DETECTOR AJ-MOTIONCAM OUTDOOR O EQUIVALENT AMB REGISTRE IMMUNE A MASCOTES I DETECTOR DE TRENCAMENT DEL VIDRE AMB RANG DE DETECCIÓ DE FINS A 15 METRES, VISIÓ NOCTURNA, SOFTWARE DE MONITORITZACIÓ AMB VERIFICACIÓ FOTOGRÀFICA AJAX INTEGRADA, CARCASSA IP56.TOTALMENT INSTAL·LAT, CONNECTAT I PROVAT, ESPECIFICACIONS TÈCNIQUES: COMPLIMENT DE NORMES: EN 50131-2 (GRADE 2) PD 6662:2017 UL (UL369, ULC S306) BANDES DE FREQÜÈNCIA: 866.0–866.5 MHZ, 868.0–868.6 MHZ, 868.7–869.2 MHZ, 905.0 926.5 MHZ, 915.85 926.5 MHZ, 921.0 922.0 MHZ ALIMENTACIÓ: BATERIA 4XCR123A | SUBMINISTRAMENT I INSTAL·LACIÓ DE DETECTOR DETECTOR AJ-MOTIONCAM OUTDOOR O EQUIVALENT AMB REGISTRE IMMUNE A MASCOTES I DETECTOR DE TRENCAMENT DEL VIDRE AMB RANG DE DETECCIÓ DE FINS A 15 METRES, VISIÓ NOCTURNA, SOFTWARE DE MONITORITZACIÓ AMB VERIFICACIÓ FOTOGRÀFICA AJAX INTEGRADA, CARCASSA IP56.TOTALMENT INSTAL·LAT, CONNECTAT I PROVAT, ESPECIFICACIONS TÈCNIQUES: COMPLIMENT DE NORMES: EN 50131-2 (GRADE 2) PD 6662:2017 UL (UL369, ULC S306) BANDES DE FREQÜÈNCIA: 866.0–866.5 MHZ, 868.0–868.6 MHZ, 868.7–869.2 MHZ, 905.0 926.5 MHZ, 915.85 926.5 MHZ, 921.0 922.0 MHZ ALIMENTACIÓ: BATERIA 4XCR123A
SISTEMA ANTI INTRUSIÓ | C | Unitats
Planta baixa |  | 4
01.02.03.02.04.005 | L | PMD6-Z002 | U | SUBMINISTRAMENT I INSTAL·LACIÓ DE REPETIDOR REX2 O EQUIVALENT AMB SUPORT PER A VIDEOVERIFICACIÓ I ENVIAMENT D'IMATGE AMB LES SEGÜENTS CARACTERÍSTIQUES: REPETIDOR SENSE FIL, BIDIRECCIONAL,PROTOCOL JEWELLER 868MHZ, ANTENA INTERNA ABAST ESPAI LLIURE 1700 M, SUPERVISIÓ DES DE 12 S, TAMPER ANTI-OBERTURA, ANTIINHIBICIÓ, BATERIA DE SUPORT, ADMET FINS A 200 DISPOSITIUS SENSE FIL CONNECTATS, COMPATIBLE AMB FOTODETECTORS, ALIMENTACIÓ 110-240 V AC, INCLOU SUPORT IMUNTATGE DE MATERIAL D'INTERCONNEXIÓ DEL REPETIDOR REX2 AIXÍ COM EL SUBMINISTRAMENT I COL·LOCACIÓ DE FINS A 30 M DE CABLATGE MÍNIM DE 3G 1,5MM2 0,6/1KV LLIURE D'HALÒGENS PER A ALIMENTACIÓ 220 V ENTRE REX2 I QUADRE ELÈCTRIC AMB PROTECCIÓ ELÈCTRICA DEDICADA PROCEDENT DE SAI O EN CAS DE NO POSSIBILITAT DE SAI, DE CRÍTICS CAMBRA DE COMUNICACIONS. TAMBÉ INCLOU EL SUBMINISTRAMENT I COL·LOCACIÓ DE TUB PASSACABLES FLEXIBLE PVC LLIURE D'HALÒGENS I ANIRÀ GRAPAT DIRECTAMENT A PARET. S'HI INCLOUEN TREBALLS D'INTERCONNEXIÓ ENTRE DISPOSITIUS I ALTA DE PROTECCIÓ ELÈCTRICA MAGNETOTÈRMICA I DIFERENCIAL. INCLOU SUBMINISTRAMENT I COL·LOCACIÓ D´ARMARI POLIÈSTER IP65 COLOR GRIS AMB CARRIL DIN AL´INTERIOR REF. BOX-403022-IP65 AMB PANYS PER A CLAU CODIFICADA EK333 EMKA PER A L'ACCÉS A AQUEST PER ALBERGAR REX2 I MINI SAI (INCLOURÀ MECANITZAT DE REIXETES PER FACILITAR VENTILACIÓ CREUADA). S'INCLOU SUBMINISTRAMENT I COL·LOCACIÓ DE MINISAI (INPUT 220V AC, OUTPUT 12V DC 25W (2.1A) AMB CAPACITAT DE BATERIA 2600MAH MODEL SAI DC MINI 12V LAPARADA LA-ON-DC, SIMILAR O EQUIVALENT I PRESA DE CORRENT PER INCOPRORAR DINS DE CAIXA) PER AGUANTAR TALL DE MÍNIM 4 HORES. | SUBMINISTRAMENT I INSTAL·LACIÓ DE REPETIDOR REX2 O EQUIVALENT AMB SUPORT PER A VIDEOVERIFICACIÓ I ENVIAMENT D'IMATGE AMB LES SEGÜENTS CARACTERÍSTIQUES: REPETIDOR SENSE FIL, BIDIRECCIONAL,PROTOCOL JEWELLER 868MHZ, ANTENA INTERNA ABAST ESPAI LLIURE 1700 M, SUPERVISIÓ DES DE 12 S, TAMPER ANTI-OBERTURA, ANTIINHIBICIÓ, BATERIA DE SUPORT, ADMET FINS A 200 DISPOSITIUS SENSE FIL CONNECTATS, COMPATIBLE AMB FOTODETECTORS, ALIMENTACIÓ 110-240 V AC, INCLOU SUPORT IMUNTATGE DE MATERIAL D'INTERCONNEXIÓ DEL REPETIDOR REX2 AIXÍ COM EL SUBMINISTRAMENT I COL·LOCACIÓ DE FINS A 30 M DE CABLATGE MÍNIM DE 3G 1,5MM2 0,6/1KV LLIURE D'HALÒGENS PER A ALIMENTACIÓ 220 V ENTRE REX2 I QUADRE ELÈCTRIC AMB PROTECCIÓ ELÈCTRICA DEDICADA PROCEDENT DE SAI O EN CAS DE NO POSSIBILITAT DE SAI, DE CRÍTICS CAMBRA DE COMUNICACIONS. TAMBÉ INCLOU EL SUBMINISTRAMENT I COL·LOCACIÓ DE TUB PASSACABLES FLEXIBLE PVC LLIURE D'HALÒGENS I ANIRÀ GRAPAT DIRECTAMENT A PARET. S'HI INCLOUEN TREBALLS D'INTERCONNEXIÓ ENTRE DISPOSITIUS I ALTA DE PROTECCIÓ ELÈCTRICA MAGNETOTÈRMICA I DIFERENCIAL. INCLOU SUBMINISTRAMENT I COL·LOCACIÓ D´ARMARI POLIÈSTER IP65 COLOR GRIS AMB CARRIL DIN AL´INTERIOR REF. BOX-403022-IP65 AMB PANYS PER A CLAU CODIFICADA EK333 EMKA PER A L'ACCÉS A AQUEST PER ALBERGAR REX2 I MINI SAI (INCLOURÀ MECANITZAT DE REIXETES PER FACILITAR VENTILACIÓ CREUADA). S'INCLOU SUBMINISTRAMENT I COL·LOCACIÓ DE MINISAI (INPUT 220V AC, OUTPUT 12V DC 25W (2.1A) AMB CAPACITAT DE BATERIA 2600MAH MODEL SAI DC MINI 12V LAPARADA LA-ON-DC, SIMILAR O EQUIVALENT I PRESA DE CORRENT PER INCOPRORAR DINS DE CAIXA) PER AGUANTAR TALL DE MÍNIM 4 HORES.
SISTEMA ANTI INTRUSIÓ | C | Unitats
CGE |  | 1
01.02.03.02.04.006 | L | PMP1-Z001 | U | QUOTA ANUAL (12 MESOS) TARJETA SIM PER A CONNEXIÓ GPRS | QUOTA ANUAL (12 MESOS) TARJETA SIM PER A CONNEXIÓ GPRS
SISTEMA ANTI INTRUSIÓ | C | Unitats
CGE |  | 1
01.02.03.02.04.007 | L | PMP1-Z002 | U | SUBMINISTRAMENT I INSTAL·LACIÓ DE TECLAT KEYPAD TOUCH SCREEN LECTOR D'ETIQUETES Y TARGETES WHITE. NCLOU LA COL·LOCACIÓ DE FONT D'ALIMENTACIÓ PER A TECLAT AJAX 12V 3A ELM-G13803N-A SIMILAR O EQUIVALENT I BATERIA 12V 7A JUNTAMENT AMB LA SEVA CAIXA ENVOLUPANT PROTECTORA I INTERCONNEXIÓ ENTRE EL TECLAT MITJANÇANT CABLE LLIURE D'HALÒGENS D'ALARMA I LA INTERCONNEXIÓ AMB LA ALIMENTACIÓ ELÈCTRICA DE TÈRMIC DEDICAT AL SISTEMA D?INTRUSIÓ. INCLOU EL SUBMINISTRAMENT I COL·LOCACIÓ DE FINS A 20 M DE CABLEJAT D'ALARMA PER A LA CONNEXIÓ ENTRE TECLAT I FONT D'ALIMENTACIÓ I DE CABLEJAT ELÈCTRIC MÍNIM DE 3G 1,5MM2 06/1KV LLIURE D'HALÒGENS PER A ALIMENTACIÓ 220 V ENTRE FONT D'ALIMENTACIÓ I QUADRE ELÈCTRIC AMB PROTECCIÓ ELÈCTRICA DEDICADA PROCEDENT DE SAI O EN CAS DE NO POSSIBILITAT DE SAI, DE CRÍTICS, AIXÍ COM EL SUBMINISTRAMENT I COL·LOCACIÓ DE TUB PASSACABLES FLEXIBLE SOBRE EL QUAL ES PROTEGEIXI EL CABLEJAT, AQUEST TUB SERÀ DE PVC LLIURE D'HALOGENIS I ANIRÀ GRAPAT DIRECTAMENT A PARET . | SUBMINISTRAMENT I INSTAL·LACIÓ DE TECLAT KEYPAD TOUCH SCREEN LECTOR D'ETIQUETES Y TARGETES WHITE. NCLOU LA COL·LOCACIÓ DE FONT D'ALIMENTACIÓ PER A TECLAT AJAX 12V 3A ELM-G13803N-A SIMILAR O EQUIVALENT I BATERIA 12V 7A JUNTAMENT AMB LA SEVA CAIXA ENVOLUPANT PROTECTORA I INTERCONNEXIÓ ENTRE EL TECLAT MITJANÇANT CABLE LLIURE D'HALÒGENS D'ALARMA I LA INTERCONNEXIÓ AMB LA ALIMENTACIÓ ELÈCTRICA DE TÈRMIC DEDICAT AL SISTEMA D?INTRUSIÓ. INCLOU EL SUBMINISTRAMENT I COL·LOCACIÓ DE FINS A 20 M DE CABLEJAT D'ALARMA PER A LA CONNEXIÓ ENTRE TECLAT I FONT D'ALIMENTACIÓ I DE CABLEJAT ELÈCTRIC MÍNIM DE 3G 1,5MM2 06/1KV LLIURE D'HALÒGENS PER A ALIMENTACIÓ 220 V ENTRE FONT D'ALIMENTACIÓ I QUADRE ELÈCTRIC AMB PROTECCIÓ ELÈCTRICA DEDICADA PROCEDENT DE SAI O EN CAS DE NO POSSIBILITAT DE SAI, DE CRÍTICS, AIXÍ COM EL SUBMINISTRAMENT I COL·LOCACIÓ DE TUB PASSACABLES FLEXIBLE SOBRE EL QUAL ES PROTEGEIXI EL CABLEJAT, AQUEST TUB SERÀ DE PVC LLIURE D'HALOGENIS I ANIRÀ GRAPAT DIRECTAMENT A PARET .
SISTEMA ANTI INTRUSIÓ | C | Unitats
Vestíbul (costat escala Sala BT) |  | 1
Taller - Porta emergència 9999 |  | 1
01.02.03.02.04.008 | L | PMP1-Z003 | U | SUBMINISTRAMENT DE CLAUER D'ACCÉS SENSE CONTACTE AJ-TAG-W O EQUIVALENT. TECNOLOGIA RFID: MIFARE DESFIRE O EQUIVALENT; COMPATIBLE AMB AJAX KEYPAD PLUS Y KEYPAD TOUCHSCREEN O MODELS EQUIVALENTS; FINS A 13 HUBS. | SUBMINISTRAMENT DE CLAUER D'ACCÉS SENSE CONTACTE AJ-TAG-W O EQUIVALENT. TECNOLOGIA RFID: MIFARE DESFIRE O EQUIVALENT; COMPATIBLE AMB AJAX KEYPAD PLUS Y KEYPAD TOUCHSCREEN O MODELS EQUIVALENTS; FINS A 13 HUBS.
SISTEMA ANTI INTRUSIÓ | C | Unitats
CGE |  | 1
01.02.03.02.04.009 | L | PMD6-Z001 | U | SUBMINISTRAMENT I INSTAL·LACIÓ DE CENTRALETA AJAX, REF. AJ-HUB2 PLUS-4G-WIFI BLACK O EQUIVALENT. INCLOU PRECONFIGURACIÓ. TOTALMENT INSTAL·LADA, PROVADA I EN FUNCIONAMENT. INCLOU LA INSTAL·LACIÓ DE MATERIAL D'INTERCONNEXIÓ NECESSARI DE LA CENTRAL HUB 2 PLUS O EQUIVALENT. INCLOU TAMBÉ EL SUBMINISTRAMENT I COL·LOCACIÓ DE FINS A 30 M DE CABLEJAT MÍNIM DE 3G 1,5MM2 06/1KV LLIURE D'HALÒGENS PER A ALIMENTACIÓ 220 V ENTRE HUB I QUADRE ELÈCTRIC AMB PROTECCIÓ ELÈCTRICA DEDICADA PROCEDENT DE SAI O EN CAS DE NO POSSIBILITAT DE SAI, DE CRÍTICS , AIXÍ COM EL SUBMINISTRAMENT I COL·LOCACIÓ DE TUB PASSACABLES FLEXIBLE SOBRE EL QUAL ES PROTEGEIXI EL CABLEJAT, AQUEST TUB SERÀ DE PVC LLIURE D'HALOGENIS I ANIRÀ GRAPAT DIRECTAMENT A PARET. S'HI INCLOUEN TREBALLS D'INTERCONNEXIÓ ENTRE DISPOSITIUS I ALTA DE PROTECCIÓ ELÈCTRICA MAGNETOTÈRMICA I DIFERENCIAL. INCLOU SUBMINISTRAMENT I COL·LOCACIÓ D´ARMARI POLIÈSTER IP65 COLOR GRIS AMB CARRIL DIN AL´INTERIOR REF. BOX-403022-IP65 AMB PANYS PER A CLAU CODIFICADA EK333 EMKA PER A L'ACCÉS A AQUEST PER ALBERGAR HUB2 I MINI SAI (INCLOURÀ MECANITZAT DE REIXETES PER FACILITAR VENTILACIÓ CREUADA). S'INCLOU SUBMINISTRAMENT I COL·LOCACIÓ DE MINISAI (INPUT 220V AC, OUTPUT 12V DC 25W (2.1A) AMB CAPACITAT DE BATERIA 2600MAH MODEL SAI DC MINI 12V LAPARADA LA-ON-DC, EQUIVALENT I PRESA DE CORRENT PER INCOPRORAR DINS DE CAIXA) PER AGUANTAR TALL DE MÍNIM 4 HORES. CARACTERÍSITQUES: FREQÜÈNCIA RF: 868 MHZ. PROTOCOL VIA RÀDIO JEWELLER I WINGS GRAU DE SEGURETAT GRAU 2 SEGURETAT INTERNA TAMPER ANTI-OBERTURA COMUNICACIÓ ETHERNET / DUAL SIM 4G (LTE) MÀXIM DE DISPOSITIUS 100 (MÀX. 10 SIRENES) INTEGRACIÓ VÍDEO FINS A 25 CÀMERES IP O CANALS DE VIDEOGRAVADOR NOMBRE D'USUARIS FINS A 50 COMUNICACIÓ AMB CRA CONTACT ID / SIA COMPATIBILITAT NO COMPATIBLE AMB OCBRIDGE I UARTBRIDGE MATERIAL DE LA COBERTA PLÀSTIC ABS ALIMENTACIÓ AC 110~250 V, 50/60 HZ BATERIA DE RESPATLLER DURADA FINS A 16 HORES TEMP. FUNCIONAMENT +5º C ~ 40º C DIMENSIONS 163 (AL) X 163 (AN) X 36 (AN) MM | SUBMINISTRAMENT I INSTAL·LACIÓ DE CENTRALETA AJAX, REF. AJ-HUB2 PLUS-4G-WIFI BLACK O EQUIVALENT. INCLOU PRECONFIGURACIÓ. TOTALMENT INSTAL·LADA, PROVADA I EN FUNCIONAMENT. INCLOU LA INSTAL·LACIÓ DE MATERIAL D'INTERCONNEXIÓ NECESSARI DE LA CENTRAL HUB 2 PLUS O EQUIVALENT. INCLOU TAMBÉ EL SUBMINISTRAMENT I COL·LOCACIÓ DE FINS A 30 M DE CABLEJAT MÍNIM DE 3G 1,5MM2 06/1KV LLIURE D'HALÒGENS PER A ALIMENTACIÓ 220 V ENTRE HUB I QUADRE ELÈCTRIC AMB PROTECCIÓ ELÈCTRICA DEDICADA PROCEDENT DE SAI O EN CAS DE NO POSSIBILITAT DE SAI, DE CRÍTICS , AIXÍ COM EL SUBMINISTRAMENT I COL·LOCACIÓ DE TUB PASSACABLES FLEXIBLE SOBRE EL QUAL ES PROTEGEIXI EL CABLEJAT, AQUEST TUB SERÀ DE PVC LLIURE D'HALOGENIS I ANIRÀ GRAPAT DIRECTAMENT A PARET. S'HI INCLOUEN TREBALLS D'INTERCONNEXIÓ ENTRE DISPOSITIUS I ALTA DE PROTECCIÓ ELÈCTRICA MAGNETOTÈRMICA I DIFERENCIAL. INCLOU SUBMINISTRAMENT I COL·LOCACIÓ D´ARMARI POLIÈSTER IP65 COLOR GRIS AMB CARRIL DIN AL´INTERIOR REF. BOX-403022-IP65 AMB PANYS PER A CLAU CODIFICADA EK333 EMKA PER A L'ACCÉS A AQUEST PER ALBERGAR HUB2 I MINI SAI (INCLOURÀ MECANITZAT DE REIXETES PER FACILITAR VENTILACIÓ CREUADA). S'INCLOU SUBMINISTRAMENT I COL·LOCACIÓ DE MINISAI (INPUT 220V AC, OUTPUT 12V DC 25W (2.1A) AMB CAPACITAT DE BATERIA 2600MAH MODEL SAI DC MINI 12V LAPARADA LA-ON-DC, EQUIVALENT I PRESA DE CORRENT PER INCOPRORAR DINS DE CAIXA) PER AGUANTAR TALL DE MÍNIM 4 HORES. CARACTERÍSITQUES: FREQÜÈNCIA RF: 868 MHZ. PROTOCOL VIA RÀDIO JEWELLER I WINGS GRAU DE SEGURETAT GRAU 2 SEGURETAT INTERNA TAMPER ANTI-OBERTURA COMUNICACIÓ ETHERNET / DUAL SIM 4G (LTE) MÀXIM DE DISPOSITIUS 100 (MÀX. 10 SIRENES) INTEGRACIÓ VÍDEO FINS A 25 CÀMERES IP O CANALS DE VIDEOGRAVADOR NOMBRE D'USUARIS FINS A 50 COMUNICACIÓ AMB CRA CONTACT ID / SIA COMPATIBILITAT NO COMPATIBLE AMB OCBRIDGE I UARTBRIDGE MATERIAL DE LA COBERTA PLÀSTIC ABS ALIMENTACIÓ AC 110~250 V, 50/60 HZ BATERIA DE RESPATLLER DURADA FINS A 16 HORES TEMP. FUNCIONAMENT +5º C ~ 40º C DIMENSIONS 163 (AL) X 163 (AN) X 36 (AN) MM
SISTEMA ANTI INTRUSIÓ | C | Unitats
Sala COMS |  | 1
01.02.03.02.04.010 | L | PMD7-Z001 | U | SUBMINISTRAMENT I INSTAL·LACIÓ DE SIRENA PER A EXTERIOR SENSE FILS AMB MARC LED, VOLUM AJUSTABLE, PROTECCIÓ IP54 I PROTOCOL SENSE FILS I BIDIRECCIONAL JEWELLER D'AJAX O EQUIVALENT. INCLOU COL·LOCACIÓ DE FONT D'ALIMENTACIÓ PER A SIRENA STREET OUTDOOR AJAX 12V 3A ELM-G13803N-A EQUIVALENT I BATERIA 12V 7A JUNTAMENT AMB LA SEVA CAIXA ENVOLUPANT PROTECTORA I INTERCONNEXIÓ ENTRE SIRENA I FONT D'ALIMENTACIÓ I D'AQUESTA AMB L'ALIMENTACIÓ TÈRMIC DEDICAT AL SISTEMA D´INTRUSIÓ. INCLOU EL SUBMINISTRAMENT I COL·LOCACIÓ DE FINS A 20 M DE CABLEJAT ELÈCTRIC MÍNIM DE 3G 1,5MM2 06/1KV LLIURE D'HALÒGENS PER A ALIMENTACIÓ 220 V ENTRE FONT I QUADRE ELÈCTRIC AMB PROTECCIÓ ELÈCTRICA DEDICADA PROCEDENT DE SAI O EN CAS DE NO POSSIBILITAT DE SAI, DE CRÍTICS, AIXÍ COM EL SUBMINISTRAMENT I COL·LOCACIÓ DE TUB PASSACABLES FLEXIBLE SOBRE EL QUAL ES PROTEGEIXI EL CABLEJAT, AQUEST TUB SERÀ DE PVC LLIURE D'HALOGENIS I ANIRÀ GRAPAT DIRECTAMENT A PARET. | SUBMINISTRAMENT I INSTAL·LACIÓ DE SIRENA PER A EXTERIOR SENSE FILS AMB MARC LED, VOLUM AJUSTABLE, PROTECCIÓ IP54 I PROTOCOL SENSE FILS I BIDIRECCIONAL JEWELLER D'AJAX O EQUIVALENT. INCLOU COL·LOCACIÓ DE FONT D'ALIMENTACIÓ PER A SIRENA STREET OUTDOOR AJAX 12V 3A ELM-G13803N-A EQUIVALENT I BATERIA 12V 7A JUNTAMENT AMB LA SEVA CAIXA ENVOLUPANT PROTECTORA I INTERCONNEXIÓ ENTRE SIRENA I FONT D'ALIMENTACIÓ I D'AQUESTA AMB L'ALIMENTACIÓ TÈRMIC DEDICAT AL SISTEMA D´INTRUSIÓ. INCLOU EL SUBMINISTRAMENT I COL·LOCACIÓ DE FINS A 20 M DE CABLEJAT ELÈCTRIC MÍNIM DE 3G 1,5MM2 06/1KV LLIURE D'HALÒGENS PER A ALIMENTACIÓ 220 V ENTRE FONT I QUADRE ELÈCTRIC AMB PROTECCIÓ ELÈCTRICA DEDICADA PROCEDENT DE SAI O EN CAS DE NO POSSIBILITAT DE SAI, DE CRÍTICS, AIXÍ COM EL SUBMINISTRAMENT I COL·LOCACIÓ DE TUB PASSACABLES FLEXIBLE SOBRE EL QUAL ES PROTEGEIXI EL CABLEJAT, AQUEST TUB SERÀ DE PVC LLIURE D'HALOGENIS I ANIRÀ GRAPAT DIRECTAMENT A PARET.
SISTEMA ANTI INTRUSIÓ | C | Unitats
Taller |  | 1
Fossat andana |  | 1
| N | Obra | 01 | Pressupost0-OE.30163-PJOB
| N | Capítol | 02 | MIRADOR
| N | Titol 3 | 04 | GESTIÓ DE RESIDUS
01.02.04.001 | L | E2R64035 | M3 | CÀRREGA I TRANSPORT DE RESIDUS A CENTRE DE RECICLATGE, A MONODIPÒSIT, A ABOCADOR ESPECÍFIC O A CENTRE DE RECOLLIDA I TRANSFERÈNCIA, AMB UN RECORREGUT DE FINS A 6 KM, AMB CAMIÓ DE 7 T, CARREGAT AMB MITJANS MANUALS | CÀRREGA I TRANSPORT DE RESIDUS A CENTRE DE RECICLATGE, A MONODIPÒSIT, A ABOCADOR ESPECÍFIC O A CENTRE DE RECOLLIDA I TRANSFERÈNCIA, AMB UN RECORREGUT DE FINS A 6 KM, AMB CAMIÓ DE 7 T, CARREGAT AMB MITJANS MANUALS
GESTIÓ DE RESIDUS | C | Longitud | Alçada | Ample | Esponjament
Vestidor masculí |  | 26 | 3 | 0.009 | 1.35
|  | 1 | 1 | 0.009 | 1.35
Vestidor femenÍ |  | 26 | 3 | 0.009 | 1.35
|  | 1 | 1 | 0.009 | 1.35
Altres |  | 10
01.02.04.002 | L | E2RA2203 | M3 | DEPOSICIÓ CONTROLADA A DIPÒSIT AUTORITZAT DE RESIDUS PERILLOSOS, PROCEDENTS DE CONSTRUCCIÓ O DEMOLICIÓ, AMB CODI 150110* SEGONS LA LLISTA EUROPEA DE RESIDUS (ORDEN MAM/304/2002) | DEPOSICIÓ CONTROLADA A DIPÒSIT AUTORITZAT DE RESIDUS PERILLOSOS, PROCEDENTS DE CONSTRUCCIÓ O DEMOLICIÓ, AMB CODI 150110* SEGONS LA LLISTA EUROPEA DE RESIDUS (ORDEN MAM/304/2002)
Gestió de residus | C | Volum
20
01.02.04.003 | L | I2R24200 | M3 | CLASSIFICACIÓ A PEU D'OBRA DE RESIDUS DE CONSTRUCCIÓ O DEMOLICIÓ EN FRACCIONS SEGONS REAL DECRETO 105/2008, AMB MITJANS MANUALS | CLASSIFICACIÓ A PEU D'OBRA DE RESIDUS DE CONSTRUCCIÓ O DEMOLICIÓ EN FRACCIONS SEGONS REAL DECRETO 105/2008, AMB MITJANS MANUALS
GESTIÓ DE RESIDUS | C | Longitud | Alçada | Ample
Vestidor masculí |  | 26 | 3 | 0.009
|  | 1 | 1 | 0.009
Vestidor femenÍ |  | 26 | 3 | 0.009
|  | 1 | 1 | 0.009
Altres |  | 10
01.02.04.004 | L | E2RA2201 | M3 | DEPOSICIÓ CONTROLADA A CENTRE DE RECICLATGE DE RESIDUS DE FUSTA NO PERILLOSOS AMB UNA DENSITAT 0.19 T/M3, PROCEDENTS DE CONSTRUCCIÓ O DEMOLICIÓ, AMB CODI 170201 SEGONS LA LLISTA EUROPEA DE RESIDUS (ORDEN MAM/304/2002) | DEPOSICIÓ CONTROLADA A CENTRE DE RECICLATGE DE RESIDUS DE FUSTA NO PERILLOSOS AMB UNA DENSITAT 0.19 T/M3, PROCEDENTS DE CONSTRUCCIÓ O DEMOLICIÓ, AMB CODI 170201 SEGONS LA LLISTA EUROPEA DE RESIDUS (ORDEN MAM/304/2002)
Vestíbul |  | 20
01.02.04.005 | L | E2RA2202 | M3 | DEPOSICIÓ CONTROLADA A CENTRE DE RECICLATGE DE RESIDUS BARREJATS NO PERILLOSOS AMB UNA DENSITAT 0.43 T/M3, PROCEDENTS DE CONSTRUCCIÓ O DEMOLICIÓ, AMB CODIS 170802 I 170904 SEGONS LA LLISTA EUROPEA DE RESIDUS (ORDEN MAM/304/2002) | DEPOSICIÓ CONTROLADA A CENTRE DE RECICLATGE DE RESIDUS BARREJATS NO PERILLOSOS AMB UNA DENSITAT 0.43 T/M3, PROCEDENTS DE CONSTRUCCIÓ O DEMOLICIÓ, AMB CODIS 170802 I 170904 SEGONS LA LLISTA EUROPEA DE RESIDUS (ORDEN MAM/304/2002)
GESTIÓ DE RESIDUS | C | Longitud | Alçada | Ample | Esponjament
Vestidor masculí |  | 26 | 3 | 0.009 | 1.35
|  | 1 | 1 | 0.009 | 1.35
Vestidor femenÍ |  | 26 | 3 | 0.009 | 1.35
|  | 1 | 1 | 0.009 | 1.35
Lluminàries |  | 6
Altres |  | 4
| N | Obra | 01 | Pressupost0-OE.30163-PJOB
| N | Capítol | 03 | CASTELL
| N | Titol 3 | 01 | TREBALLS PREVIS
| N | Titol 4 | 01 | DESMUNTATGES I TRASLLATS
01.03.01.01.001 | L | GZ1A00HH | U | DESMUNTATGE I RETIRADA DE PORTES INTERIORS D'ALUMINI I VIDRE, FUSTA O ACER, ANCORADES A PARAMENTS VERTICALS, AMB MITJANS MANUALS O MECÀNICS, INCLOU SELECCIÓ DEL RESIDU, CÀRREGA MANUAL O MECÀNICA DE RUNA SOBRE CAMIÓ O CONTENIDOR , TRANSPORT A ABOCADOR I DEPOSICIÓ CONTROLADA A CENTRE DE RECICLATGE, DE RESIDUS BARREJATS NO ESPECIALS O ESPECIALS. | DESMUNTATGE I RETIRADA DE PORTES INTERIORS D'ALUMINI I VIDRE, FUSTA O ACER, ANCORADES A PARAMENTS VERTICALS, AMB MITJANS MANUALS O MECÀNICS, INCLOU SELECCIÓ DEL RESIDU, CÀRREGA MANUAL O MECÀNICA DE RUNA SOBRE CAMIÓ O CONTENIDOR , TRANSPORT A ABOCADOR I DEPOSICIÓ CONTROLADA A CENTRE DE RECICLATGE, DE RESIDUS BARREJATS NO ESPECIALS O ESPECIALS.
TREBALLS PREVIS, ENDERROCS, DESMUNTATGES I TRASLLATS | C | Unitats
Portes exteriors taller (incloses parts fixes) |  | 12
01.03.01.01.002 | L | GA010005 | U | DESMUNTATGE DE CARRIL DE LLUM O LLUMENERA DE QUALSEVOL TIPUS EXISTENT EN L'ESTACIÓ, INCLOENT LA SEVA DESCONNEXIÓ DE LA LÍNIA ELÈCTRICA, I RETIRADA DELS CABLEJATS AFECTATS QUE RESTEN FORA DE SERVEI. S'INCLOU LA CONTINUITAT DE LA INSTAL·LACIÓ D'ALIMENTACIÓ ELÈCTRICA DEL SISTEMA, PER A LA RESTA DE LLUMENERES. INCLOU PREPARACIÓ DE SUPERFÍCIE DE SUPORT PER A LA FUTURA NOVA LLUMINÀRIA TIPUS LED. MATERIALS I ELEMENTS AUXILIARS NECESSARIS. TRANSPORT DE L'ELEMENT A MAGATZEM, ABOCADOR O DEPENDÈNCIA HABILITADA A DETERMINAR PER FMB I DO. | DESMUNTATGE DE CARRIL DE LLUM O LLUMENERA DE QUALSEVOL TIPUS EXISTENT EN L'ESTACIÓ, INCLOENT LA SEVA DESCONNEXIÓ DE LA LÍNIA ELÈCTRICA, I RETIRADA DELS CABLEJATS AFECTATS QUE RESTEN FORA DE SERVEI. S'INCLOU LA CONTINUITAT DE LA INSTAL·LACIÓ D'ALIMENTACIÓ ELÈCTRICA DEL SISTEMA, PER A LA RESTA DE LLUMENERES. INCLOU PREPARACIÓ DE SUPERFÍCIE DE SUPORT PER A LA FUTURA NOVA LLUMINÀRIA TIPUS LED. MATERIALS I ELEMENTS AUXILIARS NECESSARIS. TRANSPORT DE L'ELEMENT A MAGATZEM, ABOCADOR O DEPENDÈNCIA HABILITADA A DETERMINAR PER FMB I DO.
TREBALLS PREVIS, ENDERROCS, DESMUNTATGES I TRASLLATS | C | Unitats
Vestíbul |  | 22
CGE |  | 4
Exterior vestíbul |  | 6
Projectors laterals |  | 3
Estructura Telefèric Leitner |  | 8
Exterior vestidor |  | 1
Vestidor |  | 6
Magatzem |  | 8
Sala COMS |  | 3
01.03.01.01.003 | L | GA010001 | U | DESMUNTATGE, TRASLLAT A MAGATZEM A DETERMINAR PER FMB I POSTERIOR RECOL·LOCACIÓ DE PAPERERES, EXTINTORS, RELLOTGES O ACCESSORIS DE BANY/VESTUARIS, COM SABONERES, PORTAROTLLOS I DISPENSADORS DE PAPER I EIXUGAMANS I ELEMENTS DE SUPORT, MIRALLS, EN EL CONJUNT DE L'ESTACIÓ I LES SEVES DEPENDÈNCIES, AMB MITJANS MANUALS O MECÀNICS. | DESMUNTATGE, TRASLLAT A MAGATZEM A DETERMINAR PER FMB I POSTERIOR RECOL·LOCACIÓ DE PAPERERES, EXTINTORS, RELLOTGES O ACCESSORIS DE BANY/VESTUARIS, COM SABONERES, PORTAROTLLOS I DISPENSADORS DE PAPER I EIXUGAMANS I ELEMENTS DE SUPORT, MIRALLS, EN EL CONJUNT DE L'ESTACIÓ I LES SEVES DEPENDÈNCIES, AMB MITJANS MANUALS O MECÀNICS.
TREBALLS PREVIS, ENDERROCS, DESMUNTATGES I TRASLLATS | C | Unitats
Papereres |  | 1
Accessoris bany |  | 2
Extintors |  | 2
Miralls |  | 2
Eixugamans |  | 2
Dispensadors de paper |  | 2
01.03.01.01.004 | L | GZ1A0008 | U | DESMUNTATGE I TRASLLAT, A MAGATZEM A INDICAR PER FMB, DE VITRINA INFORMATIVA DE PLÀNOLS DE XARXA I/O VITRINA VERTICAL TIPUS TERMOMETRE FMB DE QUALSEVOL TIPUS DE MATERIAL, DE XAPA METÀL·LICA O DE VIDRE I DE QUALSEVOL MIDA. INCLOU LA POSTERIOR REPOSICIÓ DE LA MATEIXA, ALLA ON INDIQUI DIRECCIÓ D'OBRA. | DESMUNTATGE I TRASLLAT, A MAGATZEM A INDICAR PER FMB, DE VITRINA INFORMATIVA DE PLÀNOLS DE XARXA I/O VITRINA VERTICAL TIPUS TERMOMETRE FMB DE QUALSEVOL TIPUS DE MATERIAL, DE XAPA METÀL·LICA O DE VIDRE I DE QUALSEVOL MIDA. INCLOU LA POSTERIOR REPOSICIÓ DE LA MATEIXA, ALLA ON INDIQUI DIRECCIÓ D'OBRA.
TREBALLS PREVIS, ENDERROCS, DESMUNTATGES I TRASLLATS | C | Unitats
Vestíbul |  | 1
01.03.01.01.005 | L | GA010012 | U | DESMUNTATGE, TRASLLAT I POSTERIOR REINSTAL·LACIÓ, SI S'ESCAU, DE SENYAL PCI DE QUALSEVOL TIPUS. INCLÒU EL MATERIAL AUXILIAR PER A LA SEVA SUBJECCIÓ. | DESMUNTATGE, TRASLLAT I POSTERIOR REINSTAL·LACIÓ, SI S'ESCAU, DE SENYAL PCI DE QUALSEVOL TIPUS. INCLÒU EL MATERIAL AUXILIAR PER A LA SEVA SUBJECCIÓ.
TREBALLS PREVIS, ENDERROCS, DESMUNTATGES I TRASLLATS | C | Unitats
Taller/Garatge |  | 5
Vestidor masculí |  | 1
Vestidor femení |  | 1
| N | Obra | 01 | Pressupost0-OE.30163-PJOB
| N | Capítol | 03 | CASTELL
| N | Titol 3 | 01 | TREBALLS PREVIS
| N | Titol 4 | 02 | ENDERROCS I DEMOLICIONS
01.03.01.02.001 | L | G219U0EE | M2 | ENDERROC D'ARREBOSSATS EN PARAMENTS VERTICALS, AMB MITJANS MANUALS O MECÀNICS, INCLOU SELECCIÓ DEL RESIDU, CÀRREGA MANUAL O MECÀNICA DE RUNA SOBRE CAMIÓ O CONTENIDOR , TRANSPORT A ABOCADOR I DEPOSICIÓ CONTROLADA A CENTRE DE RECICLATGE, DE RESIDUS NO ESPECIALS O ESPECIALS, REGULARITZACIÓ DEL PARAMENT PER A PERMETRE EL NOU APLACAT I PLUSOS PER L'EXECUCIÓ DELS TREBALLS EN HORARI NOCTURN I REDUÏT. | ENDERROC D'ARREBOSSATS EN PARAMENTS VERTICALS, AMB MITJANS MANUALS O MECÀNICS, INCLOU SELECCIÓ DEL RESIDU, CÀRREGA MANUAL O MECÀNICA DE RUNA SOBRE CAMIÓ O CONTENIDOR , TRANSPORT A ABOCADOR I DEPOSICIÓ CONTROLADA A CENTRE DE RECICLATGE, DE RESIDUS NO ESPECIALS O ESPECIALS, REGULARITZACIÓ DEL PARAMENT PER A PERMETRE EL NOU APLACAT I PLUSOS PER L'EXECUCIÓ DELS TREBALLS EN HORARI NOCTURN I REDUÏT.
Revestiments i ntancaments | C | Longitud | Alçada | Unitats
Vestidor |  | 25 | 3.5
Deducció porta |  | 0.9 | 2.1 | -1
01.03.01.02.002 | L | G219U0BB | M2 | ENDERROC D'APLACAT EN PARAMENTS VERTICALS DE RAJOLA CERÀMICA, PEDRA NATURAL O ARTIFICIAL , PLANXA D'ACER INOXIDABLE O DE TAULER TIPUS ''TRESPA'', ESTRUCTURES DE SUPORT I PLAQUES D'ANCORATGE I PART PROPORCIONAL DE SÒCOLS, AMB MITJANS MANUALS O MECÀNICS, INCLOU SELECCIÓ DEL RESIDU, CÀRREGA MANUAL O MECÀNICA DE RUNA SOBRE CAMIÓ O CONTENIDOR , TRANSPORT A ABOCADOR I DEPOSICIÓ CONTROLADA A CENTRE DE RECICLATGE, DE RESIDUS NO ESPECIALS O ESPECIALS, REGULARITZACIÓ DEL PARAMENT PER A PERMETRE LA COL.LOCACIÓ DE NOUS REVESTIMENTS I PLUSOS PER L'EXECUCIÓ DELS TREBALLS EN HORARI NOCTURN I REDUÏT. | ENDERROC D'APLACAT EN PARAMENTS VERTICALS DE RAJOLA CERÀMICA, PEDRA NATURAL O ARTIFICIAL , PLANXA D'ACER INOXIDABLE O DE TAULER TIPUS ''TRESPA'', ESTRUCTURES DE SUPORT I PLAQUES D'ANCORATGE I PART PROPORCIONAL DE SÒCOLS, AMB MITJANS MANUALS O MECÀNICS, INCLOU SELECCIÓ DEL RESIDU, CÀRREGA MANUAL O MECÀNICA DE RUNA SOBRE CAMIÓ O CONTENIDOR , TRANSPORT A ABOCADOR I DEPOSICIÓ CONTROLADA A CENTRE DE RECICLATGE, DE RESIDUS NO ESPECIALS O ESPECIALS, REGULARITZACIÓ DEL PARAMENT PER A PERMETRE LA COL.LOCACIÓ DE NOUS REVESTIMENTS I PLUSOS PER L'EXECUCIÓ DELS TREBALLS EN HORARI NOCTURN I REDUÏT.
Revestiments i ntancaments | C | Longitud | Alçada | Unitats
Vestidor |  | 25 | 3.5
Deducció porta |  | 0.9 | 2.1 | -1
01.03.01.02.003 | L | P2146-DJ2E | M2 | DEMOLICIÓ DE PAVIMENT DE FORMIGÓ DE FINS A 10 CM DE GRUIX, D'AMPLÀRIA MÉS DE 2 M AMB RETROEXCAVADORA AMB MARTELL TRENCADOR I CÀRREGA SOBRE CAMIÓ AMB MITJANS MECÀNICS | DEMOLICIÓ DE PAVIMENT DE FORMIGÓ DE FINS A 10 CM DE GRUIX, D'AMPLÀRIA MÉS DE 2 M AMB RETROEXCAVADORA AMB MARTELL TRENCADOR I CÀRREGA SOBRE CAMIÓ AMB MITJANS MECÀNICS
Pintat andanes estació | C | Àrea
Andana |  | 70
01.03.01.02.004 | L | P2143-4RR4 | M2 | ARRENCADA DE PAVIMENT LAMINAR, AMB MITJANS MANUALS I CÀRREGA MANUAL DE RUNA SOBRE CAMIÓ O CONTENIDOR | ARRENCADA DE PAVIMENT LAMINAR, AMB MITJANS MANUALS I CÀRREGA MANUAL DE RUNA SOBRE CAMIÓ O CONTENIDOR
Substitució paviment CGE | C | Àrea
CGE |  | 13
| N | Obra | 01 | Pressupost0-OE.30163-PJOB
| N | Capítol | 03 | CASTELL
| N | Titol 3 | 01 | TREBALLS PREVIS
| N | Titol 4 | 03 | ALTRES
01.03.01.03.001 | L | XPA10111 | PA | P.A. A JUSTIFICAR PER PROTECCIÓ D'INSTAL·LACIONS I EQUIPAMENT EXISTENTS DURANT LES FEINES. | P.A. A JUSTIFICAR PER PROTECCIÓ D'INSTAL·LACIONS I EQUIPAMENT EXISTENTS DURANT LES FEINES.
ALTRES | C | Unitats
Castell |  | 1
| N | Obra | 01 | Pressupost0-OE.30163-PJOB
| N | Capítol | 03 | CASTELL
| N | Titol 3 | 02 | ARQUITECTURA I DIVERSOS
| N | Titol 4 | 01 | ESTACIÓ I ANDANES
| N | Titol 4 (1) | 01 | REPARACIÓ I PINTAT ESTRUCTURA METÀL·LICA
01.03.02.01.01.001 | L | P89C-391C | M2 | PINTAT DE BIGA D'UN SOL PERFIL D'ACER AMB PINTURA SINTÈTICA, AMB DUES CAPES DE PINTURA ZINC I DUES D'ACABAT | PINTAT DE BIGA D'UN SOL PERFIL D'ACER AMB PINTURA SINTÈTICA, AMB DUES CAPES DE PINTURA ZINC I DUES D'ACABAT
Reparació i pintat estructura metàl·lica | C | Unitats | Àrea (m2/m) | Longitud | Alçada
VERTICALS
IPE300 8M |  | 14 | 1.75 | 8
IPE300 4.5M |  | 2 | 1.75 | 4.5
VERTICALS
IPE330 |  | 24 | 1.75 | 6
PERIMETRAL
HEB450 |  | 2 | 2.63 | 60
CIRCULARS
DIÀMETRE 20 |  | 16 | 0.063 | 8
TENSORS H |  | 3 | 0.13 | 14
TENSORS V |  | 4 | 0.13 | 14
ALTRES
Y IPE 300 DIAG |  | 2 | 1.75 | 8
Y IPE 300 HORITZ |  | 2 | 1.75 | 4
RESERVA 20% |  | 100
01.03.02.01.01.002 | L | P875-4SA5 | M2 | NETEJA I PREPARACIÓ DE LA SUPERFÍCIE DE PERFILS LAMINATS D'ACER FINS A UN GRAU DE PREPARACIÓ ST 3 SEGONS LA NORMA UNE-EN ISO 8501-1, AMB MITJANS MANUALS I CÀRREGA MANUAL DE RUNA SOBRE CONTENIDOR | NETEJA I PREPARACIÓ DE LA SUPERFÍCIE DE PERFILS LAMINATS D'ACER FINS A UN GRAU DE PREPARACIÓ ST 3 SEGONS LA NORMA UNE-EN ISO 8501-1, AMB MITJANS MANUALS I CÀRREGA MANUAL DE RUNA SOBRE CONTENIDOR
Reparació i pintat estructura metàl·lica | C | Unitats | Àrea (m2/m) | Longitud | Alçada
VERTICALS
IPE300 8M |  | 14 | 1.75 | 8
IPE300 4.5M |  | 2 | 1.75 | 4.5
VERTICALS
IPE330 |  | 24 | 1.75 | 6
PERIMETRAL
HEB450 |  | 2 | 2.63 | 60
CIRCULARS
DIÀMETRE 20 |  | 16 | 0.063 | 8
TENSORS H |  | 3 | 0.13 | 14
TENSORS V |  | 4 | 0.13 | 14
ALTRES
Y IPE 300 DIAG |  | 2 | 1.75 | 8
Y IPE 300 HORITZ |  | 2 | 1.75 | 4
RESERVA 20% |  | 100
01.03.02.01.01.003 | L | P871-H8G6 | M2 | DECAPAT DE PINTURES I ÒXIDS EXISTENTS SOBRE BARANA D'ACER, FORJA O FOSA, AMB APLICACIONS SUCCESSIVES DE PRODUCTE DECAPANT | DECAPAT DE PINTURES I ÒXIDS EXISTENTS SOBRE BARANA D'ACER, FORJA O FOSA, AMB APLICACIONS SUCCESSIVES DE PRODUCTE DECAPANT
Reparació i pintat estructura metàl·lica | C | Unitats | Àrea (m2/m) | Longitud | Alçada
VERTICALS
IPE300 8M |  | 14 | 1.75 | 8
IPE300 4.5M |  | 2 | 1.75 | 4.5
VERTICALS
IPE330 |  | 24 | 1.75 | 6
PERIMETRAL
HEB450 |  | 2 | 2.63 | 60
CIRCULARS
DIÀMETRE 20 |  | 16 | 0.063 | 8
TENSORS H |  | 3 | 0.13 | 14
TENSORS V |  | 4 | 0.13 | 14
ALTRES
Y IPE 300 DIAG |  | 2 | 1.75 | 8
Y IPE 300 HORITZ |  | 2 | 1.75 | 4
RESERVA 20% |  | 100
| N | Obra | 01 | Pressupost0-OE.30163-PJOB
| N | Capítol | 03 | CASTELL
| N | Titol 3 | 02 | ARQUITECTURA I DIVERSOS
| N | Titol 4 | 01 | ESTACIÓ I ANDANES
| N | Titol 4 (1) | 02 | ANIVELLAMENT ANDANA
01.03.02.01.02.001 | L | P9M5-608Q | M2 | PAVIMENT DE MORTER AUTOANIVELLANT DE 10 MM DE GRUIX SOBRE EL PAVIMENT DE FORMIGÓ | PAVIMENT DE MORTER AUTOANIVELLANT DE 10 MM DE GRUIX SOBRE EL PAVIMENT DE FORMIGÓ
Anivellament d'Andana | C | Àrea
Andana |  | 70
01.03.02.01.02.002 | L | P9U5-Z001 | M | PROTECCIÓ DE CAUTXÚ PER A VORA ANDANA DEL TELEFÈRIC | PROTECCIÓ DE CAUTXÚ PER A VORA ANDANA DEL TELEFÈRIC
Anivellament d'Andana | C | Longitud
Protecció cautxú vora andana |  | 20
01.03.02.01.02.003 | L | P2146-DJ2E | M2 | DEMOLICIÓ DE PAVIMENT DE FORMIGÓ DE FINS A 10 CM DE GRUIX, D'AMPLÀRIA MÉS DE 2 M AMB RETROEXCAVADORA AMB MARTELL TRENCADOR I CÀRREGA SOBRE CAMIÓ AMB MITJANS MECÀNICS | DEMOLICIÓ DE PAVIMENT DE FORMIGÓ DE FINS A 10 CM DE GRUIX, D'AMPLÀRIA MÉS DE 2 M AMB RETROEXCAVADORA AMB MARTELL TRENCADOR I CÀRREGA SOBRE CAMIÓ AMB MITJANS MECÀNICS
Anivellament d'Andana | C | Àrea
Andana |  | 70
| N | Obra | 01 | Pressupost0-OE.30163-PJOB
| N | Capítol | 03 | CASTELL
| N | Titol 3 | 02 | ARQUITECTURA I DIVERSOS
| N | Titol 4 | 01 | ESTACIÓ I ANDANES
| N | Titol 4 (1) | 03 | PINTAT ANDANES ESTACIÓ
01.03.02.01.03.001 | L | E85102 | M2 | NETEJA SUPERFICIAL DE PLATAFORMA HORITZONTAL DE PAS EXISTENT, PER MITJANS MANUALS I/O MECÀNICS, SOLERA DE FORMIGÓ, INCLOENT RASPALLAT I/O DIANOVAT DELS RECUBRIMENTS EXISTENTS (SI EXISTEIXEN), GARANTINT LA SUPERFÍCIE D'APLICACIÓ DEL PORO OBERT I TEXTURADA I ASSECAT DE LES MATEIXES, SI PROCEDEIX. INCLOU P.P. DE MITJANS AUXILIARS, RETIRADA DEL MATERIAL SOBRANT I TRANSPORT I GESTIÓ DELS RESIDUS A ABOCADOR. | NETEJA SUPERFICIAL DE PLATAFORMA HORITZONTAL DE PAS EXISTENT, PER MITJANS MANUALS I/O MECÀNICS, SOLERA DE FORMIGÓ, INCLOENT RASPALLAT I/O DIANOVAT DELS RECUBRIMENTS EXISTENTS (SI EXISTEIXEN), GARANTINT LA SUPERFÍCIE D'APLICACIÓ DEL PORO OBERT I TEXTURADA I ASSECAT DE LES MATEIXES, SI PROCEDEIX. INCLOU P.P. DE MITJANS AUXILIARS, RETIRADA DEL MATERIAL SOBRANT I TRANSPORT I GESTIÓ DELS RESIDUS A ABOCADOR.
Pintat andanes estació | C | Àrea
Andana |  | 70
01.03.02.01.03.002 | L | E85103 | M2 | APLICACIÓ PER MITJANS MANUALS I/O MECÀNICS DE IMPRIMACIÓ TIPUS SIKAFLOOR -160 O SIMILAR EQUIVALENT, PRÈVIA NETEJA SUPERFICIAL DE PLATAFORMA HORITZONTAL DE PAS EXISTENT, PER MITJANS MANUALS I/O MECÀNICS, SOLERA DE FORMIGÓ, GARANTINTUNA CAPA CONTÍNUA SENSE POROS. INCLOU P.P. DE MITJANS AUXILIARS, RETIRADA DEL MATERIAL SOBRANT I TRANSPORT I GESTIÓ DELS RESIDUS A ABOCADOR. | APLICACIÓ PER MITJANS MANUALS I/O MECÀNICS DE IMPRIMACIÓ TIPUS SIKAFLOOR -160 O SIMILAR EQUIVALENT, PRÈVIA NETEJA SUPERFICIAL DE PLATAFORMA HORITZONTAL DE PAS EXISTENT, PER MITJANS MANUALS I/O MECÀNICS, SOLERA DE FORMIGÓ, GARANTINTUNA CAPA CONTÍNUA SENSE POROS. INCLOU P.P. DE MITJANS AUXILIARS, RETIRADA DEL MATERIAL SOBRANT I TRANSPORT I GESTIÓ DELS RESIDUS A ABOCADOR.
Pintat andanes estació | C | Àrea
Andana |  | 70
01.03.02.01.03.003 | L | E85104 | M2 | APLICACIÓ PER MITJANS MANUALS I/O MECÀNICS DE REVESTIMENT AUTONIVELLANT EPOXI BICOMPONENT TIPUS SIKAFLOOR -381 O SIMILAR EQUIVALENT, D'ALTES RESISTÈNCIES QUÍMIQUES I MECÀNIQUES EN COLOR GRIS, AMASAT AMB SORRA DE QUARS, PRÈVIA NETEJA SUPERFICIAL DE PLATAFORMA DE PAS I SOLERA. INCLOU SUBMINISTRAMENT DE MATERIAL A OBRA, DE MITJANS AUXILIARS, RETIRADA DEL MATERIAL SOBRANT I TRANSPORT I GESTIÓ DELS RESIDUS A ABOCADOR. | APLICACIÓ PER MITJANS MANUALS I/O MECÀNICS DE REVESTIMENT AUTONIVELLANT EPOXI BICOMPONENT TIPUS SIKAFLOOR -381 O SIMILAR EQUIVALENT, D'ALTES RESISTÈNCIES QUÍMIQUES I MECÀNIQUES EN COLOR GRIS, AMASAT AMB SORRA DE QUARS, PRÈVIA NETEJA SUPERFICIAL DE PLATAFORMA DE PAS I SOLERA. INCLOU SUBMINISTRAMENT DE MATERIAL A OBRA, DE MITJANS AUXILIARS, RETIRADA DEL MATERIAL SOBRANT I TRANSPORT I GESTIÓ DELS RESIDUS A ABOCADOR.
Pintat andanes estació | C | Àrea
Andana |  | 70
| N | Obra | 01 | Pressupost0-OE.30163-PJOB
| N | Capítol | 03 | CASTELL
| N | Titol 3 | 02 | ARQUITECTURA I DIVERSOS
| N | Titol 4 | 01 | ESTACIÓ I ANDANES
| N | Titol 4 (1) | 04 | NETEJA I PINTAT COBERTA ZENC
01.03.02.01.04.001 | L | P89C-Z001 | M2 | NETEJA I PINTAT DE DE SUPERFÍCE ZENCADA AMB COMPOST DE GALVANITZAT EN FRED D'UN COMPONENT AMB COMPOSICIÓ DE PARTÍCULA EN PURESA 99,995% ELECTROLÍTICA DE ZINC NANOQUÍMICAMENT PUR, MATERIALS VOLÀTILS I AGENTS D'ACOBLAMENT TIPUS GALVANOL O EQUIVALENT. COMPOSICIÓ: 72 % - POLS DE ZINC (ESTABILITZAT) 25% - XILÈ 3 % - PATENTAT POLÍMER CONNECTOR GALVANOL® PURESA POLS DE ZINC 99,995 % (ISO 752, DIN 1706) – ISO 3549: MIN 98.5%, MAX 99,4% LA DENSITAT DE LA BARREJA A 20 ° C 2400 KG/M3 280 G/M2 QUAN EL GRUIX 40-60 µM CONDICIONS D'APLICACIÓ DE -30°C A +60°C, HUMITAT MÀX. 100% TEMPS D'ASSECATGE -30°C – 50 MIN.; -10°C – 40 MIN.; +20°C – 20 MIN. | NETEJA I PINTAT DE DE SUPERFÍCE ZENCADA AMB COMPOST DE GALVANITZAT EN FRED D'UN COMPONENT AMB COMPOSICIÓ DE PARTÍCULA EN PURESA 99,995% ELECTROLÍTICA DE ZINC NANOQUÍMICAMENT PUR, MATERIALS VOLÀTILS I AGENTS D'ACOBLAMENT TIPUS GALVANOL O EQUIVALENT. COMPOSICIÓ: 72 % - POLS DE ZINC (ESTABILITZAT) 25% - XILÈ 3 % - PATENTAT POLÍMER CONNECTOR GALVANOL® PURESA POLS DE ZINC 99,995 % (ISO 752, DIN 1706) – ISO 3549: MIN 98.5%, MAX 99,4% LA DENSITAT DE LA BARREJA A 20 ° C 2400 KG/M3 280 G/M2 QUAN EL GRUIX 40-60 µM CONDICIONS D'APLICACIÓ DE -30°C A +60°C, HUMITAT MÀX. 100% TEMPS D'ASSECATGE -30°C – 50 MIN.; -10°C – 40 MIN.; +20°C – 20 MIN.
Neteja i pintat coberta de zenc | C | Àrea
Alçat Castell |  | 70
Alçat Parc |  | 45
Coberta |  | 220
Alçat altres |  | 20
Reserva 10% |  | 35.5
Neteja Exterior | C | Àrea | Factor
Alçat Castell |  | 70 | 0.5
Alçat Parc |  | 45 | 0.5
Coberta |  | 220 | 0.5
Alçat altres |  | 20 | 0.5
Reserva 10% |  | 35.5 | 0.5
| N | Obra | 01 | Pressupost0-OE.30163-PJOB
| N | Capítol | 03 | CASTELL
| N | Titol 3 | 02 | ARQUITECTURA I DIVERSOS
| N | Titol 4 | 01 | ESTACIÓ I ANDANES
| N | Titol 4 (1) | 05 | SUBSTITUCIÓ PAVIMENT CGE
01.03.02.01.05.001 | L | P9PA-4YXK | M2 | PAVIMENT DE PVC HOMOGENI EN LLOSETA DE 600X600 MM, CLASSE 34-43, SEGONS UNE-EN 649 I GRUIX DE 6 MM, COL·LOCAT AMB ADHESIU ACRÍLIC DE DISPERSIÓ AQUOSA I SOLDAT EN CALENT AMB CORDÓ CEL·LULAR DE DIÀMETRE 4 MM | PAVIMENT DE PVC HOMOGENI EN LLOSETA DE 600X600 MM, CLASSE 34-43, SEGONS UNE-EN 649 I GRUIX DE 6 MM, COL·LOCAT AMB ADHESIU ACRÍLIC DE DISPERSIÓ AQUOSA I SOLDAT EN CALENT AMB CORDÓ CEL·LULAR DE DIÀMETRE 4 MM
Substitució paviment CGE | C | Àrea
CGE |  | 13
20% |  | 3
| N | Obra | 01 | Pressupost0-OE.30163-PJOB
| N | Capítol | 03 | CASTELL
| N | Titol 3 | 02 | ARQUITECTURA I DIVERSOS
| N | Titol 4 | 01 | ESTACIÓ I ANDANES
| N | Titol 4 (1) | 06 | ALTRES
01.03.02.01.06.001 | L | PQZ1-Z001 | U | SUBMINISTRAMENT I COL·LOCACIÓ DE CONJUNT DE VITRINES, FORMAT PER DUES VITRINES D'ACER INOXIDABLE I VIDRE DE 1250X1250MM PER ALS PLÀNOLS DE XARXA I UNA UNITAT D'ACER INOXIDABLE I VIDRE DE 600X1250MM PER LES TARIFES INCLOENT NOUS DÍPTICS PER A L'ESTACIÓ SEGONS CRITERIS FMB I TELEFÈRIC. | SUBMINISTRAMENT I COL·LOCACIÓ DE CONJUNT DE VITRINES, FORMAT PER DUES VITRINES D'ACER INOXIDABLE I VIDRE DE 1250X1250MM PER ALS PLÀNOLS DE XARXA I UNA UNITAT D'ACER INOXIDABLE I VIDRE DE 600X1250MM PER LES TARIFES INCLOENT NOUS DÍPTICS PER A L'ESTACIÓ SEGONS CRITERIS FMB I TELEFÈRIC.
Estació i andanaes (Altres) | C | Unitats
1
01.03.02.01.06.002 | L | PQ22-Z001 | U | SUBMINISTRAMENT I COL·LOCACIÓ DE PAPERERA EIVISSA DE GRUP FÀBREGAS O EQUIVALENT, FABRICADA EN POLIETILÈ AMB PROTECCIÓ UV, DE COLOR GRIS RAL 7021 AMB CAPACITAT PER A 120L, CUBETA INTERIOR EN POLIETILÈ, CARGOLS, FERRATGES I FRONTISSES EN ACER INOXIDABLE, AMB SISTEMA DE TANCAMENT I CENDRER. | SUBMINISTRAMENT I COL·LOCACIÓ DE PAPERERA EIVISSA DE GRUP FÀBREGAS O EQUIVALENT, FABRICADA EN POLIETILÈ AMB PROTECCIÓ UV, DE COLOR GRIS RAL 7021 AMB CAPACITAT PER A 120L, CUBETA INTERIOR EN POLIETILÈ, CARGOLS, FERRATGES I FRONTISSES EN ACER INOXIDABLE, AMB SISTEMA DE TANCAMENT I CENDRER.
Estació i andanaes (Altres) | C | Unitats
Vestíbul /Accés |  | 1
01.03.02.01.06.003 | L | PQZ3-Z001 | M2 | XARXA ANTI-AUS DE POLIETILÈ, DE COLOR A DETERMINAR PER FMB,, TEIXIDA EN QUADRÍCULA DE 19X19 MM, MUNTADA SOBRE CABLES D'ACER INOXIDABLE DE 2,5 MM DE D I FIXADA MECÀNICAMENT A LES ESTRUCTURES DE L'ESTACIÓ. S'INCLOUEN TOTS ELS ACCESSORIS, MATERIALS I MITJANS NECESSARIS PER A LA SEVA COL·LOCACIÓ. | XARXA ANTI-AUS DE POLIETILÈ, DE COLOR A DETERMINAR PER FMB,, TEIXIDA EN QUADRÍCULA DE 19X19 MM, MUNTADA SOBRE CABLES D'ACER INOXIDABLE DE 2,5 MM DE D I FIXADA MECÀNICAMENT A LES ESTRUCTURES DE L'ESTACIÓ. S'INCLOUEN TOTS ELS ACCESSORIS, MATERIALS I MITJANS NECESSARIS PER A LA SEVA COL·LOCACIÓ.
Estació i andanaes (Altres) | C | Àrea
Vestíbul |  | 250
| N | Obra | 01 | Pressupost0-OE.30163-PJOB
| N | Capítol | 03 | CASTELL
| N | Titol 3 | 02 | ARQUITECTURA I DIVERSOS
| N | Titol 4 | 02 | DEPENDÈNCIES
| N | Titol 4 (1) | 01 | REVESTIMENTS I TANCAMENTS
01.03.02.02.01.001 | L | P786-Z001 | M2 | INJECCIÓ D'ESCUMA DE POLIURETÀ (PUR) DE DENSITAT < 20 KG/M3, PER A SEGELLAT D'INSTAL·LACIONS | INJECCIÓ D'ESCUMA DE POLIURETÀ (PUR) DE DENSITAT < 20 KG/M3, PER A SEGELLAT D'INSTAL·LACIONS
Revestiments i tancaments | C | Àrea
Sala comunicacions |  | 5
01.03.02.02.01.002 | L | P822-3NQX | M2 | ENRAJOLAT DE PARAMENT VERTICAL INTERIOR A UNA ALÇÀRIA <= 3 M AMB RAJOLA DE CERÀMICA PREMSADA ESMALTADA MAT, RAJOLA DE VALÈNCIA, DE FORMA RECTANGULAR O QUADRADA, D'1 A 5 PECES/M2, PREU ALT, GRUP BIII (UNE-EN 14411), COL·LOCADES AMB ADHESIU CIMENTÓS TIPUS C2 SEGONS NORMA UNE-EN 12004 I REJUNTAT AMB BEURADA CG2 (UNE-EN 13888) | ENRAJOLAT DE PARAMENT VERTICAL INTERIOR A UNA ALÇÀRIA <= 3 M AMB RAJOLA DE CERÀMICA PREMSADA ESMALTADA MAT, RAJOLA DE VALÈNCIA, DE FORMA RECTANGULAR O QUADRADA, D'1 A 5 PECES/M2, PREU ALT, GRUP BIII (UNE-EN 14411), COL·LOCADES AMB ADHESIU CIMENTÓS TIPUS C2 SEGONS NORMA UNE-EN 12004 I REJUNTAT AMB BEURADA CG2 (UNE-EN 13888)
Revestiments i ntancaments | C | Longitud | Alçada | Unitats
Vestidor |  | 25 | 3.5
Deducció porta |  | 0.9 | 2.1 | -1
01.03.02.02.01.003 | L | E81ZA7C0 | M2 | SUBMINISTRAMENT I COL·LOCACIÓ DE MALLA DE FIBRE DE VIDRE PER A REFORÇ DEL MORTER APLICAT, AMB RECOBRIMENT I RESISTÈNCIA ANTIALCALNA, REF. MALLATEX AR 10A / 150, MARCAT CE, AMB GRAMATGE DE 150GR I LLUMSDE MALLA SEGONS RECOMANACIONS DEL FABRICANT. | SUBMINISTRAMENT I COL·LOCACIÓ DE MALLA DE FIBRE DE VIDRE PER A REFORÇ DEL MORTER APLICAT, AMB RECOBRIMENT I RESISTÈNCIA ANTIALCALNA, REF. MALLATEX AR 10A / 150, MARCAT CE, AMB GRAMATGE DE 150GR I LLUMSDE MALLA SEGONS RECOMANACIONS DEL FABRICANT.
Revestiments i ntancaments | C | Longitud | Alçada | Unitats
Vestidor |  | 25 | 3.5
Deducció porta |  | 0.9 | 2.1 | -1
01.03.02.02.01.004 | L | E8110000 | M2 | ARREBOSSAT PROJECTAT REGLEJAT SOBRE PARAMENT VERTICAL INTERIOR, A MÉS DE 3,00 M D'ALÇÀRIA, AMB MORTER SEC DE CIMENT 1:4, DEIXAT DE REGLE, PER A POSTERIOR ENRAJOLAT, INCLOENT-HI PART PROPORCIONAL DE FORMACIÓ D'ARESTES I RACONS I MITJANS AUXILIARS PER FACILITAR L'EXECUCIÓ DE L'ARREBOSSAT. | ARREBOSSAT PROJECTAT REGLEJAT SOBRE PARAMENT VERTICAL INTERIOR, A MÉS DE 3,00 M D'ALÇÀRIA, AMB MORTER SEC DE CIMENT 1:4, DEIXAT DE REGLE, PER A POSTERIOR ENRAJOLAT, INCLOENT-HI PART PROPORCIONAL DE FORMACIÓ D'ARESTES I RACONS I MITJANS AUXILIARS PER FACILITAR L'EXECUCIÓ DE L'ARREBOSSAT.
Revestiments i ntancaments | C | Longitud | Alçada | Unitats
Vestidor |  | 25 | 3.5
Deducció porta |  | 0.9 | 2.1 | -1
| N | Obra | 01 | Pressupost0-OE.30163-PJOB
| N | Capítol | 03 | CASTELL
| N | Titol 3 | 02 | ARQUITECTURA I DIVERSOS
| N | Titol 4 | 02 | DEPENDÈNCIES
| N | Titol 4 (1) | 02 | CELS RASOS I SOSTRES
01.03.02.02.02.001 | L | P89I-Z002 | M2 | PINTURA TIXOTRÓPICA PER A APLICACIÓ EN ZONES DE GUIX, PLADUR O ALTRES SUPERFÍCIES AMB HUMITATS AMB DUES CAPES | PINTURA TIXOTRÓPICA PER A APLICACIÓ EN ZONES DE GUIX, PLADUR O ALTRES SUPERFÍCIES AMB HUMITATS AMB DUES CAPES
Cels rasos i sostres | C | Àrea
Vestidor |  | 12
01.03.02.02.02.002 | L | E4420015 | KG | ACER S275JR SEGONS UNE-EN 10025-2, PER A SUBESTRUCTURES, EN PERFILS LAMINATS EN CALENT FORADATS I PLANXA, TREBALLAT A TALLER I GALVANITZAT, COL.LOCAT A L'OBRA AMB CARGOLS D'ACER GALVANITZAT, INCLOENT-HI PART PROPORCIONAL DE MITJANS AUXILIARS DE TRANSPORT INTERIOR I ELEVACIÓ. | ACER S275JR SEGONS UNE-EN 10025-2, PER A SUBESTRUCTURES, EN PERFILS LAMINATS EN CALENT FORADATS I PLANXA, TREBALLAT A TALLER I GALVANITZAT, COL.LOCAT A L'OBRA AMB CARGOLS D'ACER GALVANITZAT, INCLOENT-HI PART PROPORCIONAL DE MITJANS AUXILIARS DE TRANSPORT INTERIOR I ELEVACIÓ.
Cel rasos i sostres | C | Pes
Reparació sostre (previsió) |  | 50
01.03.02.02.02.003 | L | E5Z1ZA2C | M2 | SUBMINISTRAMENT I MUNTATGE DE LÀMINA DE POLICARBONAT CRORRUGAT IGNIFUGA PER A RECOLLIDA DE POSSIBLES FILTRACIONS A COBERTA, REF. MARLON CS LONGLIFE O SIMILAR EQUIVALENT. MATERIAL LLEUGER, RESISTENT, TRANSPARENT PER TAL DE PERMETRE VEURE LES PATOLOGIES AL SOSTRE, AMB UN ALT RENDIMENT DE PROTECCIÓ CONTRA UV EXTRUÏDA ALS DOS COSTAT DE LA LÀMINA. ESPESSOR: 1 MM, CLASSIFICACIÓ CONTRA EL FOC B-S1,D0, D'ACORD AMB LA UNE EN11925-2. | SUBMINISTRAMENT I MUNTATGE DE LÀMINA DE POLICARBONAT CRORRUGAT IGNIFUGA PER A RECOLLIDA DE POSSIBLES FILTRACIONS A COBERTA, REF. MARLON CS LONGLIFE O SIMILAR EQUIVALENT. MATERIAL LLEUGER, RESISTENT, TRANSPARENT PER TAL DE PERMETRE VEURE LES PATOLOGIES AL SOSTRE, AMB UN ALT RENDIMENT DE PROTECCIÓ CONTRA UV EXTRUÏDA ALS DOS COSTAT DE LA LÀMINA. ESPESSOR: 1 MM, CLASSIFICACIÓ CONTRA EL FOC B-S1,D0, D'ACORD AMB LA UNE EN11925-2.
Cels rasos i sostres | C | Àrea
Vestidor |  | 12
01.03.02.02.02.004 | L | E5ZDZ23A | M | REMAT DE PLANXA D'ACER PLEGADA AMB ACABAT GALVANITZAT, DE 0,8 MM DE GRUIX, 30 CM DE DESENVOLUPAMENT, COM A MÀXIM, AMB 3 PLECS, PER A MINVELL, COL·LOCAT AMB FIXACIONS MECÀNIQUES, AMB PERFILS CONFORMATS D' ESTANQUITAT, I SEGELLAT | REMAT DE PLANXA D'ACER PLEGADA AMB ACABAT GALVANITZAT, DE 0,8 MM DE GRUIX, 30 CM DE DESENVOLUPAMENT, COM A MÀXIM, AMB 3 PLECS, PER A MINVELL, COL·LOCAT AMB FIXACIONS MECÀNIQUES, AMB PERFILS CONFORMATS D' ESTANQUITAT, I SEGELLAT
Cels rasos i sostres | C | Longitud
Reparació sostre (previsió) |  | 10
| N | Obra | 01 | Pressupost0-OE.30163-PJOB
| N | Capítol | 03 | CASTELL
| N | Titol 3 | 03 | INSTAL·LACIONS
| N | Titol 4 | 01 | BAIXA TENSIÓ
| N | Titol 4 (1) | 01 | RENOVACIÓ SISTEMA D'ENLLUMENAT
| N | Titol 3 (1) | 01 | ENLLUMENAT NORMAL
01.03.03.01.01.01.001 | L | PHB3-Z001 | U | SUBMINISTRAMENT I INSTAL·LACIÓ DE LLUMINÀRIA ESTANCA LED DP 1500 26W 840 IP65 GY LEDVANCE O EQUIVALENT AMB DIFUSOR DE POLICARBONAT I MUNTADA SUPERFICIALMENT. CARACTERÍSTIQUES PRINCIPALS: L=1500MM TENSIÓ NOMINAL 220..240 V POTÈNCIA: 26W INTEGRATED LED DRIVER FLUX LLUMINÓS: 3500 LM EFICÀCIA LLUMINOSA: 135 LM/W TEMPERATURA DE COLOR: 4000 K TOTALMENT PROVADA I EN FUNCIONAMENT. | SUBMINISTRAMENT I INSTAL·LACIÓ DE LLUMINÀRIA ESTANCA LED DP 1500 26W 840 IP65 GY LEDVANCE O EQUIVALENT AMB DIFUSOR DE POLICARBONAT I MUNTADA SUPERFICIALMENT. CARACTERÍSTIQUES PRINCIPALS: L=1500MM TENSIÓ NOMINAL 220..240 V POTÈNCIA: 26W INTEGRATED LED DRIVER FLUX LLUMINÓS: 3500 LM EFICÀCIA LLUMINOSA: 135 LM/W TEMPERATURA DE COLOR: 4000 K TOTALMENT PROVADA I EN FUNCIONAMENT.
Renovació Sistema d'Enllumenat | C | Unitats
Magatzem |  | 6
Vestidor |  | 1
Reserva 20% |  | 2
01.03.03.01.01.01.002 | L | PHB3-Z002 | U | SUBMINISTRAMENT I INSTAL·LACIÓ DE LLUMINÀRIA ESTANCA LED DP 1500 46W 840 IP65 GY LEDVANCE O EQUIVALENT AMB DIFUSOR DE POLICARBONAT I MUNTADA SUPERFICIALMENT. CARACTERÍSTIQUES PRINCIPALS: L=1500MM TENSIÓ NOMINAL 220..240 V POTÈNCIA: 46W INTEGRATED LED DRIVER FLUX LLUMINÓS: 6400 LM EFICÀCIA LLUMINOSA: 139 LM/W TEMPERATURA DE COLOR: 4000 K TOTALMENT PROVADA I EN FUNCIONAMENT. | SUBMINISTRAMENT I INSTAL·LACIÓ DE LLUMINÀRIA ESTANCA LED DP 1500 46W 840 IP65 GY LEDVANCE O EQUIVALENT AMB DIFUSOR DE POLICARBONAT I MUNTADA SUPERFICIALMENT. CARACTERÍSTIQUES PRINCIPALS: L=1500MM TENSIÓ NOMINAL 220..240 V POTÈNCIA: 46W INTEGRATED LED DRIVER FLUX LLUMINÓS: 6400 LM EFICÀCIA LLUMINOSA: 139 LM/W TEMPERATURA DE COLOR: 4000 K TOTALMENT PROVADA I EN FUNCIONAMENT.
Renovació Sistema d'Enllumenat | C | Unitats
Exterior magatzem |  | 1
Sala Comunicacions |  | 2
Reserva 20% |  | 1
01.03.03.01.01.01.003 | L | PHB3-Z003 | U | SUBMINISTRAMENT I INSTAL·LACIÓ DE LLUMINÀRIA ESTANCA LED DP 600 VAL 18W 840 IP65 GY LEDVANCE O EQUIVALENT AMB DIFUSOR DE POLICARBONAT I MUNTADA SUPERFICIALMENT. CARACTERÍSTIQUES PRINCIPALS: L=600MM TENSIÓ NOMINAL 220..240 V POTÈNCIA: 18W INTEGRATED LED DRIVER FLUX LLUMINÓS: 2160 LM EFICÀCIA LLUMINOSA: 120 LM/W TEMPERATURA DE COLOR: 4000 K TOTALMENT PROVADA I EN FUNCIONAMENT. | SUBMINISTRAMENT I INSTAL·LACIÓ DE LLUMINÀRIA ESTANCA LED DP 600 VAL 18W 840 IP65 GY LEDVANCE O EQUIVALENT AMB DIFUSOR DE POLICARBONAT I MUNTADA SUPERFICIALMENT. CARACTERÍSTIQUES PRINCIPALS: L=600MM TENSIÓ NOMINAL 220..240 V POTÈNCIA: 18W INTEGRATED LED DRIVER FLUX LLUMINÓS: 2160 LM EFICÀCIA LLUMINOSA: 120 LM/W TEMPERATURA DE COLOR: 4000 K TOTALMENT PROVADA I EN FUNCIONAMENT.
Renovació Sistema d'Enllumenat | C | Unitats
Vestidor |  | 3
Accés Vestidor |  | 1
Reserva 20% |  | 1
01.03.03.01.01.01.004 | L | PH23-Z001 | U | SUBMINISTRAMENT I INSTAL·LACIÓ DE LLUMINÀRIA LN INDIVIDUAL RECESSED 1130- 840 IP40 WT UGR<19 LEDVANCE O EQUIVALENT, AMB COS D'ALUMINI I PER A MUNTATGE ENCASTAT CARACTERÍSTIQUES PRINCIPALS: L=1130MM TENSIÓ NOMINAL 220..240 V POTÈNCIA: 25W INTEGRATED LED DRIVER FLUX LLUMINÓS:3198 LM TEMPERATURA DE COLOR: 4000 K TOTALMENT PROVADA I EN FUNCIONAMENT. | SUBMINISTRAMENT I INSTAL·LACIÓ DE LLUMINÀRIA LN INDIVIDUAL RECESSED 1130- 840 IP40 WT UGR<19 LEDVANCE O EQUIVALENT, AMB COS D'ALUMINI I PER A MUNTATGE ENCASTAT CARACTERÍSTIQUES PRINCIPALS: L=1130MM TENSIÓ NOMINAL 220..240 V POTÈNCIA: 25W INTEGRATED LED DRIVER FLUX LLUMINÓS:3198 LM TEMPERATURA DE COLOR: 4000 K TOTALMENT PROVADA I EN FUNCIONAMENT.
Renovació Sistema d'Enllumenat | C | Unitats
CGE1 |  | 4
Vestíbul |  | 12
Voladiu vestíbul (exterior) |  | 6
Reserva 20% |  | 5
01.03.03.01.01.01.005 | L | PH20-Z002 | U | SUBMINISTRAMENT I INSTAL·LACIÓ DE LLUMINÀRIA TIPUS DOWNLIGHT LED DE 8W DE POTÈNCIA I CARCASSA D'ALUMINI SP FIX P 8W 940 PS DIM IP44 WT DE LEDVANCE O EQUIVALENT PER A MUNTATGE ENCASTAT. CARACTERÍSTIQUES PRINCIPALS: DIÀMETRE: 81MM TENSIÓ NOMINAL 220..240 V POTÈNCIA: 8W INTEGRATED LED DRIVER FLUX LLUMINÓS:720 LM TEMPERATURA DE COLOR: 4000 K TOTALMENT PROVADA I EN FUNCIONAMENT. | SUBMINISTRAMENT I INSTAL·LACIÓ DE LLUMINÀRIA TIPUS DOWNLIGHT LED DE 8W DE POTÈNCIA I CARCASSA D'ALUMINI SP FIX P 8W 940 PS DIM IP44 WT DE LEDVANCE O EQUIVALENT PER A MUNTATGE ENCASTAT. CARACTERÍSTIQUES PRINCIPALS: DIÀMETRE: 81MM TENSIÓ NOMINAL 220..240 V POTÈNCIA: 8W INTEGRATED LED DRIVER FLUX LLUMINÓS:720 LM TEMPERATURA DE COLOR: 4000 K TOTALMENT PROVADA I EN FUNCIONAMENT.
Renovació Sistema d'Enllumenat | C | Unitats
Estructura Telefèric Leitner |  | 8
Reserva 20% |  | 2
01.03.03.01.01.01.006 | L | PHQE-Z001 | U | SUBMINISTRAMENT I INSTAL·LACIÓ DE PROJECTOR AMB LEDS PER A EXTERIOR AMB LEDS FL AREA ASYM 48X92 145 W 4000 K BK DE LEDVANCE O EQUIVALENT, DE FORMA RECTANGULAR, DE 145 W DE POTÈNCIA, FLUX LLUMINÓS DE 20000 LM, AÏLLAMENT CLASSE I, COS D'ALUMIN DE COPLOR NEGRE INJECTAT, DIFUSOR DE VIDRE I GRAU DE PROTECCIÓ IP65. CARACTERÍSTIQUES PRINCIPALS: DIMENSIONS 450X354X62MM TENSIÓ NOMINAL 220..240 V POTÈNCIA: 145W INTEGRATED LED DRIVER FLUX LLUMINÓS:20000 LM TEMPERATURA DE COLOR: 4000 K TOTALMENT PROVADA I EN FUNCIONAMENT. | SUBMINISTRAMENT I INSTAL·LACIÓ DE PROJECTOR AMB LEDS PER A EXTERIOR AMB LEDS FL AREA ASYM 48X92 145 W 4000 K BK DE LEDVANCE O EQUIVALENT, DE FORMA RECTANGULAR, DE 145 W DE POTÈNCIA, FLUX LLUMINÓS DE 20000 LM, AÏLLAMENT CLASSE I, COS D'ALUMIN DE COPLOR NEGRE INJECTAT, DIFUSOR DE VIDRE I GRAU DE PROTECCIÓ IP65. CARACTERÍSTIQUES PRINCIPALS: DIMENSIONS 450X354X62MM TENSIÓ NOMINAL 220..240 V POTÈNCIA: 145W INTEGRATED LED DRIVER FLUX LLUMINÓS:20000 LM TEMPERATURA DE COLOR: 4000 K TOTALMENT PROVADA I EN FUNCIONAMENT.
Renovació Sistema d'Enllumenat | C | Unitats
Vestíbul |  | 3
Reserva 20% |  | 1
01.03.03.01.01.01.007 | L | PHQE-Z002 | U | SUBMINISTRAMENT I INSTAL·LACIÓ DE PROJECTOR PER A EXTERIOR AMB LEDS FL PFM 80 W 4000 K SYM 100 BK DE LEDVANCE O EQUIVALENT, DE FORMA RECTANGULAR, DE 80 W DE POTÈNCIA, FLUX LLUMINÓS DE 10000 LM, AÏLLAMENT CLASSE I, COS D'ALUMIN DE COPLOR NEGRE INJECTAT, DIFUSOR DE VIDRE I GRAU DE PROTECCIÓ IP65. CARACTERÍSTIQUES PRINCIPALS: DIMENSIONS 335X250X55MM TENSIÓ NOMINAL 220..240 V POTÈNCIA: 80 W INTEGRATED LED DRIVER FLUX LLUMINÓS:20000 LM TEMPERATURA DE COLOR: 4000 K TOTALMENT PROVADA I EN FUNCIONAMENT. | SUBMINISTRAMENT I INSTAL·LACIÓ DE PROJECTOR PER A EXTERIOR AMB LEDS FL PFM 80 W 4000 K SYM 100 BK DE LEDVANCE O EQUIVALENT, DE FORMA RECTANGULAR, DE 80 W DE POTÈNCIA, FLUX LLUMINÓS DE 10000 LM, AÏLLAMENT CLASSE I, COS D'ALUMIN DE COPLOR NEGRE INJECTAT, DIFUSOR DE VIDRE I GRAU DE PROTECCIÓ IP65. CARACTERÍSTIQUES PRINCIPALS: DIMENSIONS 335X250X55MM TENSIÓ NOMINAL 220..240 V POTÈNCIA: 80 W INTEGRATED LED DRIVER FLUX LLUMINÓS:20000 LM TEMPERATURA DE COLOR: 4000 K TOTALMENT PROVADA I EN FUNCIONAMENT.
Renovació Sistema d'Enllumenat | C | Unitats
Passera Leitner |  | 1
| N | Obra | 01 | Pressupost0-OE.30163-PJOB
| N | Capítol | 03 | CASTELL
| N | Titol 3 | 03 | INSTAL·LACIONS
| N | Titol 4 | 01 | BAIXA TENSIÓ
| N | Titol 4 (1) | 01 | RENOVACIÓ SISTEMA D'ENLLUMENAT
| N | Titol 3 (1) | 02 | ENLLUMENAT D'EMERGÈNCIA
01.03.03.01.01.02.001 | L | PH57-Z001 | U | LLUM D'EMERGÈNCIA AMB LÀMPADA LED, AMB UNA VIDA ÚTIL DE 100000 H, NO PERMANENT I NO ESTANCA AMB GRAU DE PROTECCIÓ IP4X, AÏLLAMENT CLASSE II, AMB UN FLUX APROXIMAT DE 170 A 200 LM, 2 H D'AUTONOMIA, AMB FUNCIONAMENT CENTRALITZAT DE FORMA RECTANGULAR AMB DIFUSOR I COS DE POLICARBONAT, PREU ALT, COL·LOCAT ENCASTAT | LLUM D'EMERGÈNCIA AMB LÀMPADA LED, AMB UNA VIDA ÚTIL DE 100000 H, NO PERMANENT I NO ESTANCA AMB GRAU DE PROTECCIÓ IP4X, AÏLLAMENT CLASSE II, AMB UN FLUX APROXIMAT DE 170 A 200 LM, 2 H D'AUTONOMIA, AMB FUNCIONAMENT CENTRALITZAT DE FORMA RECTANGULAR AMB DIFUSOR I COS DE POLICARBONAT, PREU ALT, COL·LOCAT ENCASTAT
RENOVACIÓ SISTEMA ENLLUMENAT | C | Unitats
Vestíbul |  | 5
Vestidor |  | 1
Sala Comunicacions |  | 1
Magatzem |  | 1
Reserva 20% |  | 2
| N | Obra | 01 | Pressupost0-OE.30163-PJOB
| N | Capítol | 03 | CASTELL
| N | Titol 3 | 03 | INSTAL·LACIONS
| N | Titol 4 | 01 | BAIXA TENSIÓ
| N | Titol 4 (1) | 02 | PROTECCIONS
01.03.03.01.02.001 | L | PG45-HAIW | U | SUBMINISTRAMENT I INSTAL·LACIÓ D'INTERRUPTOR MAGNETOTÈRMIC-DIFERENCIAL AMB RECONNEXIÓ AUTOMÀTICA, DE 10 A D'INTENSITAT NOMINAL, BIPOLAR, PROTECCIÓ DIFERENCIAL CLASSE A SUPERIMMUNITZADA, SENSIBILITAT DE DISPAR AJUSTABLE DE 0,03 A FINS A 1 A, TEMPS DE DISPAR AJUSTABLE DE 0,1 A 1 S, CARACTERÍSTICA DE DISPAR INSTANTÀNIA O SELECTIVA, INTERRUPTOR MAGNETOTÈRMIC CORBA C DE 6 KA DE PODER DE TALL (UNE-EN 60898), RECONNEXIÓ DIFERENCIAL 10/3 (10 RECONNEXIONS EN 3 MINUTS), RECONNEXIÓ MAGNETOTÈRMICA 2/3 (2 RECONNEXIONS EN 3 MINUTS), MUNTAT PERFIL DIN | SUBMINISTRAMENT I INSTAL·LACIÓ D'INTERRUPTOR MAGNETOTÈRMIC-DIFERENCIAL AMB RECONNEXIÓ AUTOMÀTICA, DE 10 A D'INTENSITAT NOMINAL, BIPOLAR, PROTECCIÓ DIFERENCIAL CLASSE A SUPERIMMUNITZADA, SENSIBILITAT DE DISPAR AJUSTABLE DE 0,03 A FINS A 1 A, TEMPS DE DISPAR AJUSTABLE DE 0,1 A 1 S, CARACTERÍSTICA DE DISPAR INSTANTÀNIA O SELECTIVA, INTERRUPTOR MAGNETOTÈRMIC CORBA C DE 6 KA DE PODER DE TALL (UNE-EN 60898), RECONNEXIÓ DIFERENCIAL 10/3 (10 RECONNEXIONS EN 3 MINUTS), RECONNEXIÓ MAGNETOTÈRMICA 2/3 (2 RECONNEXIONS EN 3 MINUTS), MUNTAT PERFIL DIN
Proteccions | C | Unitats
Control accessos |  | 1
Sistema anti intrusió |  | 1
| N | Obra | 01 | Pressupost0-OE.30163-PJOB
| N | Capítol | 03 | CASTELL
| N | Titol 3 | 03 | INSTAL·LACIONS
| N | Titol 4 | 01 | BAIXA TENSIÓ
| N | Titol 4 (1) | 03 | CANALITZACIONS I CABLEJATS
01.03.03.01.03.001 | L | PG2J-4C6P | M | SAFATA METÀL·LICA DE REIXA AMB SEPARADORS D'ACER GALVANITZAT EN CALENT, D'ALÇÀRIA 50 MM I AMPLÀRIA 200 MM, COL·LOCADA SUSPESA DE PARAMENTS HORITZONTALS AMB ELEMENTS DE SUPORT | SAFATA METÀL·LICA DE REIXA AMB SEPARADORS D'ACER GALVANITZAT EN CALENT, D'ALÇÀRIA 50 MM I AMPLÀRIA 200 MM, COL·LOCADA SUSPESA DE PARAMENTS HORITZONTALS AMB ELEMENTS DE SUPORT
CANALITZACIONS I CABLEJATS | C | Longitud | Unitats
Enllumenat previsió |  | 0.1 | 70
01.03.03.01.03.002 | L | PG2N-EUHF | M | TUB FLEXIBLE CORRUGAT DE PVC, DE 16 MM DE DIÀMETRE NOMINAL, AÏLLANT I NO PROPAGADOR DE LA FLAMA, RESISTÈNCIA A L'IMPACTE D'1 J, RESISTÈNCIA A COMPRESSIÓ DE 320 N I UNA RIGIDESA DIELÈCTRICA DE 2000 V, MUNTAT SOBRE SOSTREMORT | TUB FLEXIBLE CORRUGAT DE PVC, DE 16 MM DE DIÀMETRE NOMINAL, AÏLLANT I NO PROPAGADOR DE LA FLAMA, RESISTÈNCIA A L'IMPACTE D'1 J, RESISTÈNCIA A COMPRESSIÓ DE 320 N I UNA RIGIDESA DIELÈCTRICA DE 2000 V, MUNTAT SOBRE SOSTREMORT
CANALITZACIONS I CABLEJATS | C | Longitud | Unitats
Enllumenat previsió |  | 1.5 | 70
01.03.03.01.03.003 | L | GG151026 | UT | CAIXA DE DERIVACIÓ QUADRADA DE XAPA D'ACER EMBUTIDA AMB TRACTAMENT SUPERFICIAL DE PINTURA EPOXI, DE 110X110X68 MM, I BORNS TIPUS CLEMA-CEP DE WAGO O EQUIVALENT, INCLOSES PREMSAESTOPES I MATERIAL AUXILIAR DE FIXACIÓ I ANCORATGE. | CAIXA DE DERIVACIÓ QUADRADA DE XAPA D'ACER EMBUTIDA AMB TRACTAMENT SUPERFICIAL DE PINTURA EPOXI, DE 110X110X68 MM, I BORNS TIPUS CLEMA-CEP DE WAGO O EQUIVALENT, INCLOSES PREMSAESTOPES I MATERIAL AUXILIAR DE FIXACIÓ I ANCORATGE.
CANALITZACIONS I CABLEJATS | C | Unitats | Factor
Enllumenat previsió 10% |  | 70 | 0.1
01.03.03.01.03.004 | L | GG150027 | U | CAIXA DE DERIVACIÓ QUADRADA DE XAPA D'ACER EMBUTIDA AMB TRACTAMENT SUPERFICIAL DE PINTURA EPOXI, DE 150X150X68 MM, I BORNS TIPUS CLEMA-CEP DE WAGO O EQUIVALENT, INCLOSES PREMSAESTOPES I MATERIAL AUXILIAR DE FIXACIÓ I ANCORATGE, INCLOENT-HI PLUSOS PER L'EXECUCIÓ DELS TREBALLS EN HORARI NOCTURN I REDUÏT. | CAIXA DE DERIVACIÓ QUADRADA DE XAPA D'ACER EMBUTIDA AMB TRACTAMENT SUPERFICIAL DE PINTURA EPOXI, DE 150X150X68 MM, I BORNS TIPUS CLEMA-CEP DE WAGO O EQUIVALENT, INCLOSES PREMSAESTOPES I MATERIAL AUXILIAR DE FIXACIÓ I ANCORATGE, INCLOENT-HI PLUSOS PER L'EXECUCIÓ DELS TREBALLS EN HORARI NOCTURN I REDUÏT.
CANALITZACIONS I CABLEJATS | C | Unitats | Factor
Enllumenat previsió 10% |  | 70 | 0.1
01.03.03.01.03.005 | L | PG33-E6UE | M | CABLE AMB CONDUCTOR DE COURE DE TENSIÓ ASSIGNADA0,6/1 KV, DE DESIGNACIÓ RZ1-K (AS), CONSTRUCCIÓ SEGONS NORMA UNE 21123-4, BIPOLAR, DE SECCIÓ 2X1,5 MM2, AMB COBERTA DEL CABLE DE POLIOLEFINES, CLASSE DE REACCIÓ AL FOC CCA-S1B, D1, A1 SEGONS LA NORMA UNE-EN 50575 AMB BAIXA EMISSIÓ FUMS, COL·LOCAT EN TUB | CABLE AMB CONDUCTOR DE COURE DE TENSIÓ ASSIGNADA0,6/1 KV, DE DESIGNACIÓ RZ1-K (AS), CONSTRUCCIÓ SEGONS NORMA UNE 21123-4, BIPOLAR, DE SECCIÓ 2X1,5 MM2, AMB COBERTA DEL CABLE DE POLIOLEFINES, CLASSE DE REACCIÓ AL FOC CCA-S1B, D1, A1 SEGONS LA NORMA UNE-EN 50575 AMB BAIXA EMISSIÓ FUMS, COL·LOCAT EN TUB
COMUNICACIONS | C | Unitats | Longitud
GW3- A RF3
CGE-Porta 0001 |  | 1 | 20
Sala COMS- Porta 0003 |  | 1 | 15
CU42-MULLION
Portes T1 |  | 1 | 5
01.03.03.01.03.006 | L | PG33-E6CR | M | CABLE AMB CONDUCTOR DE COURE DE TENSIÓ ASSIGNADA0,6/1 KV, DE DESIGNACIÓ RZ1-K (AS), CONSTRUCCIÓ SEGONS NORMA UNE 21123-4, TRIPOLAR, DE SECCIÓ 3X1,5 MM2, AMB COBERTA DEL CABLE DE POLIOLEFINES, CLASSE DE REACCIÓ AL FOC CCA-S1B, D1, A1 SEGONS LA NORMA UNE-EN 50575 AMB BAIXA EMISSIÓ FUMS, COL·LOCAT EN TUB | CABLE AMB CONDUCTOR DE COURE DE TENSIÓ ASSIGNADA0,6/1 KV, DE DESIGNACIÓ RZ1-K (AS), CONSTRUCCIÓ SEGONS NORMA UNE 21123-4, TRIPOLAR, DE SECCIÓ 3X1,5 MM2, AMB COBERTA DEL CABLE DE POLIOLEFINES, CLASSE DE REACCIÓ AL FOC CCA-S1B, D1, A1 SEGONS LA NORMA UNE-EN 50575 AMB BAIXA EMISSIÓ FUMS, COL·LOCAT EN TUB
CANALITZACIONS I CABLEJATS | C | Longitud | Unitats
Enllumenat previsió |  | 0.5 | 70
GW3- A SALA COMUINICACIONS
CGE |  | 1 | 60
Sala Comunicacions |  | 1 | 100
SALA COMS -CU42
CGE-0020-Sala COMS |  | 1 | 60
ANTI INTRUSIÓ
HUB+REPETIDOR |  | 80
| N | Obra | 01 | Pressupost0-OE.30163-PJOB
| N | Capítol | 03 | CASTELL
| N | Titol 3 | 03 | INSTAL·LACIONS
| N | Titol 4 | 02 | CONTROL D'ACCESSOS I ANTI INTRUSIÓ
| N | Titol 4 (1) | 01 | XARXA ESTRUCTURADA
01.03.03.02.01.001 | L | GPED0001 | U | SUBMINISTRAMENT I INSTAL·LACIÓ DE PATCH PANEL DE TIPUS MODULAR, PER A BASTIDORS DE 19´´, METÀL·LIC, PREVIST PER A 24 CONNECTORS KEYSTONE RJ45 CAT 7. INCLOU SUPORTS DE CABLE I PRESA DE TERRA, PER A LA TRANSMISSIÓ TOT TIPUS DE SERVEIS BASATS EN CABLEJAT ESTRUCTURAT. SUBMINISTRAMENT DE PROVEÏDOR HOMOLOGAT PER TMB. INSTAL·LACIÓ I CERTIFICACIÓ SEGONS PLECS VIGENTS D'ESPECIFICACIONS TÈCNIQUES DE TMB. | SUBMINISTRAMENT I INSTAL·LACIÓ DE PATCH PANEL DE TIPUS MODULAR, PER A BASTIDORS DE 19´´, METÀL·LIC, PREVIST PER A 24 CONNECTORS KEYSTONE RJ45 CAT 7. INCLOU SUPORTS DE CABLE I PRESA DE TERRA, PER A LA TRANSMISSIÓ TOT TIPUS DE SERVEIS BASATS EN CABLEJAT ESTRUCTURAT. SUBMINISTRAMENT DE PROVEÏDOR HOMOLOGAT PER TMB. INSTAL·LACIÓ I CERTIFICACIÓ SEGONS PLECS VIGENTS D'ESPECIFICACIONS TÈCNIQUES DE TMB.
Control d'accessos i Anti intrusió | C | Unitats
SALA COMUNICACIONS |  | 1
01.03.03.02.01.002 | L | GPEDZZ15 | U | SUBMINISTRAMENT I INSTAL·LACIÓ DE PANEL PASSACABLES PER A LA INSTAL·LACIÓ I ORGANITZACIÓ DE CABLEJAT ESTRUCTURAT EN ARMARIS RACK DE 19´´. FABRICAT EN ACER, PINTAT EN COLOR INDICAT EN PLECS DE TMB, DE 1 UNITAT D'ALÇÀRIA. FIXAT EN FRONTAL DEL BASTIDOR DE L'ARMARI CORRESPONENT. SUBMINISTRAT I INSTAL·LAT SEGUINT ESPECIFICACIONS INDICATS ALS PLECS DE PRESCRIPCIONS TÈCNIQUES DE TMB. | SUBMINISTRAMENT I INSTAL·LACIÓ DE PANEL PASSACABLES PER A LA INSTAL·LACIÓ I ORGANITZACIÓ DE CABLEJAT ESTRUCTURAT EN ARMARIS RACK DE 19´´. FABRICAT EN ACER, PINTAT EN COLOR INDICAT EN PLECS DE TMB, DE 1 UNITAT D'ALÇÀRIA. FIXAT EN FRONTAL DEL BASTIDOR DE L'ARMARI CORRESPONENT. SUBMINISTRAT I INSTAL·LAT SEGUINT ESPECIFICACIONS INDICATS ALS PLECS DE PRESCRIPCIONS TÈCNIQUES DE TMB.
Control d'accessos i Anti intrusió | C | Unitats
SALA COMUNICACIONS |  | 1
01.03.03.02.01.003 | L | EP9SD451 | U | SUBMINISTRAMENT, INSTAL·LACIÓ I PARXEIG DE TIRANTET DE LONGITUD DE 1 I 2 METROS AMB 2 CONNECTORS RJ45, S/FTP CATEGORIA 7 INCLOSOS SEGONS PLEC DE PRESCRIPCIONS TÈCNIQUES. PER PARXEIG A LA CAMBRA AUXILIAR DE COMUNICACIONS PER DOTAR DE SERVEI DE DADES ALS NOUS PUNTS. INCLOU ETIQUETATGE SEGONS NORMATIVA DE TMB I L'ENTREGA DEL FITXER EXCEL DE TMB AMB LA LÍNIA CORRESPONENT AL NOU PARXEIG. | SUBMINISTRAMENT, INSTAL·LACIÓ I PARXEIG DE TIRANTET DE LONGITUD DE 1 I 2 METROS AMB 2 CONNECTORS RJ45, S/FTP CATEGORIA 7 INCLOSOS SEGONS PLEC DE PRESCRIPCIONS TÈCNIQUES. PER PARXEIG A LA CAMBRA AUXILIAR DE COMUNICACIONS PER DOTAR DE SERVEI DE DADES ALS NOUS PUNTS. INCLOU ETIQUETATGE SEGONS NORMATIVA DE TMB I L'ENTREGA DEL FITXER EXCEL DE TMB AMB LA LÍNIA CORRESPONENT AL NOU PARXEIG.
Control d'accessos i Anti intrusió | C | Unitats
T1 |  | 1
T3 |  | 2
GW3 |  | 2
Altres |  | 10
01.03.03.02.01.004 | L | GP9SZC15 | U | SUBMINISTRAMENT, INSTAL·LACIÓ I CONNEXIONAT DE CONNECTOR RJ-45 APANTALLAT CATEGORIA 6A MASCLE O FEMELLA. SEGONS PLEC DE CONDICIONS TÈCNIQUES. | SUBMINISTRAMENT, INSTAL·LACIÓ I CONNEXIONAT DE CONNECTOR RJ-45 APANTALLAT CATEGORIA 6A MASCLE O FEMELLA. SEGONS PLEC DE CONDICIONS TÈCNIQUES.
Control d'accessos i Anti intrusió | C | Unitats
T1 |  | 1
T3 |  | 2
GW3 |  | 2
Altres |  | 10
01.03.03.02.01.005 | L | GPEDZV20 | U | CERTIFICACIÓ DEL CABLEJAT DE LA XARXA ESTRUCTURADA SEGONS NORMATIVA ISO 11801 CLASSE EA I ETIQUETAT | CERTIFICACIÓ DEL CABLEJAT DE LA XARXA ESTRUCTURADA SEGONS NORMATIVA ISO 11801 CLASSE EA I ETIQUETAT
Control d'accessos i Anti intrusió | C | Unitats
1
01.03.03.02.01.006 | L | GP1ZS04 | U | SUBMINISTRAMENT, INSTAL·LACIÓ, CONNEXIONAT I POSTA EN SERVEI DE CAIXA DE DADES MOD.DBN-15/10-REF. HIMEL, AMB GRAU DE PROTECCIÓ IP55, AMB ´´ROSETA´´ RJ 45 DE DADES AÈRIA MODEL ELINE KEYSTONE CAT 6A TOOL LESS DE KERPEN , INCLOSOS RÀCORDS D’ENTRADA I PETIT MATERIAL D'ANCORATGE, PER PROVEÏDOR HOMOLOGAT D'FMB DEL SISTEMA DE VÍDEO. | SUBMINISTRAMENT, INSTAL·LACIÓ, CONNEXIONAT I POSTA EN SERVEI DE CAIXA DE DADES MOD.DBN-15/10-REF. HIMEL, AMB GRAU DE PROTECCIÓ IP55, AMB ´´ROSETA´´ RJ 45 DE DADES AÈRIA MODEL ELINE KEYSTONE CAT 6A TOOL LESS DE KERPEN , INCLOSOS RÀCORDS D’ENTRADA I PETIT MATERIAL D'ANCORATGE, PER PROVEÏDOR HOMOLOGAT D'FMB DEL SISTEMA DE VÍDEO.
Control d'accessos i Anti intrusió | C | Unitats
15
01.03.03.02.01.007 | L | P21DC-HBIT | M | DESMUNTATGE PER A SUBSTITUCIÓ DE LÍNEA ELÈCTRICA I/O COMUNICACIONS ESTESA SOBRE SAFATES, CANALS, TUBS O EN VISTES, DE CONDUCTORS DE COURE O ALUMINI, AMB AÏLLAMENT, AMB AÏLLAMENT I COBERTA O NUS, UNIPOLARS O MULTIPOLARS, DE SECCIÓ ENTRE 10 MM2 I 35 MM2, O CABLES DE COMUNICACIONS, DE XARXA, FIBRA ÒPTICA O DE PARELLS, AMB MITJANS MANUALS I CÀRREGA MANUAL DE RUNA SOBRE CAMIÓ O CONTENIDOR | DESMUNTATGE PER A SUBSTITUCIÓ DE LÍNEA ELÈCTRICA I/O COMUNICACIONS ESTESA SOBRE SAFATES, CANALS, TUBS O EN VISTES, DE CONDUCTORS DE COURE O ALUMINI, AMB AÏLLAMENT, AMB AÏLLAMENT I COBERTA O NUS, UNIPOLARS O MULTIPOLARS, DE SECCIÓ ENTRE 10 MM2 I 35 MM2, O CABLES DE COMUNICACIONS, DE XARXA, FIBRA ÒPTICA O DE PARELLS, AMB MITJANS MANUALS I CÀRREGA MANUAL DE RUNA SOBRE CAMIÓ O CONTENIDOR
Control d'accessos i Anti intrusió | C | Unitats | Longitud | Ample | Alçada
PREVISIO RESERVA |  | 25 | 45
|  | 2 | 45
|  | 2 | 45
01.03.03.02.01.008 | L | EP9S1010 | M | SUBMINISTRAMENT I INSTAL·LACIÓ EN SAFATA, TUB O CANAL DE CABLE DE 4 PARELLS DE COURE TRENATS 23AWG AMB APANTALLAMENT GLOBAL, I COBERTA LLIURE D'HALÒGENS RESISTENT AL FOC I BAIXA EMISSIÓ DE FUMS, TIPUS S/FTP, CATEGORIA 7 FINS A 450 MHZ EIA/TIA 568, MARCA KERPEN REF. MEGALINE O SIMILAR. TOTALMENT INSTAL·LAT I CONNEXIONAT. | SUBMINISTRAMENT I INSTAL·LACIÓ EN SAFATA, TUB O CANAL DE CABLE DE 4 PARELLS DE COURE TRENATS 23AWG AMB APANTALLAMENT GLOBAL, I COBERTA LLIURE D'HALÒGENS RESISTENT AL FOC I BAIXA EMISSIÓ DE FUMS, TIPUS S/FTP, CATEGORIA 7 FINS A 450 MHZ EIA/TIA 568, MARCA KERPEN REF. MEGALINE O SIMILAR. TOTALMENT INSTAL·LAT I CONNEXIONAT.
Control d'accessos i Anti intrusió | C | Unitats | Longitud
GW3- A SALA COMUINICACIONS
CGE |  | 1 | 60
Sala Comunicacions |  | 1 | 100
SALA COMS -CU42
CGE-0020-Sala COMS |  | 1 | 60
GW3- A RF3
CGE-Porta 0001 |  | 1 | 20
Sala COMS Porta 0003 |  | 1 | 15
CU42-MULLION
Portes T1 |  | 1 | 5
| N | Obra | 01 | Pressupost0-OE.30163-PJOB
| N | Capítol | 03 | CASTELL
| N | Titol 3 | 03 | INSTAL·LACIONS
| N | Titol 4 | 02 | CONTROL D'ACCESSOS I ANTI INTRUSIÓ
| N | Titol 4 (1) | 02 | EQUIPS XARXA DADES
01.03.03.02.02.001 | L | EP9XZ900 | U | ENGINYERIA I CONFIGURACIÓ DE XARXA DE DADES REALITZADA PER L'OBRA I INTEGRACIÓ EN XARXA DE TMB I EN SISTEMA DE MONITORITZACIÓ. PROVES, POSADA EN MARXA I DOCUMENTACIÓ DE LA INSTAL·LACIÓ. | ENGINYERIA I CONFIGURACIÓ DE XARXA DE DADES REALITZADA PER L'OBRA I INTEGRACIÓ EN XARXA DE TMB I EN SISTEMA DE MONITORITZACIÓ. PROVES, POSADA EN MARXA I DOCUMENTACIÓ DE LA INSTAL·LACIÓ.
Control d'accessos i Anti intrusió | C | Unitats | Longitud | Ample | Alçada
SALA COMS |  | 1
| N | Obra | 01 | Pressupost0-OE.30163-PJOB
| N | Capítol | 03 | CASTELL
| N | Titol 3 | 03 | INSTAL·LACIONS
| N | Titol 4 | 02 | CONTROL D'ACCESSOS I ANTI INTRUSIÓ
| N | Titol 4 (1) | 03 | CONTROL D'ACCESSOS CAT0
01.03.03.02.03.001 | L | PMP1-Z100 | U | SUBMINISTRAMENT I INSTAL·LACIÓ DE TOTS ELS ELEMENTS I ACCESSORIS PER A LA IMPLEMENTACIÓ DE CONTROL D'ACCESSOS CAT0 A LA PORTA INDICADA, AMB TIPUS D'ARQUITECTURA T1 I EN FUNCIÓ A LES DIFERENTS TIPOLOGIES INDICADES PER FMB. INCLOU: - SUBMINISTRAMENT I INSTAL·LACIÓ DE TANCAPORTA AERI GEZE TS200V O EQUIVALENT, FORÇA AMB AJUSTAMENT VARIABLE DE EN 2-4, 1-4, AMB PERFIL GUIA LLISCANT. - SUBMINISTRAMENT I INSTAL·LACIÓ DE FORRELLAT D'ALTA SEGURETAT FAC 546-RP/80 RK AMB SISTEMES ANTI BUMPING I ANTI-IMPRESSIONING - SUBMINISTRAMENT I INSTAL·LACIÓ DE PANY JIS TWIN LOCK 1360 I TANCAMENT ELÈCTRIC 1302 AMB OBERTURA LIMITADA A 3-4 SEGONS DES DE L'IMPULS ELÈCTRIC, TANCAMENT MOTORITZAT, TENSIÓ D'ALIMENTACIÓ 12 V DC (24 V DC OPCIONAL) I CONSUM DE 500MA. - SUBMINISTRAMENT I INSTAL·LACIÓ DE BOCACLAU PER A FORRELLAT D'ALTA SEGURETAT FAC 546-RP/80 RK AMB SISTEMES ANTI BUMPING I ANTI-IMPRESSIONING - CAIXA DE DERIVACIÓ QUADRADA DE FOSA D'ALUMINI, DE 130X130 MM, AMB GRAU DE PROTECCIÓ IP-54, MUNTADA SUPERFICIALMENT O ENCASTADA PER A ALLOTJAMENT DE LECTOR ACTUALITZADOR I CONNEXIONS. - SUBMINISTRAMENT I COL·LOCACIÓ DE PLANXA DE METACRLITAT SERIGRAFIA SEGUIINT INDICACIONS D'FMB. - SUBMINISTRAMENT I INSTAL·LACIÓ DE TUB D'ACER RÍGID I FLEXIBLE PER ALS CABLEJATS. - SUBMINISTRAMENT I INSTAL·LACIÓ D'UNITAT DE CONTROL SALTO CU42E0 EN LÍNIA AMB CONNEXIÓ IP SALTO O EQUIVALENT. DIMENSIONS 131,0 X 104,0 X 43,3 MM. ENTRADA: 12V DC, SORTIDA: 12VDC 2A, AIXÍ COM CAIXA PER AL SEU ALLOTJAMENT. - SUBMINISTRAMENT I INSTAL·LACIÓ DE FONT D'ALIMENTACIÓ PB212S SALTO O EQUIVALENT 12VDC PER A PROPORCIONAR TENSIÓ A LA UNITAT DE CONTROL CU42E0 DE SALTO O EQUIVALENT, AIXÍ COM CAIXA PER AL SEU ALLOTJAMENT. - SUBMINISTRAMENT I INSTAL·LACIÓ DE LECTOR ACTUALITZADOR MURAL MULLION + WIRELESS DE SALTO O EQUIVALENT AMB SENYALITZACIÓ ACÚSTICA I ÒPTICA, LED DUAL (VERD/VERMELL) PER INDICAR AUTORITZACIÓ DACCÉS. - SUBMINISTRAMENT I INSTAL·LACIÓ DE CONTACTOR DE MONITORITZACIÓ (B 9032 0000/1 CONTACTOR DE CUADRADET 9MM NO) - SUBMINISTRAMENT I INSTAL·LACIÓ D'ESCUT XS4 ORIGINAL DE SALTO O EQUIVALENT AMB TECNONLOGIA BLUE NET WIRELESS - SUBMINISTRAMENT I INSTAL·LACIÓ D'UN CONTACTE MAGNÈTIC DE SUPERFÍCIE O ENCASTAT SENTROL MODEL DC 118 CLASSE II. TOTALMENT ACABAT. - MECANITZAT DE LA ZONA DE LA MANETA INTERIOR PER A INTEGRACIÓN ENTRE QUADRADET 9MM DEL PANY AMB LA MANETA INTERIOR DE LA PORTA. - BATERIA 12V/7A/H P/FTE3A12VSA PER A RESERVA D'ENERGIA EN ELS SISTEMES DE SEGURETAT. DIMENSIONS APROXIMADES DE 151 X 65 X 97 MM - SUBMINISTRAMENT I INSTAL·LACIÓ EN SAFATA, TUB O CANAL DE 10 METRES DE CABLE AMB CONDUCTOR DE COURE DE TENSIÓ ASSIGNADA 0,6/1 KV, DE DESIGNACIÓ RZ1-K (AS), CONSTRUCCIÓ SEGONS NORMA UNE 21123-4, BIPOLAR, DE SECCIÓ 2X1,5 MM2, AMB COBERTA DEL CABLE DE POLIOLEFINES, CLASSE DE REACCIÓ AL FOC CCA-S1B, D1, A1 SEGONS LA NORMA UNE-EN 50575 AMB BAIXA EMISSIÓ FUMS, COL·LOCAT EN TUB - SUBMINISTRAMENT I INSTAL·LACIÓ EN SAFATA, TUB O CANAL DE 10 METRES DE CABLE DE 4 PARELLS DE COURE TRENATS 23AWG AMB APANTALLAMENT GLOBAL, I COBERTA LLIURE D'HALÒGENS RESISTENT AL FOC I BAIXA EMISSIÓ DE FUMS, TIPUS S/FTP, CATEGORIA 7 FINS A 450 MHZ EIA/TIA 568, MARCA KERPEN REF. MEGALINE O EQUIVALENT. TOTALMENT INSTAL·LAT I CONNEXIONAT. - PARAMETRITZACIÓ DE DIFERENTS ELEMENTS DEL SISTEMA DE CONTROL D'ACCESSOS (PANYS, ESCUTS, FONT D'ALIMENTACIÓ, UNITAT DE CONTROL, TARJA D'EXPANSIÓ, ETC...) - INTEGRACIÓ DE TOTS ELS ELEMENTS INSTAL·LATS AMB SOFTWARE DE SALTO SPACE PER PART DE L'EMPRESA ARCON AIXÍ COM EN TELECOMANDAMENTS VIGIPLUS DE CONTROL D'ACCESSOS DE TMB INCLOENT EL COST DE LES NOVES LLICÈNCIES I PUNTS DE CONNEXIÓ NECESSARIS PER PART DE L'EMPRESA DESICO. INCLOU DESCONNEXIÓ I DESMUNTATGE DE TOTS ELS ELEMENTS EXISTENTS A LA PORTA QUE QUEDIN FORA DE SERVEI AMB EL NOU SISTEMA DE CONTROL D'ACCESSOS INSTAL·LAT (CABLEJATS, TUBS, CAIXES, PANYS, MANETES, POMS, BARRES ANTIPÀNIC, FORRELLATS, ETC...) TOTALMENT INSTAL·LAT, PROVAT I EN FUNCIONAMENT. | SUBMINISTRAMENT I INSTAL·LACIÓ DE TOTS ELS ELEMENTS I ACCESSORIS PER A LA IMPLEMENTACIÓ DE CONTROL D'ACCESSOS CAT0 A LA PORTA INDICADA, AMB TIPUS D'ARQUITECTURA T1 I EN FUNCIÓ A LES DIFERENTS TIPOLOGIES INDICADES PER FMB. INCLOU: - SUBMINISTRAMENT I INSTAL·LACIÓ DE TANCAPORTA AERI GEZE TS200V O EQUIVALENT, FORÇA AMB AJUSTAMENT VARIABLE DE EN 2-4, 1-4, AMB PERFIL GUIA LLISCANT. - SUBMINISTRAMENT I INSTAL·LACIÓ DE FORRELLAT D'ALTA SEGURETAT FAC 546-RP/80 RK AMB SISTEMES ANTI BUMPING I ANTI-IMPRESSIONING - SUBMINISTRAMENT I INSTAL·LACIÓ DE PANY JIS TWIN LOCK 1360 I TANCAMENT ELÈCTRIC 1302 AMB OBERTURA LIMITADA A 3-4 SEGONS DES DE L'IMPULS ELÈCTRIC, TANCAMENT MOTORITZAT, TENSIÓ D'ALIMENTACIÓ 12 V DC (24 V DC OPCIONAL) I CONSUM DE 500MA. - SUBMINISTRAMENT I INSTAL·LACIÓ DE BOCACLAU PER A FORRELLAT D'ALTA SEGURETAT FAC 546-RP/80 RK AMB SISTEMES ANTI BUMPING I ANTI-IMPRESSIONING - CAIXA DE DERIVACIÓ QUADRADA DE FOSA D'ALUMINI, DE 130X130 MM, AMB GRAU DE PROTECCIÓ IP-54, MUNTADA SUPERFICIALMENT O ENCASTADA PER A ALLOTJAMENT DE LECTOR ACTUALITZADOR I CONNEXIONS. - SUBMINISTRAMENT I COL·LOCACIÓ DE PLANXA DE METACRLITAT SERIGRAFIA SEGUIINT INDICACIONS D'FMB. - SUBMINISTRAMENT I INSTAL·LACIÓ DE TUB D'ACER RÍGID I FLEXIBLE PER ALS CABLEJATS. - SUBMINISTRAMENT I INSTAL·LACIÓ D'UNITAT DE CONTROL SALTO CU42E0 EN LÍNIA AMB CONNEXIÓ IP SALTO O EQUIVALENT. DIMENSIONS 131,0 X 104,0 X 43,3 MM. ENTRADA: 12V DC, SORTIDA: 12VDC 2A, AIXÍ COM CAIXA PER AL SEU ALLOTJAMENT. - SUBMINISTRAMENT I INSTAL·LACIÓ DE FONT D'ALIMENTACIÓ PB212S SALTO O EQUIVALENT 12VDC PER A PROPORCIONAR TENSIÓ A LA UNITAT DE CONTROL CU42E0 DE SALTO O EQUIVALENT, AIXÍ COM CAIXA PER AL SEU ALLOTJAMENT. - SUBMINISTRAMENT I INSTAL·LACIÓ DE LECTOR ACTUALITZADOR MURAL MULLION + WIRELESS DE SALTO O EQUIVALENT AMB SENYALITZACIÓ ACÚSTICA I ÒPTICA, LED DUAL (VERD/VERMELL) PER INDICAR AUTORITZACIÓ DACCÉS. - SUBMINISTRAMENT I INSTAL·LACIÓ DE CONTACTOR DE MONITORITZACIÓ (B 9032 0000/1 CONTACTOR DE CUADRADET 9MM NO) - SUBMINISTRAMENT I INSTAL·LACIÓ D'ESCUT XS4 ORIGINAL DE SALTO O EQUIVALENT AMB TECNONLOGIA BLUE NET WIRELESS - SUBMINISTRAMENT I INSTAL·LACIÓ D'UN CONTACTE MAGNÈTIC DE SUPERFÍCIE O ENCASTAT SENTROL MODEL DC 118 CLASSE II. TOTALMENT ACABAT. - MECANITZAT DE LA ZONA DE LA MANETA INTERIOR PER A INTEGRACIÓN ENTRE QUADRADET 9MM DEL PANY AMB LA MANETA INTERIOR DE LA PORTA. - BATERIA 12V/7A/H P/FTE3A12VSA PER A RESERVA D'ENERGIA EN ELS SISTEMES DE SEGURETAT. DIMENSIONS APROXIMADES DE 151 X 65 X 97 MM - SUBMINISTRAMENT I INSTAL·LACIÓ EN SAFATA, TUB O CANAL DE 10 METRES DE CABLE AMB CONDUCTOR DE COURE DE TENSIÓ ASSIGNADA 0,6/1 KV, DE DESIGNACIÓ RZ1-K (AS), CONSTRUCCIÓ SEGONS NORMA UNE 21123-4, BIPOLAR, DE SECCIÓ 2X1,5 MM2, AMB COBERTA DEL CABLE DE POLIOLEFINES, CLASSE DE REACCIÓ AL FOC CCA-S1B, D1, A1 SEGONS LA NORMA UNE-EN 50575 AMB BAIXA EMISSIÓ FUMS, COL·LOCAT EN TUB - SUBMINISTRAMENT I INSTAL·LACIÓ EN SAFATA, TUB O CANAL DE 10 METRES DE CABLE DE 4 PARELLS DE COURE TRENATS 23AWG AMB APANTALLAMENT GLOBAL, I COBERTA LLIURE D'HALÒGENS RESISTENT AL FOC I BAIXA EMISSIÓ DE FUMS, TIPUS S/FTP, CATEGORIA 7 FINS A 450 MHZ EIA/TIA 568, MARCA KERPEN REF. MEGALINE O EQUIVALENT. TOTALMENT INSTAL·LAT I CONNEXIONAT. - PARAMETRITZACIÓ DE DIFERENTS ELEMENTS DEL SISTEMA DE CONTROL D'ACCESSOS (PANYS, ESCUTS, FONT D'ALIMENTACIÓ, UNITAT DE CONTROL, TARJA D'EXPANSIÓ, ETC...) - INTEGRACIÓ DE TOTS ELS ELEMENTS INSTAL·LATS AMB SOFTWARE DE SALTO SPACE PER PART DE L'EMPRESA ARCON AIXÍ COM EN TELECOMANDAMENTS VIGIPLUS DE CONTROL D'ACCESSOS DE TMB INCLOENT EL COST DE LES NOVES LLICÈNCIES I PUNTS DE CONNEXIÓ NECESSARIS PER PART DE L'EMPRESA DESICO. INCLOU DESCONNEXIÓ I DESMUNTATGE DE TOTS ELS ELEMENTS EXISTENTS A LA PORTA QUE QUEDIN FORA DE SERVEI AMB EL NOU SISTEMA DE CONTROL D'ACCESSOS INSTAL·LAT (CABLEJATS, TUBS, CAIXES, PANYS, MANETES, POMS, BARRES ANTIPÀNIC, FORRELLATS, ETC...) TOTALMENT INSTAL·LAT, PROVAT I EN FUNCIONAMENT.
Control d'accessos i Anti intrusió | C | Unitats
CGE |  | 1
01.03.03.02.03.002 | L | PMP1-Z200 | U | SUBMINISTRAMENT I INSTAL·LACIÓ DE TOTS ELS ELEMENTS I ACCESSORIS PER A LA IMPLEMENTACIÓ DE CONTROL D'ACCESSOS CAT0 A LA PORTA INDICADA AMB TIPUS D'ARQUITECTURA T2 I EN FUNCIÓ A LES DIFERENTS TIPOLOGIES INDICADES PER FMB. INCLOU: - SUBMINISTRAMENT I INSTAL·LACIÓ DE TANCAPORTA AERI GEZE TS200V O EQUIVALENT, FORÇA AMB AJUSTAMENT VARIABLE DE EN 2-4, 1-4, AMB PERFIL GUIA LLISCANT. - SUBMINISTRAMENT I INSTAL·LACIÓ DE PANY JIS TWIN LOCK 1360 I TANCAMENT ELÈCTRIC 1302 AMB OBERTURA LIMITADA A 3-4 SEGONS DES DE L'IMPULS ELÈCTRIC, TANCAMENT MOTORITZAT, TENSIÓ D'ALIMENTACIÓ 12 V DC (24 V DC OPCIONAL) I CONSUM DE 500MA. - SUBMINISTRAMENT I INSTAL·LACIÓ DE TUB D'ACER RÍGID I FLEXIBLE PER ALS CABLEJATS. - SUBMINISTRAMENT I INSTAL·LACIÓ D'ESCUT XS4 ORIGINAL DE SALTO O EQUIVALENT AMB TECNONLOGIA BLUE NET WIRELESS - SUBMINISTRAMENT I INSTAL·LACIÓ D'UN CONTACTE MAGNÈTIC DE SUPERFÍCIE O ENCASTAT SENTROL MODEL DC 118 CLASSE II. TOTALMENT ACABAT. - SUBMINISTRAMENT I INSTAL·LACIÓ EN SAFATA, TUB O CANAL DE 10 METRES DE CABLE AMB CONDUCTOR DE COURE DE TENSIÓ ASSIGNADA 0,6/1 KV, DE DESIGNACIÓ RZ1-K (AS), CONSTRUCCIÓ SEGONS NORMA UNE 21123-4, BIPOLAR, DE SECCIÓ 2X1,5 MM2, AMB COBERTA DEL CABLE DE POLIOLEFINES, CLASSE DE REACCIÓ AL FOC CCA-S1B, D1, A1 SEGONS LA NORMA UNE-EN 50575 AMB BAIXA EMISSIÓ FUMS, COL·LOCAT EN TUB - SUBMINISTRAMENT I INSTAL·LACIÓ EN SAFATA, TUB O CANAL DE 5 METRES DE CABLE DE 4 PARELLS DE COURE TRENATS 23AWG AMB APANTALLAMENT GLOBAL, I COBERTA LLIURE D'HALÒGENS RESISTENT AL FOC I BAIXA EMISSIÓ DE FUMS, TIPUS S/FTP, CATEGORIA 7 FINS A 450 MHZ EIA/TIA 568, MARCA KERPEN REF. MEGALINE O EQUIVALENT. TOTALMENT INSTAL·LAT I CONNEXIONAT. - INTEGRACIÓ DE TOTS ELS ELEMENTS INSTAL·LATS AMB SOFTWARE DE SALTO SPACE PER PART DE L'EMPRESA ARCON AIXÍ COM EN TELECOMANDAMENTS VIGIPLUS DE CONTROL D'ACCESSOS DE TMB INCLOENT EL COST DE LES NOVES LLICÈNCIES I PUNTS DE CONNEXIÓ NECESSARIS PER PART DE L'EMPRESA DESICO. INCLOU DESCONNEXIÓ I DESMUNTATGE DE TOTS ELS ELEMENTS EXISTENTS A LA PORTA QUE QUEDIN FORA DE SERVEI AMB EL NOU SISTEMA DE CONTROL D'ACCESSOS INSTAL·LAT (CABLEJATS, TUBS, CAIXES, PANYS, MANETES, POMS, BARRES ANTIPÀNIC, FORRELLATS, ETC...) TOTALMENT INSTAL·LAT, PROVAT I EN FUNCIONAMENT. | SUBMINISTRAMENT I INSTAL·LACIÓ DE TOTS ELS ELEMENTS I ACCESSORIS PER A LA IMPLEMENTACIÓ DE CONTROL D'ACCESSOS CAT0 A LA PORTA INDICADA AMB TIPUS D'ARQUITECTURA T2 I EN FUNCIÓ A LES DIFERENTS TIPOLOGIES INDICADES PER FMB. INCLOU: - SUBMINISTRAMENT I INSTAL·LACIÓ DE TANCAPORTA AERI GEZE TS200V O EQUIVALENT, FORÇA AMB AJUSTAMENT VARIABLE DE EN 2-4, 1-4, AMB PERFIL GUIA LLISCANT. - SUBMINISTRAMENT I INSTAL·LACIÓ DE PANY JIS TWIN LOCK 1360 I TANCAMENT ELÈCTRIC 1302 AMB OBERTURA LIMITADA A 3-4 SEGONS DES DE L'IMPULS ELÈCTRIC, TANCAMENT MOTORITZAT, TENSIÓ D'ALIMENTACIÓ 12 V DC (24 V DC OPCIONAL) I CONSUM DE 500MA. - SUBMINISTRAMENT I INSTAL·LACIÓ DE TUB D'ACER RÍGID I FLEXIBLE PER ALS CABLEJATS. - SUBMINISTRAMENT I INSTAL·LACIÓ D'ESCUT XS4 ORIGINAL DE SALTO O EQUIVALENT AMB TECNONLOGIA BLUE NET WIRELESS - SUBMINISTRAMENT I INSTAL·LACIÓ D'UN CONTACTE MAGNÈTIC DE SUPERFÍCIE O ENCASTAT SENTROL MODEL DC 118 CLASSE II. TOTALMENT ACABAT. - SUBMINISTRAMENT I INSTAL·LACIÓ EN SAFATA, TUB O CANAL DE 10 METRES DE CABLE AMB CONDUCTOR DE COURE DE TENSIÓ ASSIGNADA 0,6/1 KV, DE DESIGNACIÓ RZ1-K (AS), CONSTRUCCIÓ SEGONS NORMA UNE 21123-4, BIPOLAR, DE SECCIÓ 2X1,5 MM2, AMB COBERTA DEL CABLE DE POLIOLEFINES, CLASSE DE REACCIÓ AL FOC CCA-S1B, D1, A1 SEGONS LA NORMA UNE-EN 50575 AMB BAIXA EMISSIÓ FUMS, COL·LOCAT EN TUB - SUBMINISTRAMENT I INSTAL·LACIÓ EN SAFATA, TUB O CANAL DE 5 METRES DE CABLE DE 4 PARELLS DE COURE TRENATS 23AWG AMB APANTALLAMENT GLOBAL, I COBERTA LLIURE D'HALÒGENS RESISTENT AL FOC I BAIXA EMISSIÓ DE FUMS, TIPUS S/FTP, CATEGORIA 7 FINS A 450 MHZ EIA/TIA 568, MARCA KERPEN REF. MEGALINE O EQUIVALENT. TOTALMENT INSTAL·LAT I CONNEXIONAT. - INTEGRACIÓ DE TOTS ELS ELEMENTS INSTAL·LATS AMB SOFTWARE DE SALTO SPACE PER PART DE L'EMPRESA ARCON AIXÍ COM EN TELECOMANDAMENTS VIGIPLUS DE CONTROL D'ACCESSOS DE TMB INCLOENT EL COST DE LES NOVES LLICÈNCIES I PUNTS DE CONNEXIÓ NECESSARIS PER PART DE L'EMPRESA DESICO. INCLOU DESCONNEXIÓ I DESMUNTATGE DE TOTS ELS ELEMENTS EXISTENTS A LA PORTA QUE QUEDIN FORA DE SERVEI AMB EL NOU SISTEMA DE CONTROL D'ACCESSOS INSTAL·LAT (CABLEJATS, TUBS, CAIXES, PANYS, MANETES, POMS, BARRES ANTIPÀNIC, FORRELLATS, ETC...) TOTALMENT INSTAL·LAT, PROVAT I EN FUNCIONAMENT.
Control d'accessos i Anti intrusió | C | Unitats
Vestidors castell- Porta 0004 |  | 1
Magatzem castell- Porta 0003 |  | 1
Sala comunicacions - Porta 0021 |  | 1
01.03.03.02.03.003 | L | PMP1-Z400 | U | SUBMINISTRAMENT I INSTAL·LACIÓ DE TOTS ELS ELEMENTS I ACCESSORIS PER A LA IMPLEMENTACIÓ DE CONTROL D'ACCESSOS CAT0 A LA PORTA INDICADA AMB TIPUS D'ARQUITECTURA T4 I EN FUNCIÓ A LES DIFERENTS TIPOLOGIES INDICADES PER FMB. INCLOU: - SUBMINISTRAMENT I INSTAL·LACIÓ DE TUB D'ACER RÍGID I FLEXIBLE PER ALS CABLEJATS. SUBMINISTRAMENT I INSTAL·LACIÓ DE TARJA D'EXPANSIÓ CU4EB8 SALTO O EQUIVALENTENTACIÓ SALTO O EQUIVALENT. DIMENSIONS 131 X 104 X 43 MM 12V DC - SUBMINISTRAMENT I INSTAL·LACIÓ DE FONT D'ALIMENTACIÓ PB212S SALTO O EQUIVALENT 12VDC PER A PROPORCIONAR TENSIÓ A LA UNITAT DE CONTROL CU42E0 DE SALTO O EQUIVALENT. - SUBMINISTRAMENT I INSTAL·LACIÓ DE CILINDRE ELECTRÒNIC DOBLE EUROIPEU GEO WIRELESS G9E3 DE SALTO O EQUIVALENT PER A CONTROL DE LES FUNCIONS TANT D'ENTRADA COM DE SORTIDA D'UNA SOLA PORTA- POSSIBILITAT DE CONFIGURACIÓ PER A LA INCLUSIÓ DE FUNCIÓ ANTIPASSBACK. - SUBMINISTRAMENT I INSTAL·LACIÓ D'UN CONTACTE MAGNÈTIC DE SUPERFÍCIE O ENCASTAT SENTROL MODEL DC 118 CLASSE II. TOTALMENT ACABAT. - BATERIA 12V/7A/H P/FTE3A12VSA PER A RESERVA D'ENERGIA EN ELS SISTEMES DE SEGURETAT. DIMENSIONS APROXIMADES DE 151 X 65 X 97 MM - SUBMINISTRAMENT I INSTAL·LACIÓ EN SAFATA, TUB O CANAL DE 10 METRES DE CABLE AMB CONDUCTOR DE COURE DE TENSIÓ ASSIGNADA 0,6/1 KV, DE DESIGNACIÓ RZ1-K (AS), CONSTRUCCIÓ SEGONS NORMA UNE 21123-4, BIPOLAR, DE SECCIÓ 2X1,5 MM2, AMB COBERTA DEL CABLE DE POLIOLEFINES, CLASSE DE REACCIÓ AL FOC CCA-S1B, D1, A1 SEGONS LA NORMA UNE-EN 50575 AMB BAIXA EMISSIÓ FUMS, COL·LOCAT EN TUB - SUBMINISTRAMENT I INSTAL·LACIÓ EN SAFATA, TUB O CANAL DE 10 METRES DE CABLE DE 4 PARELLS DE COURE TRENATS 23AWG AMB APANTALLAMENT GLOBAL, I COBERTA LLIURE D'HALÒGENS RESISTENT AL FOC I BAIXA EMISSIÓ DE FUMS, TIPUS S/FTP, CATEGORIA 7 FINS A 450 MHZ EIA/TIA 568, MARCA KERPEN REF. MEGALINE O EQUIVALENT. TOTALMENT INSTAL·LAT I CONNEXIONAT. - INTEGRACIÓ DE TOTS ELS ELEMENTS INSTAL·LATS AMB SOFTWARE DE SALTO SPACE PER PART DE L'EMPRESA ARCON AIXÍ COM EN TELECOMANDAMENTS VIGIPLUS DE CONTROL D'ACCESSOS DE TMB INCLOENT EL COST DE LES NOVES LLICÈNCIES I PUNTS DE CONNEXIÓ NECESSARIS PER PART DE L'EMPRESA DESICO. TOTALMENT INSTAL·LAT, PROVAT I EN FUNCIONAMENT.INCLOU DESCONNEXIÓ I DESMUNTATGE DE TOTS ELS ELEMENTS EXISTENTS A LA PORTA QUE QUEDIN FORA DE SERVEI AMB EL NOU SISTEMA DE CONTROL D'ACCESSOS INSTAL·LAT (CABLEJATS, TUBS, CAIXES, PANYS, MANETES, POMS, BARRES ANTIPÀNIC, FORRELLATS, ETC...) TOTALMENT INSTAL·LAT, PROVAT I EN FUNCIONAMENT. | SUBMINISTRAMENT I INSTAL·LACIÓ DE TOTS ELS ELEMENTS I ACCESSORIS PER A LA IMPLEMENTACIÓ DE CONTROL D'ACCESSOS CAT0 A LA PORTA INDICADA AMB TIPUS D'ARQUITECTURA T4 I EN FUNCIÓ A LES DIFERENTS TIPOLOGIES INDICADES PER FMB. INCLOU: - SUBMINISTRAMENT I INSTAL·LACIÓ DE TUB D'ACER RÍGID I FLEXIBLE PER ALS CABLEJATS. SUBMINISTRAMENT I INSTAL·LACIÓ DE TARJA D'EXPANSIÓ CU4EB8 SALTO O EQUIVALENTENTACIÓ SALTO O EQUIVALENT. DIMENSIONS 131 X 104 X 43 MM 12V DC - SUBMINISTRAMENT I INSTAL·LACIÓ DE FONT D'ALIMENTACIÓ PB212S SALTO O EQUIVALENT 12VDC PER A PROPORCIONAR TENSIÓ A LA UNITAT DE CONTROL CU42E0 DE SALTO O EQUIVALENT. - SUBMINISTRAMENT I INSTAL·LACIÓ DE CILINDRE ELECTRÒNIC DOBLE EUROIPEU GEO WIRELESS G9E3 DE SALTO O EQUIVALENT PER A CONTROL DE LES FUNCIONS TANT D'ENTRADA COM DE SORTIDA D'UNA SOLA PORTA- POSSIBILITAT DE CONFIGURACIÓ PER A LA INCLUSIÓ DE FUNCIÓ ANTIPASSBACK. - SUBMINISTRAMENT I INSTAL·LACIÓ D'UN CONTACTE MAGNÈTIC DE SUPERFÍCIE O ENCASTAT SENTROL MODEL DC 118 CLASSE II. TOTALMENT ACABAT. - BATERIA 12V/7A/H P/FTE3A12VSA PER A RESERVA D'ENERGIA EN ELS SISTEMES DE SEGURETAT. DIMENSIONS APROXIMADES DE 151 X 65 X 97 MM - SUBMINISTRAMENT I INSTAL·LACIÓ EN SAFATA, TUB O CANAL DE 10 METRES DE CABLE AMB CONDUCTOR DE COURE DE TENSIÓ ASSIGNADA 0,6/1 KV, DE DESIGNACIÓ RZ1-K (AS), CONSTRUCCIÓ SEGONS NORMA UNE 21123-4, BIPOLAR, DE SECCIÓ 2X1,5 MM2, AMB COBERTA DEL CABLE DE POLIOLEFINES, CLASSE DE REACCIÓ AL FOC CCA-S1B, D1, A1 SEGONS LA NORMA UNE-EN 50575 AMB BAIXA EMISSIÓ FUMS, COL·LOCAT EN TUB - SUBMINISTRAMENT I INSTAL·LACIÓ EN SAFATA, TUB O CANAL DE 10 METRES DE CABLE DE 4 PARELLS DE COURE TRENATS 23AWG AMB APANTALLAMENT GLOBAL, I COBERTA LLIURE D'HALÒGENS RESISTENT AL FOC I BAIXA EMISSIÓ DE FUMS, TIPUS S/FTP, CATEGORIA 7 FINS A 450 MHZ EIA/TIA 568, MARCA KERPEN REF. MEGALINE O EQUIVALENT. TOTALMENT INSTAL·LAT I CONNEXIONAT. - INTEGRACIÓ DE TOTS ELS ELEMENTS INSTAL·LATS AMB SOFTWARE DE SALTO SPACE PER PART DE L'EMPRESA ARCON AIXÍ COM EN TELECOMANDAMENTS VIGIPLUS DE CONTROL D'ACCESSOS DE TMB INCLOENT EL COST DE LES NOVES LLICÈNCIES I PUNTS DE CONNEXIÓ NECESSARIS PER PART DE L'EMPRESA DESICO. TOTALMENT INSTAL·LAT, PROVAT I EN FUNCIONAMENT.INCLOU DESCONNEXIÓ I DESMUNTATGE DE TOTS ELS ELEMENTS EXISTENTS A LA PORTA QUE QUEDIN FORA DE SERVEI AMB EL NOU SISTEMA DE CONTROL D'ACCESSOS INSTAL·LAT (CABLEJATS, TUBS, CAIXES, PANYS, MANETES, POMS, BARRES ANTIPÀNIC, FORRELLATS, ETC...) TOTALMENT INSTAL·LAT, PROVAT I EN FUNCIONAMENT.
Control d'accessos i Anti intrusió | C | Unitats
Accés carrer vidre-Porta 0001 |  | 1
Accés carrer vidre-Porta 0002 |  | 1
01.03.03.02.03.004 | L | PMP1-Z600 | U | SUBMINISTRAMENT I INSTAL·LACIÓ DE TOTS ELS ELEMENTS I ACCESSORIS PER A LA IMPLEMENTACIÓ DE CONTROL D'ACCESSOS CAT0 A LA PORTA INDICADA AMB TIPUS D'ARQUITECTURA T6 I EN FUNCIÓ A LES DIFERENTS TIPOLOGIES INDICADES PER FMB. INCLOU: - CADENAT ELECTRÒNIC AMB CARCASSA BLINDADA ESPECIAL AMB ESTRUCTURA DE DOBLE CAPA NEOXX G4 DE SALTO O EQUIVALENT AMB TECNOLOGIA RFID, BLUETOOTH LE I NFC I COMPATIBLE AMB WIRELESS SALTO SVN Y BLUENET. - INTEGRACIÓ DE TOTS ELS ELEMENTS INSTAL·LATS AMB SOFTWARE DE SALTO SPACE PER PART DE L'EMPRESA ARCON AIXÍ COM EN TELECOMANDAMENTS VIGIPLUS DE CONTROL D'ACCESSOS DE TMB INCLOENT EL COST DE LES NOVES LLICÈNCIES I PUNTS DE CONNEXIÓ NECESSARIS PER PART DE L'EMPRESA DESICO. INCLOU DESCONNEXIÓ I DESMUNTATGE DE TOTS ELS ELEMENTS EXISTENTS A LA PORTA QUE QUEDIN FORA DE SERVEI AMB EL NOU SISTEMA DE CONTROL D'ACCESSOS INSTAL·LAT (CABLEJATS, TUBS, CAIXES, PANYS, MANETES, POMS, BARRES ANTIPÀNIC, FORRELLATS, ETC...) TOTALMENT INSTAL·LAT, PROVAT I EN FUNCIONAMENT. | SUBMINISTRAMENT I INSTAL·LACIÓ DE TOTS ELS ELEMENTS I ACCESSORIS PER A LA IMPLEMENTACIÓ DE CONTROL D'ACCESSOS CAT0 A LA PORTA INDICADA AMB TIPUS D'ARQUITECTURA T6 I EN FUNCIÓ A LES DIFERENTS TIPOLOGIES INDICADES PER FMB. INCLOU: - CADENAT ELECTRÒNIC AMB CARCASSA BLINDADA ESPECIAL AMB ESTRUCTURA DE DOBLE CAPA NEOXX G4 DE SALTO O EQUIVALENT AMB TECNOLOGIA RFID, BLUETOOTH LE I NFC I COMPATIBLE AMB WIRELESS SALTO SVN Y BLUENET. - INTEGRACIÓ DE TOTS ELS ELEMENTS INSTAL·LATS AMB SOFTWARE DE SALTO SPACE PER PART DE L'EMPRESA ARCON AIXÍ COM EN TELECOMANDAMENTS VIGIPLUS DE CONTROL D'ACCESSOS DE TMB INCLOENT EL COST DE LES NOVES LLICÈNCIES I PUNTS DE CONNEXIÓ NECESSARIS PER PART DE L'EMPRESA DESICO. INCLOU DESCONNEXIÓ I DESMUNTATGE DE TOTS ELS ELEMENTS EXISTENTS A LA PORTA QUE QUEDIN FORA DE SERVEI AMB EL NOU SISTEMA DE CONTROL D'ACCESSOS INSTAL·LAT (CABLEJATS, TUBS, CAIXES, PANYS, MANETES, POMS, BARRES ANTIPÀNIC, FORRELLATS, ETC...) TOTALMENT INSTAL·LAT, PROVAT I EN FUNCIONAMENT.
Control d'accessos i Anti intrusió | C | Unitats
Escotilla |  | 1
01.03.03.02.03.005 | L | PMP1-Z012 | U | SUBMINISTRAMENT I INSTAL·LACIÓ DE UNITAT GATEWAY GW3 PER A ESCUTS XS4 SALTO SYSTEMS WIRELESS O EQUIVALENT PER A TMB AMB LA SEVA CONFIGURACIÓ | SUBMINISTRAMENT I INSTAL·LACIÓ DE UNITAT GATEWAY GW3 PER A ESCUTS XS4 SALTO SYSTEMS WIRELESS O EQUIVALENT PER A TMB AMB LA SEVA CONFIGURACIÓ
Control d'accessos i Anti intrusió | C | Unitats
CGE |  | 1
Sala Comunicacions |  | 1
01.03.03.02.03.006 | L | PMP1-Z014 | U | SUBMINISTRAMENT I INSTAL·LACIÓ DE NODE RF3 PER A ESCUTS XS4 SALTO SYSTEMS WIRELESS O EQUIVALENT | SUBMINISTRAMENT I INSTAL·LACIÓ DE NODE RF3 PER A ESCUTS XS4 SALTO SYSTEMS WIRELESS O EQUIVALENT
Control d'accessos i Anti intrusió | C | Unitats
Sala COMS P-1 |  | 1
Accés pral. Porta PB |  | 1
01.03.03.02.03.007 | L | PPDG-DP19 | U | PARAMETRITZACIÓ I POSADA EN MARXA DE TOTES LES PORTES I LES SEVES INSTAL·LACIONS, AIXÍ COM EN TELECOMANDAMENT SALTO SPACE I TELEMANDO CONTROL D'ACCESSOS LOCAL I REMOT. TOTALMENT ACABAT. INCLOU EL SUBMINISTRAMENT I COL·LOCACIÓ DEL CABLEJAT DE XARXA (D'ACORD AMB LES ESPECIFICACIONS DE TMB) I CERTIFICACIÓ DEL MATEIX, PER A CONNEXIÓ DEL GATEWAY SALTO A SWITCH PRÒXIM DE XARXA CORPORATIVA I CABLEJAT ELÈCTRIC DES DE PROTECCIÓ ELÈCTRICA DEDICADA A SERVEI CAT0 DEL QUADRE ELÈCTRIC DE LA GARITA DEL VIGILANT. | PARAMETRITZACIÓ I POSADA EN MARXA DE TOTES LES PORTES I LES SEVES INSTAL·LACIONS, AIXÍ COM EN TELECOMANDAMENT SALTO SPACE I TELEMANDO CONTROL D'ACCESSOS LOCAL I REMOT. TOTALMENT ACABAT. INCLOU EL SUBMINISTRAMENT I COL·LOCACIÓ DEL CABLEJAT DE XARXA (D'ACORD AMB LES ESPECIFICACIONS DE TMB) I CERTIFICACIÓ DEL MATEIX, PER A CONNEXIÓ DEL GATEWAY SALTO A SWITCH PRÒXIM DE XARXA CORPORATIVA I CABLEJAT ELÈCTRIC DES DE PROTECCIÓ ELÈCTRICA DEDICADA A SERVEI CAT0 DEL QUADRE ELÈCTRIC DE LA GARITA DEL VIGILANT.
Control d'accessos i Anti intrusió | C | Unitats
1
01.03.03.02.03.008 | L | GPE0020 | U | DESENVOLUPAMENT DEL PROJECTE I PARAMETRITZACIÓ EN SISTEMA D'INTEGRACIÓ DE VIGIPLUS DE DESICO PELS ELEMENTS DE CONTROL D'ACCÉS CAT0SALTO I CAT1. S'HAURÀ DE POSSIBILITZAR L'ACCÉS A NIVELL CLIENT LOCAL I A NIVELL CLIENT REMOT, PER A POSSIBILITZAR LA SUPERVISIÓ, HABILITACIÓ/DESHABILITACIÓ I VISUALITZACIÓ DELS ELEMENTS DE CONTROL D'ACCÉS. QUEDA INCLÒS EN AQUESTA PARTIDA EL SUBMINISTRAMENT I INSTAL·LACIÓ DE LLICÈNCIA V-C-10-HS SOSTEMA VIGIPLUS SERVIDOR/CLIENT, INCLOENT RUNTIME, EDITOR DE PROJECTOR, LÒGICA PROGRAMABLE I 100 CONNEXIONS I LLICÈNCIA V-C10-L1, LLICÈNCIA DE CONSUM PER A 100 CONNEXIONS. AQUESTES LLICÈNCIES HAN D'INCORPORAR EL COMUNICADOR D'ACCESSOS I EL GESTOR D'ALARMES LOCAL I DEL DISPOSITIU, AIXÍ COM TOT EL NECESSARI PEL SEU CORRECTE FUNCIONAMENT. QUEDA INCLÒS EN AQUESTA PARTIDA L'ACTUALITZACIÓ D'AQUESTS PLÀNLS SINÒPTICS I LA CÀRREGA D'ELEMENTS EN EL LLOC DE TREBALL, EL LLOC CENTRAL CSSPC I LES COSTES DE LLICÈNCIA QUE ES PGUESSIN PRECISARPER A LA SEVA COMPLETA POSADA EN MARXA. | DESENVOLUPAMENT DEL PROJECTE I PARAMETRITZACIÓ EN SISTEMA D'INTEGRACIÓ DE VIGIPLUS DE DESICO PELS ELEMENTS DE CONTROL D'ACCÉS CAT0SALTO I CAT1. S'HAURÀ DE POSSIBILITZAR L'ACCÉS A NIVELL CLIENT LOCAL I A NIVELL CLIENT REMOT, PER A POSSIBILITZAR LA SUPERVISIÓ, HABILITACIÓ/DESHABILITACIÓ I VISUALITZACIÓ DELS ELEMENTS DE CONTROL D'ACCÉS. QUEDA INCLÒS EN AQUESTA PARTIDA EL SUBMINISTRAMENT I INSTAL·LACIÓ DE LLICÈNCIA V-C-10-HS SOSTEMA VIGIPLUS SERVIDOR/CLIENT, INCLOENT RUNTIME, EDITOR DE PROJECTOR, LÒGICA PROGRAMABLE I 100 CONNEXIONS I LLICÈNCIA V-C10-L1, LLICÈNCIA DE CONSUM PER A 100 CONNEXIONS. AQUESTES LLICÈNCIES HAN D'INCORPORAR EL COMUNICADOR D'ACCESSOS I EL GESTOR D'ALARMES LOCAL I DEL DISPOSITIU, AIXÍ COM TOT EL NECESSARI PEL SEU CORRECTE FUNCIONAMENT. QUEDA INCLÒS EN AQUESTA PARTIDA L'ACTUALITZACIÓ D'AQUESTS PLÀNLS SINÒPTICS I LA CÀRREGA D'ELEMENTS EN EL LLOC DE TREBALL, EL LLOC CENTRAL CSSPC I LES COSTES DE LLICÈNCIA QUE ES PGUESSIN PRECISARPER A LA SEVA COMPLETA POSADA EN MARXA.
Control d'accessos i Anti intrusió | C | Unitats
1
01.03.03.02.03.009 | L | PPDG-DP83 | U | PROJECTE I DOCUMENTACIÓ AS-BUILT I DE MANUAL D'ÚS PER A L'USUARI D'ACORD A LA NORMATIVA EN-50131-7 I CONFORME AL PREVIST A L'ARTICLE 42 REGLAMENT DE SEGURETAT PRIVADA I A L'ARTÍCLES 4 DE LA ORDRE 316/2011. SENSE LA RECEPCIÓ I LA VALIDACIÓ PER PART DE LA DIRECCIÓ D'OBRA I TMB DE LA DOCUMENTACIÓ SOL·LICITADA, NO ES CONSIDERARÀ L'OBRA TANCADA NI COMENÇAT EL TERMINI DE GARANTIA. | PROJECTE I DOCUMENTACIÓ AS-BUILT I DE MANUAL D'ÚS PER A L'USUARI D'ACORD A LA NORMATIVA EN-50131-7 I CONFORME AL PREVIST A L'ARTICLE 42 REGLAMENT DE SEGURETAT PRIVADA I A L'ARTÍCLES 4 DE LA ORDRE 316/2011. SENSE LA RECEPCIÓ I LA VALIDACIÓ PER PART DE LA DIRECCIÓ D'OBRA I TMB DE LA DOCUMENTACIÓ SOL·LICITADA, NO ES CONSIDERARÀ L'OBRA TANCADA NI COMENÇAT EL TERMINI DE GARANTIA.
Control d'accessos i Anti intrusió | C | Unitats
1
01.03.03.02.03.010 | L | PMP1-Z011 | U | SUBMINISTRAMENT I INSTAL·LACIÓ DE CILINDRE ELECTRÒNIC DOBLE EUROIPEU NEO WIRELESS G9E3 DE SALTO O EQUIVALENT PER A CONTROL DE LES FUNCIONS TANT D'ENTRADA COM DE SORTIDA D'UNA SOLA PORTA- POSSIBILITAT DE CONFIGURACIÓ PER A LA INCLUSIÓ DE FUNCIÓ ANTIPASSBACK. MIFARE® (DESFIRE EV1, PLUS, ULTRALIGHT C, CLASSIC – ISO/IEC 14443). NFC. LEGIC PRIME AND LEGIC ADVANT. HID ICLASS®. | SUBMINISTRAMENT I INSTAL·LACIÓ DE CILINDRE ELECTRÒNIC DOBLE EUROIPEU NEO WIRELESS G9E3 DE SALTO O EQUIVALENT PER A CONTROL DE LES FUNCIONS TANT D'ENTRADA COM DE SORTIDA D'UNA SOLA PORTA- POSSIBILITAT DE CONFIGURACIÓ PER A LA INCLUSIÓ DE FUNCIÓ ANTIPASSBACK. MIFARE® (DESFIRE EV1, PLUS, ULTRALIGHT C, CLASSIC – ISO/IEC 14443). NFC. LEGIC PRIME AND LEGIC ADVANT. HID ICLASS®.
Control d'accessos i Anti intrusió | C | Unitats
Porta 0002- Redundant |  | 1
01.03.03.02.03.011 | L | PPDG-Z111 | U | MECANITZACIÓ PER ENCAIX D'UN PANY AMB CILINDRE PER COL·LOCAR CILINDRE NEO DOBLE AMB LECTOR I AMB UN COSTAT ALLIBERAT | MECANITZACIÓ PER ENCAIX D'UN PANY AMB CILINDRE PER COL·LOCAR CILINDRE NEO DOBLE AMB LECTOR I AMB UN COSTAT ALLIBERAT
Control d'accessos i Anti intrusió | C | Unitats
Escotilla telefèric-Porta 9999 |  | 1
| N | Obra | 01 | Pressupost0-OE.30163-PJOB
| N | Capítol | 03 | CASTELL
| N | Titol 3 | 03 | INSTAL·LACIONS
| N | Titol 4 | 02 | CONTROL D'ACCESSOS I ANTI INTRUSIÓ
| N | Titol 4 (1) | 04 | SISTEMA ANTI INTRUSIÓ
01.03.03.02.04.001 | L | PMD4-Z001 | U | SUBMINISTRAMENT I INSTAL·LACIÓ DE DETECTOR PIRCAM AJAX MOTION CAM ANTIMASCOTES, REF. AJ-MOTIONCAM-PHOD-WHITE O EQUIVALENT AMB VERFICACIÓ DE FOTO A DEMANDA INCLOENT ACCESSORIS DE MUNTATGE. MUNTAT, CONNECTAT I PROVAT. ESPECIFICACIONS TÈCNIQUES: COMPLIMENT DE NORMES: EN 50131-2-6 (GRADE 2) PD 6662:2017 UL (UL369, ULC S306) COMPATIBILITAT HUBS: HUB 2 (2G) JEWELLER, HUB 2 (4G) JEWELLER, HUB 2 PLUS JEWELLER, HUB HYBRID (2G), HUB HYBRID (4G) REPETIDORS: REX 2 JEWELLER BANDES DE FREQÜÈNCIA: 866.0–866.5 MHZ, 868.0–868.6 MHZ, 868.7–869.2 MHZ, 905.0 926.5 MHZ, 915.85 926.5 MHZ, 921.0 922.0 MHZ VERIFICACIÓ FOTOGRÁFICA RESOLUCIÓ DE LA FOTO EN PÍXELS: 640 × 480, 320 × 240 (POR DEFECTO), 160 × 120, SENSOR PIR, DISTANCIA DE DETECCIÓ DE MOVIMENT FINS A 12M ALIMENTACIÓ: BATERIES 2XCR123A | SUBMINISTRAMENT I INSTAL·LACIÓ DE DETECTOR PIRCAM AJAX MOTION CAM ANTIMASCOTES, REF. AJ-MOTIONCAM-PHOD-WHITE O EQUIVALENT AMB VERFICACIÓ DE FOTO A DEMANDA INCLOENT ACCESSORIS DE MUNTATGE. MUNTAT, CONNECTAT I PROVAT. ESPECIFICACIONS TÈCNIQUES: COMPLIMENT DE NORMES: EN 50131-2-6 (GRADE 2) PD 6662:2017 UL (UL369, ULC S306) COMPATIBILITAT HUBS: HUB 2 (2G) JEWELLER, HUB 2 (4G) JEWELLER, HUB 2 PLUS JEWELLER, HUB HYBRID (2G), HUB HYBRID (4G) REPETIDORS: REX 2 JEWELLER BANDES DE FREQÜÈNCIA: 866.0–866.5 MHZ, 868.0–868.6 MHZ, 868.7–869.2 MHZ, 905.0 926.5 MHZ, 915.85 926.5 MHZ, 921.0 922.0 MHZ VERIFICACIÓ FOTOGRÁFICA RESOLUCIÓ DE LA FOTO EN PÍXELS: 640 × 480, 320 × 240 (POR DEFECTO), 160 × 120, SENSOR PIR, DISTANCIA DE DETECCIÓ DE MOVIMENT FINS A 12M ALIMENTACIÓ: BATERIES 2XCR123A
SISTEMA ANTI INTRUSIÓ | C | Unitats
Vestíbul |  | 2
Magatzem/Sala comunicacions |  | 1
01.03.03.02.04.002 | L | PMD4-Z002 | U | SUBMINISTRAMENT I INSTAL·LACIÓ DE DETECTOR PIR AJ-MOTIONPROTECT PLUS-WHITE O EQUIVALENT AMB REGISTRE IMMUNE A MASCOTES I DETECTOR DE TRENCAMENT DEL VIDRE.. MUNTAT, CONNECTAT I PROVAT. ESPECIFICACIONS TÈCNIQUES: COMPLIMENT DE NORMES: EN 50131-2 (GRADE 2) PD 6662:2017 UL (UL369, ULC S306) COMPATIBILITAT HUBS: HUB 2 (2G) JEWELLER, HUB 2 (4G) JEWELLER, HUB 2 PLUS JEWELLER, HUB HYBRID (2G), HUB HYBRID (4G) REPETIDORS: REX JEWELLER, REX 2 JEWELLER BANDES DE FREQÜÈNCIA: 866.0–866.5 MHZ, 868.0–868.6 MHZ, 868.7–869.2 MHZ, 905.0 926.5 MHZ, 915.85 926.5 MHZ, 921.0 922.0 MHZ SENSOR PIR,1 × SENSOR DE MICROONES DE BANDA K, DISTANCIA DE DETECCIÓ DE MOVIMENT FINS A 12M ALIMENTACIÓ: BATERIA 1XCR123A | SUBMINISTRAMENT I INSTAL·LACIÓ DE DETECTOR PIR AJ-MOTIONPROTECT PLUS-WHITE O EQUIVALENT AMB REGISTRE IMMUNE A MASCOTES I DETECTOR DE TRENCAMENT DEL VIDRE.. MUNTAT, CONNECTAT I PROVAT. ESPECIFICACIONS TÈCNIQUES: COMPLIMENT DE NORMES: EN 50131-2 (GRADE 2) PD 6662:2017 UL (UL369, ULC S306) COMPATIBILITAT HUBS: HUB 2 (2G) JEWELLER, HUB 2 (4G) JEWELLER, HUB 2 PLUS JEWELLER, HUB HYBRID (2G), HUB HYBRID (4G) REPETIDORS: REX JEWELLER, REX 2 JEWELLER BANDES DE FREQÜÈNCIA: 866.0–866.5 MHZ, 868.0–868.6 MHZ, 868.7–869.2 MHZ, 905.0 926.5 MHZ, 915.85 926.5 MHZ, 921.0 922.0 MHZ SENSOR PIR,1 × SENSOR DE MICROONES DE BANDA K, DISTANCIA DE DETECCIÓ DE MOVIMENT FINS A 12M ALIMENTACIÓ: BATERIA 1XCR123A
SISTEMA ANTI INTRUSIÓ | C | Unitats
CGE |  | 1
01.03.03.02.04.003 | L | PMD4-Z003 | U | SUBMINISTRAMENT I INSTAL·LACIÓ DE DETECTOR D'OBERTURA DOORPROTECT PLUS WHITE O EQUIVALENT AMB REGISTRE DE CANVIS EN L'ANGLE D'INCLINACIÓ VERTICAL, COPS I VIBRACIONS. MUNTAT, CONNECTAT I PROVAT. ESPECIFICACIONS TÈCNIQUES: COMPLIMENT DE NORMES: EN 50131-2 (GRADE 2) PD 6662:2017, UL634,ULC/ORD-C634 COMPATIBILITAT HUBS: HUB 2 (2G) JEWELLER, HUB 2 (4G) JEWELLER, HUB 2 PLUS JEWELLER, HUB HYBRID (2G), HUB HYBRID (4G) REPETIDORS: REX JEWELLER, REX 2 JEWELLER BANDES DE FREQÜÈNCIA: 866.0–866.5 MHZ, 868.0–868.6 MHZ, 868.7–869.2 MHZ, 905.0 926.5 MHZ, 915.85 926.5 MHZ, 921.0 922.0 MHZ SENSOR 1XRELÉ REED,1 × ACCELERÒMETRE ALIMENTACIÓ: BATERIA 1XCR123A | SUBMINISTRAMENT I INSTAL·LACIÓ DE DETECTOR D'OBERTURA DOORPROTECT PLUS WHITE O EQUIVALENT AMB REGISTRE DE CANVIS EN L'ANGLE D'INCLINACIÓ VERTICAL, COPS I VIBRACIONS. MUNTAT, CONNECTAT I PROVAT. ESPECIFICACIONS TÈCNIQUES: COMPLIMENT DE NORMES: EN 50131-2 (GRADE 2) PD 6662:2017, UL634,ULC/ORD-C634 COMPATIBILITAT HUBS: HUB 2 (2G) JEWELLER, HUB 2 (4G) JEWELLER, HUB 2 PLUS JEWELLER, HUB HYBRID (2G), HUB HYBRID (4G) REPETIDORS: REX JEWELLER, REX 2 JEWELLER BANDES DE FREQÜÈNCIA: 866.0–866.5 MHZ, 868.0–868.6 MHZ, 868.7–869.2 MHZ, 905.0 926.5 MHZ, 915.85 926.5 MHZ, 921.0 922.0 MHZ SENSOR 1XRELÉ REED,1 × ACCELERÒMETRE ALIMENTACIÓ: BATERIA 1XCR123A
SISTEMA ANTI INTRUSIÓ | C | Unitats
CGE 0020 |  | 1
ESCOTILLA 9998 |  | 1
MAGATZEM 0003
VESTIDOR 0004
Sala Comunicacions 0005 |  | 1
01.03.03.02.04.004 | L | PMD4-Z005 | U | SUBMINISTRAMENT I INSTAL·LACIÓ DE DETECTOR DETECTOR AJ-MOTIONCAM OUTDOOR O EQUIVALENT AMB REGISTRE IMMUNE A MASCOTES I DETECTOR DE TRENCAMENT DEL VIDRE AMB RANG DE DETECCIÓ DE FINS A 15 METRES, VISIÓ NOCTURNA, SOFTWARE DE MONITORITZACIÓ AMB VERIFICACIÓ FOTOGRÀFICA AJAX INTEGRADA, CARCASSA IP56.TOTALMENT INSTAL·LAT, CONNECTAT I PROVAT, ESPECIFICACIONS TÈCNIQUES: COMPLIMENT DE NORMES: EN 50131-2 (GRADE 2) PD 6662:2017 UL (UL369, ULC S306) BANDES DE FREQÜÈNCIA: 866.0–866.5 MHZ, 868.0–868.6 MHZ, 868.7–869.2 MHZ, 905.0 926.5 MHZ, 915.85 926.5 MHZ, 921.0 922.0 MHZ ALIMENTACIÓ: BATERIA 4XCR123A | SUBMINISTRAMENT I INSTAL·LACIÓ DE DETECTOR DETECTOR AJ-MOTIONCAM OUTDOOR O EQUIVALENT AMB REGISTRE IMMUNE A MASCOTES I DETECTOR DE TRENCAMENT DEL VIDRE AMB RANG DE DETECCIÓ DE FINS A 15 METRES, VISIÓ NOCTURNA, SOFTWARE DE MONITORITZACIÓ AMB VERIFICACIÓ FOTOGRÀFICA AJAX INTEGRADA, CARCASSA IP56.TOTALMENT INSTAL·LAT, CONNECTAT I PROVAT, ESPECIFICACIONS TÈCNIQUES: COMPLIMENT DE NORMES: EN 50131-2 (GRADE 2) PD 6662:2017 UL (UL369, ULC S306) BANDES DE FREQÜÈNCIA: 866.0–866.5 MHZ, 868.0–868.6 MHZ, 868.7–869.2 MHZ, 905.0 926.5 MHZ, 915.85 926.5 MHZ, 921.0 922.0 MHZ ALIMENTACIÓ: BATERIA 4XCR123A
SISTEMA ANTI INTRUSIÓ | C | Unitats
Accés vestíbul |  | 1
01.03.03.02.04.005 | L | PMD6-Z001 | U | SUBMINISTRAMENT I INSTAL·LACIÓ DE CENTRALETA AJAX, REF. AJ-HUB2 PLUS-4G-WIFI BLACK O EQUIVALENT. INCLOU PRECONFIGURACIÓ. TOTALMENT INSTAL·LADA, PROVADA I EN FUNCIONAMENT. INCLOU LA INSTAL·LACIÓ DE MATERIAL D'INTERCONNEXIÓ NECESSARI DE LA CENTRAL HUB 2 PLUS O EQUIVALENT. INCLOU TAMBÉ EL SUBMINISTRAMENT I COL·LOCACIÓ DE FINS A 30 M DE CABLEJAT MÍNIM DE 3G 1,5MM2 06/1KV LLIURE D'HALÒGENS PER A ALIMENTACIÓ 220 V ENTRE HUB I QUADRE ELÈCTRIC AMB PROTECCIÓ ELÈCTRICA DEDICADA PROCEDENT DE SAI O EN CAS DE NO POSSIBILITAT DE SAI, DE CRÍTICS , AIXÍ COM EL SUBMINISTRAMENT I COL·LOCACIÓ DE TUB PASSACABLES FLEXIBLE SOBRE EL QUAL ES PROTEGEIXI EL CABLEJAT, AQUEST TUB SERÀ DE PVC LLIURE D'HALOGENIS I ANIRÀ GRAPAT DIRECTAMENT A PARET. S'HI INCLOUEN TREBALLS D'INTERCONNEXIÓ ENTRE DISPOSITIUS I ALTA DE PROTECCIÓ ELÈCTRICA MAGNETOTÈRMICA I DIFERENCIAL. INCLOU SUBMINISTRAMENT I COL·LOCACIÓ D´ARMARI POLIÈSTER IP65 COLOR GRIS AMB CARRIL DIN AL´INTERIOR REF. BOX-403022-IP65 AMB PANYS PER A CLAU CODIFICADA EK333 EMKA PER A L'ACCÉS A AQUEST PER ALBERGAR HUB2 I MINI SAI (INCLOURÀ MECANITZAT DE REIXETES PER FACILITAR VENTILACIÓ CREUADA). S'INCLOU SUBMINISTRAMENT I COL·LOCACIÓ DE MINISAI (INPUT 220V AC, OUTPUT 12V DC 25W (2.1A) AMB CAPACITAT DE BATERIA 2600MAH MODEL SAI DC MINI 12V LAPARADA LA-ON-DC, EQUIVALENT I PRESA DE CORRENT PER INCOPRORAR DINS DE CAIXA) PER AGUANTAR TALL DE MÍNIM 4 HORES. CARACTERÍSITQUES: FREQÜÈNCIA RF: 868 MHZ. PROTOCOL VIA RÀDIO JEWELLER I WINGS GRAU DE SEGURETAT GRAU 2 SEGURETAT INTERNA TAMPER ANTI-OBERTURA COMUNICACIÓ ETHERNET / DUAL SIM 4G (LTE) MÀXIM DE DISPOSITIUS 100 (MÀX. 10 SIRENES) INTEGRACIÓ VÍDEO FINS A 25 CÀMERES IP O CANALS DE VIDEOGRAVADOR NOMBRE D'USUARIS FINS A 50 COMUNICACIÓ AMB CRA CONTACT ID / SIA COMPATIBILITAT NO COMPATIBLE AMB OCBRIDGE I UARTBRIDGE MATERIAL DE LA COBERTA PLÀSTIC ABS ALIMENTACIÓ AC 110~250 V, 50/60 HZ BATERIA DE RESPATLLER DURADA FINS A 16 HORES TEMP. FUNCIONAMENT +5º C ~ 40º C DIMENSIONS 163 (AL) X 163 (AN) X 36 (AN) MM | SUBMINISTRAMENT I INSTAL·LACIÓ DE CENTRALETA AJAX, REF. AJ-HUB2 PLUS-4G-WIFI BLACK O EQUIVALENT. INCLOU PRECONFIGURACIÓ. TOTALMENT INSTAL·LADA, PROVADA I EN FUNCIONAMENT. INCLOU LA INSTAL·LACIÓ DE MATERIAL D'INTERCONNEXIÓ NECESSARI DE LA CENTRAL HUB 2 PLUS O EQUIVALENT. INCLOU TAMBÉ EL SUBMINISTRAMENT I COL·LOCACIÓ DE FINS A 30 M DE CABLEJAT MÍNIM DE 3G 1,5MM2 06/1KV LLIURE D'HALÒGENS PER A ALIMENTACIÓ 220 V ENTRE HUB I QUADRE ELÈCTRIC AMB PROTECCIÓ ELÈCTRICA DEDICADA PROCEDENT DE SAI O EN CAS DE NO POSSIBILITAT DE SAI, DE CRÍTICS , AIXÍ COM EL SUBMINISTRAMENT I COL·LOCACIÓ DE TUB PASSACABLES FLEXIBLE SOBRE EL QUAL ES PROTEGEIXI EL CABLEJAT, AQUEST TUB SERÀ DE PVC LLIURE D'HALOGENIS I ANIRÀ GRAPAT DIRECTAMENT A PARET. S'HI INCLOUEN TREBALLS D'INTERCONNEXIÓ ENTRE DISPOSITIUS I ALTA DE PROTECCIÓ ELÈCTRICA MAGNETOTÈRMICA I DIFERENCIAL. INCLOU SUBMINISTRAMENT I COL·LOCACIÓ D´ARMARI POLIÈSTER IP65 COLOR GRIS AMB CARRIL DIN AL´INTERIOR REF. BOX-403022-IP65 AMB PANYS PER A CLAU CODIFICADA EK333 EMKA PER A L'ACCÉS A AQUEST PER ALBERGAR HUB2 I MINI SAI (INCLOURÀ MECANITZAT DE REIXETES PER FACILITAR VENTILACIÓ CREUADA). S'INCLOU SUBMINISTRAMENT I COL·LOCACIÓ DE MINISAI (INPUT 220V AC, OUTPUT 12V DC 25W (2.1A) AMB CAPACITAT DE BATERIA 2600MAH MODEL SAI DC MINI 12V LAPARADA LA-ON-DC, EQUIVALENT I PRESA DE CORRENT PER INCOPRORAR DINS DE CAIXA) PER AGUANTAR TALL DE MÍNIM 4 HORES. CARACTERÍSITQUES: FREQÜÈNCIA RF: 868 MHZ. PROTOCOL VIA RÀDIO JEWELLER I WINGS GRAU DE SEGURETAT GRAU 2 SEGURETAT INTERNA TAMPER ANTI-OBERTURA COMUNICACIÓ ETHERNET / DUAL SIM 4G (LTE) MÀXIM DE DISPOSITIUS 100 (MÀX. 10 SIRENES) INTEGRACIÓ VÍDEO FINS A 25 CÀMERES IP O CANALS DE VIDEOGRAVADOR NOMBRE D'USUARIS FINS A 50 COMUNICACIÓ AMB CRA CONTACT ID / SIA COMPATIBILITAT NO COMPATIBLE AMB OCBRIDGE I UARTBRIDGE MATERIAL DE LA COBERTA PLÀSTIC ABS ALIMENTACIÓ AC 110~250 V, 50/60 HZ BATERIA DE RESPATLLER DURADA FINS A 16 HORES TEMP. FUNCIONAMENT +5º C ~ 40º C DIMENSIONS 163 (AL) X 163 (AN) X 36 (AN) MM
SISTEMA ANTI INTRUSIÓ | C | Unitats
Sala Comunicacions |  | 1
01.03.03.02.04.006 | L | PMD7-Z001 | U | SUBMINISTRAMENT I INSTAL·LACIÓ DE SIRENA PER A EXTERIOR SENSE FILS AMB MARC LED, VOLUM AJUSTABLE, PROTECCIÓ IP54 I PROTOCOL SENSE FILS I BIDIRECCIONAL JEWELLER D'AJAX O EQUIVALENT. INCLOU COL·LOCACIÓ DE FONT D'ALIMENTACIÓ PER A SIRENA STREET OUTDOOR AJAX 12V 3A ELM-G13803N-A EQUIVALENT I BATERIA 12V 7A JUNTAMENT AMB LA SEVA CAIXA ENVOLUPANT PROTECTORA I INTERCONNEXIÓ ENTRE SIRENA I FONT D'ALIMENTACIÓ I D'AQUESTA AMB L'ALIMENTACIÓ TÈRMIC DEDICAT AL SISTEMA D´INTRUSIÓ. INCLOU EL SUBMINISTRAMENT I COL·LOCACIÓ DE FINS A 20 M DE CABLEJAT ELÈCTRIC MÍNIM DE 3G 1,5MM2 06/1KV LLIURE D'HALÒGENS PER A ALIMENTACIÓ 220 V ENTRE FONT I QUADRE ELÈCTRIC AMB PROTECCIÓ ELÈCTRICA DEDICADA PROCEDENT DE SAI O EN CAS DE NO POSSIBILITAT DE SAI, DE CRÍTICS, AIXÍ COM EL SUBMINISTRAMENT I COL·LOCACIÓ DE TUB PASSACABLES FLEXIBLE SOBRE EL QUAL ES PROTEGEIXI EL CABLEJAT, AQUEST TUB SERÀ DE PVC LLIURE D'HALOGENIS I ANIRÀ GRAPAT DIRECTAMENT A PARET. | SUBMINISTRAMENT I INSTAL·LACIÓ DE SIRENA PER A EXTERIOR SENSE FILS AMB MARC LED, VOLUM AJUSTABLE, PROTECCIÓ IP54 I PROTOCOL SENSE FILS I BIDIRECCIONAL JEWELLER D'AJAX O EQUIVALENT. INCLOU COL·LOCACIÓ DE FONT D'ALIMENTACIÓ PER A SIRENA STREET OUTDOOR AJAX 12V 3A ELM-G13803N-A EQUIVALENT I BATERIA 12V 7A JUNTAMENT AMB LA SEVA CAIXA ENVOLUPANT PROTECTORA I INTERCONNEXIÓ ENTRE SIRENA I FONT D'ALIMENTACIÓ I D'AQUESTA AMB L'ALIMENTACIÓ TÈRMIC DEDICAT AL SISTEMA D´INTRUSIÓ. INCLOU EL SUBMINISTRAMENT I COL·LOCACIÓ DE FINS A 20 M DE CABLEJAT ELÈCTRIC MÍNIM DE 3G 1,5MM2 06/1KV LLIURE D'HALÒGENS PER A ALIMENTACIÓ 220 V ENTRE FONT I QUADRE ELÈCTRIC AMB PROTECCIÓ ELÈCTRICA DEDICADA PROCEDENT DE SAI O EN CAS DE NO POSSIBILITAT DE SAI, DE CRÍTICS, AIXÍ COM EL SUBMINISTRAMENT I COL·LOCACIÓ DE TUB PASSACABLES FLEXIBLE SOBRE EL QUAL ES PROTEGEIXI EL CABLEJAT, AQUEST TUB SERÀ DE PVC LLIURE D'HALOGENIS I ANIRÀ GRAPAT DIRECTAMENT A PARET.
SISTEMA ANTI INTRUSIÓ | C | Unitats
Vestíbul |  | 1
01.03.03.02.04.007 | L | PMP1-Z001 | U | QUOTA ANUAL (12 MESOS) TARJETA SIM PER A CONNEXIÓ GPRS | QUOTA ANUAL (12 MESOS) TARJETA SIM PER A CONNEXIÓ GPRS
SISTEMA ANTI INTRUSIÓ | C | Unitats
CGE |  | 1
01.03.03.02.04.008 | L | PMP1-Z002 | U | SUBMINISTRAMENT I INSTAL·LACIÓ DE TECLAT KEYPAD TOUCH SCREEN LECTOR D'ETIQUETES Y TARGETES WHITE. NCLOU LA COL·LOCACIÓ DE FONT D'ALIMENTACIÓ PER A TECLAT AJAX 12V 3A ELM-G13803N-A SIMILAR O EQUIVALENT I BATERIA 12V 7A JUNTAMENT AMB LA SEVA CAIXA ENVOLUPANT PROTECTORA I INTERCONNEXIÓ ENTRE EL TECLAT MITJANÇANT CABLE LLIURE D'HALÒGENS D'ALARMA I LA INTERCONNEXIÓ AMB LA ALIMENTACIÓ ELÈCTRICA DE TÈRMIC DEDICAT AL SISTEMA D?INTRUSIÓ. INCLOU EL SUBMINISTRAMENT I COL·LOCACIÓ DE FINS A 20 M DE CABLEJAT D'ALARMA PER A LA CONNEXIÓ ENTRE TECLAT I FONT D'ALIMENTACIÓ I DE CABLEJAT ELÈCTRIC MÍNIM DE 3G 1,5MM2 06/1KV LLIURE D'HALÒGENS PER A ALIMENTACIÓ 220 V ENTRE FONT D'ALIMENTACIÓ I QUADRE ELÈCTRIC AMB PROTECCIÓ ELÈCTRICA DEDICADA PROCEDENT DE SAI O EN CAS DE NO POSSIBILITAT DE SAI, DE CRÍTICS, AIXÍ COM EL SUBMINISTRAMENT I COL·LOCACIÓ DE TUB PASSACABLES FLEXIBLE SOBRE EL QUAL ES PROTEGEIXI EL CABLEJAT, AQUEST TUB SERÀ DE PVC LLIURE D'HALOGENIS I ANIRÀ GRAPAT DIRECTAMENT A PARET . | SUBMINISTRAMENT I INSTAL·LACIÓ DE TECLAT KEYPAD TOUCH SCREEN LECTOR D'ETIQUETES Y TARGETES WHITE. NCLOU LA COL·LOCACIÓ DE FONT D'ALIMENTACIÓ PER A TECLAT AJAX 12V 3A ELM-G13803N-A SIMILAR O EQUIVALENT I BATERIA 12V 7A JUNTAMENT AMB LA SEVA CAIXA ENVOLUPANT PROTECTORA I INTERCONNEXIÓ ENTRE EL TECLAT MITJANÇANT CABLE LLIURE D'HALÒGENS D'ALARMA I LA INTERCONNEXIÓ AMB LA ALIMENTACIÓ ELÈCTRICA DE TÈRMIC DEDICAT AL SISTEMA D?INTRUSIÓ. INCLOU EL SUBMINISTRAMENT I COL·LOCACIÓ DE FINS A 20 M DE CABLEJAT D'ALARMA PER A LA CONNEXIÓ ENTRE TECLAT I FONT D'ALIMENTACIÓ I DE CABLEJAT ELÈCTRIC MÍNIM DE 3G 1,5MM2 06/1KV LLIURE D'HALÒGENS PER A ALIMENTACIÓ 220 V ENTRE FONT D'ALIMENTACIÓ I QUADRE ELÈCTRIC AMB PROTECCIÓ ELÈCTRICA DEDICADA PROCEDENT DE SAI O EN CAS DE NO POSSIBILITAT DE SAI, DE CRÍTICS, AIXÍ COM EL SUBMINISTRAMENT I COL·LOCACIÓ DE TUB PASSACABLES FLEXIBLE SOBRE EL QUAL ES PROTEGEIXI EL CABLEJAT, AQUEST TUB SERÀ DE PVC LLIURE D'HALOGENIS I ANIRÀ GRAPAT DIRECTAMENT A PARET .
SISTEMA ANTI INTRUSIÓ | C | Unitats
Vestíbul |  | 1
Magatzem |  | 1
01.03.03.02.04.009 | L | PMP1-Z003 | U | SUBMINISTRAMENT DE CLAUER D'ACCÉS SENSE CONTACTE AJ-TAG-W O EQUIVALENT. TECNOLOGIA RFID: MIFARE DESFIRE O EQUIVALENT; COMPATIBLE AMB AJAX KEYPAD PLUS Y KEYPAD TOUCHSCREEN O MODELS EQUIVALENTS; FINS A 13 HUBS. | SUBMINISTRAMENT DE CLAUER D'ACCÉS SENSE CONTACTE AJ-TAG-W O EQUIVALENT. TECNOLOGIA RFID: MIFARE DESFIRE O EQUIVALENT; COMPATIBLE AMB AJAX KEYPAD PLUS Y KEYPAD TOUCHSCREEN O MODELS EQUIVALENTS; FINS A 13 HUBS.
SISTEMA ANTI INTRUSIÓ | C | Unitats
CGE |  | 2
01.03.03.02.04.010 | L | PMD6-Z002 | U | SUBMINISTRAMENT I INSTAL·LACIÓ DE REPETIDOR REX2 O EQUIVALENT AMB SUPORT PER A VIDEOVERIFICACIÓ I ENVIAMENT D'IMATGE AMB LES SEGÜENTS CARACTERÍSTIQUES: REPETIDOR SENSE FIL, BIDIRECCIONAL,PROTOCOL JEWELLER 868MHZ, ANTENA INTERNA ABAST ESPAI LLIURE 1700 M, SUPERVISIÓ DES DE 12 S, TAMPER ANTI-OBERTURA, ANTIINHIBICIÓ, BATERIA DE SUPORT, ADMET FINS A 200 DISPOSITIUS SENSE FIL CONNECTATS, COMPATIBLE AMB FOTODETECTORS, ALIMENTACIÓ 110-240 V AC, INCLOU SUPORT IMUNTATGE DE MATERIAL D'INTERCONNEXIÓ DEL REPETIDOR REX2 AIXÍ COM EL SUBMINISTRAMENT I COL·LOCACIÓ DE FINS A 30 M DE CABLATGE MÍNIM DE 3G 1,5MM2 0,6/1KV LLIURE D'HALÒGENS PER A ALIMENTACIÓ 220 V ENTRE REX2 I QUADRE ELÈCTRIC AMB PROTECCIÓ ELÈCTRICA DEDICADA PROCEDENT DE SAI O EN CAS DE NO POSSIBILITAT DE SAI, DE CRÍTICS CAMBRA DE COMUNICACIONS. TAMBÉ INCLOU EL SUBMINISTRAMENT I COL·LOCACIÓ DE TUB PASSACABLES FLEXIBLE PVC LLIURE D'HALÒGENS I ANIRÀ GRAPAT DIRECTAMENT A PARET. S'HI INCLOUEN TREBALLS D'INTERCONNEXIÓ ENTRE DISPOSITIUS I ALTA DE PROTECCIÓ ELÈCTRICA MAGNETOTÈRMICA I DIFERENCIAL. INCLOU SUBMINISTRAMENT I COL·LOCACIÓ D´ARMARI POLIÈSTER IP65 COLOR GRIS AMB CARRIL DIN AL´INTERIOR REF. BOX-403022-IP65 AMB PANYS PER A CLAU CODIFICADA EK333 EMKA PER A L'ACCÉS A AQUEST PER ALBERGAR REX2 I MINI SAI (INCLOURÀ MECANITZAT DE REIXETES PER FACILITAR VENTILACIÓ CREUADA). S'INCLOU SUBMINISTRAMENT I COL·LOCACIÓ DE MINISAI (INPUT 220V AC, OUTPUT 12V DC 25W (2.1A) AMB CAPACITAT DE BATERIA 2600MAH MODEL SAI DC MINI 12V LAPARADA LA-ON-DC, SIMILAR O EQUIVALENT I PRESA DE CORRENT PER INCOPRORAR DINS DE CAIXA) PER AGUANTAR TALL DE MÍNIM 4 HORES. | SUBMINISTRAMENT I INSTAL·LACIÓ DE REPETIDOR REX2 O EQUIVALENT AMB SUPORT PER A VIDEOVERIFICACIÓ I ENVIAMENT D'IMATGE AMB LES SEGÜENTS CARACTERÍSTIQUES: REPETIDOR SENSE FIL, BIDIRECCIONAL,PROTOCOL JEWELLER 868MHZ, ANTENA INTERNA ABAST ESPAI LLIURE 1700 M, SUPERVISIÓ DES DE 12 S, TAMPER ANTI-OBERTURA, ANTIINHIBICIÓ, BATERIA DE SUPORT, ADMET FINS A 200 DISPOSITIUS SENSE FIL CONNECTATS, COMPATIBLE AMB FOTODETECTORS, ALIMENTACIÓ 110-240 V AC, INCLOU SUPORT IMUNTATGE DE MATERIAL D'INTERCONNEXIÓ DEL REPETIDOR REX2 AIXÍ COM EL SUBMINISTRAMENT I COL·LOCACIÓ DE FINS A 30 M DE CABLATGE MÍNIM DE 3G 1,5MM2 0,6/1KV LLIURE D'HALÒGENS PER A ALIMENTACIÓ 220 V ENTRE REX2 I QUADRE ELÈCTRIC AMB PROTECCIÓ ELÈCTRICA DEDICADA PROCEDENT DE SAI O EN CAS DE NO POSSIBILITAT DE SAI, DE CRÍTICS CAMBRA DE COMUNICACIONS. TAMBÉ INCLOU EL SUBMINISTRAMENT I COL·LOCACIÓ DE TUB PASSACABLES FLEXIBLE PVC LLIURE D'HALÒGENS I ANIRÀ GRAPAT DIRECTAMENT A PARET. S'HI INCLOUEN TREBALLS D'INTERCONNEXIÓ ENTRE DISPOSITIUS I ALTA DE PROTECCIÓ ELÈCTRICA MAGNETOTÈRMICA I DIFERENCIAL. INCLOU SUBMINISTRAMENT I COL·LOCACIÓ D´ARMARI POLIÈSTER IP65 COLOR GRIS AMB CARRIL DIN AL´INTERIOR REF. BOX-403022-IP65 AMB PANYS PER A CLAU CODIFICADA EK333 EMKA PER A L'ACCÉS A AQUEST PER ALBERGAR REX2 I MINI SAI (INCLOURÀ MECANITZAT DE REIXETES PER FACILITAR VENTILACIÓ CREUADA). S'INCLOU SUBMINISTRAMENT I COL·LOCACIÓ DE MINISAI (INPUT 220V AC, OUTPUT 12V DC 25W (2.1A) AMB CAPACITAT DE BATERIA 2600MAH MODEL SAI DC MINI 12V LAPARADA LA-ON-DC, SIMILAR O EQUIVALENT I PRESA DE CORRENT PER INCOPRORAR DINS DE CAIXA) PER AGUANTAR TALL DE MÍNIM 4 HORES.
SISTEMA ANTI INTRUSIÓ | C | Unitats
CGE |  | 1
| N | Obra | 01 | Pressupost0-OE.30163-PJOB
| N | Capítol | 03 | CASTELL
| N | Titol 3 | 04 | GESTIÓ DE RESIDUS
01.03.04.001 | L | E2R64035 | M3 | CÀRREGA I TRANSPORT DE RESIDUS A CENTRE DE RECICLATGE, A MONODIPÒSIT, A ABOCADOR ESPECÍFIC O A CENTRE DE RECOLLIDA I TRANSFERÈNCIA, AMB UN RECORREGUT DE FINS A 6 KM, AMB CAMIÓ DE 7 T, CARREGAT AMB MITJANS MANUALS | CÀRREGA I TRANSPORT DE RESIDUS A CENTRE DE RECICLATGE, A MONODIPÒSIT, A ABOCADOR ESPECÍFIC O A CENTRE DE RECOLLIDA I TRANSFERÈNCIA, AMB UN RECORREGUT DE FINS A 6 KM, AMB CAMIÓ DE 7 T, CARREGAT AMB MITJANS MANUALS
Gestió de residus | C | Longitud | Alçada | Ample | Esponjament
Vestidor masculí |  | 25 | 3.5 | 0.009 | 1.35
Enderroc i anivellament andana |  | 70 | 0.1 |  | 1.35
Paviment CGE |  | 13 |  | 0.006 | 1.2
Portes ext |  | 20
01.03.04.002 | L | E2RA3400 | M3 | DISPOSICIÓ CONTROLADA A MONODIPÒSIT SENSE BÀSCULA, DE RESIDUS INERTS | DISPOSICIÓ CONTROLADA A MONODIPÒSIT SENSE BÀSCULA, DE RESIDUS INERTS
Gestió de residus | C | Longitud | Alçada | Ample | Esponjament
Portes ext |  | 20
Altres |  | 10
01.03.04.003 | L | I2R24200 | M3 | CLASSIFICACIÓ A PEU D'OBRA DE RESIDUS DE CONSTRUCCIÓ O DEMOLICIÓ EN FRACCIONS SEGONS REAL DECRETO 105/2008, AMB MITJANS MANUALS | CLASSIFICACIÓ A PEU D'OBRA DE RESIDUS DE CONSTRUCCIÓ O DEMOLICIÓ EN FRACCIONS SEGONS REAL DECRETO 105/2008, AMB MITJANS MANUALS
Gestió de residus | C | Longitud | Alçada | Ample
Vestidor masculí |  | 25 | 3.5 | 0.009
Enderroc i anivellament andana |  | 70 | 0.1
Paviment CGE |  | 13 |  | 0.006
Portes ext |  | 20
Altres |  | 10
01.03.04.004 | L | E2RA2203 | M3 | DEPOSICIÓ CONTROLADA A DIPÒSIT AUTORITZAT DE RESIDUS PERILLOSOS, PROCEDENTS DE CONSTRUCCIÓ O DEMOLICIÓ, AMB CODI 150110* SEGONS LA LLISTA EUROPEA DE RESIDUS (ORDEN MAM/304/2002) | DEPOSICIÓ CONTROLADA A DIPÒSIT AUTORITZAT DE RESIDUS PERILLOSOS, PROCEDENTS DE CONSTRUCCIÓ O DEMOLICIÓ, AMB CODI 150110* SEGONS LA LLISTA EUROPEA DE RESIDUS (ORDEN MAM/304/2002)
Gestió de residus | C | Volum
25
30
01.03.04.005 | L | E2RA2201 | M3 | DEPOSICIÓ CONTROLADA A CENTRE DE RECICLATGE DE RESIDUS DE FUSTA NO PERILLOSOS AMB UNA DENSITAT 0.19 T/M3, PROCEDENTS DE CONSTRUCCIÓ O DEMOLICIÓ, AMB CODI 170201 SEGONS LA LLISTA EUROPEA DE RESIDUS (ORDEN MAM/304/2002) | DEPOSICIÓ CONTROLADA A CENTRE DE RECICLATGE DE RESIDUS DE FUSTA NO PERILLOSOS AMB UNA DENSITAT 0.19 T/M3, PROCEDENTS DE CONSTRUCCIÓ O DEMOLICIÓ, AMB CODI 170201 SEGONS LA LLISTA EUROPEA DE RESIDUS (ORDEN MAM/304/2002)
| C | Volum
Vestíbul |  | 20
01.03.04.006 | L | E2RA2202 | M3 | DEPOSICIÓ CONTROLADA A CENTRE DE RECICLATGE DE RESIDUS BARREJATS NO PERILLOSOS AMB UNA DENSITAT 0.43 T/M3, PROCEDENTS DE CONSTRUCCIÓ O DEMOLICIÓ, AMB CODIS 170802 I 170904 SEGONS LA LLISTA EUROPEA DE RESIDUS (ORDEN MAM/304/2002) | DEPOSICIÓ CONTROLADA A CENTRE DE RECICLATGE DE RESIDUS BARREJATS NO PERILLOSOS AMB UNA DENSITAT 0.43 T/M3, PROCEDENTS DE CONSTRUCCIÓ O DEMOLICIÓ, AMB CODIS 170802 I 170904 SEGONS LA LLISTA EUROPEA DE RESIDUS (ORDEN MAM/304/2002)
Gestió de residus | C | Longitud | Alçada | Ample | Esponjament
Vestidor masculí |  | 25 | 3.5 | 0.009 | 1.35
Enderroc i anivellament andana |  | 70 | 0.1 |  | 1.35
Paviment CGE |  | 13 |  | 0.006 | 1.2
Altres |  | 20