## lot únic
EXP.: 2025-187 ANNEX 3 DEL PPT D'OFERTA TÈCNICA
| EMPRESA:…........................... | NOM I COGNOMS REPRESENTANT: | …..........................
| ADREÇA ELECTRÒNICA:…............................... | TELÉFON DE CONTACTE: | ….................................
Nº característica | Característiques mínimes obligatòries PPT | INDICAR SI COMPLEIX AMB Si/NO | Indicar apartat de l'oferta tècnica (fitxes tècniques i/o catàg) on s'explica i acredita aquests requisit
1 | Especificacions generals interiors i exteriors
3 | · 4 portes laterals
4 | · Portó posterior de càrrega
7 | · El volum de càrrega útil efectiva del maleter serà d’un mínim de 270 litres, sense necessitat d’abatre els seients posterior.
7 | · Nº de places oficials: igual o superior a 4.
3 | · Emplaçament davanter.
4 | · Retrovisors exteriors col·locats ambdós costats.
7 | · Reposacaps en els seients anteriors.
7 | · Llums antiboira davanters.
7 | · Llums antiboira posteriors.
3 | · Tancament centralitzat.
4 | · Aire condicionat i calefacció.
7 | Puja-vidres elèctrics.
1 | Dimensions
7 | · Longitud total: de 3.800 mm a 4.250 mm.
7 | · Alçada exterior: de 1.450 a 1.800 mm.
3 | · Amplada màxima: de 1.800 mm. sense retrovisors.
1 | Especificacions mecàniques
7 | · Tipus de sistema de motorització: Híbrid no endollable.
7 | · Caixa de canvis d’accionament automàtic.
3 | · Cilindrada igual o superior a 975 cm3.
4 | · Potència igual o superior als 75 CV.
7 | · Classificació EU mínima en estalvi de combustible C.
1 | Sistemes de seguretat
7 | · Reconeixement de senyals de tràfic.
3 | · Assistència canvi de carril.
4 | · Avisador frenada emergència (EBS).
7 | · Sistema trucada d’emergència (e-Call).
7 | · Control antiderrapatge o de tracció.
3 | · Sistemes de frenada tipus ABS o similar d’última generació.
4 | · Direcció assistida.
7 | · Doble Airbags davanters per conductor i copilot.
7 | · Control dinàmic d'estabilitat, tracció i direcció.
3 | · Cinturons de seguretat amb pretensors i limitador d´esforç.
1 | Altres aspectes
7 | · Capacitat del dipòsit de combustible, com a mínim de 30 litres.
11 | · Els vehicles es subministraran amb tres còpies de claus de contacte amb comandament a distància.
7 | · Ràdio/sistema d’entreteniment amb Bluetooth.
3 | · Sistema de telefonia mans lliures compatibles amb telèfons Android i iPhone.
4 | · Guia amb l’extracte de les instruccions bàsiques del vehicle i les pautes de les revisions que s’han de dur a terme.
7 | · Els vehicles seran de color blanc; un altre color podria ser acceptat previ acord amb l’Hospital.
7 | · Els vehicles estaran retolats d'acord al model presentat (veure imatges orientatives al PPT), tant als dos laterals com al portó de càrrega posterior i al capó.
3 | · Valisa V16 homologada per la DGT.
7 | · Dues armilles reflectants.
7 | · Roda de recanvi o kit de reparació punxades.
3 | · Catifes interiors de goma davant.
4 | · Capsa de llums de recanvi i fusibles.
7 | · Qualsevol altra instal·lació o kit que estigui en vigor en el moment del lliurament del vehicle per la normativa sectorial autonòmica o estatal.
12 | · Els vehicles hauran de ser totalment iguals, tant interna com externament (marca, model, nivell d’acabats, accessoris,...).
13 | · Els vehicles hauran de ser nous o, en el seu defecte, tenir menys d’un any d’antiguitat -segons data matriculació- i sempre menys de 10.000 km.
14 | · Hauran de presentar-se degudament complimentats els annexes que s’indiquin com obligatoris. La no presentació d’aquests annexes podrà ser causa de la no admissió de l’oferta si la Mesa de Contractació valora que la informació continguda no es suficient para a la seva correcta valoració.
7 | · Els vehicles s’hauran de subministrat correctament retolats segons el model definitiu que l’Hospital facilitarà a l’empresa adjudicatària. A títol orientatiu i a efectes de preparació d’ofertes, aquesta retolació serà anàloga a la presentada en l’ANNEX 1 amb rotulació al portó posterior, ambdós laterals i capó (ANNEX 2).
11 | · Seients de conductor i acompanyant entapissats en tonalitats fosques, transpirable, de fàcil neteja amb tractament ignífug, antimicrobià, alta residència a l´abrasió i resistència a les taques.
7 | · Es lliurarà qualsevol altra instal·lació o kit que estigui en vigor en el moment del lliurament del vehicle per la normativa sectorial autonòmica o estatal (llums de recanvi, triangles, armilles reflectants, etc.).