## T-PRES
|  |  |  | Substitució de Fusteries | Substitució de Fusteries | Substitució de Fusteries | Substitució de Fusteries
|  |  |  | Escola Torre Llauder | Escola Torre Llauder | Escola Torre Llauder | Escola Torre Llauder
|  |  |  | C. Ciutat Freta 31. Mataró | C. Ciutat Freta 31. Mataró | C. Ciutat Freta 31. Mataró | C. Ciutat Freta 31. Mataró
PRESSUPOST
[5 empty] | Preu | Amidament | Import
|  | Obra | 01 | PressupostESCOLA TORRE LLAUDER
|  | Capítol | P2 | ENDERROCS, MOVIMENTS TERRES I GESTIÓ RESIDUS
|  | Titol 3 | 23 | DESMUNTATGES I MUNTATGES
01.P2.23 | 1 | KQ71Z002 | u | Desmuntatge, trasllat, aplec i posterior muntatge de tapes de registres de caixes de persiana, amb mitjans manuals. Inclòs el materials necessari per el posterior muntatge | 22.65 | 127 | 2876.55
01.P2.23 | 2 | K21A1011 | u | Arrencada de full i bastiment de finestra amb mitjans manuals i càrrega manual sobre camió o contenidor | 24.08 | 138 | 3323.04
01.P2.23 | 3 | K21AX001 | u | Arrencada de persiana enrotllable, inclosos mecanismes i accessoris, amb mitjans manuals i càrrega manual sobre camió o contenidor | 16.06 | 127 | 2039.62
01.P2.23 | 4 | KQ71Z001 | u | Desmuntatge, trasllat, aplec i posterior muntatge de cortines, estors, ..., amb mitjans manuals. Inclos materials necessari per el seu posterior muntatge | 28.31 | 34 | 962.54
01.P2.23 | 5 | K21BX002 | m2 | Desmuntatge i posterior muntatge de reixa metàl.lica amb mitjans manuals i càrrega manual deixada a obra. Incloses totes les ajudes de paleta i materials necessaris. | 17.02 | 10.995 | 187.13
|  |  |  | TOTAL |  |  | 9388.88
|  | Obra | 01 | PressupostESCOLA TORRE LLAUDER
|  | Capítol | P2 | ENDERROCS, MOVIMENTS TERRES I GESTIÓ RESIDUS
|  | Titol 3 | 2R | GESTIÓ DE RESIDUS
01.P2.2R | 1 | F2R65037 | m3 | Càrrega i transport de residus a centre de reciclatge, a monodipòsit, a abocador específic o a centre de recollida i transferència, amb un recorregut de fins a 10 km, amb camió de 7 t, carregat amb mitjans mecànics | 5.66 | 111.151 | 629.11
01.P2.2R | 2 | F2RA6310 | m3 | Disposició controlada a centre de reciclatge de runa | 12.96 | 111.151 | 1440.52
|  |  |  | TOTAL |  |  | 2069.63
|  | Obra | 01 | PressupostESCOLA TORRE LLAUDER
|  | Capítol | P7 | AILLAMENTS
01.P7 | 1 | E7CN1834 | m2 | Aïllament amb làmina d'alumini i cel·les d'aire per a aïllaments, de 8 mm de gruix formada per un nucli de làmina de bombolles d'aire i polietilè, escuma de polietilè i làmina d'alumini en una cara, col·locat amb fixacions mecàniques | 16.18 | 32.3 | 522.61
01.P7 | 2 | E7C2A432 | m2 | Aïllament de planxa de poliestirè extruït (XPS), de 40 mm de gruix, resistència a compressió >= 500 kPa, resistència tèrmica entre 1,29 i 1,176 m2.K/W, amb la superfície llisa i cantell encadellat, col·locada amb adhesiu de formulació específica | 10.84 | 235.92 | 2557.37
|  |  |  | TOTAL |  |  | 3079.98
|  | Obra | 01 | PressupostESCOLA TORRE LLAUDER
|  | Capítol | P8 | REVESTIMENTS
01.P8 | 1 | E898Z009 | m2 | Pintat de parament vertical de guix, amb pintura plàstica amb acabat llis, amb una capa segelladora i dues d'acabat. Inclòs repassos del parament de suport i el material necessari. | 7.77 | 636 | 4941.72
01.P8 | 2 | E8981CB0 | m2 | Pintat de parament vertical de fusta, a l'esmalt de poliuretà, amb una capa de protector químic insecticida-fungicida, una segelladora i dues d'acabat | 11.34 | 407.1 | 4616.51
01.P8 | 3 | E8982CB0 | m2 | Pintat de parament horitzontal de fusta, a l'esmalt de poliuretà, amb una capa de protector químic insecticida-fungicida, una segelladora i dues d'acabat | 12.95 | 117.72 | 1524.47
01.P8 | 4 | K865Z001 | m2 | Subministrament i col·locació de revestiment vertical amb tauler de fusta contraxapada, de 5 mm de gruix, per a ambient sec segons UNE-EN 622-5, per pintar, tallat a mida, col·locat amb fixacions mecàniques sobre enllatat de fusta | 32.38 | 117.15 | 3793.32
01.P8 | 5 | K894Z001 | m2 | Pintat de perfil d'acer a l'esmalt sintètic, amb dues capes d'imprimació antioxidant i dues d'acabat. Prèvia neteja i preparació de la superfície de perfils laminats d'acer fins a un grau de preparació St 2 segons la norma UNE-EN ISO 8501-1, amb mitjans manuals. | 39.01 | 58.44 | 2279.74
|  |  |  | TOTAL |  |  | 17155.76
|  | Obra | 01 | PressupostESCOLA TORRE LLAUDER
|  | Capítol | PA | TANCAMENTS I DIVISÒRIES PRACTICABLES
01.PA | 1 | 1A1EZ001 | u | Tancament F01. Subministrament i col·locació de finestra corredissa, de dues unitats de dues fulles, sistema CORTIZO 4900, o equivalent, de dimensions aproximades 375x150cm segons memòria de fusteria, composta per perfils d'aliatge d'alumini 6063 i tractament tèrmic T-5. El marc té una secció de 70mm. (bicarril) o 126 mm (tricarril) i el full 48mm. El gruix mitjà dels perfils d' alumini és d' 1,6 mm. Els perfils d'alumini estan proveïts de trencament de pont tèrmic obtinguda per inserció de varetes aïllants de poliamida de 34 mm. de profunditat reforçades amb un 25 % de fibra de vidre. Inclou manilla de tancament multipunt enrasada amb el perfil per permetre l' encreuament de fulles, juntes d' envidrament d' EPDM d' alta qualitat, tornilleria d' acer inoxidable, elements d' estanquitat, accessoris i utillatges de mecanització homologat TSAC. Sistema de cremona amb dos punts de fixació per el tancament i fixació. Categories assolides en banc d' assaigs: Permeabilitat a l' aire segons Norma UNE-EN 12207: 2000 CLASSE 4 Estanqueïtat a l' aigua segons Norma UNE-EN 12208: 2000 CLASSE 7A Resistència al vent segons Norma UNE-EN 12210: 2000 CLASSE C5 * Assaig de referència dos fulls 1,80 x 2,48 m Acabat Superficial, a elegir per la Direcció Facultativa complint en: - Anoditzat, efectuat en un cicle complet que comprèn les operacions de desgreixatge, rentat, oxidació anòdica, acolorit i segellament. El gruix i qualitat de la capa anòdica està garantida pel segell EWAA-EURAS amb un valor mínim classe 15 micres. Totalment muntada i provada. Inclou: Col·locació del premarc, si cal. Col·locació de la fusteria. Ajust final de les fulles. Totes les tapetes i remats d'alumini de les mateixes característiques que el tancament. Segellament de juntes perimetrals. Realització de proves de servei. Els envidraments seran de lluna incolora de 4+4 mm de gruix amb amb 2 làmines de butiral transparents de lluna incolora, classe 1(B)1 segons UNE-EN 12600 i P2 A segons UNE-EN-356, càmera de 16 mm d'aire i lluna interior incolora 4+4 amb dues làmines de butiral, tot el conjunt col·locat amb llistó de vidre sobre fusta, acer o alumini. Aquests envidraments presentaran una transmitància tèrmica de 2,6 W/m2K. S'inclouen totes les tasques per deixar la unitat totalment muntada, acabada i provada. | 3180.82 | 47 | 149498.54
01.PA | 2 | 1A1EZ002 | u | Tancament F02. Subministrament i col·locació de finestra corredissa, de dues fulles, sistema CORTIZO 4900, o equivalent, de dimensions aproximades 180x150cm segons memòria de fusteria, composta per perfils d'aliatge d'alumini 6063 i tractament tèrmic T-5. El marc té una secció de 70mm. (bicarril) o 126 mm (tricarril) i el full 48mm. El gruix mitjà dels perfils d' alumini és d' 1,6 mm. Els perfils d'alumini estan proveïts de trencament de pont tèrmic obtinguda per inserció de varetes aïllants de poliamida de 34 mm. de profunditat reforçades amb un 25 % de fibra de vidre. Inclou manilla de tancament multipunt enrasada amb el perfil per permetre l' encreuament de fulles, juntes d' envidrament d' EPDM d' alta qualitat, tornilleria d' acer inoxidable, elements d' estanquitat, accessoris i utillatges de mecanització homologat TSAC. Sistema de cremona amb dos punts de fixació per el tancament i fixació. Categories assolides en banc d' assaigs: Permeabilitat a l' aire segons Norma UNE-EN 12207: 2000 CLASSE 4 Estanqueïtat a l' aigua segons Norma UNE-EN 12208: 2000 CLASSE 7A Resistència al vent segons Norma UNE-EN 12210: 2000 CLASSE C5 * Assaig de referència dos fulls 1,80 x 2,48 m Acabat Superficial, a elegir per la Direcció Facultativa complint en: - Anoditzat, efectuat en un cicle complet que comprèn les operacions de desgreixatge, rentat, oxidació anòdica, acolorit i segellament. El gruix i qualitat de la capa anòdica està garantida pel segell EWAA-EURAS amb un valor mínim classe 15 micres. Totalment muntada i provada. Inclou: Col·locació del premarc, si cal. Col·locació de la fusteria. Ajust final de les fulles. Totes les tapetes i remats d'alumini de les mateixes característiques que el tancament. Segellament de juntes perimetrals. Realització de proves de servei. Els envidraments seran de lluna incolora de 4+4 mm de gruix amb amb 2 làmines de butiral transparents de lluna incolora, classe 1(B)1 segons UNE-EN 12600 i P2 A segons UNE-EN-356, càmera de 16 mm d'aire i lluna interior incolora 4+4 amb dues làmines de butiral, tot el conjunt col·locat amb llistó de vidre sobre fusta, acer o alumini. Aquests envidraments presentaran una transmitància tèrmica de 2,6 W/m2K. S'inclouen totes les tasques per deixar la unitat totalment muntada, acabada i provada. | 1511.16 | 2 | 3022.32
01.PA | 3 | 1A1EZ003 | u | Tancament F03. Subministrament i col·locació de finestra corredissa, de dues fulles, sistema CORTIZO 4900, o equivalent, de dimensions aproximades 95x150cm segons memòria de fusteria, composta per perfils d'aliatge d'alumini 6063 i tractament tèrmic T-5. El marc té una secció de 70mm. (bicarril) o 126 mm (tricarril) i el full 48mm. El gruix mitjà dels perfils d' alumini és d' 1,6 mm. Els perfils d'alumini estan proveïts de trencament de pont tèrmic obtinguda per inserció de varetes aïllants de poliamida de 34 mm. de profunditat reforçades amb un 25 % de fibra de vidre. Inclou manilla de tancament multipunt enrasada amb el perfil per permetre l' encreuament de fulles, juntes d' envidrament d' EPDM d' alta qualitat, tornilleria d' acer inoxidable, elements d' estanquitat, accessoris i utillatges de mecanització homologat TSAC. Sistema de cremona amb dos punts de fixació per el tancament i fixació. Categories assolides en banc d' assaigs: Permeabilitat a l' aire segons Norma UNE-EN 12207: 2000 CLASSE 4 Estanqueïtat a l' aigua segons Norma UNE-EN 12208: 2000 CLASSE 7A Resistència al vent segons Norma UNE-EN 12210: 2000 CLASSE C5 * Assaig de referència dos fulls 1,80 x 2,48 m Acabat Superficial, a elegir per la Direcció Facultativa complint en: - Anoditzat, efectuat en un cicle complet que comprèn les operacions de desgreixatge, rentat, oxidació anòdica, acolorit i segellament. El gruix i qualitat de la capa anòdica està garantida pel segell EWAA-EURAS amb un valor mínim classe 15 micres. Totalment muntada i provada. Inclou: Col·locació del premarc, si cal. Col·locació de la fusteria. Ajust final de les fulles. Totes les tapetes i remats d'alumini de les mateixes característiques que el tancament. Segellament de juntes perimetrals. Realització de proves de servei. Els envidraments seran de lluna incolora de 4+4 mm de gruix amb amb 2 làmines de butiral transparents de lluna incolora, classe 1(B)1 segons UNE-EN 12600 i P2 A segons UNE-EN-356, càmera de 16 mm d'aire i lluna interior incolora 4+4 amb dues làmines de butiral, tot el conjunt col·locat amb llistó de vidre sobre fusta, acer o alumini. Aquests envidraments presentaran una transmitància tèrmica de 2,6 W/m2K. S'inclouen totes les tasques per deixar la unitat totalment muntada, acabada i provada. | 843.99 | 2 | 1687.98
01.PA | 4 | 1A1EZ004 | u | Tancament F04. Subministrament i col·locació de finestres / portes corredisses, de dues fulles, Sistema Cortizo COR-4900 o equivalent,dDe dimensions aproximades del buit d'obra 95x150cm segons memòria de fusteria, segons memòria de fusteria, composta per perfils d'aliatge d'alumini 6063 i tractament tèrmic T-5. El marc té una secció de 70mm. (bicarril) o 126 mm (tricarril) i el full 48mm. El gruix mitjà dels perfils d' alumini és d' 1,6 mm. Els perfils d'alumini estan proveïts de trencament de pont tèrmic obtinguda per inserció de varetes aïllants de poliamida de 34 mm. de profunditat reforçades amb un 25 % de fibra de vidre. Estanqueïtat per un sistema de triple junta d' EPDM. Inclou manilla de tancament multipunt enrasada amb el perfil per permetre l' encreuament de fulles, juntes d' envidrament d' EPDM d' alta qualitat, tornilleria d' acer inoxidable, elements d' estanquitat, accessoris i utillatges de mecanització homologat TSAC. Sistema de cremona amb dos punts de fixació per el tancament i fixació. Categories assolides en banc d' assaigs: Permeabilitat a l' aire segons Norma UNE-EN 12207: 2000 CLASSE 4 Estanqueïtat a l' aigua segons Norma UNE-EN 12208: 2000 CLASSE 7A - E1200 Resistència al vent segons Norma UNE-EN 12210: 2000 CLASSE C5 * Assaig de referència dos fulls 1,20 x 1,16 m Acabat Superficial, a elegir per la Direcció Facultativa complint en: - Anoditzat, efectuat en un cicle complet que comprèn les operacions de desgreixatge, rentat, oxidació anòdica, acolorit i segellament. El gruix i qualitat de la capa anòdica està garantida pel segell EWAA-EURAS amb un valor mínim classe 15 micres. Totalment muntada i provada. Inclou: Col·locació del premarc, si cal. Col·locació de la fusteria. Ajust final de les fulles. Totes les tapetes i remats d'alumini de les mateixes característiques que el tancament. Segellament de juntes perimetrals. Realització de proves de servei. Els envidraments seran de lluna incolora de 4+4 mm de gruix amb amb 2 làmines de butiral transparents de lluna incolora, classe 1(B)1 segons UNE-EN 12600 i P2 A segons UNE-EN-356, càmera de 16 mm d'aire i lluna interior incolora 4+4 amb dues làmines de butiral, tot el conjunt col·locat amb llistó de vidre sobre fusta, acer o alumini. Aquests envidraments presentaran una transmitància tèrmica de 2,6 W/m2K. S'inclouen totes les tasques per deixar la unitat totalment muntada, acabada i provada. | 843.99 | 12 | 10127.88
01.PA | 5 | 1A1EZ005 | u | Tancament F05. Subministrament i col·locació de finestres Sistema Cortizo COR-60 o equivalent, amb RPT, o equivalent, abisagrades oscil·lobatentes de canal europeu compostes per perfils d'aliatge d'alumini 6063 i tractament tèrmic T-5. De dimensions aproximades 95x100cm segons memòria de fusteria. Marc i full tenen una profunditat de 45 mm. i 53 mm. respectivament. El gruix mitjà dels perfils d'alumini és d'1,5 mm. en finestres. Estanqueïtat per un sistema de triple junta d' EPDM. Inclou manilla de tancament multipunt enrasada amb el perfil per permetre l' encreuament de fulles, juntes d'envidrament d' EPDM d' alta qualitat, tornilleria d' acer inoxidable, elements d' estanquitat, accessoris i utillatges de mecanització homologat TSAC. Sistema de cremona amb dos punts de fixació per el tancament i fixació. Categories assolides en banc d' assaigs: Permeabilitat a l' aire segons Norma UNE-EN 12207: 2000 CLASSE 4 Estanqueïtat a l' aigua segons Norma UNE-EN 12208: 2000 CLASSE 9A Resistència al vent segons Norma UNE-EN 12210: 2000 CLASSE C5 * Assaig de referència dos fulls 1,20 x 1,18 m, de dos fulls Acabat Superficial, a elegir per la Direcció Facultativa complint en: - Anoditzat, efectuat en un cicle complet que comprèn les operacions de desgreixatge, rentat, oxidació anòdica, acolorit i segellament. El gruix i qualitat de la capa anòdica està garantida pel segell EWAA-EURAS amb un valor mínim classe 15 micres. Totalment muntada i provada. Inclou: Col·locació del premarc, si cal. Col·locació de la fusteria. Ajust final de les fulles. Totes les tapetes i remats d'alumini de les mateixes característiques que el tancament. Segellament de juntes perimetrals. Realització de proves de servei. Els envidraments seran de vidre laminar de seguretat, de 4+4 mm de gruix, amb 1 butiral translúcid, classe 2 (B) 2 segons UNE-EN 12600, col·locat amb llistó de vidre sobre fusta, acer o alumini S'inclouen totes les tasques per deixar la unitat totalment muntada, acabada i provada. | 699.29 | 1 | 699.29
01.PA | 6 | 1A1EZ007 | u | Tancament F06. Subministrament i col·locació de finestra corredissa, de dues unitats de dues fulles, i una fulla fixe, sistema CORTIZO 4900, o equivalent, de dimensions aproximades 520x100cm segons memòria de fusteria, composta per perfils d'aliatge d'alumini 6063 i tractament tèrmic T-5. El marc té una secció de 70mm. (bicarril) o 126 mm (tricarril) i el full 48mm. El gruix mitjà dels perfils d' alumini és d' 1,6 mm. Els perfils d'alumini estan proveïts de trencament de pont tèrmic obtinguda per inserció de varetes aïllants de poliamida de 34 mm. de profunditat reforçades amb un 25 % de fibra de vidre. Inclou manilla de tancament multipunt enrasada amb el perfil per permetre l' encreuament de fulles, juntes d' envidrament d' EPDM d' alta qualitat, tornilleria d' acer inoxidable, elements d' estanquitat, accessoris i utillatges de mecanització homologat TSAC. Sistema de cremona amb dos punts de fixació per el tancament i fixació. Categories assolides en banc d' assaigs: Permeabilitat a l' aire segons Norma UNE-EN 12207: 2000 CLASSE 4 Estanqueïtat a l' aigua segons Norma UNE-EN 12208: 2000 CLASSE 7A Resistència al vent segons Norma UNE-EN 12210: 2000 CLASSE C5 * Assaig de referència dos fulls 1,80 x 2,48 m Acabat Superficial, a elegir per la Direcció Facultativa complint en: - Anoditzat, efectuat en un cicle complet que comprèn les operacions de desgreixatge, rentat, oxidació anòdica, acolorit i segellament. El gruix i qualitat de la capa anòdica està garantida pel segell EWAA-EURAS amb un valor mínim classe 15 micres. Totalment muntada i provada. Inclou: Col·locació del premarc, si cal. Col·locació de la fusteria. Ajust final de les fulles. Totes les tapetes i remats d'alumini de les mateixes característiques que el tancament. Segellament de juntes perimetrals. Realització de proves de servei. Els envidraments seran de lluna incolora de 4+4 mm de gruix amb amb 2 làmines de butiral transparents de lluna incolora, classe 1(B)1 segons UNE-EN 12600 i P2 A segons UNE-EN-356, càmera de 16 mm d'aire i lluna interior incolora 4+4 amb dues làmines de butiral, tot el conjunt col·locat amb llistó de vidre sobre fusta, acer o alumini. Aquests envidraments presentaran una transmitància tèrmica de 2,6 W/m2K. S'inclouen totes les tasques per deixar la unitat totalment muntada, acabada i provada. | 3641.04 | 1 | 3641.04
01.PA | 7 | 1A1EZ008 | u | Tancament F07. Subministrament i col·locació de finestra corredissa, de dues unitats de dues fulles, i dues fulles fixes, sistema CORTIZO 4900, o equivalent, de dimensions aproximades 600x100cm segons memòria de fusteria, composta per perfils d'aliatge d'alumini 6063 i tractament tèrmic T-5. El marc té una secció de 70mm. (bicarril) o 126 mm (tricarril) i el full 48mm. El gruix mitjà dels perfils d' alumini és d' 1,6 mm. Els perfils d'alumini estan proveïts de trencament de pont tèrmic obtinguda per inserció de varetes aïllants de poliamida de 34 mm. de profunditat reforçades amb un 25 % de fibra de vidre. Inclou manilla de tancament multipunt enrasada amb el perfil per permetre l' encreuament de fulles, juntes d' envidrament d' EPDM d' alta qualitat, tornilleria d' acer inoxidable, elements d' estanquitat, accessoris i utillatges de mecanització homologat TSAC. Sistema de cremona amb dos punts de fixació per el tancament i fixació. Categories assolides en banc d' assaigs: Permeabilitat a l' aire segons Norma UNE-EN 12207: 2000 CLASSE 4 Estanqueïtat a l' aigua segons Norma UNE-EN 12208: 2000 CLASSE 7A Resistència al vent segons Norma UNE-EN 12210: 2000 CLASSE C5 * Assaig de referència dos fulls 1,80 x 2,48 m Acabat Superficial, a elegir per la Direcció Facultativa complint en: - Anoditzat, efectuat en un cicle complet que comprèn les operacions de desgreixatge, rentat, oxidació anòdica, acolorit i segellament. El gruix i qualitat de la capa anòdica està garantida pel segell EWAA-EURAS amb un valor mínim classe 15 micres. Totalment muntada i provada. Inclou: Col·locació del premarc, si cal. Col·locació de la fusteria. Ajust final de les fulles. Totes les tapetes i remats d'alumini de les mateixes característiques que el tancament. Segellament de juntes perimetrals. Realització de proves de servei. Els envidraments seran de lluna incolora de 4+4 mm de gruix amb amb 2 làmines de butiral transparents de lluna incolora, classe 1(B)1 segons UNE-EN 12600 i P2 A segons UNE-EN-356, càmera de 16 mm d'aire i lluna interior incolora 4+4 amb dues làmines de butiral, tot el conjunt col·locat amb llistó de vidre sobre fusta, acer o alumini. Aquests envidraments presentaran una transmitància tèrmica de 2,6 W/m2K. S'inclouen totes les tasques per deixar la unitat totalment muntada, acabada i provada. | 4311.19 | 3 | 12933.57
01.PA | 8 | 1A1EZ006 | u | Tancament B01. Subministrament i col·locació de finestres / portes Sistema Cortizo Millenium Plus 70 RPT, COR-60 o equivalent, amb RPT abisagrades oscil·lobatentes de canal europeu compostes per perfils d'aliatge d'alumini 6063 i tractament tèrmic T-5. De dimensions aproximades 95x220cm segons memòria de fusteria. Marc i full tenen una profunditat de 60 mm., tant en finestres com en portes. El gruix mitjà dels perfils d' alumini és d' 1,6 mm. en finestres i portes.68 mm. Els perfils d'alumini estan proveïts de trencament de pont tèrmic obtinguda per inserció de varetes aïllants de poliamida de 34 mm. de profunditat reforçades amb un 25 % de fibra de vidre. Estanqueïtat per un sistema de triple junta d' EPDM. Inclou manilla de tancament multipunt enrasada amb el perfil per permetre l' encreuament de fulles, juntes d' envidrament d' EPDM d' alta qualitat, tornilleria d' acer inoxidable, elements d' estanquitat, accessoris i utillatges de mecanització homologat TSAC. Sistema de cremona amb dos punts de fixació per el tancament i fixació. Categories assolides en banc d' assaigs: Permeabilitat a l' aire segons Norma UNE-EN 12207: 2000 CLASSE 4 Estanqueïtat a l' aigua segons Norma UNE-EN 12208: 2000 CLASSE 7A - E1200 Resistència al vent segons Norma UNE-EN 12210: 2000 CLASSE C5 * Assaig de referència dos fulls 1,20 x 1,16 m Acabat Superficial, a elegir per la Direcció Facultativa complint en: - Anoditzat, efectuat en un cicle complet que comprèn les operacions de desgreixatge, rentat, oxidació anòdica, acolorit i segellament. El gruix i qualitat de la capa anòdica està garantida pel segell EWAA-EURAS amb un valor mínim classe 15 micres. Totalment muntada i provada. Inclou: Col·locació del premarc, si cal. Col·locació de la fusteria. Ajust final de les fulles. Totes les tapetes i remats d'alumini de les mateixes característiques que el tancament. Segellament de juntes perimetrals. Realització de proves de servei. Els envidraments seran de lluna incolora de 4+4 mm de gruix amb amb 2 làmines de butiral transparents de lluna incolora, classe 1(B)1 segons UNE-EN 12600 i P2 A segons UNE-EN-356, càmera de 16 mm d'aire i lluna interior incolora 4+4 amb dues làmines de butiral, tot el conjunt col·locat amb llistó de vidre sobre fusta, acer o alumini. Aquests envidraments presentaran una transmitància tèrmica de 2,6 W/m2K. S'inclouen totes les tasques per deixar la unitat totalment muntada, acabada i provada. | 1332.87 | 2 | 2665.74
01.PA | 9 | 1A1EZ010 | u | Tancament V01. Subministrament i col·locació de finestra corredissa, de dues fulles, sistema CORTIZO 4900, o equivalent, de dimensions aproximades 190x130cm segons memòria de fusteria, composta per perfils d'aliatge d'alumini 6063 i tractament tèrmic T-5. El marc té una secció de 70mm. (bicarril) o 126 mm (tricarril) i el full 48mm. El gruix mitjà dels perfils d' alumini és d' 1,6 mm. Els perfils d'alumini estan proveïts de trencament de pont tèrmic obtinguda per inserció de varetes aïllants de poliamida de 34 mm. de profunditat reforçades amb un 25 % de fibra de vidre. Inclou manilla de tancament multipunt enrasada amb el perfil per permetre l' encreuament de fulles, juntes d' envidrament d' EPDM d' alta qualitat, tornilleria d' acer inoxidable, elements d' estanquitat, accessoris i utillatges de mecanització homologat TSAC. Sistema de cremona amb dos punts de fixació per el tancament i fixació. Categories assolides en banc d' assaigs: Permeabilitat a l' aire segons Norma UNE-EN 12207: 2000 CLASSE 4 Estanqueïtat a l' aigua segons Norma UNE-EN 12208: 2000 CLASSE 7A Resistència al vent segons Norma UNE-EN 12210: 2000 CLASSE C5 * Assaig de referència dos fulls 1,80 x 2,48 m Acabat Superficial, a elegir per la Direcció Facultativa complint en: - Anoditzat, efectuat en un cicle complet que comprèn les operacions de desgreixatge, rentat, oxidació anòdica, acolorit i segellament. El gruix i qualitat de la capa anòdica està garantida pel segell EWAA-EURAS amb un valor mínim classe 15 micres. Totalment muntada i provada. Inclou: Col·locació del premarc, si cal. Col·locació de la fusteria. Ajust final de les fulles. Totes les tapetes i remats d'alumini de les mateixes característiques que el tancament. Segellament de juntes perimetrals. Tancament de pany i clau. Realització de proves de servei. Els envidraments seran de lluna incolora de 4+4 mm de gruix amb amb 2 làmines de butiral transparents de lluna incolora, classe 1(B)1 segons UNE-EN 12600 i P2 A segons UNE-EN-356, càmera de 16 mm d'aire i lluna interior incolora 4+4 amb dues làmines de butiral, tot el conjunt col·locat amb llistó de vidre sobre fusta, acer o alumini. Aquests envidraments presentaran una transmitància tèrmica de 2,6 W/m2K. S'inclouen totes les tasques per deixar la unitat totalment muntada, acabada i provada. | 1498.38 | 17 | 25472.46
01.PA | 10 | 1A1EZ011 | u | Tancament V02. Subministrament i col·locació de finestres Sistema Cortizo COR-60 o equivalent, de dimensions aproximades 190x80cm segons memòria de fusteria, composta per perfils d'aliatge d'alumini 6063 i tractament tèrmic T-5. El marc té una secció de 70mm. (bicarril) o 126 mm (tricarril) i el full 48mm. El gruix mitjà dels perfils d' alumini és d' 1,6 mm. Amb b utiral translúcid entre fulles. Els perfils d'alumini estan proveïts de trencament de pont tèrmic obtinguda per inserció de varetes aïllants de poliamida de 34 mm. de profunditat reforçades amb un 25 % de fibra de vidre. Estanqueïtat per un sistema de triple junta d' EPDM. Inclou manilla de tancament multipunt enrasada amb el perfil per permetre l' encreuament de fulles, juntes d' envidrament d' EPDM d' alta qualitat, tornilleria d' acer inoxidable, elements d' estanquitat, accessoris i utillatges de mecanització homologat TSAC. Sistema de cremona amb dos punts de fixació per el tancament i fixació. Categories assolides en banc d' assaigs: Permeabilitat a l' aire segons Norma UNE-EN 12207: 2000 CLASSE 4 Estanqueïtat a l' aigua segons Norma UNE-EN 12208: 2000 CLASSE 7A - E1200 Resistència al vent segons Norma UNE-EN 12210: 2000 CLASSE C5 * Assaig de referència dos fulls 1,20 x 1,16 m Acabat Superficial, a elegir per la Direcció Facultativa complint en: - Anoditzat, efectuat en un cicle complet que comprèn les operacions de desgreixatge, rentat, oxidació anòdica, acolorit i segellament. El gruix i qualitat de la capa anòdica està garantida pel segell EWAA-EURAS amb un valor mínim classe 15 micres. Totalment muntada i provada. Inclou: Col·locació del premarc, si cal. Col·locació de la fusteria. Ajust final de les fulles. Totes les tapetes i remats d'alumini de les mateixes característiques que el tancament. Segellament de juntes perimetrals. Tancament de pany i clau. Realització de proves de servei. Els envidraments seran de lluna incolora de 4+4 mm de gruix amb amb 2 làmines de butiral transparents de lluna incolora, classe 1(B)1 segons UNE-EN 12600 i P2 A segons UNE-EN-356, càmera de 16 mm d'aire i lluna interior incolora 4+4 amb dues làmines de butiral, tot el conjunt col·locat amb llistó de vidre sobre fusta, acer o alumini. Aquests envidraments presentaran una transmitància tèrmica de 2,6 W/m2K. S'inclouen totes les tasques per deixar la unitat totalment muntada, acabada i provada. | 1360.12 | 4 | 5440.48
01.PA | 11 | EAV7Z001 | m2 | Persiana enrotllable d'alumini amb aillament de poliuretà, de lamel·les de 14 a 14,5 mm de gruix, 55 a 60 mm d'alçària i de 6 a 6,5 kg per m2. Amb guies d'alumini per a persianes enrotllables, eix, discs, comandament manual amb cinta per a persianes i mecanismes de cinta segons UNE-EN 13659. | 89.47 | 418.2 | 37416.35
|  |  |  | TOTAL |  |  | 252605.65
|  | Obra | 01 | PressupostESCOLA TORRE LLAUDER
|  | Capítol | PB | PROTECCIONS I SENYALITZACIÓ
01.PB | 1 | KB32Z001 | u | Desmuntatge i posterior muntatge de reixa de perfils d'acer amb passamans, travessers i brèndoles, en diferents mides, ancorada amb morter de ciment 1:4, per a poder muntar la fusteria d'alumini. Inclòs tot el material necessari per deixar acabada la partida. Inclòs acopi de material | 102.72 | 8 | 821.76
|  |  |  | TOTAL |  |  | 821.76
|  | Obra | 01 | PressupostESCOLA TORRE LLAUDER
|  | Capítol | PX | VARIS
01.PX | 1 | PY03X001 | PA | Partides imprevistes arrel de l'execució de les obres de reforma de l'equipament. Es justificaran abans de l'execució de les partides, amb descomposició de preus segons quadre de preus vigents de l'Institut de Tecnologia de Catalunya ITEC vigents, i hauran de ser aprovats per DF i PRO. | 6180 | 1 | 6180
|  |  |  | TOTAL |  |  | 6180
|  | Obra | 01 | PressupostESCOLA TORRE LLAUDER
|  | Capítol | PY | SEGURETAT I SALUT
01.PY | 1 | H16FZ001 | u | Mesures de Seguretat i Salut per als riscos específics de l'obra segons estudi de seguretat i pla de seguretat redactat per el contractista i aprovat pel coordinador de seguretat i salut durant tota l'obra, segons totes les normatives vigents. | 2951.57 | 1 | 2951.57
|  |  |  | TOTAL |  |  | 2951.57
|  | Obra | 01 | PressupostESCOLA TORRE LLAUDER
|  | Capítol | PZ | CONTROL DE QUALITAT
01.PZ | 1 | 1Z01Z001 | PA | Programa de control de qualitat redactat i aprovat pel director d'execució de l'obra, o proposta presentada pel laboratori de control de qualitat i aprovat per la direcció facultativa, segons s'estableix en la normativa legal vigent, i la seva aplicació durant tota l'obra | 1676.33 | 1 | 1676.33
|  |  |  | TOTAL |  |  | 1676.33
|  |  |  | IMPORT TOTAL DEL PRESSUPOST : |  |  | 295929.56

## T-APU
Substitució de Fusteries | Substitució de Fusteries | Substitució de Fusteries | Substitució de Fusteries | Substitució de Fusteries | Substitució de Fusteries | Substitució de Fusteries | Substitució de Fusteries | Substitució de Fusteries | Substitució de Fusteries | Substitució de Fusteries
Escola Torre Llauder | Escola Torre Llauder | Escola Torre Llauder | Escola Torre Llauder | Escola Torre Llauder | Escola Torre Llauder | Escola Torre Llauder | Escola Torre Llauder | Escola Torre Llauder | Escola Torre Llauder | Escola Torre Llauder
C. Ciutat Freta 31. Mataró | C. Ciutat Freta 31. Mataró | C. Ciutat Freta 31. Mataró | C. Ciutat Freta 31. Mataró | C. Ciutat Freta 31. Mataró | C. Ciutat Freta 31. Mataró | C. Ciutat Freta 31. Mataró | C. Ciutat Freta 31. Mataró | C. Ciutat Freta 31. Mataró | C. Ciutat Freta 31. Mataró | C. Ciutat Freta 31. Mataró
Justificació d'elements | Justificació d'elements | Justificació d'elements | Justificació d'elements | Justificació d'elements | Justificació d'elements | Justificació d'elements | Justificació d'elements | Justificació d'elements | Justificació d'elements | Justificació d'elements
Nº | Codi | U.A. | Descripció | [6 empty] | Preu | Descripció curta
Element compost
| D060Q021 | m3 | Formigó de 225 kg/m3, amb una proporció en volum 1:3:6, amb ciment pòrtland amb filler calcari CEM II/B-L 32,5 R i granulat de pedra calcària de grandària màxima 20 mm, elaborat a l'obra amb formigonera de 165 l |  |  |  | Rend.: | 1 |  | 101.05 | Formigó 225kg/m3,1:3:6,ciment pòrtland+fill.calc. CEM II/B-L 32,5R+pedra calc. 20mm,elab.a obra,form
Mà d'obra
| A0150000 | h | Manobre especialista | 1.1 | /R | x | 24.69 | = | 27.159
|  |  | Subtotal mà d'obra | [6 empty] | 27.159
Maquinària
| C1705600 | h | Formigonera de 165 l | 0.6 | /R | x | 2.36 | = | 1.416
|  |  | Subtotal maquinària | [6 empty] | 1.416
Material
| B0111000 | m3 | Aigua | 0.18 |  | x | 1.82 | = | 0.3276
| B0311010 | t | Sorra de pedrera de pedra calcària per a formigons | 0.65 |  | x | 16.19 | = | 10.5235
| B0331Q10 | t | Grava de pedrera de pedra calcària, de grandària màxima 20 mm, per a formigons | 1.55 |  | x | 16.03 | = | 24.8465
| B0512401 | t | Ciment pòrtland amb filler calcari CEM II/B-L 32,5 R segons UNE-EN 197-1, en sacs | 0.225 |  | x | 163.45 | = | 36.7762
|  |  | Subtotal material | [6 empty] | 72.4738
|  |  | Cost directe | [6 empty] | 101.0489
|  |  | Total | [6 empty] | 101.0489
| D0701821 | m3 | Morter de ciment pòrtland amb filler calcari CEM II/B-L i sorra, amb 380 kg/m3 de ciment, amb una proporció en volum 1:4 i 10 N/mm2 de resistència a compressió, elaborat a l'obra |  |  |  | Rend.: | 1 |  | 124.57 | Morter ciment pòrtland+fill.calc. CEM II/B-L,sorra ,380kg/m3 ciment,1:4,10N/mm2,elab.a obra,
Mà d'obra
| A0150000 | h | Manobre especialista | 1 | /R | x | 24.69 | = | 24.69
|  |  | Subtotal mà d'obra | [6 empty] | 24.69
Maquinària
| C1705600 | h | Formigonera de 165 l | 0.7 | /R | x | 2.36 | = | 1.652
|  |  | Subtotal maquinària | [6 empty] | 1.652
Material
| B0512401 | t | Ciment pòrtland amb filler calcari CEM II/B-L 32,5 R segons UNE-EN 197-1, en sacs | 0.38 |  | x | 163.45 | = | 62.111
| B0111000 | m3 | Aigua | 0.2 |  | x | 1.82 | = | 0.364
| B0310020 | t | Sorra de pedrera per a morters | 1.52 |  | x | 23.36 | = | 35.5072
|  |  | Subtotal material | [6 empty] | 97.9822
|  |  | Cost directe | [6 empty] | 124.3242
|  |  | Despeses auxiliars |  |  |  | 1 | % |  | 0.2469
|  |  | Total | [6 empty] | 124.5711
| D070A4D1 | m3 | Morter mixt de ciment pòrtland amb filler calcari CEM II/B-L, calç i sorra, amb 200 kg/m3 de ciment, amb una proporció en volum 1:2:10 i 2,5 N/mm2 de resistència a compressió, elaborat a l'obra |  |  |  | Rend.: | 1 |  | 232.69 | Morter mixt ciment pòrtland+fill.calc. CEM II/B-L,calç,sorra ,200kg/m3 ciment,1:2:10,2,5N/mm2,elab.a
Mà d'obra
| A0150000 | h | Manobre especialista | 1.05 | /R | x | 24.69 | = | 25.9245
|  |  | Subtotal mà d'obra | [6 empty] | 25.9245
Maquinària
| C1705600 | h | Formigonera de 165 l | 0.725 | /R | x | 2.36 | = | 1.711
|  |  | Subtotal maquinària | [6 empty] | 1.711
Material
| B0310020 | t | Sorra de pedrera per a morters | 1.53 |  | x | 23.36 | = | 35.7408
| B0512401 | t | Ciment pòrtland amb filler calcari CEM II/B-L 32,5 R segons UNE-EN 197-1, en sacs | 0.2 |  | x | 163.45 | = | 32.69
| B0111000 | m3 | Aigua | 0.2 |  | x | 1.82 | = | 0.364
| B0532310 | kg | Calç aèria hidratada CL 90-S, en sacs | 400 |  | x | 0.34 | = | 136
|  |  | Subtotal material | [6 empty] | 204.7948
|  |  | Cost directe | [6 empty] | 232.4303
|  |  | Despeses auxiliars |  |  |  | 1 | % |  | 0.25925
|  |  | Total | [6 empty] | 232.6895
| D070B6C1 | m3 | Morter mixt de ciment blanc de ram de paleta BL, calç i sorra, amb 250 kg/m3 de ciment, amb una proporció en volum 1:1:7 i 5 N/mm2 de resistència a compressió, elaborat a l'obra |  |  |  | Rend.: | 1 |  | 218.35 | Morter mixt ciment blanc ram paleta BL,calç,sorra ,250kg/m3 ciment,1:1:7,5N/mm2,elab.a obra,
Mà d'obra
| A0150000 | h | Manobre especialista | 1.3 | /R | x | 24.69 | = | 32.097
|  |  | Subtotal mà d'obra | [6 empty] | 32.097
Maquinària
| C1705600 | h | Formigonera de 165 l | 0.9 | /R | x | 2.36 | = | 2.124
|  |  | Subtotal maquinària | [6 empty] | 2.124
Material
| B051E201 | t | Ciment blanc de ram de paleta BL 22,5 X segons UNE 80305, en sacs | 0.25 |  | x | 253.6 | = | 63.4
| B0532310 | kg | Calç aèria hidratada CL 90-S, en sacs | 250 |  | x | 0.34 | = | 85
| B0111000 | m3 | Aigua | 0.2 |  | x | 1.82 | = | 0.364
| B0310020 | t | Sorra de pedrera per a morters | 1.5 |  | x | 23.36 | = | 35.04
|  |  | Subtotal material | [6 empty] | 183.804
|  |  | Cost directe | [6 empty] | 218.025
|  |  | Despeses auxiliars |  |  |  | 1 | % |  | 0.32097
|  |  | Total | [6 empty] | 218.346
| D0712641 | m3 | Morter de ciment amb ciment pòrtland amb filler calcari CEM II/B-L i sorra, amb additiu hidròfug i 250 kg/m3 de ciment, amb una proporció en volum 1:6 i 5 N/mm2 de resistència a compressió, elaborat a l'obra |  |  |  | Rend.: | 1 |  | 118.7 | Morter ciment pòrtland+fill.calc. CEM II/B-L+sorra+hidròfug 250kg/m3,1:6,5N/mm2,elab.
Mà d'obra
| A0150000 | h | Manobre especialista | 1 | /R | x | 24.69 | = | 24.69
|  |  | Subtotal mà d'obra | [6 empty] | 24.69
Maquinària
| C1705600 | h | Formigonera de 165 l | 0.7 | /R | x | 2.36 | = | 1.652
|  |  | Subtotal maquinària | [6 empty] | 1.652
Material
| B0512401 | t | Ciment pòrtland amb filler calcari CEM II/B-L 32,5 R segons UNE-EN 197-1, en sacs | 0.25 |  | x | 163.45 | = | 40.8625
| B0310020 | t | Sorra de pedrera per a morters | 1.63 |  | x | 23.36 | = | 38.0768
| B0111000 | m3 | Aigua | 0.2 |  | x | 1.82 | = | 0.364
| B0814030 | kg | Additiu hidròfug per a morter i formigó | 9 |  | x | 1.45 | = | 13.05
|  |  | Subtotal material | [6 empty] | 92.3533
|  |  | Cost directe | [6 empty] | 118.6953
|  |  | Total | [6 empty] | 118.6953
| D0B2A100 | kg | Acer en barres corrugades elaborat a l'obra i manipulat a taller B500S, de límit elàstic >= 500 N/mm2 |  |  |  | Rend.: | 1 |  | 1.55 | Acer b/corrug.obra man.taller B500S
Mà d'obra
| A0134000 | h | Ajudant ferrallista | 0.005 | /R | x | 28.55 | = | 0.14275
| A0124000 | h | Oficial 1a ferrallista | 0.005 | /R | x | 32.16 | = | 0.1608
|  |  | Subtotal mà d'obra | [6 empty] | 0.30355
Material
| B0A14200 | kg | Filferro recuit de diàmetre 1,3 mm | 0.0102 |  | x | 2.19 | = | 0.02234
| B0B2A000 | kg | Acer en barres corrugades B500S de límit elàstic >= 500 N/mm2 | 1.05 |  | x | 1.16 | = | 1.218
|  |  | Subtotal material | [6 empty] | 1.2403
|  |  | Cost directe | [6 empty] | 1.5439
|  |  | Despeses auxiliars |  |  |  | 1 | % |  | 0.00304
|  |  | Total | [6 empty] | 1.5469
Partida d'obra
| 1G22Z002 | u | Modificacions deguda a l'execució de les obres, de la instal·lació d'enllumenat existent en la pista. Es reorientaran els projectors existents en el bàculs. Inclosos els mitjans auxiliars (escales, bastidas, ...) per executar les modificacions. |  |  |  | Rend.: | 1 |  | 498.11 | Modificació instal. enllumenat
Mà d'obra
| A013H000 | h | Ajudant electricista | 4 | /R | x | 28.5 | = | 114
| A012H000 | h | Oficial 1a electricista | 4 | /R | x | 33.24 | = | 132.96
|  |  | Subtotal mà d'obra | [6 empty] | 246.96
Maquinària
| CL40AAAA | h | Plataforma elevadora telescòpica articulada, autopropulsada amb motor de gasoil de 20 m d'alçària màxima de treball i 9,8 en horitzontal, de 227 kg de càrrega útil, de dimensions 700x245x245 cm en repós i 10886 kg de pes buida, amb cistella de dimensions 150x75 cm | 6 | /R | x | 39.44 | = | 236.64
|  |  | Subtotal maquinària | [6 empty] | 236.64
|  |  | Cost directe | [6 empty] | 483.6
|  |  | Despeses indirectes |  |  |  | 3 | % |  | 14.508
|  |  | Total | [6 empty] | 498.108
| 1J41Z002 | u | Modificació de la instal·lació de clavegueram incloses material auxiliar (canonades, ...), i ajudes de ram de paleta en un àmbit de 4m2 aproximadament. Tot d'acord segons normativa de l'Ajuntament i de la companyia subministradora. Inclosa formació de pericó de formigó prefabricat, de 60x40x100 cm de mides interiors, per a evacuació d'aigües residuals, inclosa tapa d'acer registrable, col·locat. Inclosa anulació embornal existent si fos el cas. Tot instal·lat segons normativa de la companyia subministradora i l'Ajuntament. |  |  |  | Rend.: | 1 |  | 306.16 | Modificació instal·lació clavegueram
Mà d'obra
| A0140000 | h | Manobre | 4 | /R | x | 23.38 | = | 93.52
| A012N000 | h | Oficial 1a d'obra pública | 4 | /R | x | 32.16 | = | 128.64
|  |  | Subtotal mà d'obra | [6 empty] | 222.16
Material
| BD7FT650 | m | Tub de PVC-U de paret estructurada per a sanejament sense pressió, de DN 315 mm i de SN 4 (4kN/m2) de rigidesa anular, segons UNE-EN 13476-1, per a unió el·làstica amb anella elastomèrica | 4 |  | x | 18.77 | = | 75.08
|  |  | Subtotal material | [6 empty] | 75.08
|  |  | Cost directe | [6 empty] | 297.24
|  |  | Despeses indirectes |  |  |  | 3 | % |  | 8.9172
|  |  | Total | [6 empty] | 306.1572
| D060M0B2 | m3 | Formigó de 150 kg/m3, amb una proporció en volum 1:4:8, amb ciment pòrtland amb filler calcari CEM II/B-L 32,5 R i granulat de pedra granítica de grandària màxima 20 mm, elaborat a l'obra amb formigonera de 250 l |  |  |  | Rend.: | 1 |  | 106.69 | Formigó 150kg/m3,1:4:8,ciment pòrtland+fill.calc. CEM II/B-L 32,
Mà d'obra
| A0150000 | h | Manobre especialista | 0.9 | /R | x | 24.69 | = | 22.221
|  |  | Subtotal mà d'obra | [6 empty] | 22.221
Maquinària
| C1705700 | h | Formigonera de 250 l | 0.45 | /R | x | 3.82 | = | 1.719
|  |  | Subtotal maquinària | [6 empty] | 1.719
Material
| B0512401 | t | Ciment pòrtland amb filler calcari CEM II/B-L 32,5 R segons UNE-EN 197-1, en sacs | 0.15 |  | x | 163.45 | = | 24.5175
| B0312010 | t | Sorra de pedrera de pedra granítica per a formigons | 0.65 |  | x | 23.94 | = | 15.561
| B0332Q10 | t | Grava de pedrera de pedra granítica, de grandària màxima 20 mm, per a formigons | 1.55 |  | x | 25.17 | = | 39.0135
| B0111000 | m3 | Aigua | 0.18 |  | x | 1.82 | = | 0.3276
|  |  | Subtotal material | [6 empty] | 79.4196
|  |  | Despeses auxiliars |  |  |  | 1 | % | 0.22221
|  |  | Cost directe | [6 empty] | 103.5818
|  |  | Despeses indirectes |  |  |  | 3 | % |  | 3.1075
|  |  | Total | [6 empty] | 106.6893
| E211Z001 | m3 | Enderroc d'edificació entre mitgeres o tester, de més de 250 m3 de volum aparent, de 4 a 8 m d'alçària, amb estructura d'obra de fàbrica, amb enderroc de fonaments, solera i mitgeres, amb separació, transport i gestió de residus i residus perillosos, amb mitjans manuals i mecànics i càrrega mecànica de runa sobre camió o contenidor |  |  |  | Rend.: | 1 |  | 13.11 | Enderroc edificac.entre mitgeres,>250m3,,h=4-8m
Mà d'obra
| A0121000 | h | Oficial 1a | 0.03 | /R | x | 28.61 | = | 0.8583
| A0150000 | h | Manobre especialista | 0.12 | /R | x | 24.69 | = | 2.9628
|  |  | Subtotal mà d'obra | [6 empty] | 3.8211
Maquinària
| C200S000 | h | Equip i elements auxiliars per a tall oxiacetilènic | 0.03 | /R | x | 9.09 | = | 0.2727
| C13124A0 | h | Pala excavadora giratoria sobre cadenes de 12 a 20 t | 0.035 | /R | x | 115.43 | = | 4.04
| C1311430 | h | Pala carregadora sobre pneumàtics de 8 a 14 t | 0.045 | /R | x | 91.46 | = | 4.1157
| C1101200 | h | Compressor amb dos martells pneumàtics | 0.03 | /R | x | 16.1 | = | 0.483
|  |  | Subtotal maquinària | [6 empty] | 8.9115
|  |  | Cost directe | [6 empty] | 12.7325
|  |  | Despeses indirectes |  |  |  | 3 | % |  | 0.38198
|  |  | Total | [6 empty] | 13.1145
| E225Z001 | m3 | Terraplenat i piconatge mecànics amb terres adequades, en tongades de fins a 30 cm, amb una compactació del 98% del PM. |  |  |  | Rend.: | 1 |  | 17.01 | Terraplenat+picon.mec.,terres adeq.,g<30cm,98% PM
Mà d'obra
| A0140000 | h | Manobre | 0.35 | /R | x | 23.38 | = | 8.183
|  |  | Subtotal mà d'obra | [6 empty] | 8.183
Maquinària
| C1316100 | h | Minicarregadora sobre pneumàtics de 2 a 5,9 t | 0.06 | /R | x | 53.93 | = | 3.2358
| C1335010 | h | Corró vibratori autopropulsat, d'1,5 a 2,5 t | 0.1 | /R | x | 50.92 | = | 5.092
|  |  | Subtotal maquinària | [6 empty] | 8.3278
|  |  | Cost directe | [6 empty] | 16.5108
|  |  | Despeses indirectes |  |  |  | 3 | % |  | 0.49532
|  |  | Total | [6 empty] | 17.0061
| E31522J4 | m3 | Formigó per a rases i pous de fonaments, HA-25/F/20/IIa, de consistència fluïda i grandària màxima del granulat 20 mm, abocat amb bomba |  |  |  | Rend.: | 1 |  | 147.87 | Formigó rasa/pou fonament,HA-25/F/20/IIa,bomba
Mà d'obra
| A0140000 | h | Manobre | 0.3 | /R | x | 23.38 | = | 7.014
|  |  | Subtotal mà d'obra | [6 empty] | 7.014
Maquinària
| C1701100 | h | Camió amb bomba de formigonar | 0.1 | /R | x | 189.11 | = | 18.911
|  |  | Subtotal maquinària | [6 empty] | 18.911
Material
| B065960A | m3 | Formigó HA-25/F/20/IIa de consistència fluïda, grandària màxima del granulat 20 mm, amb >= 275 kg/m3 de ciment, apte per a classe d'exposició IIa | 1.1 |  | x | 106.94 | = | 117.634
|  |  | Subtotal material | [6 empty] | 117.634
|  |  | Cost directe | [6 empty] | 143.559
|  |  | Despeses indirectes |  |  |  | 3 | % |  | 4.3068
|  |  | Total | [6 empty] | 147.8658
| E3152BH4 | m3 | Formigó per a rases i pous de fonaments, HA-30/B/20/IIa, de consistència tova i grandària màxima del granulat 20 mm, abocat amb bomba |  |  |  | Rend.: | 1 |  | 105.12 | Formigó rasa/pou fonament,HA-30/B/20/IIa,bomba
Mà d'obra
| A0140000 | h | Manobre | 0.3 | /R | x | 23.38 | = | 7.014
|  |  | Subtotal mà d'obra | [6 empty] | 7.014
Maquinària
| C1701100 | h | Camió amb bomba de formigonar | 0.1 | /R | x | 189.11 | = | 18.911
|  |  | Subtotal maquinària | [6 empty] | 18.911
Material
| B065E60B | m3 | Formigó HA-30/B/20/IIa de consistència tova, grandària màxima del granulat 20 mm, amb >= 275 kg/m3 de ciment, apte per a classe d'exposició IIa | 1.1 |  | x | 69.12 | = | 76.032
|  |  | Subtotal material | [6 empty] | 76.032
|  |  | Despeses auxiliars |  |  |  | 1.5 | % | 0.10521
|  |  | Cost directe | [6 empty] | 102.0622
|  |  | Despeses indirectes |  |  |  | 3 | % |  | 3.0619
|  |  | Total | [6 empty] | 105.1241
| E31B3000 | kg | Armadura de rases i pous AP500 S d'acer en barres corrugades B500S de límit elàstic >= 500 N/mm2 |  |  |  | Rend.: | 1 |  | 2.05 | Arm.rases i pous AP500S barres corrug.
Mà d'obra
| A0124000 | h | Oficial 1a ferrallista | 0.006 | /R | x | 32.16 | = | 0.19296
| A0134000 | h | Ajudant ferrallista | 0.008 | /R | x | 28.55 | = | 0.2284
|  |  | Subtotal mà d'obra | [6 empty] | 0.42136
Material
| B0A14200 | kg | Filferro recuit de diàmetre 1,3 mm | 0.0051 |  | x | 2.19 | = | 0.01117
|  |  | Subtotal material | [6 empty] | 0.01117
Element compost
| D0B2A100 | kg | Acer en barres corrugades elaborat a l'obra i manipulat a taller B500S, de límit elàstic >= 500 N/mm2 | 1 |  | x | 1.5469 | = | 1.5469
|  |  | Subtotal element compost | [6 empty] | 1.5469
|  |  | Despeses auxiliars |  |  |  | 1.5 | % | 0.00632
|  |  | Cost directe | [6 empty] | 1.9858
|  |  | Despeses indirectes |  |  |  | 3 | % |  | 0.05957
|  |  | Total | [6 empty] | 2.0454
| E31DC100 | m2 | Encofrat amb taulons de fusta per a rases i pous de fonaments |  |  |  | Rend.: | 1 |  | 28.05 | Encofrat taulons rasa/pou fonament
Mà d'obra
| A0123000 | h | Oficial 1a encofrador | 0.35 | /R | x | 32.16 | = | 11.256
| A0133000 | h | Ajudant encofrador | 0.35 | /R | x | 28.55 | = | 9.9925
|  |  | Subtotal mà d'obra | [6 empty] | 21.2485
Material
| B0D21030 | m | Tauló de fusta de pi per a 10 usos | 6.6 |  | x | 0.49 | = | 3.234
| B0A14300 | kg | Filferro recuit de diàmetre 3 mm | 0.102 |  | x | 1.99 | = | 0.20298
| B0D31000 | m3 | Llata de fusta de pi | 0.0044 |  | x | 412.69 | = | 1.8158
| B0DZA000 | l | Desencofrant | 0.03 |  | x | 3.07 | = | 0.0921
| B0A31000 | kg | Clau acer | 0.1501 |  | x | 2.12 | = | 0.31821
|  |  | Subtotal material | [6 empty] | 5.6631
|  |  | Despeses auxiliars |  |  |  | 1.5 | % | 0.31873
|  |  | Cost directe | [6 empty] | 27.2304
|  |  | Despeses indirectes |  |  |  | 3 | % |  | 0.81691
|  |  | Total | [6 empty] | 28.0473
| E3C2LRGB | m3 | Formigonat de llosa de fonamentació amb formigó per armar amb additiu hidròfug HA - 30 / F / 20 / XC4 + XS1 amb una quantitat de ciment de 325 kg/m3 i relació aigua ciment =< 0.5, abocat amb cubilot |  |  |  | Rend.: | 1 |  | 110.93 | Formigonat de llosa de fonamentació, formigó per armar +addit. hidròfug HA - 30 / F / 20 / XC4 + XS1
Mà d'obra
| A0122000 | h | Oficial 1a paleta | 0.35 | /R | x | 28.61 | = | 10.0135
| A0140000 | h | Manobre | 0.42 | /R | x | 23.38 | = | 9.8196
|  |  | Subtotal mà d'obra | [6 empty] | 19.8331
Material
| B06HLRGF | m3 | Formigó per armar amb additiu hidròfug HA - 30 / F / 20 / XC4 + XS1 amb una quantitat de ciment de 325 kg/m3 i relació aigua ciment =< 0.5 | 1.05 |  | x | 83.68 | = | 87.864
|  |  | Subtotal material | [6 empty] | 87.864
|  |  | Cost directe | [6 empty] | 107.6971
|  |  | Despeses indirectes |  |  |  | 3 | % |  | 3.2309
|  |  | Total | [6 empty] | 110.928
| E3C2X001 | m3 | Formigonat de solera amb formigó per armar amb additiu hidròfug HA - 30 / B / 20 / XC4 + XS1 amb una quantitat de ciment de 300 kg/m3 i relació aigua ciment =< 0.5, abocat amb cubilot. Inclos part proporcional d'encofrat. Amb acabat amb 4 kg/m2 de pols de quars color, col·locat amb cubilot. Estesa i vibratge manual i remolinat mecànic. |  |  |  | Rend.: | 1 |  | 103.43 | Formigonat solera, formigó per armar +addit. hidròfug HA - 30
Mà d'obra
| A0122000 | h | Oficial 1a paleta | 0.35 | /R | x | 28.61 | = | 10.0135
| A0140000 | h | Manobre | 0.42 | /R | x | 23.38 | = | 9.8196
|  |  | Subtotal mà d'obra | [6 empty] | 19.8331
Material
| B06HLVHV | m3 | Formigó per armar HA - 30 / F / 20 / XC4 amb una quantitat de ciment de 300 kg/m3 i relació aigua ciment =< 0.55 | 1 |  | x | 80.58 | = | 80.58
|  |  | Subtotal material | [6 empty] | 80.58
|  |  | Cost directe | [6 empty] | 100.4131
|  |  | Despeses indirectes |  |  |  | 3 | % |  | 3.0124
|  |  | Total | [6 empty] | 103.4255
| E3C2Z001 | m3 | Formigonat de solera amb formigó per armar amb additiu hidròfug HA - 30 / F / 20 / XC2 amb una quantitat de ciment de 275 kg/m3 i relació aigua ciment =< 0.6, abocat amb bomba |  |  |  | Rend.: | 1 |  | 107.29 | Formigonat de solera, formigó per armar +addit. VERSIO SOLERA 30CM
Mà d'obra
| A0122000 | h | Oficial 1a paleta | 0.096 | /R | x | 28.61 | = | 2.7466
| A0140000 | h | Manobre | 0.144 | /R | x | 23.38 | = | 3.3667
|  |  | Subtotal mà d'obra | [6 empty] | 6.1133
Maquinària
| C1701100 | h | Camió amb bomba de formigonar | 0.08 | /R | x | 189.11 | = | 15.1288
|  |  | Subtotal maquinària | [6 empty] | 15.1288
Material
| B06HLQZ2 | m3 | Formigó per armar amb additiu hidròfug HA - 30 / F / 20 / XC2 amb una quantitat de ciment de 275 kg/m3 i relació aigua ciment =< 0.6 | 1.05 |  | x | 78.97 | = | 82.9185
|  |  | Subtotal material | [6 empty] | 82.9185
|  |  | Cost directe | [6 empty] | 104.1606
|  |  | Despeses indirectes |  |  |  | 3 | % |  | 3.1248
|  |  | Total | [6 empty] | 107.2854
| E3C515G3 | m3 | Formigó per a lloses de fonaments, HA-25/P/20/IIa, de consistència plàstica i grandària màxima del granulat 20 mm, abocat amb cubilot |  |  |  | Rend.: | 1 |  | 97.13 | Formigó p/llosa fonam.HA-25/P/20/IIa,cubilot
Mà d'obra
| A0140000 | h | Manobre | 0.42 | /R | x | 23.38 | = | 9.8196
| A0122000 | h | Oficial 1a paleta | 0.35 | /R | x | 28.61 | = | 10.0135
|  |  | Subtotal mà d'obra | [6 empty] | 19.8331
Material
| B065960C | m3 | Formigó HA-25/P/20/IIa de consistència plàstica, grandària màxima del granulat 20 mm, amb >= 275 kg/m3 de ciment, apte per a classe d'exposició IIa | 1.05 |  | x | 70.92 | = | 74.466
|  |  | Subtotal material | [6 empty] | 74.466
|  |  | Cost directe | [6 empty] | 94.2991
|  |  | Despeses indirectes |  |  |  | 3 | % |  | 2.829
|  |  | Total | [6 empty] | 97.1281
| E3CBZ001 | m2 | Armadura per a lloses AP500 T amb malla electrosoldada de barres corrugades d'acer ME 20x20 cm D:12-12 mm 6x2,2 m B500T UNE-EN 10080, inclos separadors |  |  |  | Rend.: | 1 |  | 12.39 | Armadura p/llosa AP500T malla el.b/corrug.ME 15x15cm,D:12-12mm,6x2,2m B500T
Mà d'obra
| A0124000 | h | Oficial 1a ferrallista | 0.033 | /R | x | 32.16 | = | 1.0613
| A0134000 | h | Ajudant ferrallista | 0.033 | /R | x | 28.55 | = | 0.94215
|  |  | Subtotal mà d'obra | [6 empty] | 2.0034
Material
| B0B34258 | m2 | Malla electrosoldada de barres corrugades d'acer ME 20x20 cm D:12-12 mm 6x2,2 m B500SD UNE-EN 10080 | 1.2 |  | x | 8.32 | = | 9.984
| B0A14200 | kg | Filferro recuit de diàmetre 1,3 mm | 0.0204 |  | x | 2.19 | = | 0.04468
|  |  | Subtotal material | [6 empty] | 10.0287
|  |  | Cost directe | [6 empty] | 12.0321
|  |  | Despeses indirectes |  |  |  | 3 | % |  | 0.36096
|  |  | Total | [6 empty] | 12.3931
| E4BCZ001 | m2 | Armadura per a soleres AP500 T amb malla electrosoldada de barres corrugades d'acer ME 15x15 cm D:8-8 mm 6x2,2 m B500T UNE-EN 10080. Incloses connexions a solera existent |  |  |  | Rend.: | 1 |  | 7.06 | Armadura solera AP500T,malla el.b/corrug.ME 15x15cm
Mà d'obra
| A0134000 | h | Ajudant ferrallista | 0.05 | /R | x | 28.55 | = | 1.4275
| A0124000 | h | Oficial 1a ferrallista | 0.05 | /R | x | 32.16 | = | 1.608
|  |  | Subtotal mà d'obra | [6 empty] | 3.0355
Material
| B0B34134 | m2 | Malla electrosoldada de barres corrugades d'acer ME 15x15 cm D:6-6 mm 6x2,2 m B500T UNE-EN 10080 | 1.2 |  | x | 3.11 | = | 3.732
| B0A14200 | kg | Filferro recuit de diàmetre 1,3 mm | 0.018 |  | x | 2.19 | = | 0.03942
|  |  | Subtotal material | [6 empty] | 3.7714
|  |  | Despeses auxiliars |  |  |  | 1.5 | % | 0.04553
|  |  | Cost directe | [6 empty] | 6.8525
|  |  | Despeses indirectes |  |  |  | 3 | % |  | 0.20557
|  |  | Total | [6 empty] | 7.058
| E4R11024 | kg | Acer inoxidable austenític de designació 1.4301 (AISI 304), per a estructures, en perfils laminats tipus L, rodó, quadrat, rectangular, hexagonal, planxa, treballat a taller i col·locat a l'obra |  |  |  | Rend.: | 1 |  | 3.7 | Acer inox.austenític 1.4301 (AISI 304),perf.lam.L,rodó,rectang.,hex.,taller+col.a obra
Mà d'obra
| A0122000 | h | Oficial 1a paleta | 0.01 | /R | x | 28.61 | = | 0.2861
| A0140000 | h | Manobre | 0.01 | /R | x | 23.38 | = | 0.2338
|  |  | Subtotal mà d'obra | [6 empty] | 0.5199
Material
| B4R11021 | kg | Acer inoxidable austenític de designació 1.4301 (AISI 304), en perfils laminats tipus L, rodó, quadrat, rectangular, hexagonal, planxa, treballat a taller | 1 |  | x | 3.07 | = | 3.07
|  |  | Subtotal material | [6 empty] | 3.07
|  |  | Cost directe | [6 empty] | 3.5899
|  |  | Despeses indirectes |  |  |  | 3 | % |  | 0.1077
|  |  | Total | [6 empty] | 3.6976
| E4R1X001 | m2 | Subministrament i col·locació d'estructura per a muntatge de carpa desmuntable de mides aproximades 20x40m (veure plànols), i alçada de pilars 5m amb secció corvada, complint normativa UNE-EN-1090 amb marcatge CE i demés normatives vigents, model de l'empresa Aracarpas o equivalent, que inclou els següents conceptes: - Armadura feta mitjançant perfils d'alumini 6082 T6 d'alta resistència (norma UNE-EN 573) - Límits elàstic 250-270 N/mm2 - Perfil principal de 300x116mm - Unions mitjançant peces d'acer S355 JR protecció galvanitzat-zincat - Arriostrament composat per creus de Sant Andreu de cables d'acer de 7 fils (6x19+1) complint normativa UNE-EN-13414 - Bulons d'acer F-144 (norma EN 10083-1), amb límit elàstic 4500 Kg/cm2 - Normativa aplicable UNE-EN 13782 ´´Estructuras temporales. Carpas. Seguridad) - Ancoratge al terra, mitjançant plaques construides en acer galvanitzat. Anclatge metàl·lic amb principi de funcionament per expansió e instal·lació per par controlat DIN 9021 M20. Anclatge amb morter de polièster, homologació europea ETE 13/0752 per instal·lación en formigón no fissurat segons guia ETAG 001, opció 7 de M8 a M24. Ancoratge femella M20 (HENOM20) per expansió del casquet de l'ancoratge. - Inclòs tota la cargoleria, barres de tensió de coberta, frisos i cables d'arriostrament - S'aportarà per part de l'empresa subministradora, projecte visat ajustat a la versió definitiva de l'estructura en cas que hi hagi canvis respecte l'estructura de projecte, que hauran de ser validats per la DO. - Amb tots els mitjans auxiliars per el seu muntatge, transport i lloguer de maquinària. Instal·lada segons els reglaments i normatives vigents. Tot segons documents i prescripcions de projecte i documentació annexa. L'estructura de la carpa aixi com la lona hauran d'estar subministrats per el mateix Industrial, per tal de poder justificar el compliment de les normatives vigents i càlculs per el seu muntatge. |  |  |  | Rend.: | 1 |  | 92.34 | Estructura muntatge carpa
Mà d'obra
| A0122000 | h | Oficial 1a paleta | 0.1 | /R | x | 28.61 | = | 2.861
| A0140000 | h | Manobre | 0.15 | /R | x | 23.38 | = | 3.507
|  |  | Subtotal mà d'obra | [6 empty] | 6.368
Material
| B4R1X001 | m2 | Alumini estructural alta resistencia | 1 |  | x | 80 | = | 80
| B44Z8026 | kg | Acer S355JR segons UNE-EN 10025-2, format per peça simple, en perfils laminats en calent sèrie L, LD, T, rodó, quadrat, rectangular i planxa, treballat al taller per a col·locar amb cargols i galvanitzat | 1 |  | x | 3.28 | = | 3.28
|  |  | Subtotal material | [6 empty] | 83.28
|  |  | Cost directe | [6 empty] | 89.648
|  |  | Despeses indirectes |  |  |  | 3 | % |  | 2.6894
|  |  | Total | [6 empty] | 92.3374
| E5ZJS78K | m | Remat de planxa d'acer plegada amb acabat prelacat, d'1 mm de gruix, 80 cm de desenvolupament, com a màxim, amb 5 plecs, per a canaló exterior, col·locat amb fixacions mecàniques, i segellat. Connectat a baixant. Inclosos mitjans auxiliars per el seu muntatge |  |  |  | Rend.: | 1 |  | 19.87 | Remat plan.acer pl. prelacat g=1mm, desenv.<80cm 5 plecs, p/canaló ext. col.fix.mec+segellat
Mà d'obra
| A0127000 | h | Oficial 1a col·locador | 0.3 | /R | x | 28.61 | = | 8.583
| A0137000 | h | Ajudant col·locador | 0.15 | /R | x | 25.4 | = | 3.81
|  |  | Subtotal mà d'obra | [6 empty] | 12.393
Material
| B0A5AA00 | u | Cargol autoroscant amb volandera | 6 |  | x | 0.16 | = | 0.96
| B0CHS78K | m | Remat de planxa d'acer plegada amb acabat prelacat, d'1 mm de gruix, 80 cm de desenvolupament, com a màxim, amb 5 plecs, per a canaló exterior | 1.071 |  | x | 5.14 | = | 5.5049
| B7J50010 | dm3 | Massilla per a segellats, d'aplicació amb pistola, de base silicona neutra monocomponent | 0.025 |  | x | 17.21 | = | 0.43025
|  |  | Subtotal material | [6 empty] | 6.8952
|  |  | Cost directe | [6 empty] | 19.2882
|  |  | Despeses indirectes |  |  |  | 3 | % |  | 0.57865
|  |  | Total | [6 empty] | 19.8668
| E5ZJX001 | m | Remat de planxa d'acer plegada amb acabat prelacat, d'1 mm de gruix, 80 cm de desenvolupament, com a màxim, amb 5 plecs, per a canaló exterior, col·locat amb fixacions mecàniques, i segellat. Connectat a baixant. Inclosos mitjans auxiliars per el seu muntatge |  |  |  | Rend.: | 1 |  | 19.87 | Remat plan.acer pl. prelacat g=1mm, desenv.<80cm 5 plecs, p/canaló ext. col.fix.mec+segellat
Mà d'obra
| A0127000 | h | Oficial 1a col·locador | 0.3 | /R | x | 28.61 | = | 8.583
| A0137000 | h | Ajudant col·locador | 0.15 | /R | x | 25.4 | = | 3.81
|  |  | Subtotal mà d'obra | [6 empty] | 12.393
Material
| B0A5AA00 | u | Cargol autoroscant amb volandera | 6 |  | x | 0.16 | = | 0.96
| B7J50010 | dm3 | Massilla per a segellats, d'aplicació amb pistola, de base silicona neutra monocomponent | 0.025 |  | x | 17.21 | = | 0.43025
| B0CHS78K | m | Remat de planxa d'acer plegada amb acabat prelacat, d'1 mm de gruix, 80 cm de desenvolupament, com a màxim, amb 5 plecs, per a canaló exterior | 1.071 |  | x | 5.14 | = | 5.5049
|  |  | Subtotal material | [6 empty] | 6.8952
|  |  | Cost directe | [6 empty] | 19.2882
|  |  | Despeses indirectes |  |  |  | 3 | % |  | 0.57865
|  |  | Total | [6 empty] | 19.8668
| E5ZZ8QU2 | u | Peça de suport per a bonera de paret, de planxa d'acer galvanitzat de 0,7 mm de gruix i 35 cm de desenvolupament, adherida amb oxiasfalt |  |  |  | Rend.: | 1 |  | 14.51 | Peça suport p/bonera paret,planxa acer galv.g=0,7mm,desenv.=35cm,oxiasfalt
Mà d'obra
| A0140000 | h | Manobre | 0.1 | /R | x | 23.38 | = | 2.338
| A0122000 | h | Oficial 1a paleta | 0.2 | /R | x | 28.61 | = | 5.722
|  |  | Subtotal mà d'obra | [6 empty] | 8.06
Material
| B09412C0 | kg | Oxiasfalt en sacs tipus OA 80/25 d'aplicació en calent | 0.22 |  | x | 1.44 | = | 0.3168
| B5ZZ8QUJ | u | Peça de suport per a bonera de paret, de planxa d'acer galvanitzat de 0,7 mm de gruix i 35 cm de desenvolupament, amb 3 plecs i un forat de 105x105 mm | 1 |  | x | 5.71 | = | 5.71
|  |  | Subtotal material | [6 empty] | 6.0268
|  |  | Cost directe | [6 empty] | 14.0868
|  |  | Despeses indirectes |  |  |  | 3 | % |  | 0.4226
|  |  | Total | [6 empty] | 14.5094
| E5ZZX001 | m2 | Subministrament i col·locació de lona translluida per a coberta de carpa provisional, model de l'empresa Aracarpas o equivalent, que inclou els següents conceptes: - Lona d'un mínim de 650gr/m2 amb trama interior de poliester - Amb inducció de PVC i resistèncie mínima al foc de C-s2, d0 o T2 per composició - Resistència al desgarrament 280N - Resistència a ruptura 2800 n/50 mm - Resistència al fred -40ºC - Resistència al calor +70ºC - Acabat OPAC (a decidir per el PRO). - Sotmesa a tractament anti-raigs UVA, anti-moho, anti-podriment i anti-ambient salí - Incorporant un vernís anti pols per la cara exterior - Impermeable, indeformable i resistent - Per al seu muntatge se li soldarà un ´´tent-keder´´, per agafar-se als canals de l'estructura - Les soldadures de la lona es faran mitjançant mitjançant alta-freqüència - Amb tots els mitjans auxiliars necessaris per el seu muntatge Instal·lada segons els reglaments i normatives vigents. Tot segons documents i prescripcions de projecte i documentació annexa. L'estructura de la carpa aixi com la lona hauran d'estar subministrats per el mateix Industrial, per tal de poder justificar el compliment de les normatives vigents i càlculs per el seu muntatge. |  |  |  | Rend.: | 1 |  | 20.8 | Lona de coberta
Mà d'obra
| A0122000 | h | Oficial 1a paleta | 0.1 | /R | x | 28.61 | = | 2.861
| A0140000 | h | Manobre | 0.1 | /R | x | 23.38 | = | 2.338
|  |  | Subtotal mà d'obra | [6 empty] | 5.199
Material
| B151X001 | m2 | Lona coberta | 1 |  | x | 15 | = | 15
|  |  | Subtotal material | [6 empty] | 15
|  |  | Cost directe | [6 empty] | 20.199
|  |  | Despeses indirectes |  |  |  | 3 | % |  | 0.60597
|  |  | Total | [6 empty] | 20.805
| E618566Q | m2 | Paret de tancament de dues cares vistes de 20 cm de gruix de bloc foradat de morter ciment, de 400x200x200 mm, llis, gris amb components hidrofugants, categoria I segons la norma UNE-EN 771-3 col·locat amb morter ciment amb additiu hidròfug 1:6 de ciment pòrtland amb filler calcari |  |  |  | Rend.: | 1 |  | 37.03 | Paret tanc. 2cares,gruix=20cm,bloc foradat mort.ciment,400x200x200mm,llisgris+hidrofugantscol.morter
Mà d'obra
| A0122000 | h | Oficial 1a paleta | 0.52 | /R | x | 28.61 | = | 14.8772
| A0140000 | h | Manobre | 0.26 | /R | x | 23.38 | = | 6.0788
|  |  | Subtotal mà d'obra | [6 empty] | 20.956
Material
| B0E244L6 | u | Bloc foradat de morter de ciment, llis, de 400x200x200 mm, amb components hidrofugants, de cara vista, gris, categoria I segons norma UNE-EN 771-3 | 12.137 |  | x | 1.09 | = | 13.2293
|  |  | Subtotal material | [6 empty] | 13.2293
Element compost
| D0712641 | m3 | Morter de ciment amb ciment pòrtland amb filler calcari CEM II/B-L i sorra, amb additiu hidròfug i 250 kg/m3 de ciment, amb una proporció en volum 1:6 i 5 N/mm2 de resistència a compressió, elaborat a l'obra | 0.0149 |  | x | 118.6953 | = | 1.7686
|  |  | Subtotal element compost | [6 empty] | 1.7686
|  |  | Cost directe | [6 empty] | 35.9539
|  |  | Despeses indirectes |  |  |  | 3 | % |  | 1.0786
|  |  | Total | [6 empty] | 37.0325
| E7CN1402 | m2 | Aïllament amb làmina d'alumini i cel·les d'aire per a aïllaments, de 4 mm de gruix formada per un nucli de làmina de bombolles d'aire i polietilè i làmina d'alumini en dues cares, col·locat amb adhesiu de formulació específica |  |  |  | Rend.: | 1 |  | 12.86 | Aïllam.làm.al+aire aïllam. g=4mm,làmina aire+PE+alumini 2cares,col.adhes.especif.
Mà d'obra
| A0127000 | h | Oficial 1a col·locador | 0.052 | /R | x | 28.61 | = | 1.4877
| A0137000 | h | Ajudant col·locador | 0.026 | /R | x | 25.4 | = | 0.6604
|  |  | Subtotal mà d'obra | [6 empty] | 2.1481
Material
| B7CN1400 | m2 | Làmina d'alumini i cel·les d'aire per a aïllaments, de 4 mm de gruix formada per un nucli de làmina de bombolles d'aire i polietilè i làmina d'alumini en dues cares | 1.1 |  | x | 7.7 | = | 8.47
| B0911000 | kg | Adhesiu d'aplicació a dues cares de cautxú sintètic | 0.44 |  | x | 4.24 | = | 1.8656
|  |  | Subtotal material | [6 empty] | 10.3356
|  |  | Cost directe | [6 empty] | 12.4837
|  |  | Despeses indirectes |  |  |  | 3 | % |  | 0.37451
|  |  | Total | [6 empty] | 12.8582
| E7J1S005 | m | Formació de junt de treball en peces formigonades 'in situ', amb perfil de cautxú expansiu, de 5x20 mm, col·locat a l'interior |  |  |  | Rend.: | 1 |  | 11.59 | Formació de junt de treball, en peces formigonades 'in situ', amb perfil de cautxú expansiu, de 5x20
Mà d'obra
| A0133000 | h | Ajudant encofrador | 0.077 | /R | x | 28.55 | = | 2.1984
| A0123000 | h | Oficial 1a encofrador | 0.153 | /R | x | 32.16 | = | 4.9205
|  |  | Subtotal mà d'obra | [6 empty] | 7.1188
Material
| B7J1S005 | m | Perfil de cautxú expansiu, de 5x20 mm, per a junt de treball intern | 1.05 |  | x | 3.94 | = | 4.137
|  |  | Subtotal material | [6 empty] | 4.137
|  |  | Cost directe | [6 empty] | 11.2558
|  |  | Despeses indirectes |  |  |  | 3 | % |  | 0.33767
|  |  | Total | [6 empty] | 11.5935
| E898J2A0 | m2 | Pintat de parament vertical de guix, amb pintura plàstica amb acabat llis, amb una capa segelladora i dues d'acabat |  |  |  | Rend.: | 1 |  | 4.89 | Pint.vert.guix,pintura plàstica llis+segelladora+2acab.
Mà d'obra
| A013D000 | h | Ajudant pintor | 0.01 | /R | x | 25.4 | = | 0.254
| A012D000 | h | Oficial 1a pintor | 0.1 | /R | x | 28.61 | = | 2.861
|  |  | Subtotal mà d'obra | [6 empty] | 3.115
Material
| B8ZA1000 | kg | Segelladora | 0.153 |  | x | 4.38 | = | 0.67014
| B89ZPD00 | kg | Pintura plàstica, per a interiors | 0.3978 |  | x | 2.42 | = | 0.96268
|  |  | Subtotal material | [6 empty] | 1.6328
|  |  | Cost directe | [6 empty] | 4.7478
|  |  | Despeses indirectes |  |  |  | 3 | % |  | 0.14243
|  |  | Total | [6 empty] | 4.8902
| E898K2A0 | m2 | Pintat de parament horitzontal de guix, amb pintura plàstica amb acabat llis, amb una capa segelladora i dues d'acabat |  |  |  | Rend.: | 1 |  | 5.76 | Pint.horitz.guix,pintura plàstica llis+segelladora+2acab.
Mà d'obra
| A013D000 | h | Ajudant pintor | 0.015 | /R | x | 25.4 | = | 0.381
| A012D000 | h | Oficial 1a pintor | 0.125 | /R | x | 28.61 | = | 3.5762
|  |  | Subtotal mà d'obra | [6 empty] | 3.9573
Material
| B8ZA1000 | kg | Segelladora | 0.153 |  | x | 4.38 | = | 0.67014
| B89ZPD00 | kg | Pintura plàstica, per a interiors | 0.3978 |  | x | 2.42 | = | 0.96268
|  |  | Subtotal material | [6 empty] | 1.6328
|  |  | Cost directe | [6 empty] | 5.5901
|  |  | Despeses indirectes |  |  |  | 3 | % |  | 0.1677
|  |  | Total | [6 empty] | 5.7578
| E898Z001 | m2 | Pintat de parament vertical de fusta, a l'esmalt de poliuretà, amb una capa de protector químic insecticida-fungicida, una segelladora i dues d'acabat |  |  |  | Rend.: | 1 |  | 11.34 | Pintat vert.fusta,esmalt poliuretà,1protector+1segelladora+2acab.
Mà d'obra
| A013D000 | h | Ajudant pintor | 0.02 | /R | x | 25.4 | = | 0.508
| A012D000 | h | Oficial 1a pintor | 0.2 | /R | x | 28.61 | = | 5.722
|  |  | Subtotal mà d'obra | [6 empty] | 6.23
Material
| B8ZA3000 | kg | Protector químic insecticida-fungicida per a fusta (TP8) | 0.15 |  | x | 7.12 | = | 1.068
| B8ZA1000 | kg | Segelladora | 0.153 |  | x | 4.38 | = | 0.67014
| B89ZC100 | kg | Esmalt de poliuretà d'un component | 0.357 |  | x | 8.53 | = | 3.0452
|  |  | Subtotal material | [6 empty] | 4.7834
|  |  | Cost directe | [6 empty] | 11.0134
|  |  | Despeses indirectes |  |  |  | 3 | % |  | 0.3304
|  |  | Total | [6 empty] | 11.3438
| E898Z010 | m2 | Pintat de parament vertical de fusta, a l'esmalt de poliuretà, amb una capa de protector químic insecticida-fungicida, una segelladora i dues d'acabat |  |  |  | Rend.: | 1 |  | 11.34 | Pintat vert.fusta,esmalt poliuretà,1protector+1segelladora+2acab.
Mà d'obra
| A013D000 | h | Ajudant pintor | 0.02 | /R | x | 25.4 | = | 0.508
| A012D000 | h | Oficial 1a pintor | 0.2 | /R | x | 28.61 | = | 5.722
|  |  | Subtotal mà d'obra | [6 empty] | 6.23
Material
| B89ZC100 | kg | Esmalt de poliuretà d'un component | 0.357 |  | x | 8.53 | = | 3.0452
| B8ZA1000 | kg | Segelladora | 0.153 |  | x | 4.38 | = | 0.67014
| B8ZA3000 | kg | Protector químic insecticida-fungicida per a fusta (TP8) | 0.15 |  | x | 7.12 | = | 1.068
|  |  | Subtotal material | [6 empty] | 4.7834
|  |  | Cost directe | [6 empty] | 11.0134
|  |  | Despeses indirectes |  |  |  | 3 | % |  | 0.3304
|  |  | Total | [6 empty] | 11.3438
| E8J3427K | m | Coronament de paret de 18 a 27,5 cm de gruix, amb pedra artificial de morter de ciment gris, polida, amb dos cantells en escaire, col·locada amb morter mixt 1:2:10 |  |  |  | Rend.: | 1 |  | 56.83 | Coronament paret g=18-27,5cm,p.artif.gris,polida,2escaire,mort.1:2:10
Mà d'obra
| A0140000 | h | Manobre | 0.125 | /R | x | 23.38 | = | 2.9225
| A0122000 | h | Oficial 1a paleta | 0.25 | /R | x | 28.61 | = | 7.1525
|  |  | Subtotal mà d'obra | [6 empty] | 10.075
Material
| B0GAA2D7 | m | Peça de pedra artificial de morter de ciment gris, polida, per a coronament de parets de 18 a 27,5 cm de gruix i amb dos cantells en escaire | 1.02 |  | x | 43.49 | = | 44.3598
|  |  | Subtotal material | [6 empty] | 44.3598
Element compost
| D070A4D1 | m3 | Morter mixt de ciment pòrtland amb filler calcari CEM II/B-L, calç i sorra, amb 200 kg/m3 de ciment, amb una proporció en volum 1:2:10 i 2,5 N/mm2 de resistència a compressió, elaborat a l'obra | 0.0032 |  | x | 232.6895 | = | 0.74461
|  |  | Subtotal element compost | [6 empty] | 0.74461
|  |  | Cost directe | [6 empty] | 55.1794
|  |  | Despeses indirectes |  |  |  | 3 | % |  | 1.6554
|  |  | Total | [6 empty] | 56.8348
| E9F5Z001 | m2 | Paviment de lloses de formigó prefabricat de 60x40 cm i/o 40x20cm i 5 cm de gruix, de la casa Breinco tipus Vulcano o altra equivalent homologat per l'Ajuntament, col·locat a truc de maceta amb morter mixt 1:2:10. Amb rebliment de junts amb sorra fina i compactació del paviment acabat. Antilliscant. Colors a decidir per la DO. Incloses mermes |  |  |  | Rend.: | 1 |  | 58.23 | Paviment lloses formigó,g=5cm
Mà d'obra
| A0122000 | h | Oficial 1a paleta | 0.5 | /R | x | 28.61 | = | 14.305
| A0140000 | h | Manobre | 0.25 | /R | x | 23.38 | = | 5.845
|  |  | Subtotal mà d'obra | [6 empty] | 20.15
Material
| B9FA5551 | m2 | Llosa de formigó per a paviments de 50x50 cm i 5 cm de gruix, de forma quadrada, acabat amb textura pètria, preu alt | 1.04 |  | x | 20 | = | 20.8
|  |  | Subtotal material | [6 empty] | 20.8
Element compost
| D070B6C1 | m3 | Morter mixt de ciment blanc de ram de paleta BL, calç i sorra, amb 250 kg/m3 de ciment, amb una proporció en volum 1:1:7 i 5 N/mm2 de resistència a compressió, elaborat a l'obra | 0.07 |  | x | 218.346 | = | 15.2842
|  |  | Subtotal element compost | [6 empty] | 15.2842
|  |  | Despeses auxiliars |  |  |  | 1.5 | % | 0.30225
|  |  | Cost directe | [6 empty] | 56.5365
|  |  | Despeses indirectes |  |  |  | 3 | % |  | 1.6961
|  |  | Total | [6 empty] | 58.2326
| E9G2G842 | m2 | Paviment de formigó de 15 cm de gruix acabat amb 4 kg/m2 de pols de quars color, amb formigó HA-25/B/20/IIa de consistència tova, grandària màxima del granulat 20 mm, amb >= 300 kg/m3 de ciment, apte per a classe d'exposició IIa, col·locat amb cubilot, estesa i vibratge manual i remolinat mecànic |  |  |  | Rend.: | 1 |  | 22.36 | Paviment form. 15cm gruix,acabat4kg/m2 pols quars color,formigó HA-25/B/20/IIa,>=300kg/m3 ciment,col
Mà d'obra
| A0150000 | h | Manobre especialista | 0.09 | /R | x | 24.69 | = | 2.2221
| A0121000 | h | Oficial 1a | 0.045 | /R | x | 28.61 | = | 1.2874
|  |  | Subtotal mà d'obra | [6 empty] | 3.5095
Maquinària
| C2003000 | h | Remolinador mecànic | 0.08 | /R | x | 5.12 | = | 0.4096
|  |  | Subtotal maquinària | [6 empty] | 0.4096
Material
| B9GZ1200 | t | Pols de quars color | 0.0042 |  | x | 1507.65 | = | 6.3321
| B065970B | m3 | Formigó HA-25/B/20/IIa de consistència tova, grandària màxima del granulat 20 mm, amb >= 300 kg/m3 de ciment, apte per a classe d'exposició IIa | 0.1575 |  | x | 72.77 | = | 11.4613
|  |  | Subtotal material | [6 empty] | 17.7934
|  |  | Cost directe | [6 empty] | 21.7126
|  |  | Despeses indirectes |  |  |  | 3 | % |  | 0.65138
|  |  | Total | [6 empty] | 22.3639
| E9GZAA41 | m | Formació de junt en paviment de formigó, amb perfil buit de PVC de 4 cm d'alçària, col·locat amb el mateix formigó |  |  |  | Rend.: | 1 |  | 4.12 | Junt pavim.form.perfil buit PVC,h=4cm,col.mateix form.
Mà d'obra
| A0140000 | h | Manobre | 0.02 | /R | x | 23.38 | = | 0.4676
| A0122000 | h | Oficial 1a paleta | 0.08 | /R | x | 28.61 | = | 2.2888
|  |  | Subtotal mà d'obra | [6 empty] | 2.7564
Material
| B9GZ0A41 | m | Perfil buit de PVC de 4 cm d'alçària, per a paviments de formigó | 1.05 |  | x | 1.18 | = | 1.239
|  |  | Subtotal material | [6 empty] | 1.239
|  |  | Cost directe | [6 empty] | 3.9954
|  |  | Despeses indirectes |  |  |  | 3 | % |  | 0.11986
|  |  | Total | [6 empty] | 4.1153
| E9GZX001 | m | Tall amb serra de disc de diamant en paviment de formigó per a formació de junt de retracció de 6 a 8 mm d'amplària i fondària >= 3 cm |  |  |  | Rend.: | 1 |  | 4.59 | Junta de retracció
Mà d'obra
| A0150000 | h | Manobre especialista | 0.129 | /R | x | 24.69 | = | 3.185
|  |  | Subtotal mà d'obra | [6 empty] | 3.185
Maquinària
| C170H000 | h | Màquina tallajunts amb disc de diamant per a paviment | 0.15 | /R | x | 8.46 | = | 1.269
|  |  | Subtotal maquinària | [6 empty] | 1.269
|  |  | Cost directe | [6 empty] | 4.454
|  |  | Despeses indirectes |  |  |  | 3 | % |  | 0.13362
|  |  | Total | [6 empty] | 4.5876
| E9U8U001 | m | Sòcol de planxa d'acer galvanitzat plegada, d'1,4 mm de gruix, i desenvolupament 9 cm, col·locat amb tacs d'expansió i cargols |  |  |  | Rend.: | 1 |  | 12.25 | Sòcol acer galv.,g=1,4mm,desenv=9cm,tacs exp.+cargols
Mà d'obra
| A012M000 | h | Oficial 1a muntador | 0.2 | /R | x | 29.57 | = | 5.914
| A013M000 | h | Ajudant muntador | 0.11 | /R | x | 25.4 | = | 2.794
|  |  | Subtotal mà d'obra | [6 empty] | 8.708
Material
| B0A4A400 | cu | Visos galvanitzats | 0.02 |  | x | 3.05 | = | 0.061
| B0CHLF0A | m2 | Planxa plana de textura llisa, d'acer galvanitzat d'1,4 mm de gruix, | 0.09 |  | x | 29.33 | = | 2.6397
| B0A61600 | u | Tac de niló de 6 a 8 mm de diàmetre, amb vis | 2 |  | x | 0.24 | = | 0.48
|  |  | Subtotal material | [6 empty] | 3.1807
|  |  | Cost directe | [6 empty] | 11.8887
|  |  | Despeses indirectes |  |  |  | 3 | % |  | 0.35666
|  |  | Total | [6 empty] | 12.2454
| E9U8X001 | m | Sòcol de planxa d'acer galvanitzat d'1,4 mm de gruix, i desenvolupament 9 cm, col·locat amb mitjans mecànics o soldadura. |  |  |  | Rend.: | 1 |  | 12.25 | Sòcol acer galv.,g=1,4mm
Mà d'obra
| A013M000 | h | Ajudant muntador | 0.11 | /R | x | 25.4 | = | 2.794
| A012M000 | h | Oficial 1a muntador | 0.2 | /R | x | 29.57 | = | 5.914
|  |  | Subtotal mà d'obra | [6 empty] | 8.708
Material
| B0A4A400 | cu | Visos galvanitzats | 0.02 |  | x | 3.05 | = | 0.061
| B0A61600 | u | Tac de niló de 6 a 8 mm de diàmetre, amb vis | 2 |  | x | 0.24 | = | 0.48
| B0CHLF0A | m2 | Planxa plana de textura llisa, d'acer galvanitzat d'1,4 mm de gruix, | 0.09 |  | x | 29.33 | = | 2.6397
|  |  | Subtotal material | [6 empty] | 3.1807
|  |  | Cost directe | [6 empty] | 11.8887
|  |  | Despeses indirectes |  |  |  | 3 | % |  | 0.35666
|  |  | Total | [6 empty] | 12.2454
| EAF2179C | u | Finestra d'alumini anoditzat natural, col·locada sobre bastiment de base, amb una fulla batent, per a un buit d'obra aproximat de 90x120 cm, elaborada amb perfils de preu alt, classificació mínima 4 de permeabilitat a l'aire segons UNE-EN 12207, classificació mínima 9A d'estanquitat a l'aigua segons UNE-EN 12208 i classificació mínima C4 de resistència al vent segons UNE-EN 12210, sense persiana |  |  |  | Rend.: | 1 |  | 222.45 | Finestra alumini anoditzat nat.,1bat.,90x120cm,preu alt,classif. 4 9A C4,s/persiana
Mà d'obra
| A012M000 | h | Oficial 1a muntador | 0.4 | /R | x | 29.57 | = | 11.828
| A013M000 | h | Ajudant muntador | 0.1 | /R | x | 25.4 | = | 2.54
|  |  | Subtotal mà d'obra | [6 empty] | 14.368
Material
| BAF2149C | m2 | Finestra d'alumini anoditzat natural, per a col·locar sobre bastiment de base, amb una fulla batent, per a un buit d'obra d'1,05 a 1,49 m2 de superfície, elaborada amb perfils de preu alt, classificació mínima 4 de permeabilitat a l'aire segons UNE-EN 12207, classificació mínima 9A d'estanquitat a l'aigua segons UNE-EN 12208 i classificació mínima C4 de resistència al vent segons UNE-EN 12210, sense persiana | 1.08 |  | x | 182.63 | = | 197.2404
| B7J50090 | dm3 | Massilla per a segellats, d'aplicació amb pistola, de base poliuretà monocomponent | 0.25 |  | x | 11.96 | = | 2.99
| B7J50010 | dm3 | Massilla per a segellats, d'aplicació amb pistola, de base silicona neutra monocomponent | 0.08 |  | x | 17.21 | = | 1.3768
|  |  | Subtotal material | [6 empty] | 201.6072
|  |  | Cost directe | [6 empty] | 215.9752
|  |  | Despeses indirectes |  |  |  | 3 | % |  | 6.4793
|  |  | Total | [6 empty] | 222.4545
| EAF2299D | u | Finestra d'alumini anoditzat natural, col·locada sobre bastiment de base, amb dues fulles batents, per a un buit d'obra aproximat de 120x150 cm, elaborada amb perfils de preu alt, classificació mínima 4 de permeabilitat a l'aire segons UNE-EN 12207, classificació mínima 9A d'estanquitat a l'aigua segons UNE-EN 12208 i classificació mínima C4 de resistència al vent segons UNE-EN 12210, amb caixa de persiana i guies |  |  |  | Rend.: | 1 |  | 434.38 | Finestra alumini anoditzat nat.,2bat.,120x150cm,preu alt,classif. 4 9A C4,caixa persiana+guies
Mà d'obra
| A013M000 | h | Ajudant muntador | 0.15 | /R | x | 25.4 | = | 3.81
| A012M000 | h | Oficial 1a muntador | 0.6 | /R | x | 29.57 | = | 17.742
|  |  | Subtotal mà d'obra | [6 empty] | 21.552
Material
| B7J50090 | dm3 | Massilla per a segellats, d'aplicació amb pistola, de base poliuretà monocomponent | 0.32 |  | x | 11.96 | = | 3.8272
| B7J50010 | dm3 | Massilla per a segellats, d'aplicació amb pistola, de base silicona neutra monocomponent | 0.11 |  | x | 17.21 | = | 1.8931
| BAF2259D | m2 | Finestra d'alumini anoditzat natural, per a col·locar sobre bastiment de base, amb dues fulles batents, per a un buit d'obra d'1,5 a 1,99 m2 de superfície, elaborada amb perfils de preu alt, classificació mínima 4 de permeabilitat a l'aire segons UNE-EN 12207, classificació mínima 9A d'estanquitat a l'aigua segons UNE-EN 12208 i classificació mínima C4 de resistència al vent segons UNE-EN 12210, amb caixa de persiana i guies | 1.8 |  | x | 219.14 | = | 394.452
|  |  | Subtotal material | [6 empty] | 400.1723
|  |  | Cost directe | [6 empty] | 421.7243
|  |  | Despeses indirectes |  |  |  | 3 | % |  | 12.6517
|  |  | Total | [6 empty] | 434.376
| EAF2887C | u | Finestra d'alumini anoditzat natural, col·locada sobre bastiment de base, amb dues fulles corredisses, per a un buit d'obra aproximat de 210x150 cm, elaborada amb perfils de preu alt, classificació mínima 3 de permeabilitat a l'aire segons UNE-EN 12207, classificació mínima 7A d'estanquitat a l'aigua segons UNE-EN 12208 i classificació mínima C3 de resistència al vent segons UNE-EN 12210, sense persiana |  |  |  | Rend.: | 1 |  | 516.14 | Finestra alumini anoditzat nat.,2corred.,210x150cm,preu alt,classif.3 7A C3,s/persiana
Mà d'obra
| A013M000 | h | Ajudant muntador | 0.2 | /R | x | 25.4 | = | 5.08
| A012M000 | h | Oficial 1a muntador | 0.8 | /R | x | 29.57 | = | 23.656
|  |  | Subtotal mà d'obra | [6 empty] | 28.736
Material
| B7J50090 | dm3 | Massilla per a segellats, d'aplicació amb pistola, de base poliuretà monocomponent | 0.43 |  | x | 11.96 | = | 5.1428
| BAF2867C | m2 | Finestra d'alumini anoditzat natural, per a col·locar sobre bastiment de base, amb dues fulles corredisses, per a un buit d'obra de 2,5 a 3,24 m2 de superfície, elaborada amb perfils de preu alt, classificació mínima 3 de permeabilitat a l'aire segons UNE-EN 12207, classificació mínima 7A d'estanquitat a l'aigua segons UNE-EN 12208 i classificació mínima C3 de resistència al vent segons UNE-EN 12210, sense persiana | 3.15 |  | x | 147.56 | = | 464.814
| B7J50010 | dm3 | Massilla per a segellats, d'aplicació amb pistola, de base silicona neutra monocomponent | 0.14 |  | x | 17.21 | = | 2.4094
|  |  | Subtotal material | [6 empty] | 472.3662
|  |  | Cost directe | [6 empty] | 501.1022
|  |  | Despeses indirectes |  |  |  | 3 | % |  | 15.0331
|  |  | Total | [6 empty] | 516.1353
| EAF3867D | u | Finestra d'alumini lacat blanc amb trencament de pont tèrmic, col·locada sobre bastiment de base, amb dues fulles corredisses, per a un buit d'obra aproximat de 180x150 cm, elaborada amb perfils de preu alt, classificació mínima 3 de permeabilitat a l'aire segons UNE-EN 12207, classificació mínima 7A d'estanquitat a l'aigua segons UNE-EN 12208 i classificació mínima C3 de resistència al vent segons UNE-EN 12210, amb caixa de persiana i guies |  |  |  | Rend.: | 1 |  | 515.86 | Finestra alumini lacat blanc,trenc.pont tèrmic,2corred.,180x150cm,preu alt,classif.3 7A C3,caixa per
Mà d'obra
| A012M000 | h | Oficial 1a muntador | 0.6 | /R | x | 29.57 | = | 17.742
| A013M000 | h | Ajudant muntador | 0.15 | /R | x | 25.4 | = | 3.81
|  |  | Subtotal mà d'obra | [6 empty] | 21.552
Material
| B7J50010 | dm3 | Massilla per a segellats, d'aplicació amb pistola, de base silicona neutra monocomponent | 0.13 |  | x | 17.21 | = | 2.2373
| B7J50090 | dm3 | Massilla per a segellats, d'aplicació amb pistola, de base poliuretà monocomponent | 0.4 |  | x | 11.96 | = | 4.784
| BAF3867D | m2 | Finestra d'alumini lacat blanc, amb trencament de pont tèrmic, per a col·locar sobre bastiment de base, amb dues fulles corredisses, per a un buit d'obra de 2,5 a 3,24 m2 de superfície, elaborada amb perfils de preu alt, classificació mínima 3 de permeabilitat a l'aire segons UNE-EN 12207, classificació mínima 7A d'estanquitat a l'aigua segons UNE-EN 12208 i classificació mínima C3 de resistència al vent segons UNE-EN 12210, amb caixa de persiana i guies | 2.7 |  | x | 174.91 | = | 472.257
|  |  | Subtotal material | [6 empty] | 479.2783
|  |  | Cost directe | [6 empty] | 500.8303
|  |  | Despeses indirectes |  |  |  | 3 | % |  | 15.0249
|  |  | Total | [6 empty] | 515.8552
| EAF3X001 | u | Subministrament i col·locació de finestra corredissa sistema CORTIZO 4900, o equivalent, de dimensions aproximades 180x150cm, amb dues fulles corredisses, composta per perfils d'aliatge d'alumini 6063 i tractament tèrmic T-5. El marc té una secció de 70mm. (bicarril) o 126 mm (tricarril) i el full 48mm. El gruix mitjà dels perfils d' alumini és d' 1,6 mm. Amb caixa de persiana i guies. Els perfils d'alumini estan proveïts de trencament de pont tèrmic obtinguda per inserció de varetes aïllants de poliamida de 34 mm. de profunditat reforçades amb un 25 % de fibra de vidre. Inclou manilla de tancament multipunt enrasada amb el perfil per permetre l' encreuament de fulles, juntes d' envidrament d' EPDM d' alta qualitat, tornilleria d' acer inoxidable, elements d' estanquitat, accessoris i utillatges de mecanització homologat. Categories assolides en banc d' assaigs: Permeabilitat a l' aire segons Norma UNE-EN 12207: 2000 CLASSE 4 Estanqueïtat a l' aigua segons Norma UNE-EN 12208: 2000 CLASSE 7A Resistència al vent segons Norma UNE-EN 12210: 2000 CLASSE C5 Acabat Superficial, a elegir per la Direcció Facultativa complint en: - Anoditzat, efectuat en un cicle complet que comprèn les operacions de desgreixatge, rentat, oxidació anòdica, acolorit i segellament. El gruix i qualitat de la capa anòdica està garantida pel segell EWAA-EURAS amb un valor mínim classe 15 micres. Totalment muntada i provada. Inclou: Col·locació del premarc, si cal. Col·locació de la fusteria. Ajust final de les fulles. Segellament de juntes perimetrals. Realització de proves de servei. |  |  |  | Rend.: | 1 |  | 515.86 | Finestra alumini lacat blanc,trenc.pont tèrmic,2corred.,180x150cm. F01
Mà d'obra
| A012M000 | h | Oficial 1a muntador | 0.6 | /R | x | 29.57 | = | 17.742
| A013M000 | h | Ajudant muntador | 0.15 | /R | x | 25.4 | = | 3.81
|  |  | Subtotal mà d'obra | [6 empty] | 21.552
Material
| BAF3867D | m2 | Finestra d'alumini lacat blanc, amb trencament de pont tèrmic, per a col·locar sobre bastiment de base, amb dues fulles corredisses, per a un buit d'obra de 2,5 a 3,24 m2 de superfície, elaborada amb perfils de preu alt, classificació mínima 3 de permeabilitat a l'aire segons UNE-EN 12207, classificació mínima 7A d'estanquitat a l'aigua segons UNE-EN 12208 i classificació mínima C3 de resistència al vent segons UNE-EN 12210, amb caixa de persiana i guies | 2.7 |  | x | 174.91 | = | 472.257
| B7J50010 | dm3 | Massilla per a segellats, d'aplicació amb pistola, de base silicona neutra monocomponent | 0.13 |  | x | 17.21 | = | 2.2373
| B7J50090 | dm3 | Massilla per a segellats, d'aplicació amb pistola, de base poliuretà monocomponent | 0.4 |  | x | 11.96 | = | 4.784
|  |  | Subtotal material | [6 empty] | 479.2783
|  |  | Cost directe | [6 empty] | 500.8303
|  |  | Despeses indirectes |  |  |  | 3 | % |  | 15.0249
|  |  | Total | [6 empty] | 515.8552
| EAF4179C | u | Finestra d'alumini anoditzat natural amb trencament de pont tèrmic, col·locada sobre bastiment de base, amb una fulla batent, per a un buit d'obra aproximat de 90x120 cm, elaborada amb perfils de preu alt, classificació mínima 4 de permeabilitat a l'aire segons UNE-EN 12207, classificació mínima 9A d'estanquitat a l'aigua segons UNE-EN 12208 i classificació mínima C4 de resistència al vent segons UNE-EN 12210, sense persiana |  |  |  | Rend.: | 1 |  | 254.96 | Finestra alumini anoditzat nat.,trenc.pont tèrmic,1bat.,90x120cm,preu alt,classif. 4 9A C4,s/persian
Mà d'obra
| A013M000 | h | Ajudant muntador | 0.1 | /R | x | 25.4 | = | 2.54
| A012M000 | h | Oficial 1a muntador | 0.4 | /R | x | 29.57 | = | 11.828
|  |  | Subtotal mà d'obra | [6 empty] | 14.368
Material
| BAF4149C | m2 | Finestra d'alumini anoditzat natural, amb trencament de pont tèrmic, per a col·locar sobre bastiment de base, amb una fulla batent, per a un buit d'obra d'1,05 a 1,49 m2 de superfície, elaborada amb perfils de preu alt, classificació mínima 4 de permeabilitat a l'aire segons UNE-EN 12207, classificació mínima 9A d'estanquitat a l'aigua segons UNE-EN 12208 i classificació mínima C4 de resistència al vent segons UNE-EN 12210, sense persiana | 1.08 |  | x | 211.85 | = | 228.798
| B7J50090 | dm3 | Massilla per a segellats, d'aplicació amb pistola, de base poliuretà monocomponent | 0.25 |  | x | 11.96 | = | 2.99
| B7J50010 | dm3 | Massilla per a segellats, d'aplicació amb pistola, de base silicona neutra monocomponent | 0.08 |  | x | 17.21 | = | 1.3768
|  |  | Subtotal material | [6 empty] | 233.1648
|  |  | Cost directe | [6 empty] | 247.5328
|  |  | Despeses indirectes |  |  |  | 3 | % |  | 7.426
|  |  | Total | [6 empty] | 254.9588
| EAF4179D | u | Finestra d'alumini anoditzat natural amb trencament de pont tèrmic, col·locada sobre bastiment de base, amb una fulla batent, per a un buit d'obra aproximat de 90x120 cm, elaborada amb perfils de preu alt, classificació mínima 4 de permeabilitat a l'aire segons UNE-EN 12207, classificació mínima 9A d'estanquitat a l'aigua segons UNE-EN 12208 i classificació mínima C4 de resistència al vent segons UNE-EN 12210, amb caixa de persiana i guies |  |  |  | Rend.: | 1 |  | 271.46 | Finestra alumini anoditzat nat.,trenc.pont tèrmic,1bat.,90x120cm,preu alt,classif. 4 9A C4,caixa per
Mà d'obra
| A012M000 | h | Oficial 1a muntador | 0.4 | /R | x | 29.57 | = | 11.828
| A013M000 | h | Ajudant muntador | 0.1 | /R | x | 25.4 | = | 2.54
|  |  | Subtotal mà d'obra | [6 empty] | 14.368
Material
| B7J50090 | dm3 | Massilla per a segellats, d'aplicació amb pistola, de base poliuretà monocomponent | 0.25 |  | x | 11.96 | = | 2.99
| BAF4149D | m2 | Finestra d'alumini anoditzat natural, amb trencament de pont tèrmic, per a col·locar sobre bastiment de base, amb una fulla batent, per a un buit d'obra d'1,05 a 1,49 m2 de superfície, elaborada amb perfils de preu alt, classificació mínima 4 de permeabilitat a l'aire segons UNE-EN 12207, classificació mínima 9A d'estanquitat a l'aigua segons UNE-EN 12208 i classificació mínima C4 de resistència al vent segons UNE-EN 12210, amb caixa de persiana i guies | 1.08 |  | x | 226.68 | = | 244.8144
| B7J50010 | dm3 | Massilla per a segellats, d'aplicació amb pistola, de base silicona neutra monocomponent | 0.08 |  | x | 17.21 | = | 1.3768
|  |  | Subtotal material | [6 empty] | 249.1812
|  |  | Cost directe | [6 empty] | 263.5492
|  |  | Despeses indirectes |  |  |  | 3 | % |  | 7.9065
|  |  | Total | [6 empty] | 271.4557
| EAF4289C | u | Finestra d'alumini anoditzat natural amb trencament de pont tèrmic, col·locada sobre bastiment de base, amb dues fulles batents, per a un buit d'obra aproximat de 120x120 cm, elaborada amb perfils de preu alt, classificació mínima 4 de permeabilitat a l'aire segons UNE-EN 12207, classificació mínima 9A d'estanquitat a l'aigua segons UNE-EN 12208 i classificació mínima C4 de resistència al vent segons UNE-EN 12210, sense persiana |  |  |  | Rend.: | 1 |  | 390.17 | Finestra alumini anoditzat nat.,trenc.pont tèrmic,2bat.,120x120cm,preu alt,classif. 4 9A C4,s/persia
Mà d'obra
| A013M000 | h | Ajudant muntador | 0.15 | /R | x | 25.4 | = | 3.81
| A012M000 | h | Oficial 1a muntador | 0.6 | /R | x | 29.57 | = | 17.742
|  |  | Subtotal mà d'obra | [6 empty] | 21.552
Material
| BAF4249C | m2 | Finestra d'alumini anoditzat natural, amb trencament de pont tèrmic, per a col·locar sobre bastiment de base, amb dues fulles batents, per a un buit d'obra d'1,05 a 1,49 m2 de superfície, elaborada amb perfils de preu alt, classificació mínima 4 de permeabilitat a l'aire segons UNE-EN 12207, classificació mínima 9A d'estanquitat a l'aigua segons UNE-EN 12208 i classificació mínima C4 de resistència al vent segons UNE-EN 12210, sense persiana | 1.44 |  | x | 244.49 | = | 352.0656
| B7J50090 | dm3 | Massilla per a segellats, d'aplicació amb pistola, de base poliuretà monocomponent | 0.29 |  | x | 11.96 | = | 3.4684
| B7J50010 | dm3 | Massilla per a segellats, d'aplicació amb pistola, de base silicona neutra monocomponent | 0.1 |  | x | 17.21 | = | 1.721
|  |  | Subtotal material | [6 empty] | 357.255
|  |  | Cost directe | [6 empty] | 378.807
|  |  | Despeses indirectes |  |  |  | 3 | % |  | 11.3642
|  |  | Total | [6 empty] | 390.1712
| EAF4867D | u | Finestra d'alumini anoditzat natural amb trencament de pont tèrmic, col·locada sobre bastiment de base, amb dues fulles corredisses, per a un buit d'obra aproximat de 180x150 cm, elaborada amb perfils de preu alt, classificació mínima 3 de permeabilitat a l'aire segons UNE-EN 12207, classificació mínima 7A d'estanquitat a l'aigua segons UNE-EN 12208 i classificació mínima C3 de resistència al vent segons UNE-EN 12210, amb caixa de persiana i guies |  |  |  | Rend.: | 1 |  | 538.77 | Finestra alumini anoditzat nat.,trenc.pont tèrmic,2corred.,180x150cm,preu alt,classif.3 7A C3,caixa
Mà d'obra
| A013M000 | h | Ajudant muntador | 0.15 | /R | x | 25.4 | = | 3.81
| A012M000 | h | Oficial 1a muntador | 0.6 | /R | x | 29.57 | = | 17.742
|  |  | Subtotal mà d'obra | [6 empty] | 21.552
Material
| B7J50010 | dm3 | Massilla per a segellats, d'aplicació amb pistola, de base silicona neutra monocomponent | 0.13 |  | x | 17.21 | = | 2.2373
| BAF4867D | m2 | Finestra d'alumini anoditzat natural, amb trencament de pont tèrmic, per a col·locar sobre bastiment de base, amb dues fulles corredisses, per a un buit d'obra de 2,5 a 3,24 m2 de superfície, elaborada amb perfils de preu alt, classificació mínima 3 de permeabilitat a l'aire segons UNE-EN 12207, classificació mínima 7A d'estanquitat a l'aigua segons UNE-EN 12208 i classificació mínima C3 de resistència al vent segons UNE-EN 12210, amb caixa de persiana i guies | 2.7 |  | x | 183.15 | = | 494.505
| B7J50090 | dm3 | Massilla per a segellats, d'aplicació amb pistola, de base poliuretà monocomponent | 0.4 |  | x | 11.96 | = | 4.784
|  |  | Subtotal material | [6 empty] | 501.5263
|  |  | Cost directe | [6 empty] | 523.0783
|  |  | Despeses indirectes |  |  |  | 3 | % |  | 15.6923
|  |  | Total | [6 empty] | 538.7707
| EAF6E59C | u | Balconera d'alumini anoditzat natural, col·locada sobre bastiment de base, amb dues fulles batents, per a un buit d'obra aproximat de 120x220 cm, elaborada amb perfils de preu alt, classificació mínima 4 de permeabilitat a l'aire segons UNE-EN 12207, classificació mínima 9A d'estanquitat a l'aigua segons UNE-EN 12208 i classificació mínima C4 de resistència al vent segons UNE-EN 12210, sense persiana |  |  |  | Rend.: | 1 |  | 533.57 | Balconera alumini anoditzat nat.,2bat.,120x220cm,preu alt,4 9A C4,s/persiana
Mà d'obra
| A013M000 | h | Ajudant muntador | 0.15 | /R | x | 25.4 | = | 3.81
| A012M000 | h | Oficial 1a muntador | 0.7 | /R | x | 29.57 | = | 20.699
|  |  | Subtotal mà d'obra | [6 empty] | 24.509
Material
| BAF2E39C | m2 | Balconera d'alumini anoditzat natural, per a col·locar sobre bastiment de base, amb dues fulles batents, per a un buit d'obra de 2 a 2,99 m2 de superfície, elaborada amb perfils de preu alt, classificació mínima 4 de permeabilitat a l'aire segons UNE-EN 12207, classificació mínima 9A d'estanquitat a l'aigua segons UNE-EN 12208 i classificació mínima C4 de resistència al vent segons UNE-EN 12210, sense persiana | 2.64 |  | x | 184.17 | = | 486.2088
| B7J50090 | dm3 | Massilla per a segellats, d'aplicació amb pistola, de base poliuretà monocomponent | 0.41 |  | x | 11.96 | = | 4.9036
| B7J50010 | dm3 | Massilla per a segellats, d'aplicació amb pistola, de base silicona neutra monocomponent | 0.14 |  | x | 17.21 | = | 2.4094
|  |  | Subtotal material | [6 empty] | 493.5218
|  |  | Cost directe | [6 empty] | 518.0308
|  |  | Despeses indirectes |  |  |  | 3 | % |  | 15.5409
|  |  | Total | [6 empty] | 533.5717
| EAN51442 | u | Bastiment de base per a finestra, de tub d'acer galvanitzat de secció 40x20 mm2, amb accessoris per a persiana, per a un buit d'obra aproximat de 120x150 cm |  |  |  | Rend.: | 1 |  | 25.77 | Bastiment base p/finest.,tub acer galv.40x20mm2,+acces.persiana,p/buit obra 120x150cm
Material
| BAN51200 | m | Bastiment de base de tub d'acer galvanitzat de secció 40x20 mm | 5.4 |  | x | 3.54 | = | 19.116
| BANZ1110 | u | Suport, caixetí i passacintes del bastiment de base de tub d'acer, per a persiana de finestra | 1 |  | x | 5.9 | = | 5.9
|  |  | Subtotal material | [6 empty] | 25.016
|  |  | Cost directe | [6 empty] | 25.016
|  |  | Despeses indirectes |  |  |  | 3 | % |  | 0.75048
|  |  | Total | [6 empty] | 25.7665
| EAN51741 | u | Bastiment de base per a finestra, de tub d'acer galvanitzat de secció 40x20 mm2, per a un buit d'obra aproximat de 210x150 cm |  |  |  | Rend.: | 1 |  | 26.25 | Bastiment base p/finest.,tub acer galv.40x20mm2,p/buit obra 210x150cm
Material
| BAN51200 | m | Bastiment de base de tub d'acer galvanitzat de secció 40x20 mm | 7.2 |  | x | 3.54 | = | 25.488
|  |  | Subtotal material | [6 empty] | 25.488
|  |  | Cost directe | [6 empty] | 25.488
|  |  | Despeses indirectes |  |  |  | 3 | % |  | 0.76464
|  |  | Total | [6 empty] | 26.2526
| EAN52463 | u | Bastiment de base per a balconera, de tub d'acer galvanitzat de secció 60x20 mm2, per a un buit d'obra aproximat de 120x220 cm |  |  |  | Rend.: | 1 |  | 31.73 | Bastiment base p/balcon.,tub acer galv.60x20mm2,p/buit obra 120x220cm
Material
| BAN51400 | m | Bastiment de base de tub d'acer galvanitzat de secció 60x20 mm | 6.8 |  | x | 4.53 | = | 30.804
|  |  | Subtotal material | [6 empty] | 30.804
|  |  | Cost directe | [6 empty] | 30.804
|  |  | Despeses indirectes |  |  |  | 3 | % |  | 0.92412
|  |  | Total | [6 empty] | 31.7281
| EAV7EK77 | m2 | Persiana enrotllable d'alumini, de lamel·les de 14 a 14,5 mm de gruix, 55 a 60 mm d'alçària i de 6 a 6,5 kg per m2 |  |  |  | Rend.: | 1 |  | 78.74 | Persi.enr.alum.,lamel. g=14-14,5mm,h=55-60mm,6-6,5kg/m2
Mà d'obra
| A0137000 | h | Ajudant col·locador | 0.05 | /R | x | 25.4 | = | 1.27
| A0127000 | h | Oficial 1a col·locador | 0.2 | /R | x | 28.61 | = | 5.722
|  |  | Subtotal mà d'obra | [6 empty] | 6.992
Material
| BAV7EK77 | m2 | Persiana enrotllable d'alumini de lamel·les de 14 a 14,5 mm de gruix, de 55 a 60 mm d'alçària i de 6 a 6,5 kg per m2 | 1 |  | x | 69.45 | = | 69.45
|  |  | Subtotal material | [6 empty] | 69.45
|  |  | Cost directe | [6 empty] | 76.442
|  |  | Despeses indirectes |  |  |  | 3 | % |  | 2.2933
|  |  | Total | [6 empty] | 78.7353
| EAV7F964 | m2 | Persiana enrotllable d'alumini, de lamel·les amb aïllament de 9 a 9,5 mm de gruix, 50 a 55 mm d'alçària i de 4,5 a 5 kg per m2 |  |  |  | Rend.: | 1 |  | 67.42 | Persi.enr.alum.,lamel.aïll. g=9-9,5mm,h=50-55mm,4,5-5kg/m2
Mà d'obra
| A0127000 | h | Oficial 1a col·locador | 0.2 | /R | x | 28.61 | = | 5.722
| A0137000 | h | Ajudant col·locador | 0.05 | /R | x | 25.4 | = | 1.27
|  |  | Subtotal mà d'obra | [6 empty] | 6.992
Material
| BAV7F964 | m2 | Persiana enrotllable d'alumini de lamel·les amb aïllament de 9 a 9,5 mm de gruix, de 50 a 55 mm d'alçària i de 4,5 a 5 kg per m2 | 1 |  | x | 58.46 | = | 58.46
|  |  | Subtotal material | [6 empty] | 58.46
|  |  | Cost directe | [6 empty] | 65.452
|  |  | Despeses indirectes |  |  |  | 3 | % |  | 1.9636
|  |  | Total | [6 empty] | 67.4156
| EAVZ1C00 | u | Comandament manual amb cinta per a persianes entre 120 i 150 cm d'amplària |  |  |  | Rend.: | 1 |  | 22.39 | Com.man.cinta ampl.=120-150cm
Mà d'obra
| A0127000 | h | Oficial 1a col·locador | 0.2 | /R | x | 28.61 | = | 5.722
| A0137000 | h | Ajudant col·locador | 0.05 | /R | x | 25.4 | = | 1.27
|  |  | Subtotal mà d'obra | [6 empty] | 6.992
Material
| BAVZ1C00 | u | Comandament manual amb cinta per a persianes entre 120 i 150 cm d'amplària | 1 |  | x | 14.75 | = | 14.75
|  |  | Subtotal material | [6 empty] | 14.75
|  |  | Cost directe | [6 empty] | 21.742
|  |  | Despeses indirectes |  |  |  | 3 | % |  | 0.65226
|  |  | Total | [6 empty] | 22.3943
| EAVZK000 | m | Guies d'alumini per a persianes enrotllables |  |  |  | Rend.: | 1 |  | 7.5 | Guies alum.p/persi.enrotll.
Mà d'obra
| A0137000 | h | Ajudant col·locador | 0.13 | /R | x | 25.4 | = | 3.302
|  |  | Subtotal mà d'obra | [6 empty] | 3.302
Material
| B0A4A400 | cu | Visos galvanitzats | 0.03 |  | x | 3.05 | = | 0.0915
| BAVZK000 | m | Guies d'alumini per a persianes enrotllables | 1 |  | x | 3.89 | = | 3.89
|  |  | Subtotal material | [6 empty] | 3.9815
|  |  | Cost directe | [6 empty] | 7.2835
|  |  | Despeses indirectes |  |  |  | 3 | % |  | 0.21851
|  |  | Total | [6 empty] | 7.502
| EB146A01 | m | Passamà de planxa d'acer galvanitzat d'1,4 mm de gruix i 20 cm de desenvolupament, col·locat cargolat |  |  |  | Rend.: | 1 |  | 22.03 | Passamà planxa acer galv.,g=1,4mm,desenv.=20cm,col.cargolat
Mà d'obra
| A013F000 | h | Ajudant manyà | 0.33 | /R | x | 24.23 | = | 7.9959
| A012F000 | h | Oficial 1a manyà | 0.33 | /R | x | 27.62 | = | 9.1146
|  |  | Subtotal mà d'obra | [6 empty] | 17.1105
Material
| BB14D00J | m | Passamà de planxa d'acer galvanitzat d'1,4 mm de gruix i 20 cm de desenvolupament | 1 |  | x | 3.84 | = | 3.84
| B5ZZJTNT | u | Vis d'acer galvanitzat de 5,5x110 mm, amb junts de plom i ferro i tac de niló de diàmetre 8/10 mm | 2 |  | x | 0.22 | = | 0.44
|  |  | Subtotal material | [6 empty] | 4.28
|  |  | Cost directe | [6 empty] | 21.3905
|  |  | Despeses indirectes |  |  |  | 3 | % |  | 0.64172
|  |  | Total | [6 empty] | 22.0322
| EB14B9KD | m | Passamà d'acer inoxidable 1.4301 (AISI 304) de 43 mm de diàmetre, acabat polit i abrillantat, amb suport de platines d'acer, fixat mecànicament |  |  |  | Rend.: | 1 |  | 64.26 | Passamà acer inox.1.4301 (AISI 304),diàm.=43mm,acab.pol./abrill.,+plat.acer,fixat mecànicament
Mà d'obra
| A013F000 | h | Ajudant manyà | 0.5 | /R | x | 24.23 | = | 12.115
| A012F000 | h | Oficial 1a manyà | 0.5 | /R | x | 27.62 | = | 13.81
|  |  | Subtotal mà d'obra | [6 empty] | 25.925
Material
| BB14F8B0 | m | Passamà d'acer inoxidable 1.4301 (AISI 304) de 43 mm de diàmetre, acabat polit i abrillantat, amb suport de platines d'acer | 1 |  | x | 36.46 | = | 36.46
|  |  | Subtotal material | [6 empty] | 36.46
|  |  | Cost directe | [6 empty] | 62.385
|  |  | Despeses indirectes |  |  |  | 3 | % |  | 1.8716
|  |  | Total | [6 empty] | 64.2566
| EB14X001 | m | Passamà de planxa d'acer galvanitzat d'1,4 mm de gruix i 45mm de diametre, amb suport de platines d'acer, fixat mecànicament o soldat |  |  |  | Rend.: | 1 |  | 31.11 | Passamà planxa acer galv.,g=1,4mm,desenv.=20cm,col.cargolat
Mà d'obra
| A012F000 | h | Oficial 1a manyà | 0.5 | /R | x | 27.62 | = | 13.81
| A013F000 | h | Ajudant manyà | 0.5 | /R | x | 24.23 | = | 12.115
|  |  | Subtotal mà d'obra | [6 empty] | 25.925
Material
| BB14D00J | m | Passamà de planxa d'acer galvanitzat d'1,4 mm de gruix i 20 cm de desenvolupament | 1 |  | x | 3.84 | = | 3.84
| B5ZZJTNT | u | Vis d'acer galvanitzat de 5,5x110 mm, amb junts de plom i ferro i tac de niló de diàmetre 8/10 mm | 2 |  | x | 0.22 | = | 0.44
|  |  | Subtotal material | [6 empty] | 4.28
|  |  | Cost directe | [6 empty] | 30.205
|  |  | Despeses indirectes |  |  |  | 3 | % |  | 0.90615
|  |  | Total | [6 empty] | 31.1111
| EBA31331 | m2 | Pintat sobre paviment de marca vial superficial per a ús permanent i retrorreflectant en sec, tipus P-R, amb pintura acrílica de color blanc i microesferes de vidre, aplicada amb mitjans manuals |  |  |  | Rend.: | 1 |  | 19.76 | Marca vial superficial P-R, pint.acrílica, manual
Mà d'obra
| A0140000 | h | Manobre | 0.35 | /R | x | 23.38 | = | 8.183
| A0121000 | h | Oficial 1a | 0.27 | /R | x | 28.61 | = | 7.7247
|  |  | Subtotal mà d'obra | [6 empty] | 15.9077
Material
| BBA1M100 | kg | Microesferes de vidre per a marques vials retrorreflectants en sec | 0.4896 |  | x | 1.84 | = | 0.90086
| BBA11100 | kg | Pintura acrílica de color blanc, per a marques vials | 0.7344 |  | x | 2.91 | = | 2.1371
|  |  | Subtotal material | [6 empty] | 3.038
|  |  | Despeses auxiliars |  |  |  | 1.5 | % | 0.23862
|  |  | Cost directe | [6 empty] | 19.1843
|  |  | Despeses indirectes |  |  |  | 3 | % |  | 0.57553
|  |  | Total | [6 empty] | 19.7598
| EC151B11 | m2 | Vidre laminar de seguretat , de 4+4 mm de gruix, amb 1 butiral translúcid, classe 2 (B) 2 segons UNE-EN 12600, col·locat amb llistó de vidre sobre fusta, acer o alumini |  |  |  | Rend.: | 1 |  | 49.75 | Vidre lam.seg. ,4+4mm,1 butiral translúcid, col.llistó vidre
Mà d'obra
| A012E000 | h | Oficial 1a vidrier | 0.5 | /R | x | 27.79 | = | 13.895
|  |  | Subtotal mà d'obra | [6 empty] | 13.895
Material
| BC151B11 | m2 | Vidre laminar de seguretat , de 4+4 mm de gruix, amb 1 butiral translúcid, classe 2 (B) 2 segons UNE-EN 12600 | 1 |  | x | 34.41 | = | 34.41
|  |  | Subtotal material | [6 empty] | 34.41
|  |  | Cost directe | [6 empty] | 48.305
|  |  | Despeses indirectes |  |  |  | 3 | % |  | 1.4491
|  |  | Total | [6 empty] | 49.7542
| EC1F1721 | m2 | Vidre aïllant de lluna incolora de 5 mm de gruix, cambra d'aire de 8 mm i lluna de 4+4 mm de gruix amb 1 butiral transparent de lluna d'incolor, classe 2 (B) 2 segons UNE-EN 12600, col·locat amb perfils conformats de neoprè sobre alumini o PVC |  |  |  | Rend.: | 1 |  | 64.07 | Vidre aïlla., incolora 5/8/4+4.1 but.transparent, col.perf.neop.
Mà d'obra
| A012E000 | h | Oficial 1a vidrier | 0.6 | /R | x | 27.79 | = | 16.674
|  |  | Subtotal mà d'obra | [6 empty] | 16.674
Material
| BC1F1721 | m2 | Vidre aïllant de lluna incolora de 5 mm de gruix, cambra d'aire de 8 mm i lluna de 4+4 mm de gruix amb 1 butiral transparent de lluna d'incolor, classe 2 (B) 2 segons UNE-EN 12600 | 1 |  | x | 45.53 | = | 45.53
|  |  | Subtotal material | [6 empty] | 45.53
|  |  | Cost directe | [6 empty] | 62.204
|  |  | Despeses indirectes |  |  |  | 3 | % |  | 1.8661
|  |  | Total | [6 empty] | 64.0701
| EC1FA721 | m2 | Vidre aïllant de lluna incolora de 5 mm de gruix, cambra d'aire de 8 mm i lluna de 4+4 mm de gruix amb 1 butiral transparent de lluna d'incolor, classe 2 (B) 2 segons UNE-EN 12600, col·locat amb llistó de vidre sobre fusta, acer o alumini |  |  |  | Rend.: | 1 |  | 64.07 | Vidre aïlla., incolora 5/8/4+4.1 but.transparent, col.llistó vidre
Mà d'obra
| A012E000 | h | Oficial 1a vidrier | 0.6 | /R | x | 27.79 | = | 16.674
|  |  | Subtotal mà d'obra | [6 empty] | 16.674
Material
| BC1F1721 | m2 | Vidre aïllant de lluna incolora de 5 mm de gruix, cambra d'aire de 8 mm i lluna de 4+4 mm de gruix amb 1 butiral transparent de lluna d'incolor, classe 2 (B) 2 segons UNE-EN 12600 | 1 |  | x | 45.53 | = | 45.53
|  |  | Subtotal material | [6 empty] | 45.53
|  |  | Cost directe | [6 empty] | 62.204
|  |  | Despeses indirectes |  |  |  | 3 | % |  | 1.8661
|  |  | Total | [6 empty] | 64.0701
| EC1G37A1 | m2 | Vidre aïllant de lluna de baixa emissivitat de 4+4 mm de gruix amb 1 butiral transparent classe 2 (B) 2 segons UNE-EN 12600, cambra d'aire de 10 mm i lluna de 4+4 mm de gruix amb 1 butiral transparent de lluna incolor, classe 2 (B) 2 segons UNE-EN 12600, col·locat amb perfils conformats de neoprè sobre alumini o PVC |  |  |  | Rend.: | 1 |  | 103.91 | Vidre aïllant, baixa emissivitat 4+4.1 but.transparent / 10 / 4+4.1 but.transparent, col.perf.neop.
Mà d'obra
| A012E000 | h | Oficial 1a vidrier | 0.6 | /R | x | 27.79 | = | 16.674
|  |  | Subtotal mà d'obra | [6 empty] | 16.674
Material
| BC1GF701 | m2 | Vidre aïllant de lluna de baixa emissivitat de 4+4 mm de gruix amb 1 butiral transparent classe 2 (B) 2 segons UNE-EN 12600, cambra d'aire de 10 mm i lluna de 4+4 mm de gruix amb 1 butiral transparent de lluna incolor, classe 2 (B) 2 segons UNE-EN 12600 | 1 |  | x | 84.21 | = | 84.21
|  |  | Subtotal material | [6 empty] | 84.21
|  |  | Cost directe | [6 empty] | 100.884
|  |  | Despeses indirectes |  |  |  | 3 | % |  | 3.0265
|  |  | Total | [6 empty] | 103.9105
| EC1GC7A5 | m2 | Vidre aïllant de lluna de baixa emissivitat de 4+4 mm de gruix amb 2 butiral transparent classe 1 (B) 1 segons UNE-EN 12600, cambra d'aire de 12 mm i lluna de 4+4 mm de gruix amb 1 butiral transparent de lluna reflectora de control solar, classe 2 (B) 2 segons UNE-EN 12600, col·locat amb perfils conformats de neoprè sobre alumini o PVC |  |  |  | Rend.: | 1 |  | 127.86 | Vidre aïllant, baixa emissivitat 4+4.2 but.transparent / 12 / 4+4.1 but.transparent, col.perf.neop.
Mà d'obra
| A012E000 | h | Oficial 1a vidrier | 0.6 | /R | x | 27.79 | = | 16.674
|  |  | Subtotal mà d'obra | [6 empty] | 16.674
Material
| BC1GQ705 | m2 | Vidre aïllant de lluna de baixa emissivitat de 4+4 mm de gruix amb 2 butiral transparent classe 1 (B) 1 segons UNE-EN 12600, cambra d'aire de 12 mm i lluna de 4+4 mm de gruix amb 1 butiral transparent de lluna reflectora de control solar, classe 2 (B) 2 segons UNE-EN 12600 | 1 |  | x | 107.46 | = | 107.46
|  |  | Subtotal material | [6 empty] | 107.46
|  |  | Cost directe | [6 empty] | 124.134
|  |  | Despeses indirectes |  |  |  | 3 | % |  | 3.724
|  |  | Total | [6 empty] | 127.858
| EC1GG7A6 | m2 | Vidre aïllant de lluna de baixa emissivitat de 4+4 mm de gruix amb 2 butiral transparent classe 1 (B) 1 segons UNE-EN 12600, cambra d'aire de 12 mm i lluna de 4+4 mm de gruix amb 2 butiral transparent de lluna incolor, classe 1 (B) 1 segons UNE-EN 12600, col·locat amb llistó de vidre sobre fusta, acer o alumini |  |  |  | Rend.: | 1 |  | 127.76 | Vidre aïllant, baixa emissivitat 4+4.2 but.transparent / 12 / 4+4.2 but.transparent, col.llistó vidr
Mà d'obra
| A012E000 | h | Oficial 1a vidrier | 0.6 | /R | x | 27.79 | = | 16.674
|  |  | Subtotal mà d'obra | [6 empty] | 16.674
Material
| BC1GG706 | m2 | Vidre aïllant de lluna de baixa emissivitat de 4+4 mm de gruix amb 2 butiral transparent classe 1 (B) 1 segons UNE-EN 12600, cambra d'aire de 12 mm i lluna de 4+4 mm de gruix amb 2 butiral transparent de lluna incolor, classe 1 (B) 1 segons UNE-EN 12600 | 1 |  | x | 107.36 | = | 107.36
|  |  | Subtotal material | [6 empty] | 107.36
|  |  | Cost directe | [6 empty] | 124.034
|  |  | Despeses indirectes |  |  |  | 3 | % |  | 3.721
|  |  | Total | [6 empty] | 127.755
| EC1GX001 | m2 | Vidre aïllant de lluna de baixa emissivitat incolora de 4+4 mm de gruix amb amb 2 làmines de butiral transparents de lluna incolora, classe 1(B)1 segons UNE-EN 12600 i P2 A segons UNE-EN-356, càmera de 16 mm d'aire i lluna interior incolora 3+3 amb una làmina de butiral, tot el conjunt col·locat amb llistó de vidre sobre fusta, acer o alumini. |  |  |  | Rend.: | 1 |  | 127.86 | Vidre aïllant, baixa emissivitat 4+4.2 but.transparent / 12 / 4+4.1 but.transparent
Mà d'obra
| A012E000 | h | Oficial 1a vidrier | 0.6 | /R | x | 27.79 | = | 16.674
|  |  | Subtotal mà d'obra | [6 empty] | 16.674
Material
| BC1GQ705 | m2 | Vidre aïllant de lluna de baixa emissivitat de 4+4 mm de gruix amb 2 butiral transparent classe 1 (B) 1 segons UNE-EN 12600, cambra d'aire de 12 mm i lluna de 4+4 mm de gruix amb 1 butiral transparent de lluna reflectora de control solar, classe 2 (B) 2 segons UNE-EN 12600 | 1 |  | x | 107.46 | = | 107.46
|  |  | Subtotal material | [6 empty] | 107.46
|  |  | Cost directe | [6 empty] | 124.134
|  |  | Despeses indirectes |  |  |  | 3 | % |  | 3.724
|  |  | Total | [6 empty] | 127.858
| ED144730 | m | Baixant de tub de planxa galvanitzada i lacada amb unió plegada de DN 80 mm i 0,6 mm de gruix, incloses les peces especials i fixat mecànicament amb brides i connectat a canaló i clavagueró |  |  |  | Rend.: | 1 |  | 31.29 | Tub planx.glav.+lacada+unió.pleg.,DN80mm,g=0,6mm,fix.mec.brides
Mà d'obra
| A0127000 | h | Oficial 1a col·locador | 0.44 | /R | x | 28.61 | = | 12.5884
| A0137000 | h | Ajudant col·locador | 0.22 | /R | x | 25.4 | = | 5.588
|  |  | Subtotal mà d'obra | [6 empty] | 18.1764
Material
| BDW44730 | u | Accessori per a baixant de tub de planxa galvanitzada i lacada amb unió plegada de DN 80 mm i 0,6 mm de gruix | 0.33 |  | x | 6.39 | = | 2.1087
| BD1Z5000 | u | Brida per a tub de planxa galvanitzada | 0.5 |  | x | 8.37 | = | 4.185
| BDY47730 | u | Element de muntatge per a baixant de tub de planxa galvanitzada i lacada amb unió plegada de DN 80 mm i 0,6 mm de gruix | 1 |  | x | 0.77 | = | 0.77
| BD144730 | m | Tub de planxa galvanitzada i lacada amb unió plegada de DN 80 mm i 0,6 mm de gruix | 1.4 |  | x | 3.67 | = | 5.138
|  |  | Subtotal material | [6 empty] | 12.2017
|  |  | Cost directe | [6 empty] | 30.3781
|  |  | Despeses indirectes |  |  |  | 3 | % |  | 0.91134
|  |  | Total | [6 empty] | 31.2894
| ED7FT450 | m | Clavegueró amb tub de PVC-U de paret estructurada per a sanejament sense pressió, de DN 200 mm i de SN 4 (4kN/m2) de rigidesa anular, segons UNE-EN 13476-1, per a unió el·làstica amb anella elastomèrica, sobre solera de formigó de 15 cm de gruix i llit de sorra de 15 cm de gruix |  |  |  | Rend.: | 1 |  | 56.23 | Clavegueró tub PVC-U p.estruct.,sanejament s/pressió,DN=200mm,SN4,p/unió anella elastom.
Mà d'obra
| A0122000 | h | Oficial 1a paleta | 0.19 | /R | x | 28.61 | = | 5.4359
| A0140000 | h | Manobre | 0.19 | /R | x | 23.38 | = | 4.4422
| A0137000 | h | Ajudant col·locador | 0.2 | /R | x | 25.4 | = | 5.08
| A0127000 | h | Oficial 1a col·locador | 0.2 | /R | x | 28.61 | = | 5.722
|  |  | Subtotal mà d'obra | [6 empty] | 20.6801
Material
| BD7FT450 | m | Tub de PVC-U de paret estructurada per a sanejament sense pressió, de DN 200 mm i de SN 4 (4kN/m2) de rigidesa anular, segons UNE-EN 13476-1, per a unió el·làstica amb anella elastomèrica | 1.25 |  | x | 7.66 | = | 9.575
| BDW3BA00 | u | Accessori genèric per a tub de PVC de D=200 mm | 0.33 |  | x | 31.68 | = | 10.4544
| B064300B | m3 | Formigó HM-20/B/20/I de consistència tova, grandària màxima del granulat 20 mm, amb >= 200 kg/m3 de ciment, apte per a classe d'exposició I | 0.11 |  | x | 93.69 | = | 10.3059
| B0310500 | t | Sorra de pedrera de 0 a 3,5 mm | 0.182 |  | x | 17.01 | = | 3.0958
| BDY3BA00 | u | Element de muntatge per a tub de PVC de D=200 mm | 1 |  | x | 0.48 | = | 0.48
|  |  | Subtotal material | [6 empty] | 33.9111
|  |  | Cost directe | [6 empty] | 54.5912
|  |  | Despeses indirectes |  |  |  | 3 | % |  | 1.6377
|  |  | Total | [6 empty] | 56.229
| ED7FT550 | m | Clavegueró amb tub de PVC-U de paret estructurada per a sanejament sense pressió, de DN 250 mm i de SN 4 (4kN/m2) de rigidesa anular, segons UNE-EN 13476-1, per a unió el·làstica amb anella elastomèrica, sobre solera de formigó de 15 cm de gruix i llit de sorra de 15 cm de gruix |  |  |  | Rend.: | 1 |  | 71.61 | Clavegueró tub PVC-U p.estruct.,sanejament s/pressió,DN=250mm,SN4,p/unió anella elastom.
Mà d'obra
| A0140000 | h | Manobre | 0.19 | /R | x | 23.38 | = | 4.4422
| A0137000 | h | Ajudant col·locador | 0.2 | /R | x | 25.4 | = | 5.08
| A0127000 | h | Oficial 1a col·locador | 0.2 | /R | x | 28.61 | = | 5.722
| A0122000 | h | Oficial 1a paleta | 0.19 | /R | x | 28.61 | = | 5.4359
|  |  | Subtotal mà d'obra | [6 empty] | 20.6801
Material
| BDW3BB00 | u | Accessori genèric per a tub de PVC de D=250 mm | 0.33 |  | x | 57.2 | = | 18.876
| BDY3BB00 | u | Element de muntatge per a tub de PVC de D=250 mm | 1 |  | x | 0.86 | = | 0.86
| B064300B | m3 | Formigó HM-20/B/20/I de consistència tova, grandària màxima del granulat 20 mm, amb >= 200 kg/m3 de ciment, apte per a classe d'exposició I | 0.117 |  | x | 93.69 | = | 10.9617
| B0310500 | t | Sorra de pedrera de 0 a 3,5 mm | 0.194 |  | x | 17.01 | = | 3.2999
| BD7FT550 | m | Tub de PVC-U de paret estructurada per a sanejament sense pressió, de DN 250 mm i de SN 4 (4kN/m2) de rigidesa anular, segons UNE-EN 13476-1, per a unió el·làstica amb anella elastomèrica | 1.25 |  | x | 11.88 | = | 14.85
|  |  | Subtotal material | [6 empty] | 48.8477
|  |  | Cost directe | [6 empty] | 69.5278
|  |  | Despeses indirectes |  |  |  | 3 | % |  | 2.0858
|  |  | Total | [6 empty] | 71.6136
| EF5343B2 | m | Tub de coure R220 (recuit) de 12 mm de diàmetre nominal, d'1 mm de gruix, segons normaUNE-EN 1057, soldat per capil·laritat, amb grau de dificultat mitjà i col·locat superficialment |  |  |  | Rend.: | 1 |  | 11.05 | Tub Cu R220 (recuit),DN=12mm,g=1mm,soldat capil.,dific.mitjà,col.superf.
Mà d'obra
| A012M000 | h | Oficial 1a muntador | 0.115 | /R | x | 29.57 | = | 3.4005
| A013M000 | h | Ajudant muntador | 0.115 | /R | x | 25.4 | = | 2.921
|  |  | Subtotal mà d'obra | [6 empty] | 6.3216
Material
| B0A75400 | u | Abraçadora plàstica, de 12 mm de diàmetre interior | 0.5 |  | x | 0.3 | = | 0.15
| BF534300 | m | Tub de coure R220 (recuit) de 12 mm de diàmetre nominal i de gruix 1 mm, segons la norma UNE-EN 1057 | 1.02 |  | x | 3.37 | = | 3.4374
| BFW524B0 | u | Accessori per a tub de coure 12 mm de diàmetre nominal per a soldar per capil·laritat | 0.3 |  | x | 1.38 | = | 0.414
| BFY5A400 | u | Part proporcional d'elements de muntatge , per a tub de coure sanitari de 12 mm de diàmetre nominal, per a soldar per capilaritat | 1 |  | x | 0.31 | = | 0.31
|  |  | Subtotal material | [6 empty] | 4.3114
|  |  | Despeses auxiliars |  |  |  | 1.5 | % | 0.09482
|  |  | Cost directe | [6 empty] | 10.7278
|  |  | Despeses indirectes |  |  |  | 3 | % |  | 0.32183
|  |  | Total | [6 empty] | 11.0496
| EF5343B7 | m | Tub de coure R220 (recuit) de 12 mm de diàmetre nominal, d'1 mm de gruix, segons normaUNE-EN 1057, soldat per capil·laritat, amb grau de dificultat mitjà i col·locat encastat |  |  |  | Rend.: | 1 |  | 12.04 | Tub Cu R220 (recuit),DN=12mm,g=1mm,soldat capil.,dific.mitjà,encastat
Mà d'obra
| A013M000 | h | Ajudant muntador | 0.135 | /R | x | 25.4 | = | 3.429
| A012M000 | h | Oficial 1a muntador | 0.135 | /R | x | 29.57 | = | 3.992
|  |  | Subtotal mà d'obra | [6 empty] | 7.421
Material
| BFW524B0 | u | Accessori per a tub de coure 12 mm de diàmetre nominal per a soldar per capil·laritat | 0.3 |  | x | 1.38 | = | 0.414
| BFY5A400 | u | Part proporcional d'elements de muntatge , per a tub de coure sanitari de 12 mm de diàmetre nominal, per a soldar per capilaritat | 1 |  | x | 0.31 | = | 0.31
| BF534300 | m | Tub de coure R220 (recuit) de 12 mm de diàmetre nominal i de gruix 1 mm, segons la norma UNE-EN 1057 | 1.02 |  | x | 3.37 | = | 3.4374
|  |  | Subtotal material | [6 empty] | 4.1614
|  |  | Despeses auxiliars |  |  |  | 1.5 | % | 0.11131
|  |  | Cost directe | [6 empty] | 11.6937
|  |  | Despeses indirectes |  |  |  | 3 | % |  | 0.35081
|  |  | Total | [6 empty] | 12.0445
| EF5383B2 | m | Tub de coure R220 (recuit) de 18 mm de diàmetre nominal, d'1 mm de gruix, segons normaUNE-EN 1057, soldat per capil·laritat, amb grau de dificultat mitjà i col·locat superficialment |  |  |  | Rend.: | 1 |  | 14.47 | Tub Cu R220 (recuit),DN=18mm,g=1mm,soldat capil.,dific.mitjà,col.superf.
Mà d'obra
| A013M000 | h | Ajudant muntador | 0.14 | /R | x | 25.4 | = | 3.556
| A012M000 | h | Oficial 1a muntador | 0.14 | /R | x | 29.57 | = | 4.1398
|  |  | Subtotal mà d'obra | [6 empty] | 7.6958
Material
| B0A75700 | u | Abraçadora plàstica, de 18 mm de diàmetre interior | 0.5 |  | x | 0.37 | = | 0.185
| BF538300 | m | Tub de coure R220 (recuit) de 18 mm de diàmetre nominal i de gruix 1 mm, segons la norma UNE-EN 1057 | 1.02 |  | x | 4.93 | = | 5.0286
| BFY5A800 | u | Part proporcional d'elements de muntatge , per a tub de coure sanitari de 18 mm de diàmetre nominal, per a soldar per capilaritat | 1 |  | x | 0.4 | = | 0.4
| BFW528B0 | u | Accessori per a tub de coure 18 mm de diàmetre nominal per a soldar per capil·laritat | 0.3 |  | x | 2.07 | = | 0.621
|  |  | Subtotal material | [6 empty] | 6.2346
|  |  | Despeses auxiliars |  |  |  | 1.5 | % | 0.11544
|  |  | Cost directe | [6 empty] | 14.0458
|  |  | Despeses indirectes |  |  |  | 3 | % |  | 0.42138
|  |  | Total | [6 empty] | 14.4672
| EF5383B7 | m | Tub de coure R220 (recuit) de 18 mm de diàmetre nominal, d'1 mm de gruix, segons normaUNE-EN 1057, soldat per capil·laritat, amb grau de dificultat mitjà i col·locat encastat |  |  |  | Rend.: | 1 |  | 16 | Tub Cu R220 (recuit),DN=18mm,g=1mm,soldat capil.,dific.mitjà,encastat
Mà d'obra
| A013M000 | h | Ajudant muntador | 0.17 | /R | x | 25.4 | = | 4.318
| A012M000 | h | Oficial 1a muntador | 0.17 | /R | x | 29.57 | = | 5.0269
|  |  | Subtotal mà d'obra | [6 empty] | 9.3449
Material
| BF538300 | m | Tub de coure R220 (recuit) de 18 mm de diàmetre nominal i de gruix 1 mm, segons la norma UNE-EN 1057 | 1.02 |  | x | 4.93 | = | 5.0286
| BFW528B0 | u | Accessori per a tub de coure 18 mm de diàmetre nominal per a soldar per capil·laritat | 0.3 |  | x | 2.07 | = | 0.621
| BFY5A800 | u | Part proporcional d'elements de muntatge , per a tub de coure sanitari de 18 mm de diàmetre nominal, per a soldar per capilaritat | 1 |  | x | 0.4 | = | 0.4
|  |  | Subtotal material | [6 empty] | 6.0496
|  |  | Despeses auxiliars |  |  |  | 1.5 | % | 0.14017
|  |  | Cost directe | [6 empty] | 15.5347
|  |  | Despeses indirectes |  |  |  | 3 | % |  | 0.46604
|  |  | Total | [6 empty] | 16.0007
| EG134801 | u | Caixa per a quadre de comandaments i protecció, de material autoextingible, amb porta, per a dotze mòduls i encastada |  |  |  | Rend.: | 1 |  | 27.61 | Caixa comand./prot.,mat.autoexting.+porta,12 mòduls,encastada
Mà d'obra
| A013H000 | h | Ajudant electricista | 0.08 | /R | x | 28.5 | = | 2.28
| A012H000 | h | Oficial 1a electricista | 0.1 | /R | x | 33.24 | = | 3.324
|  |  | Subtotal mà d'obra | [6 empty] | 5.604
Material
| BG134801 | u | Caixa per a quadre de comandament i protecció, de material autoextingible, amb porta, amb dotze mòduls i per a encastar | 1 |  | x | 21.12 | = | 21.12
|  |  | Subtotal material | [6 empty] | 21.12
|  |  | Despeses auxiliars |  |  |  | 1.5 | % | 0.08406
|  |  | Cost directe | [6 empty] | 26.8081
|  |  | Despeses indirectes |  |  |  | 3 | % |  | 0.80424
|  |  | Total | [6 empty] | 27.6123
| EG151D11 | u | Caixa de derivació quadrada de plàstic, de 200x200 mm, amb grau de protecció IP-40, encastada |  |  |  | Rend.: | 1 |  | 25.47 | Caixa deriv.plàstic,200x200mm,prot.IP-40,encastada
Mà d'obra
| A013H000 | h | Ajudant electricista | 0.05 | /R | x | 28.5 | = | 1.425
| A012H000 | h | Oficial 1a electricista | 0.5 | /R | x | 33.24 | = | 16.62
|  |  | Subtotal mà d'obra | [6 empty] | 18.045
Material
| BG151D11 | u | Caixa de derivació quadrada de plàstic, de 200x200 mm, amb grau de protecció IP-40 i per a encastar | 1 |  | x | 6.41 | = | 6.41
|  |  | Subtotal material | [6 empty] | 6.41
|  |  | Despeses auxiliars |  |  |  | 1.5 | % | 0.27068
|  |  | Cost directe | [6 empty] | 24.7257
|  |  | Despeses indirectes |  |  |  | 3 | % |  | 0.74177
|  |  | Total | [6 empty] | 25.4674
| EG161611 | u | Caixa de derivació rectangular de plàstic, de 130x200 mm, amb grau de protecció IP-40, encastada |  |  |  | Rend.: | 1 |  | 25.95 | Caixa deriv.plàstic,130x200mm,prot.IP-40,encastada
Mà d'obra
| A013H000 | h | Ajudant electricista | 0.15 | /R | x | 28.5 | = | 4.275
| A012H000 | h | Oficial 1a electricista | 0.5 | /R | x | 33.24 | = | 16.62
|  |  | Subtotal mà d'obra | [6 empty] | 20.895
Material
| BG161611 | u | Caixa de derivació rectangular de plàstic, de 130x200 mm, amb grau de protecció IP-40 i per a encastar | 1 |  | x | 3.99 | = | 3.99
|  |  | Subtotal material | [6 empty] | 3.99
|  |  | Despeses auxiliars |  |  |  | 1.5 | % | 0.31343
|  |  | Cost directe | [6 empty] | 25.1984
|  |  | Despeses indirectes |  |  |  | 3 | % |  | 0.75595
|  |  | Total | [6 empty] | 25.9544
| EG222711 | m | Tub flexible corrugat de PVC, de 20 mm de diàmetre nominal, aïllant i no propagador de la flama, resistència a l'impacte d'1 J, resistència a compressió de 320 N i una rigidesa dielèctrica de 2000 V, muntat encastat |  |  |  | Rend.: | 1 |  | 1.51 | Tub flexible corrugat PVC,DN=20mm,1J,320N,2000V,encastat
Mà d'obra
| A013H000 | h | Ajudant electricista | 0.02 | /R | x | 28.5 | = | 0.57
| A012H000 | h | Oficial 1a electricista | 0.016 | /R | x | 33.24 | = | 0.53184
|  |  | Subtotal mà d'obra | [6 empty] | 1.1018
Material
| BG222710 | m | Tub flexible corrugat de PVC, de 20 mm de diàmetre nominal, aïllant i no propagador de la flama, resistència a l'impacte d'1 J, resistència a compressió de 320 N i una rigidesa dielèctrica de 2000 V | 1.02 |  | x | 0.34 | = | 0.3468
|  |  | Subtotal material | [6 empty] | 0.3468
|  |  | Despeses auxiliars |  |  |  | 1.5 | % | 0.01653
|  |  | Cost directe | [6 empty] | 1.4652
|  |  | Despeses indirectes |  |  |  | 3 | % |  | 0.04396
|  |  | Total | [6 empty] | 1.5091
| EG222811 | m | Tub flexible corrugat de PVC, de 25 mm de diàmetre nominal, aïllant i no propagador de la flama, resistència a l'impacte d'1 J, resistència a compressió de 320 N i una rigidesa dielèctrica de 2000 V, muntat encastat |  |  |  | Rend.: | 1 |  | 1.6 | Tub flexible corrugat PVC,DN=25mm,1J,320N,2000V,encastat
Mà d'obra
| A013H000 | h | Ajudant electricista | 0.02 | /R | x | 28.5 | = | 0.57
| A012H000 | h | Oficial 1a electricista | 0.016 | /R | x | 33.24 | = | 0.53184
|  |  | Subtotal mà d'obra | [6 empty] | 1.1018
Material
| BG222810 | m | Tub flexible corrugat de PVC, de 25 mm de diàmetre nominal, aïllant i no propagador de la flama, resistència a l'impacte d'1 J, resistència a compressió de 320 N i una rigidesa dielèctrica de 2000 V | 1.02 |  | x | 0.43 | = | 0.4386
|  |  | Subtotal material | [6 empty] | 0.4386
|  |  | Despeses auxiliars |  |  |  | 1.5 | % | 0.01653
|  |  | Cost directe | [6 empty] | 1.557
|  |  | Despeses indirectes |  |  |  | 3 | % |  | 0.04671
|  |  | Total | [6 empty] | 1.6037
| EG222911 | m | Tub flexible corrugat de PVC, de 32 mm de diàmetre nominal, aïllant i no propagador de la flama, resistència a l'impacte d'1 J, resistència a compressió de 320 N i una rigidesa dielèctrica de 2000 V, muntat encastat |  |  |  | Rend.: | 1 |  | 1.83 | Tub flexible corrugat PVC,DN=32mm,1J,320N,2000V,encastat
Mà d'obra
| A013H000 | h | Ajudant electricista | 0.02 | /R | x | 28.5 | = | 0.57
| A012H000 | h | Oficial 1a electricista | 0.016 | /R | x | 33.24 | = | 0.53184
|  |  | Subtotal mà d'obra | [6 empty] | 1.1018
Material
| BG222910 | m | Tub flexible corrugat de PVC, de 32 mm de diàmetre nominal, aïllant i no propagador de la flama, resistència a l'impacte d'1 J, resistència a compressió de 320 N i una rigidesa dielèctrica de 2000 V | 1.02 |  | x | 0.65 | = | 0.663
|  |  | Subtotal material | [6 empty] | 0.663
|  |  | Despeses auxiliars |  |  |  | 1.5 | % | 0.01653
|  |  | Cost directe | [6 empty] | 1.7814
|  |  | Despeses indirectes |  |  |  | 3 | % |  | 0.05344
|  |  | Total | [6 empty] | 1.8348
| EG22TD1K | m | Tub corbable corrugat de polietilè, de doble capa, llisa la interior i corrugada l'exterior, de 63 mm de diàmetre nominal, aïllant i no propagador de la flama, resistència a l'impacte de 20 J, resistència a compressió de 450 N, muntat com a canalització soterrada |  |  |  | Rend.: | 1 |  | 2.84 | Tub corbable corrugat PE,doble capa,DN=63mm,20J,450N,canal.sot.
Mà d'obra
| A013H000 | h | Ajudant electricista | 0.02 | /R | x | 28.5 | = | 0.57
| A012H000 | h | Oficial 1a electricista | 0.025 | /R | x | 33.24 | = | 0.831
|  |  | Subtotal mà d'obra | [6 empty] | 1.401
Material
| BG22TD10 | m | Tub corbable corrugat de polietilè, de doble capa, llisa la interior i corrugada l'exterior, de 63 mm de diàmetre nominal, aïllant i no propagador de la flama , resistència a l'impacte de 20 J, resistència a compressió de 450 N, per a canalitzacions soterrades | 1.02 |  | x | 1.33 | = | 1.3566
|  |  | Subtotal material | [6 empty] | 1.3566
|  |  | Cost directe | [6 empty] | 2.7576
|  |  | Despeses indirectes |  |  |  | 3 | % |  | 0.08273
|  |  | Total | [6 empty] | 2.8403
| EG241502 | m | Tub flexible d'acer galvanitzat, de diàmetre nominal referència 21 i muntat superficialment |  |  |  | Rend.: | 1 |  | 5.16 | Tub flexible ac.galv.,DN=ref.21,munt.superf.
Mà d'obra
| A013H000 | h | Ajudant electricista | 0.02 | /R | x | 28.5 | = | 0.57
| A012H000 | h | Oficial 1a electricista | 0.016 | /R | x | 33.24 | = | 0.53184
|  |  | Subtotal mà d'obra | [6 empty] | 1.1018
Material
| BG241500 | m | Tub flexible d'acer galvanitzat, de diàmetre nominal referència 21 | 1.02 |  | x | 3.6 | = | 3.672
| BGW24000 | u | Part proporcional d'accessoris per a tubs flexibles d'acer | 1 |  | x | 0.24 | = | 0.24
|  |  | Subtotal material | [6 empty] | 3.912
|  |  | Cost directe | [6 empty] | 5.0138
|  |  | Despeses indirectes |  |  |  | 3 | % |  | 0.15042
|  |  | Total | [6 empty] | 5.1643
| EG241602 | m | Tub flexible d'acer galvanitzat, de diàmetre nominal referència 29 i muntat superficialment |  |  |  | Rend.: | 1 |  | 6.25 | Tub flexible ac.galv.,DN=ref.29,munt.superf.
Mà d'obra
| A013H000 | h | Ajudant electricista | 0.02 | /R | x | 28.5 | = | 0.57
| A012H000 | h | Oficial 1a electricista | 0.016 | /R | x | 33.24 | = | 0.53184
|  |  | Subtotal mà d'obra | [6 empty] | 1.1018
Material
| BG241600 | m | Tub flexible d'acer galvanitzat, de diàmetre nominal referència 29 | 1.02 |  | x | 4.63 | = | 4.7226
| BGW24000 | u | Part proporcional d'accessoris per a tubs flexibles d'acer | 1 |  | x | 0.24 | = | 0.24
|  |  | Subtotal material | [6 empty] | 4.9626
|  |  | Cost directe | [6 empty] | 6.0644
|  |  | Despeses indirectes |  |  |  | 3 | % |  | 0.18193
|  |  | Total | [6 empty] | 6.2464
| EG315154 | m | Cable amb conductor de coure de 0,6/1 kV de tensió assignada, amb designació RZ1-K (AS+), unipolar, de secció 1 x 6 mm2, amb coberta del cable de poliolefines amb baixa emissió fums, construcció segons norma UNE 211025, amb una classe de reacció al foc Cca-s1b,d1,a1 segons norma UNE-EN 50575, col·locat en tub |  |  |  | Rend.: | 1 |  | 3.9 | Cable Cu 0,6/1 kV, RZ1-K (AS+),1x6mm2, a/coberta poliolefines,Cca-s1b,d1,a1,col.tub
Mà d'obra
| A012H000 | h | Oficial 1a electricista | 0.04 | /R | x | 33.24 | = | 1.3296
| A013H000 | h | Ajudant electricista | 0.04 | /R | x | 28.5 | = | 1.14
|  |  | Subtotal mà d'obra | [6 empty] | 2.4696
Material
| BG315150 | m | Cable amb conductor de coure de 0,6/1 kV de tensió assignada, amb designació RZ1-K (AS+), unipolar, de secció 1 x 6 mm2, amb coberta del cable de poliolefines amb baixa emissió fums, construcció segons norma UNE 211025, amb una classe de reacció al foc Cca-s1b,d1,a1 segons norma UNE-EN 50575 | 1.02 |  | x | 1.29 | = | 1.3158
|  |  | Subtotal material | [6 empty] | 1.3158
|  |  | Cost directe | [6 empty] | 3.7854
|  |  | Despeses indirectes |  |  |  | 3 | % |  | 0.11356
|  |  | Total | [6 empty] | 3.899
| EG317354 | m | Cable amb conductor de coure de 0,6/1 kV de tensió assignada, amb designació SZ1-K (AS+), tripolar, de secció 3 x 6 mm2, amb coberta del cable de poliolefines amb baixa emissió fums, construcció segons norma UNE 211025, amb una classe de reacció al foc Cca-s1b,d1,a1 segons norma UNE-EN 50575, col·locat en tub |  |  |  | Rend.: | 1 |  | 6.51 | Cable Cu 0,6/1 kV,SZ1-K (AS+),3x6mm2, a/coberta poliolefines,Cca-s1b,d1,a1,col.tub
Mà d'obra
| A012H000 | h | Oficial 1a electricista | 0.04 | /R | x | 33.24 | = | 1.3296
| A013H000 | h | Ajudant electricista | 0.04 | /R | x | 28.5 | = | 1.14
|  |  | Subtotal mà d'obra | [6 empty] | 2.4696
Material
| BG317350 | m | Cable amb conductor de coure de 0,6/1 kV de tensió assignada, amb designació SZ1-K (AS+), tripolar, de secció 3 x 6 mm2, amb coberta del cable de poliolefines amb baixa emissió fums, construcció segons norma UNE 211025, amb una classe de reacció al foc Cca-s1b,d1,a1 segons norma UNE-EN 50575 | 1.02 |  | x | 3.78 | = | 3.8556
|  |  | Subtotal material | [6 empty] | 3.8556
|  |  | Cost directe | [6 empty] | 6.3252
|  |  | Despeses indirectes |  |  |  | 3 | % |  | 0.18976
|  |  | Total | [6 empty] | 6.515
| EG322134 | m | Cable amb conductor de coure 450/750 V de tensió assignada, amb designació H07V-R, unipolar, de secció 1 x 2,5 mm2, amb aïllament PVC, col·locat en tub |  |  |  | Rend.: | 1 |  | 1.26 | Cable H07V-R, 1x2,5mm2,col.tub
Mà d'obra
| A013H000 | h | Ajudant electricista | 0.015 | /R | x | 28.5 | = | 0.4275
| A012H000 | h | Oficial 1a electricista | 0.015 | /R | x | 33.24 | = | 0.4986
|  |  | Subtotal mà d'obra | [6 empty] | 0.9261
Material
| BG322130 | m | Cable amb conductor de coure 450/750 V de tensió assignada, amb designació H07V-R, unipolar, de secció 1 x 2,5 mm2, amb aïllament PVC | 1.02 |  | x | 0.28 | = | 0.2856
|  |  | Subtotal material | [6 empty] | 0.2856
|  |  | Despeses auxiliars |  |  |  | 1.5 | % | 0.01389
|  |  | Cost directe | [6 empty] | 1.2256
|  |  | Despeses indirectes |  |  |  | 3 | % |  | 0.03677
|  |  | Total | [6 empty] | 1.2624
| EG322144 | m | Cable amb conductor de coure 450/750 V de tensió assignada, amb designació H07V-R, unipolar, de secció 1 x 4 mm2, amb aïllament PVC, col·locat en tub |  |  |  | Rend.: | 1 |  | 1.42 | Cable H07V-R, 1x4mm2,col.tub
Mà d'obra
| A012H000 | h | Oficial 1a electricista | 0.015 | /R | x | 33.24 | = | 0.4986
| A013H000 | h | Ajudant electricista | 0.015 | /R | x | 28.5 | = | 0.4275
|  |  | Subtotal mà d'obra | [6 empty] | 0.9261
Material
| BG322140 | m | Cable amb conductor de coure 450/750 V de tensió assignada, amb designació H07V-R, unipolar, de secció 1 x 4 mm2, amb aïllament PVC | 1.02 |  | x | 0.43 | = | 0.4386
|  |  | Subtotal material | [6 empty] | 0.4386
|  |  | Despeses auxiliars |  |  |  | 1.5 | % | 0.01389
|  |  | Cost directe | [6 empty] | 1.3786
|  |  | Despeses indirectes |  |  |  | 3 | % |  | 0.04136
|  |  | Total | [6 empty] | 1.42
| EG322154 | m | Cable amb conductor de coure 450/750 V de tensió assignada, amb designació H07V-R, unipolar, de secció 1 x 6 mm2, amb aïllament PVC, col·locat en tub |  |  |  | Rend.: | 1 |  | 3.8 | Cable H07V-R, 1x6mm2,col.tub
Mà d'obra
| A013H000 | h | Ajudant electricista | 0.04 | /R | x | 28.5 | = | 1.14
| A012H000 | h | Oficial 1a electricista | 0.04 | /R | x | 33.24 | = | 1.3296
|  |  | Subtotal mà d'obra | [6 empty] | 2.4696
Material
| BG322150 | m | Cable amb conductor de coure 450/750 V de tensió assignada, amb designació H07V-R, unipolar, de secció 1 x 6 mm2, amb aïllament PVC | 1.02 |  | x | 1.16 | = | 1.1832
|  |  | Subtotal material | [6 empty] | 1.1832
|  |  | Despeses auxiliars |  |  |  | 1.5 | % | 0.03704
|  |  | Cost directe | [6 empty] | 3.6898
|  |  | Despeses indirectes |  |  |  | 3 | % |  | 0.1107
|  |  | Total | [6 empty] | 3.8005
| EG32B154 | m | Cable amb conductor de coure de tensió assignada inferior o igual a 450/750 V, de designació H07Z-K, construcció segons norma UNE-EN 50525-3-41, unipolar, de secció 1x6 mm2, amb aïllament de poliolefines, classe de reacció al foc Dca-s2,d2,a2 segons norma UNE-EN 50575, col·locat en tub |  |  |  | Rend.: | 1 |  | 3.56 | Cable Cu,450/750 V,H07Z-K,1x6mm2,aïllam.poliolefines,Dca-s2,d2,a2,col.tub
Mà d'obra
| A013H000 | h | Ajudant electricista | 0.04 | /R | x | 28.5 | = | 1.14
| A012H000 | h | Oficial 1a electricista | 0.04 | /R | x | 33.24 | = | 1.3296
|  |  | Subtotal mà d'obra | [6 empty] | 2.4696
Material
| BG32B150 | m | Cable amb conductor de coure de tensió assignada inferior o igual a 450/750 V, de designació H07Z-K, construcció segons norma UNE-EN 50525-3-41, unipolar, de secció 1x6 mm2, amb aïllament de poliolefines, classe de reacció al foc Dca-s2,d2,a2 segons norma UNE-EN 50575 | 1.02 |  | x | 0.97 | = | 0.9894
|  |  | Subtotal material | [6 empty] | 0.9894
|  |  | Cost directe | [6 empty] | 3.459
|  |  | Despeses indirectes |  |  |  | 3 | % |  | 0.10377
|  |  | Total | [6 empty] | 3.5628
| EG380907 | m | Conductor de coure nu, unipolar de secció 1x35 mm2, muntat en malla de connexió a terra |  |  |  | Rend.: | 1 |  | 14.6 | Conductor Cu nu,1x35mm2,munt.p.terra
Mà d'obra
| A012H000 | h | Oficial 1a electricista | 0.2 | /R | x | 33.24 | = | 6.648
| A013H000 | h | Ajudant electricista | 0.2 | /R | x | 28.5 | = | 5.7
|  |  | Subtotal mà d'obra | [6 empty] | 12.348
Material
| BG380900 | m | Conductor de coure nu, unipolar de secció 1x35 mm2 | 1.02 |  | x | 1.63 | = | 1.6626
| BGY38000 | u | Part proporcional d'elements especials per a conductors de coure nus | 1 |  | x | 0.16 | = | 0.16
|  |  | Subtotal material | [6 empty] | 1.8226
|  |  | Cost directe | [6 empty] | 14.1706
|  |  | Despeses indirectes |  |  |  | 3 | % |  | 0.42512
|  |  | Total | [6 empty] | 14.5957
| EG41149H | u | Interruptor automàtic magnetotèrmic de 40 A d'intensitat nominal, tipus ICP-M, bipolar (2P), de 6000 A de poder de tall segons UNE 20317, de 2 mòduls DIN de 18 mm d'amplària, muntat en perfil DIN |  |  |  | Rend.: | 1 |  | 67.23 | Interruptor auto.magnet.I=40A,ICP-M,(2P),tall=6000A,2mòd.DIN,munt.perf.DIN
Mà d'obra
| A013H000 | h | Ajudant electricista | 0.2 | /R | x | 28.5 | = | 5.7
| A012H000 | h | Oficial 1a electricista | 0.2 | /R | x | 33.24 | = | 6.648
|  |  | Subtotal mà d'obra | [6 empty] | 12.348
Material
| BG41149H | u | Interruptor automàtic magnetotèrmic, de 40 A d'intensitat nominal, tipus ICP-M, bipolar (2P), de 6000 A de poder de tall segons UNE 20317, de 2 mòduls DIN de 18 mm d'amplària, per a muntar en perfil DIN | 1 |  | x | 52.23 | = | 52.23
| BGW41000 | u | Part proporcional d'accessoris per a interruptors magnetotèrmics | 1 |  | x | 0.51 | = | 0.51
|  |  | Subtotal material | [6 empty] | 52.74
|  |  | Despeses auxiliars |  |  |  | 1.5 | % | 0.18522
|  |  | Cost directe | [6 empty] | 65.2732
|  |  | Despeses indirectes |  |  |  | 3 | % |  | 1.9582
|  |  | Total | [6 empty] | 67.2314
| EG415A9B | u | Interruptor automàtic magnetotèrmic de 16 A d'intensitat nominal, tipus PIA corba C, bipolar (2P), de 6000 A de poder de tall segons UNE-EN 60898, de 2 mòduls DIN de 18 mm d'amplària, muntat en perfil DIN |  |  |  | Rend.: | 1 |  | 28 | Interruptor auto.magnet.,I=16A,PIA corbaC,(2P),tall=6000A,2mòd.DIN,munt.perf.DIN
Mà d'obra
| A012H000 | h | Oficial 1a electricista | 0.2 | /R | x | 33.24 | = | 6.648
| A013H000 | h | Ajudant electricista | 0.2 | /R | x | 28.5 | = | 5.7
|  |  | Subtotal mà d'obra | [6 empty] | 12.348
Material
| BG415A9B | u | Interruptor automàtic magnetotèrmic de 16 A d'intensitat nominal, tipus PIA corba C, bipolar (2P), de 6000 A de poder de tall segons UNE-EN 60898, de 2 mòduls DIN de 18 mm d'amplària, per a muntar en perfil DIN | 1 |  | x | 14.14 | = | 14.14
| BGW41000 | u | Part proporcional d'accessoris per a interruptors magnetotèrmics | 1 |  | x | 0.51 | = | 0.51
|  |  | Subtotal material | [6 empty] | 14.65
|  |  | Despeses auxiliars |  |  |  | 1.5 | % | 0.18522
|  |  | Cost directe | [6 empty] | 27.1832
|  |  | Despeses indirectes |  |  |  | 3 | % |  | 0.8155
|  |  | Total | [6 empty] | 27.9987
| EG415A9C | u | Interruptor automàtic magnetotèrmic de 20 A d'intensitat nominal, tipus PIA corba C, bipolar (2P), de 6000 A de poder de tall segons UNE-EN 60898, de 2 mòduls DIN de 18 mm d'amplària, muntat en perfil DIN |  |  |  | Rend.: | 1 |  | 28.39 | Interruptor auto.magnet.,I=20A,PIA corbaC,(2P),tall=6000A,2mòd.DIN,munt.perf.DIN
Mà d'obra
| A013H000 | h | Ajudant electricista | 0.2 | /R | x | 28.5 | = | 5.7
| A012H000 | h | Oficial 1a electricista | 0.2 | /R | x | 33.24 | = | 6.648
|  |  | Subtotal mà d'obra | [6 empty] | 12.348
Material
| BG415A9C | u | Interruptor automàtic magnetotèrmic de 20 A d'intensitat nominal, tipus PIA corba C, bipolar (2P), de 6000 A de poder de tall segons UNE-EN 60898, de 2 mòduls DIN de 18 mm d'amplària, per a muntar en perfil DIN | 1 |  | x | 14.52 | = | 14.52
| BGW41000 | u | Part proporcional d'accessoris per a interruptors magnetotèrmics | 1 |  | x | 0.51 | = | 0.51
|  |  | Subtotal material | [6 empty] | 15.03
|  |  | Despeses auxiliars |  |  |  | 1.5 | % | 0.18522
|  |  | Cost directe | [6 empty] | 27.5632
|  |  | Despeses indirectes |  |  |  | 3 | % |  | 0.8269
|  |  | Total | [6 empty] | 28.3901
| EG415A9D | u | Interruptor automàtic magnetotèrmic de 25 A d'intensitat nominal, tipus PIA corba C, bipolar (2P), de 6000 A de poder de tall segons UNE-EN 60898, de 2 mòduls DIN de 18 mm d'amplària, muntat en perfil DIN |  |  |  | Rend.: | 1 |  | 28.72 | Interruptor auto.magnet.,I=25A,PIA corbaC,(2P),tall=6000A,2mòd.DIN,munt.perf.DIN
Mà d'obra
| A012H000 | h | Oficial 1a electricista | 0.2 | /R | x | 33.24 | = | 6.648
| A013H000 | h | Ajudant electricista | 0.2 | /R | x | 28.5 | = | 5.7
|  |  | Subtotal mà d'obra | [6 empty] | 12.348
Material
| BG415A9D | u | Interruptor automàtic magnetotèrmic de 25 A d'intensitat nominal, tipus PIA corba C, bipolar (2P), de 6000 A de poder de tall segons UNE-EN 60898, de 2 mòduls DIN de 18 mm d'amplària, per a muntar en perfil DIN | 1 |  | x | 14.84 | = | 14.84
| BGW41000 | u | Part proporcional d'accessoris per a interruptors magnetotèrmics | 1 |  | x | 0.51 | = | 0.51
|  |  | Subtotal material | [6 empty] | 15.35
|  |  | Despeses auxiliars |  |  |  | 1.5 | % | 0.18522
|  |  | Cost directe | [6 empty] | 27.8832
|  |  | Despeses indirectes |  |  |  | 3 | % |  | 0.8365
|  |  | Total | [6 empty] | 28.7197
| EG42129D | u | Interruptor diferencial de la classe AC, gamma residencial, de 25 A d'intensitat nominal, bipolar (2P), de sensibilitat 0,03 A, de desconnexió fix instantani, amb botó de test incorporat i indicador mecànic de defecte, construït segons les especificacions de la norma UNE-EN 61008-1, de 2 mòduls DIN de 18 mm d'amplària, muntat en perfil DIN |  |  |  | Rend.: | 1 |  | 49.31 | Interruptor dif.cl.AC,gam.residen.,I=25A,(2P),0,03A,fix.inst.,2mòd.DIN,munt.perf.DIN
Mà d'obra
| A013H000 | h | Ajudant electricista | 0.2 | /R | x | 28.5 | = | 5.7
| A012H000 | h | Oficial 1a electricista | 0.35 | /R | x | 33.24 | = | 11.634
|  |  | Subtotal mà d'obra | [6 empty] | 17.334
Material
| BG42129D | u | Interruptor diferencial de la classe AC, gamma residencial, de 25 A d'intensitat nominal, bipolar (2P), de 0,03 A de sensibilitat, de desconnexió fix instantani, amb botó de test incorporat i indicador mecànic de defecte, construït segons les especificacions de la norma UNE-EN 61008-1, de 2 mòduls DIN de 18 mm d'amplària, per a muntar en perfil DIN | 1 |  | x | 29.82 | = | 29.82
| BGW42000 | u | Part proporcional d'accessoris per a interruptors diferencials | 1 |  | x | 0.46 | = | 0.46
|  |  | Subtotal material | [6 empty] | 30.28
|  |  | Despeses auxiliars |  |  |  | 1.5 | % | 0.26001
|  |  | Cost directe | [6 empty] | 47.874
|  |  | Despeses indirectes |  |  |  | 3 | % |  | 1.4362
|  |  | Total | [6 empty] | 49.3102
| EG482145 | u | Protector per a sobretensions permanents i transitòries amb IGA integrat d'intensitat nominal 40 A, bipolar (1P+N), PIA corba C, de poder de tall segons UNE-EN 60898 de 6000 A, intensitat màxima transitòria 15 kA, muntat en perfil DIN |  |  |  | Rend.: | 1 |  | 165.65 | Protector p/sobret.perman.+transit.IGA 40Abipol.(1P+N),PIA corbaC,tall=6000A,Imàx=15kA,munt.perf.DIN
Mà d'obra
| A013H000 | h | Ajudant electricista | 0.2 | /R | x | 28.5 | = | 5.7
| A012H000 | h | Oficial 1a electricista | 0.2 | /R | x | 33.24 | = | 6.648
|  |  | Subtotal mà d'obra | [6 empty] | 12.348
Material
| BG482145 | u | Protector per a sobretensions permanents i transitòries amb IGA integrat d'intensitat nominal 40 A, bipolar (1P+N), PIA corba C, de poder de tall segons UNE-EN 60898 de 6000 A, intensitat màxima transitòria 15 kA, per a muntar en perfil DIN | 1 |  | x | 147.78 | = | 147.78
| BGW48000 | u | Part proporcional d'accessoris per a protectors de sobretensions | 1 |  | x | 0.51 | = | 0.51
|  |  | Subtotal material | [6 empty] | 148.29
|  |  | Despeses auxiliars |  |  |  | 1.5 | % | 0.18522
|  |  | Cost directe | [6 empty] | 160.8232
|  |  | Despeses indirectes |  |  |  | 3 | % |  | 4.8247
|  |  | Total | [6 empty] | 165.6479
| EG611021 | u | Caixa de mecanismes, per a un element, preu alt, encastada |  |  |  | Rend.: | 1 |  | 3.13 | Caixa mecanismes,p/1elem.,preu alt,encastada
Mà d'obra
| A012H000 | h | Oficial 1a electricista | 0.02 | /R | x | 33.24 | = | 0.6648
| A013H000 | h | Ajudant electricista | 0.02 | /R | x | 28.5 | = | 0.57
|  |  | Subtotal mà d'obra | [6 empty] | 1.2348
Material
| BG611020 | u | Caixa per a mecanismes, per a un element, preu alt | 1 |  | x | 1.79 | = | 1.79
|  |  | Subtotal material | [6 empty] | 1.79
|  |  | Despeses auxiliars |  |  |  | 1.5 | % | 0.01852
|  |  | Cost directe | [6 empty] | 3.0433
|  |  | Despeses indirectes |  |  |  | 3 | % |  | 0.0913
|  |  | Total | [6 empty] | 3.1346
| EG611031 | u | Caixa de mecanismes, per a un element, preu mitjà, encastada |  |  |  | Rend.: | 1 |  | 2.49 | Caixa mecanismes,p/1elem.,preu mitjà,encastada
Mà d'obra
| A013H000 | h | Ajudant electricista | 0.02 | /R | x | 28.5 | = | 0.57
| A012H000 | h | Oficial 1a electricista | 0.02 | /R | x | 33.24 | = | 0.6648
|  |  | Subtotal mà d'obra | [6 empty] | 1.2348
Material
| BG611030 | u | Caixa per a mecanismes, per a un element, preu mitjà | 1 |  | x | 1.16 | = | 1.16
|  |  | Subtotal material | [6 empty] | 1.16
|  |  | Despeses auxiliars |  |  |  | 1.5 | % | 0.01852
|  |  | Cost directe | [6 empty] | 2.4133
|  |  | Despeses indirectes |  |  |  | 3 | % |  | 0.0724
|  |  | Total | [6 empty] | 2.4857
| EG613021 | u | Caixa de mecanismes, per a tres elements, preu alt, encastada |  |  |  | Rend.: | 1 |  | 5.43 | Caixa mecanismes,p/3elem.,preu alt,encastada
Mà d'obra
| A013H000 | h | Ajudant electricista | 0.02 | /R | x | 28.5 | = | 0.57
| A012H000 | h | Oficial 1a electricista | 0.02 | /R | x | 33.24 | = | 0.6648
|  |  | Subtotal mà d'obra | [6 empty] | 1.2348
Material
| BG613020 | u | Caixa per a mecanismes, per a tres elements, preu alt | 1 |  | x | 4.02 | = | 4.02
|  |  | Subtotal material | [6 empty] | 4.02
|  |  | Despeses auxiliars |  |  |  | 1.5 | % | 0.01852
|  |  | Cost directe | [6 empty] | 5.2733
|  |  | Despeses indirectes |  |  |  | 3 | % |  | 0.1582
|  |  | Total | [6 empty] | 5.4315
| EG621193 | u | Interruptor, de tipus universal, unipolar (1P), 10 AX/250 V, amb tecla, preu alt, encastat |  |  |  | Rend.: | 1 |  | 15.14 | Interruptor,tipus univ.,(1P),10AX/250V,a/tecla,preu alt,encastat
Mà d'obra
| A013H000 | h | Ajudant electricista | 0.133 | /R | x | 28.5 | = | 3.7905
| A012H000 | h | Oficial 1a electricista | 0.15 | /R | x | 33.24 | = | 4.986
|  |  | Subtotal mà d'obra | [6 empty] | 8.7765
Material
| BG621193 | u | Interruptor, de tipus universal, unipolar (1P), 10 AX/250 V, amb tecla, preu alt, per a encastar | 1 |  | x | 5.79 | = | 5.79
|  |  | Subtotal material | [6 empty] | 5.79
|  |  | Despeses auxiliars |  |  |  | 1.5 | % | 0.13165
|  |  | Cost directe | [6 empty] | 14.6982
|  |  | Despeses indirectes |  |  |  | 3 | % |  | 0.44094
|  |  | Total | [6 empty] | 15.1391
| EG621G93 | u | Commutador, de tipus universal, unipolar (1P), 10 AX/250 V, amb tecla, preu alt, encastat |  |  |  | Rend.: | 1 |  | 15.5 | Comm.,tipus univ.,(1P),10AX/250V,a/tecla,preu alt,encastat
Mà d'obra
| A012H000 | h | Oficial 1a electricista | 0.15 | /R | x | 33.24 | = | 4.986
| A013H000 | h | Ajudant electricista | 0.133 | /R | x | 28.5 | = | 3.7905
|  |  | Subtotal mà d'obra | [6 empty] | 8.7765
Material
| BG621G93 | u | Commutador, de tipus universal, unipolar (1P), 10 AX/250 V, amb tecla, preu alt, per a encastar | 1 |  | x | 6.14 | = | 6.14
|  |  | Subtotal material | [6 empty] | 6.14
|  |  | Despeses auxiliars |  |  |  | 1.5 | % | 0.13165
|  |  | Cost directe | [6 empty] | 15.0481
|  |  | Despeses indirectes |  |  |  | 3 | % |  | 0.45144
|  |  | Total | [6 empty] | 15.4996
| EG621J93 | u | Commutador de creuament, de tipus universal, unipolar (1P), 10 AX/250 V, amb tecla, preu alt, encastat |  |  |  | Rend.: | 1 |  | 21.41 | Comm.creuam.,tipus univ.,(1P),10AX/250V,a/tecla,preu alt,encastat
Mà d'obra
| A013H000 | h | Ajudant electricista | 0.133 | /R | x | 28.5 | = | 3.7905
| A012H000 | h | Oficial 1a electricista | 0.15 | /R | x | 33.24 | = | 4.986
|  |  | Subtotal mà d'obra | [6 empty] | 8.7765
Material
| BG621J93 | u | Commutador de creuament, de tipus universal, unipolar (1P), 10 AX/250 V, amb tecla, preu alt, per a encastar | 1 |  | x | 11.88 | = | 11.88
|  |  | Subtotal material | [6 empty] | 11.88
|  |  | Despeses auxiliars |  |  |  | 1.5 | % | 0.13165
|  |  | Cost directe | [6 empty] | 20.7882
|  |  | Despeses indirectes |  |  |  | 3 | % |  | 0.62364
|  |  | Total | [6 empty] | 21.4118
| EG631EA3 | u | Presa de corrent tipus universal, d'espigues planes (2P+T), 25 A 250 V, amb tapa, preu alt, encastada |  |  |  | Rend.: | 1 |  | 19.48 | Presa correnttipus univ.espigues planes(2P+T),25A,/250V,a/tapa,preu alt,encastada
Mà d'obra
| A013H000 | h | Ajudant electricista | 0.133 | /R | x | 28.5 | = | 3.7905
| A012H000 | h | Oficial 1a electricista | 0.15 | /R | x | 33.24 | = | 4.986
|  |  | Subtotal mà d'obra | [6 empty] | 8.7765
Material
| BG631EA3 | u | Presa de corrent tipus universal, d'espigues planes, (2P+T), 25 A 250 V, amb tapa, preu alt, per a encastar | 1 |  | x | 10 | = | 10
|  |  | Subtotal material | [6 empty] | 10
|  |  | Despeses auxiliars |  |  |  | 1.5 | % | 0.13165
|  |  | Cost directe | [6 empty] | 18.9081
|  |  | Despeses indirectes |  |  |  | 3 | % |  | 0.56724
|  |  | Total | [6 empty] | 19.4754
| EG63B152 | u | Presa de corrent bipolar amb presa de terra lateral, (2P+T), 16 A 250 V, amb tapa, preu mitjà, muntada superficialment |  |  |  | Rend.: | 1 |  | 15.93 | Presa corrent(2P+T),16A/250V,a/tapa,preu mitjà,munt.superf.
Mà d'obra
| A012H000 | h | Oficial 1a electricista | 0.15 | /R | x | 33.24 | = | 4.986
| A013H000 | h | Ajudant electricista | 0.183 | /R | x | 28.5 | = | 5.2155
|  |  | Subtotal mà d'obra | [6 empty] | 10.2015
Material
| BGW63000 | u | Part proporcional d'accessoris per a endolls | 1 |  | x | 0.48 | = | 0.48
| BG63B152 | u | Presa de corrent per a muntar superficialment, bipolar amb presa de terra lateral (2P+T), 16 A 250 V, amb tapa, preu mitjà | 1 |  | x | 4.63 | = | 4.63
|  |  | Subtotal material | [6 empty] | 5.11
|  |  | Despeses auxiliars |  |  |  | 1.5 | % | 0.15302
|  |  | Cost directe | [6 empty] | 15.4645
|  |  | Despeses indirectes |  |  |  | 3 | % |  | 0.46394
|  |  | Total | [6 empty] | 15.9285
| EG641177 | u | Polsador de tipus universal, 10 A 250 V, amb 1 contacte NA, amb tecla i làmpada pilot, preu alt, encastat |  |  |  | Rend.: | 1 |  | 18.58 | Pols. tipus univ.,10A/250V,1NA,a/tecla+pilot,preu alt,encastat
Mà d'obra
| A012H000 | h | Oficial 1a electricista | 0.15 | /R | x | 33.24 | = | 4.986
| A013H000 | h | Ajudant electricista | 0.133 | /R | x | 28.5 | = | 3.7905
|  |  | Subtotal mà d'obra | [6 empty] | 8.7765
Material
| BG641177 | u | Polsador de tipus universal, 10 A 250 V, amb 1 contacte NA, amb tecla i làmpada pilot, preu alt, per a encastar | 1 |  | x | 9.13 | = | 9.13
|  |  | Subtotal material | [6 empty] | 9.13
|  |  | Despeses auxiliars |  |  |  | 1.5 | % | 0.13165
|  |  | Cost directe | [6 empty] | 18.0382
|  |  | Despeses indirectes |  |  |  | 3 | % |  | 0.54114
|  |  | Total | [6 empty] | 18.5793
| EG661022 | u | Sortida de fils, de tipus universal, per a conductors de fins a 2,5 mm2 de secció, amb tapa, preu mitjà, encastada |  |  |  | Rend.: | 1 |  | 14.59 | Sortida fils,tipus univ.,2,5mm2,a/tapa,preu mitjà,encastada
Mà d'obra
| A013H000 | h | Ajudant electricista | 0.133 | /R | x | 28.5 | = | 3.7905
| A012H000 | h | Oficial 1a electricista | 0.1 | /R | x | 33.24 | = | 3.324
|  |  | Subtotal mà d'obra | [6 empty] | 7.1145
Material
| BG661022 | u | Sortida de fils, de tipus universal, per a conductors de fins a 2,5 mm2 de secció, amb tapa, preu mitjà, per a encastar | 1 |  | x | 6.94 | = | 6.94
|  |  | Subtotal material | [6 empty] | 6.94
|  |  | Despeses auxiliars |  |  |  | 1.5 | % | 0.10672
|  |  | Cost directe | [6 empty] | 14.1612
|  |  | Despeses indirectes |  |  |  | 3 | % |  | 0.42484
|  |  | Total | [6 empty] | 14.5861
| EG671112 | u | Marc per a mecanisme universal, d'1 element, preu mitjà, col·locat |  |  |  | Rend.: | 1 |  | 3.8 | Marc p/mec.universal,1elem.,preu mitjà,col.
Mà d'obra
| A013H000 | h | Ajudant electricista | 0.016 | /R | x | 28.5 | = | 0.456
| A012H000 | h | Oficial 1a electricista | 0.03 | /R | x | 33.24 | = | 0.9972
|  |  | Subtotal mà d'obra | [6 empty] | 1.4532
Material
| BG671112 | u | Marc per a mecanisme universal, d'1 element, preu mitjà | 1 |  | x | 2.21 | = | 2.21
|  |  | Subtotal material | [6 empty] | 2.21
|  |  | Despeses auxiliars |  |  |  | 1.5 | % | 0.0218
|  |  | Cost directe | [6 empty] | 3.685
|  |  | Despeses indirectes |  |  |  | 3 | % |  | 0.11055
|  |  | Total | [6 empty] | 3.7955
| EG671113 | u | Marc per a mecanisme universal, d'1 element, preu alt, col·locat |  |  |  | Rend.: | 1 |  | 4.24 | Marc p/mec.universal,1elem.,preu alt,col.
Mà d'obra
| A012H000 | h | Oficial 1a electricista | 0.03 | /R | x | 33.24 | = | 0.9972
| A013H000 | h | Ajudant electricista | 0.016 | /R | x | 28.5 | = | 0.456
|  |  | Subtotal mà d'obra | [6 empty] | 1.4532
Material
| BG671113 | u | Marc per a mecanisme universal, d'1 element, preu alt | 1 |  | x | 2.64 | = | 2.64
|  |  | Subtotal material | [6 empty] | 2.64
|  |  | Despeses auxiliars |  |  |  | 1.5 | % | 0.0218
|  |  | Cost directe | [6 empty] | 4.115
|  |  | Despeses indirectes |  |  |  | 3 | % |  | 0.12345
|  |  | Total | [6 empty] | 4.2385
| EG671133 | u | Marc per a mecanisme universal, de 3 elements, preu alt, col·locat |  |  |  | Rend.: | 1 |  | 8.26 | Marc p/mec.universal,3elem.,preu alt,col.
Mà d'obra
| A013H000 | h | Ajudant electricista | 0.016 | /R | x | 28.5 | = | 0.456
| A012H000 | h | Oficial 1a electricista | 0.03 | /R | x | 33.24 | = | 0.9972
|  |  | Subtotal mà d'obra | [6 empty] | 1.4532
Material
| BG671133 | u | Marc per a mecanisme universal, de 3 elements, preu alt | 1 |  | x | 6.54 | = | 6.54
|  |  | Subtotal material | [6 empty] | 6.54
|  |  | Despeses auxiliars |  |  |  | 1.5 | % | 0.0218
|  |  | Cost directe | [6 empty] | 8.015
|  |  | Despeses indirectes |  |  |  | 3 | % |  | 0.24045
|  |  | Total | [6 empty] | 8.2554
| EGA12522 | u | Avisador acústic adossable de 230 V, de so musical, preu alt, muntat superficialment |  |  |  | Rend.: | 1 |  | 30.02 | Avisador adossable 230V,musical,preu alt,munt.superf.
Mà d'obra
| A012H000 | h | Oficial 1a electricista | 0.15 | /R | x | 33.24 | = | 4.986
| A013H000 | h | Ajudant electricista | 0.183 | /R | x | 28.5 | = | 5.2155
|  |  | Subtotal mà d'obra | [6 empty] | 10.2015
Material
| BGWA1000 | u | Part proporcional d'accessoris per a avisadors acústics muntats superficialment | 1 |  | x | 0.4 | = | 0.4
| BGA12520 | u | Avisador acústic adossable de 230 V, de so musical, preu alt | 1 |  | x | 18.39 | = | 18.39
|  |  | Subtotal material | [6 empty] | 18.79
|  |  | Despeses auxiliars |  |  |  | 1.5 | % | 0.15302
|  |  | Cost directe | [6 empty] | 29.1445
|  |  | Despeses indirectes |  |  |  | 3 | % |  | 0.87434
|  |  | Total | [6 empty] | 30.0189
| EGD1322E | u | Piqueta de connexió a terra d'acer, amb recobriment de coure 300 µm de gruix, de 2000 mm llargària de 14,6 mm de diàmetre, clavada a terra |  |  |  | Rend.: | 1 |  | 34.68 | Piqueta connex.terra acer,300µm,long.=2000mm,D=14,6mm,clav.terr.
Mà d'obra
| A012H000 | h | Oficial 1a electricista | 0.248 | /R | x | 33.24 | = | 8.2435
| A013H000 | h | Ajudant electricista | 0.248 | /R | x | 28.5 | = | 7.068
|  |  | Subtotal mà d'obra | [6 empty] | 15.3115
Material
| BGD13220 | u | Piqueta de connexió a terra d'acer i recobriment de coure, de 2000 mm de llargària, de 14,6 mm de diàmetre, de 300 µm | 1 |  | x | 14.4 | = | 14.4
| BGYD1000 | u | Part proporcional d'elements especials per a piquetes de connexió a terra | 1 |  | x | 3.96 | = | 3.96
|  |  | Subtotal material | [6 empty] | 18.36
|  |  | Cost directe | [6 empty] | 33.6715
|  |  | Despeses indirectes |  |  |  | 3 | % |  | 1.0102
|  |  | Total | [6 empty] | 34.6817
| EGD1X001 | u | Previsió connexió posada a terra. Incloura punt de connexió a terra amb pont seccionador de platina de coure, muntat en caixa estanca i col·locat superficialment, piqueta de connexió a terra d'acer, amb recobriment de coure 300 µm de gruix, de 2000 mm llargària de 14,6 mm de diàmetre, clavada a terra, conductor de coure nu de fins a 50m de longitud, unipolar de secció 1x35 mm2, muntat en malla de connexió a terra. Incloses ajudes de ram de paleta i mitjans auxiliars. Tot muntat i provat, segons normatives vigents |  |  |  | Rend.: | 1 |  | 384.32 | Previsio connexio posada a terra
Mà d'obra
| A013H000 | h | Ajudant electricista | 4 | /R | x | 28.5 | = | 114
| A012H000 | h | Oficial 1a electricista | 4 | /R | x | 33.24 | = | 132.96
|  |  | Subtotal mà d'obra | [6 empty] | 246.96
Material
| BGDZ1102 | u | Punt de connexió a terra amb pont seccionador de platina de coure, muntat en caixa estanca i per muntar superficialment | 1 |  | x | 26.31 | = | 26.31
| BGYD1000 | u | Part proporcional d'elements especials per a piquetes de connexió a terra | 1 |  | x | 3.96 | = | 3.96
| BGD13220 | u | Piqueta de connexió a terra d'acer i recobriment de coure, de 2000 mm de llargària, de 14,6 mm de diàmetre, de 300 µm | 1 |  | x | 14.4 | = | 14.4
| BG380900 | m | Conductor de coure nu, unipolar de secció 1x35 mm2 | 50 |  | x | 1.63 | = | 81.5
|  |  | Subtotal material | [6 empty] | 126.17
|  |  | Cost directe | [6 empty] | 373.13
|  |  | Despeses indirectes |  |  |  | 3 | % |  | 11.1939
|  |  | Total | [6 empty] | 384.3239
| EGDZ1102 | u | Punt de connexió a terra amb pont seccionador de platina de coure, muntat en caixa estanca i col·locat superficialment |  |  |  | Rend.: | 1 |  | 43 | Punt connex.terra pont secc.platina coure,munt.caixa,col.superf.
Mà d'obra
| A012H000 | h | Oficial 1a electricista | 0.25 | /R | x | 33.24 | = | 8.31
| A013H000 | h | Ajudant electricista | 0.25 | /R | x | 28.5 | = | 7.125
|  |  | Subtotal mà d'obra | [6 empty] | 15.435
Material
| BGDZ1102 | u | Punt de connexió a terra amb pont seccionador de platina de coure, muntat en caixa estanca i per muntar superficialment | 1 |  | x | 26.31 | = | 26.31
|  |  | Subtotal material | [6 empty] | 26.31
|  |  | Cost directe | [6 empty] | 41.745
|  |  | Despeses indirectes |  |  |  | 3 | % |  | 1.2524
|  |  | Total | [6 empty] | 42.9973
| EJ2Z4127 | u | Aixeta de pas, encastada, de llautó cromat, preu alt, amb sortida de diàmetre 1/2´´ i entrada de 1/2´´ |  |  |  | Rend.: | 1 |  | 69.18 | Aixeta pas,encastada,llautó cromat,preu alt,sort.D=1/2´´,entrada D=1/2´´
Mà d'obra
| A012J000 | h | Oficial 1a lampista | 0.3 | /R | x | 33.24 | = | 9.972
| A013J000 | h | Ajudant lampista | 0.075 | /R | x | 28.5 | = | 2.1375
|  |  | Subtotal mà d'obra | [6 empty] | 12.1095
Material
| BJ2Z4127 | u | Aixeta de pas mural, per a encastar, de llautó cromat, preu alt, amb sortida de 1/2´´ i entrada de 1/2´´ | 1 |  | x | 54.87 | = | 54.87
|  |  | Subtotal material | [6 empty] | 54.87
|  |  | Despeses auxiliars |  |  |  | 1.5 | % | 0.18164
|  |  | Cost directe | [6 empty] | 67.1611
|  |  | Despeses indirectes |  |  |  | 3 | % |  | 2.0148
|  |  | Total | [6 empty] | 69.176
| EN314427 | u | Vàlvula de bola manual amb rosca, de dues peces amb pas total, de bronze, de diàmetre nominal 1/2´´, de 16 bar de PN i preu alt, muntada superficialment |  |  |  | Rend.: | 1 |  | 25.33 | Vàlvula bola manual rosca,2peces,pas tot.,bronze,DN=1/2´´,PN=16bar,superf.
Mà d'obra
| A013M000 | h | Ajudant muntador | 0.165 | /R | x | 25.4 | = | 4.191
| A012M000 | h | Oficial 1a muntador | 0.165 | /R | x | 29.57 | = | 4.8791
|  |  | Subtotal mà d'obra | [6 empty] | 9.0701
Material
| BN314420 | u | Vàlvula de bola manual amb rosca, de dues peces amb pas total, de bronze, de diàmetre nominal 1/2´´, de 16 bar de PN i preu alt | 1 |  | x | 15.39 | = | 15.39
|  |  | Subtotal material | [6 empty] | 15.39
|  |  | Despeses auxiliars |  |  |  | 1.5 | % | 0.13605
|  |  | Cost directe | [6 empty] | 24.5961
|  |  | Despeses indirectes |  |  |  | 3 | % |  | 0.73788
|  |  | Total | [6 empty] | 25.334
| EP141112 | u | Presa de senyal de TV-FM de derivació única, de tipus universal, amb tapa, de preu mitjà, encastada |  |  |  | Rend.: | 1 |  | 21.03 | Presa senyal TV-FM,deriv.única,tipus univ.,a/tapa,preu mitjà,encastada
Mà d'obra
| A012M000 | h | Oficial 1a muntador | 0.17 | /R | x | 29.57 | = | 5.0269
| A013M000 | h | Ajudant muntador | 0.133 | /R | x | 25.4 | = | 3.3782
|  |  | Subtotal mà d'obra | [6 empty] | 8.4051
Material
| BP141112 | u | Presa de senyal de TV-FM de derivació única, de tipus universal, amb tapa, de preu mitjà, per a encastar | 1 |  | x | 11.89 | = | 11.89
|  |  | Subtotal material | [6 empty] | 11.89
|  |  | Despeses auxiliars |  |  |  | 1.5 | % | 0.12608
|  |  | Cost directe | [6 empty] | 20.4212
|  |  | Despeses indirectes |  |  |  | 3 | % |  | 0.61264
|  |  | Total | [6 empty] | 21.0338
| EP141212 | u | Presa de senyal de R/TV-SAT de derivació única, de tipus universal, amb tapa, de preu mitjà, encastada |  |  |  | Rend.: | 1 |  | 27.24 | Presa senyal R/TV-SAT,deriv.única,tipus univ.,a/tapa,preu mitjà,encastada
Mà d'obra
| A012M000 | h | Oficial 1a muntador | 0.17 | /R | x | 29.57 | = | 5.0269
| A013M000 | h | Ajudant muntador | 0.133 | /R | x | 25.4 | = | 3.3782
|  |  | Subtotal mà d'obra | [6 empty] | 8.4051
Material
| BP141212 | u | Presa de senyal de R/TV-SAT de derivació única, de tipus universal, amb tapa, de preu mitjà, per a encastar | 1 |  | x | 17.92 | = | 17.92
|  |  | Subtotal material | [6 empty] | 17.92
|  |  | Despeses auxiliars |  |  |  | 1.5 | % | 0.12608
|  |  | Cost directe | [6 empty] | 26.4512
|  |  | Despeses indirectes |  |  |  | 3 | % |  | 0.79354
|  |  | Total | [6 empty] | 27.2447
| EP411124 | m | Cable coaxial amb conductor de coure rígid, aïllament de poliolefina, pantalla amb cinta d'alumini / Pet més trena de coure amb cobertura del 30% i coberta de PVC, no propagador de la flama segons UNE-EN 60332-1-2, amb una impedància de 75 Ohm, col·locat en tub |  |  |  | Rend.: | 1 |  | 1.39 | Cable coaxial Cu rígid,aïllam.poliolefina,pant.cinta Al/Pet+trena Cu (30%),cob.PVC,n/propag.flama,75
Mà d'obra
| A013H000 | h | Ajudant electricista | 0.015 | /R | x | 28.5 | = | 0.4275
| A012H000 | h | Oficial 1a electricista | 0.015 | /R | x | 33.24 | = | 0.4986
|  |  | Subtotal mà d'obra | [6 empty] | 0.9261
Material
| BP411120 | m | Cable coaxial amb conductor de coure rígid, aïllament de poliolefina, pantalla amb cinta d'alumini / Pet més trena de coure amb cobertura del 30% i coberta de PVC, no propagador de la flama segons UNE-EN 60332-1-2, amb una impedància de 75 Ohm | 1.02 |  | x | 0.4 | = | 0.408
|  |  | Subtotal material | [6 empty] | 0.408
|  |  | Despeses auxiliars |  |  |  | 1.5 | % | 0.01389
|  |  | Cost directe | [6 empty] | 1.348
|  |  | Despeses indirectes |  |  |  | 3 | % |  | 0.04044
|  |  | Total | [6 empty] | 1.3884
| EP415424 | m | Cable coaxial de designació RG59 B/U amb conductor de coure rígid, aïllament de polietilè, pantalla amb trena de coure amb cobertura igual o superior al 95% i coberta de PVC, no propagador de la flama segons UNE-EN 60332-1-2, amb una impedància de 75 Ohm, col·locat en tub |  |  |  | Rend.: | 1 |  | 1.81 | Cable coaxial RG59 B/U Cu rígid,aïllam.PE,pant.trena Cu (>= 95%),cob.PVC,n/propag.flama,75Ohm,col.tu
Mà d'obra
| A012H000 | h | Oficial 1a electricista | 0.015 | /R | x | 33.24 | = | 0.4986
| A013H000 | h | Ajudant electricista | 0.015 | /R | x | 28.5 | = | 0.4275
|  |  | Subtotal mà d'obra | [6 empty] | 0.9261
Material
| BP415420 | m | Cable coaxial de designació RG59 B/U amb conductor de coure rígid, aïllament de polietilè, pantalla amb trena de coure amb cobertura igual o superior al 95% i coberta de PVC, no propagador de la flama segons UNE-EN 60332-1-2, amb una impedància de 75 Ohm | 1.02 |  | x | 0.8 | = | 0.816
|  |  | Subtotal material | [6 empty] | 0.816
|  |  | Despeses auxiliars |  |  |  | 1.5 | % | 0.01389
|  |  | Cost directe | [6 empty] | 1.756
|  |  | Despeses indirectes |  |  |  | 3 | % |  | 0.05268
|  |  | Total | [6 empty] | 1.8087
| EP434640 | m | Cable per a transmissió de dades amb conductor de coure, de 4 parells, categoria 6 U/UTP, aïllament de poliolefina i coberta de poliolefina, de baixa emissió de fums i opacitat reduïda, no propagador de la flama segons UNE-EN 60332-1-2, col·locat sota tub o canal |  |  |  | Rend.: | 1 |  | 1.87 | Cable transm.dades,4par.,cat.6 U/UTP,poliolefina/poliolefina,n/propag.flama UNE-EN 60332,col.tub/can
Mà d'obra
| A012M000 | h | Oficial 1a muntador | 0.015 | /R | x | 29.57 | = | 0.44355
| A013M000 | h | Ajudant muntador | 0.015 | /R | x | 25.4 | = | 0.381
|  |  | Subtotal mà d'obra | [6 empty] | 0.82455
Material
| BP434640 | m | Cable per a transmissió de dades amb conductors de coure, de 4 parells, categoria 6 U/UTP, aïllament de poliolefina i coberta de poliolefina, de baixa emissió de fums i opacitat reduïda, no propagador de la flama segons UNE-EN 60332-1-2 | 1.05 |  | x | 0.93 | = | 0.9765
|  |  | Subtotal material | [6 empty] | 0.9765
|  |  | Despeses auxiliars |  |  |  | 1.5 | % | 0.01237
|  |  | Cost directe | [6 empty] | 1.8134
|  |  | Despeses indirectes |  |  |  | 3 | % |  | 0.0544
|  |  | Total | [6 empty] | 1.8678
| EP4ZF000 | u | Connector mascle tipo F per a cable coaxial, connectat al cable |  |  |  | Rend.: | 1 |  | 3.77 | Mascle ´´F´´ p/coaxial,connectat
Mà d'obra
| A012M000 | h | Oficial 1a muntador | 0.1 | /R | x | 29.57 | = | 2.957
|  |  | Subtotal mà d'obra | [6 empty] | 2.957
Material
| BP4ZF000 | u | Connector mascle tipo F per a cable coaxial | 1 |  | x | 0.66 | = | 0.66
|  |  | Subtotal material | [6 empty] | 0.66
|  |  | Despeses auxiliars |  |  |  | 1.5 | % | 0.04436
|  |  | Cost directe | [6 empty] | 3.6614
|  |  | Despeses indirectes |  |  |  | 3 | % |  | 0.10984
|  |  | Total | [6 empty] | 3.7712
| EP4ZR000 | u | Connector mascle tipus RJ-45 categoria 6 per a cable de parells, connectat al cable |  |  |  | Rend.: | 1 |  | 3.63 | Mascle RJ-45 cat.6,p/cable par,connectat
Mà d'obra
| A012M000 | h | Oficial 1a muntador | 0.1 | /R | x | 29.57 | = | 2.957
|  |  | Subtotal mà d'obra | [6 empty] | 2.957
Material
| BP4ZR000 | u | Connector mascle tipus RJ-45 categoria 6 per a cable de parells | 1 |  | x | 0.52 | = | 0.52
|  |  | Subtotal material | [6 empty] | 0.52
|  |  | Despeses auxiliars |  |  |  | 1.5 | % | 0.04436
|  |  | Cost directe | [6 empty] | 3.5214
|  |  | Despeses indirectes |  |  |  | 3 | % |  | 0.10564
|  |  | Total | [6 empty] | 3.627
| EP7311D2 | u | Presa de senyal de veu i dades, de tipus universal, amb connector RJ45 simple, categoria 6 U/UTP, amb connexió per desplaçament de l'aïllament, amb tapa, preu mitjà, encastada |  |  |  | Rend.: | 1 |  | 19.77 | Presa senyal,tipus univ.,RJ45 simple,cat.6 U/UTP,despl.aïlla.,a/tapa,preu mitjà,encastada
Mà d'obra
| A012M000 | h | Oficial 1a muntador | 0.18 | /R | x | 29.57 | = | 5.3226
|  |  | Subtotal mà d'obra | [6 empty] | 5.3226
Material
| BP7311D2 | u | Presa de senyal de veu i dades, de tipus universal, amb connector RJ45 simple, categoria 6 U/UTP, amb connexió per desplaçament de l'aïllament, amb tapa, de preu mitjà, per a encastar | 1 |  | x | 13.79 | = | 13.79
|  |  | Subtotal material | [6 empty] | 13.79
|  |  | Despeses auxiliars |  |  |  | 1.5 | % | 0.07984
|  |  | Cost directe | [6 empty] | 19.1924
|  |  | Despeses indirectes |  |  |  | 3 | % |  | 0.57577
|  |  | Total | [6 empty] | 19.7682
| EPD5D070 | u | Caixa per a registre de terminació de xarxa per a instal·lacions d'ICT, per a encastar, amb base de material plàstic i doble porta plàstica, de 700x500x80 mm i encastada |  |  |  | Rend.: | 1 |  | 102.64 | Caixa p/reg.term.xarx.ICT,p/encastar,base plàstic+doble porta plàstica,700x500x80 mm+encastada,
Mà d'obra
| A012M000 | h | Oficial 1a muntador | 1 | /R | x | 29.57 | = | 29.57
| A013M000 | h | Ajudant muntador | 1 | /R | x | 25.4 | = | 25.4
|  |  | Subtotal mà d'obra | [6 empty] | 54.97
Material
| BPD5D070 | u | Caixa per a registre de terminació de xarxa per a instal·lacions d'ICT, per a encastar, amb base de material plàstic i doble porta plàstica, de 700x500x80 mm | 1 |  | x | 43.86 | = | 43.86
|  |  | Subtotal material | [6 empty] | 43.86
|  |  | Despeses auxiliars |  |  |  | 1.5 | % | 0.82455
|  |  | Cost directe | [6 empty] | 99.6546
|  |  | Despeses indirectes |  |  |  | 3 | % |  | 2.9896
|  |  | Total | [6 empty] | 102.6442
| EPDZ5810 | u | Derivador per a cable coaxial de 8 derivacions i una atenuació de dotze a vint-i-cinc decibels, muntat superficialment i connectat |  |  |  | Rend.: | 1 |  | 15.05 | Derivador p/cable coaxial 8 deriv.12-25 dB,munt.superf.+connectat
Mà d'obra
| A012M000 | h | Oficial 1a muntador | 0.2 | /R | x | 29.57 | = | 5.914
|  |  | Subtotal mà d'obra | [6 empty] | 5.914
Material
| BPDZ5810 | u | Derivador per a cable coaxial de 8 derivacions i una atenuació de dotze a vint-i-cinc decibels, | 1 |  | x | 8.61 | = | 8.61
|  |  | Subtotal material | [6 empty] | 8.61
|  |  | Despeses auxiliars |  |  |  | 1.5 | % | 0.08871
|  |  | Cost directe | [6 empty] | 14.6127
|  |  | Despeses indirectes |  |  |  | 3 | % |  | 0.43838
|  |  | Total | [6 empty] | 15.0511
| EPDZM191 | u | Multiplexor passiu per a ICT, amb 9 sortides tipus RJ45 i entrada tipus RJ45, fixat mecànicament i connectat |  |  |  | Rend.: | 1 |  | 53.66 | Multiplexor ICT 9xRJ45fixat mecànicament+connectat
Mà d'obra
| A012M000 | h | Oficial 1a muntador | 0.25 | /R | x | 29.57 | = | 7.3925
| A013M000 | h | Ajudant muntador | 0.25 | /R | x | 25.4 | = | 6.35
|  |  | Subtotal mà d'obra | [6 empty] | 13.7425
Material
| BPDZM190 | u | Multiplexor passiu per a ICT, amb 9 sortides tipus RJ45 i entrada tipus RJ45 | 1 |  | x | 38.15 | = | 38.15
|  |  | Subtotal material | [6 empty] | 38.15
|  |  | Despeses auxiliars |  |  |  | 1.5 | % | 0.20614
|  |  | Cost directe | [6 empty] | 52.0986
|  |  | Despeses indirectes |  |  |  | 3 | % |  | 1.563
|  |  | Total | [6 empty] | 53.6616
| EY011321 | m | Obertura de regata en paret de maó foradat, amb mitjans mecànics i tapada amb guix B1 |  |  |  | Rend.: | 1 |  | 4.66 | Obertura regata paret maó for.,m.mec.,tapada guix B1
Mà d'obra
| A0122000 | h | Oficial 1a paleta | 0.1 | /R | x | 28.61 | = | 2.861
| A0140000 | h | Manobre | 0.04 | /R | x | 23.38 | = | 0.9352
|  |  | Subtotal mà d'obra | [6 empty] | 3.7962
Maquinària
| C200G000 | h | Màquina de fer regates | 0.04 | /R | x | 2.33 | = | 0.0932
|  |  | Subtotal maquinària | [6 empty] | 0.0932
Material
| B0521100 | kg | Guix de designació B1/20/2, segons la norma UNE-EN 13279-1 | 3.03 |  | x | 0.19 | = | 0.5757
| B0111000 | m3 | Aigua | 0.002 |  | x | 1.82 | = | 0.00364
|  |  | Subtotal material | [6 empty] | 0.57934
|  |  | Despeses auxiliars |  |  |  | 1.5 | % | 0.05694
|  |  | Cost directe | [6 empty] | 4.5257
|  |  | Despeses indirectes |  |  |  | 3 | % |  | 0.13577
|  |  | Total | [6 empty] | 4.6615
| EY011322 | m | Obertura de regata en paret de maó foradat, amb mitjans mecànics i tapada amb guix B1 i acabat lliscat amb guix C6 |  |  |  | Rend.: | 1 |  | 5.27 | Obertura regata paret maó for.,m.mec.,tapada guix B1+llisc.C6
Mà d'obra
| A0140000 | h | Manobre | 0.04 | /R | x | 23.38 | = | 0.9352
| A0122000 | h | Oficial 1a paleta | 0.12 | /R | x | 28.61 | = | 3.4332
|  |  | Subtotal mà d'obra | [6 empty] | 4.3684
Maquinària
| C200G000 | h | Màquina de fer regates | 0.04 | /R | x | 2.33 | = | 0.0932
|  |  | Subtotal maquinària | [6 empty] | 0.0932
Material
| B0521100 | kg | Guix de designació B1/20/2, segons la norma UNE-EN 13279-1 | 3.03 |  | x | 0.19 | = | 0.5757
| B0111000 | m3 | Aigua | 0.002 |  | x | 1.82 | = | 0.00364
| B0521200 | kg | Guix de designació C6/20/2, segons la norma UNE-EN 13279-1 | 0.0404 |  | x | 0.19 | = | 0.00768
|  |  | Subtotal material | [6 empty] | 0.58702
|  |  | Despeses auxiliars |  |  |  | 1.5 | % | 0.06553
|  |  | Cost directe | [6 empty] | 5.1142
|  |  | Despeses indirectes |  |  |  | 3 | % |  | 0.15342
|  |  | Total | [6 empty] | 5.2676
| EY01132A | m | Obertura de regata en paret de maó foradat, amb mitjans mecànics i tapada amb morter de ciment 1:4 |  |  |  | Rend.: | 1 |  | 4.45 | Obertura regata paret maó for.,m.mec.,tapada morter 1:4
Mà d'obra
| A0122000 | h | Oficial 1a paleta | 0.1 | /R | x | 28.61 | = | 2.861
| A0140000 | h | Manobre | 0.04 | /R | x | 23.38 | = | 0.9352
|  |  | Subtotal mà d'obra | [6 empty] | 3.7962
Maquinària
| C200G000 | h | Màquina de fer regates | 0.04 | /R | x | 2.33 | = | 0.0932
|  |  | Subtotal maquinària | [6 empty] | 0.0932
Element compost
| D0701821 | m3 | Morter de ciment pòrtland amb filler calcari CEM II/B-L i sorra, amb 380 kg/m3 de ciment, amb una proporció en volum 1:4 i 10 N/mm2 de resistència a compressió, elaborat a l'obra | 0.003 |  | x | 124.5711 | = | 0.37371
|  |  | Subtotal element compost | [6 empty] | 0.37371
|  |  | Despeses auxiliars |  |  |  | 1.5 | % | 0.05694
|  |  | Cost directe | [6 empty] | 4.3201
|  |  | Despeses indirectes |  |  |  | 3 | % |  | 0.1296
|  |  | Total | [6 empty] | 4.4497
| EY021312 | u | Formació d'encast per a petits elements a paret de maó foradat, amb mitjans manuals, i collat amb guix B1 i acabat lliscat amb guix C6 |  |  |  | Rend.: | 1 |  | 10.02 | Formació encast petits elem.paret maó for.,m.man.,collat guix B1+llisc.guix C6
Mà d'obra
| A0140000 | h | Manobre | 0.1 | /R | x | 23.38 | = | 2.338
| A0122000 | h | Oficial 1a paleta | 0.25 | /R | x | 28.61 | = | 7.1525
|  |  | Subtotal mà d'obra | [6 empty] | 9.4905
Material
| B0521100 | kg | Guix de designació B1/20/2, segons la norma UNE-EN 13279-1 | 0.505 |  | x | 0.19 | = | 0.09595
| B0521200 | kg | Guix de designació C6/20/2, segons la norma UNE-EN 13279-1 | 0.0051 |  | x | 0.19 | = | 0.00097
| B0111000 | m3 | Aigua | 0.001 |  | x | 1.82 | = | 0.00182
|  |  | Subtotal material | [6 empty] | 0.09874
|  |  | Despeses auxiliars |  |  |  | 1.5 | % | 0.14236
|  |  | Cost directe | [6 empty] | 9.7316
|  |  | Despeses indirectes |  |  |  | 3 | % |  | 0.29195
|  |  | Total | [6 empty] | 10.0236
| EY02131A | u | Formació d'encast per a petits elements a paret de maó foradat, amb mitjans manuals, i collat amb morter de ciment 1:4 |  |  |  | Rend.: | 1 |  | 8.55 | Formació encast petits elem.paret maó for.,m.man.,collat morter 1:4
Mà d'obra
| A0140000 | h | Manobre | 0.1 | /R | x | 23.38 | = | 2.338
| A0122000 | h | Oficial 1a paleta | 0.2 | /R | x | 28.61 | = | 5.722
|  |  | Subtotal mà d'obra | [6 empty] | 8.06
Element compost
| D0701821 | m3 | Morter de ciment pòrtland amb filler calcari CEM II/B-L i sorra, amb 380 kg/m3 de ciment, amb una proporció en volum 1:4 i 10 N/mm2 de resistència a compressió, elaborat a l'obra | 0.001 |  | x | 124.5711 | = | 0.12457
|  |  | Subtotal element compost | [6 empty] | 0.12457
|  |  | Despeses auxiliars |  |  |  | 1.5 | % | 0.1209
|  |  | Cost directe | [6 empty] | 8.3055
|  |  | Despeses indirectes |  |  |  | 3 | % |  | 0.24916
|  |  | Total | [6 empty] | 8.5546
| EY031000 | u | Forat amb equips per a tall/broca de diamant, de sostre alleugerit, de 5 a 20 cm de diàmetre i fins a 350 mm de fondària |  |  |  | Rend.: | 1 |  | 8.47 | Forat equips.diamant,sostre alleugerit,D=5-20cm,F<=350mm
Mà d'obra
| A0150000 | h | Manobre especialista | 0.25 | /R | x | 24.69 | = | 6.1725
|  |  | Subtotal mà d'obra | [6 empty] | 6.1725
Maquinària
| C200H000 | h | Màquina taladradora amb broca de diamant refrigerada amb aigua per a forats de 5 a 20 cm com a màxim | 0.25 | /R | x | 8.22 | = | 2.055
|  |  | Subtotal maquinària | [6 empty] | 2.055
|  |  | Cost directe | [6 empty] | 8.2275
|  |  | Despeses indirectes |  |  |  | 3 | % |  | 0.24683
|  |  | Total | [6 empty] | 8.4743
| F2192C06 | m | Demolició de vorada amb rigola de formigó col·locada sobre formigó amb martell trencador muntat sobre retroexcavadora i càrrega amb mitjans mecànics sobre camió o contenidor |  |  |  | Rend.: | 1 |  | 4.93 | Demol.vorada+rigola form.sob/form.,martell trenc.i càrrega m.mec.
Maquinària
| C1313330 | h | Retroexcavadora sobre pneumàtics de 8 a 10 t | 0.024 | /R | x | 61.08 | = | 1.4659
| C1105A00 | h | Retroexcavadora amb martell trencador | 0.05 | /R | x | 66.32 | = | 3.316
|  |  | Subtotal maquinària | [6 empty] | 4.7819
|  |  | Cost directe | [6 empty] | 4.7819
|  |  | Despeses indirectes |  |  |  | 3 | % |  | 0.14346
|  |  | Total | [6 empty] | 4.9254
| F2194JB1 | m2 | Demolició de paviment de panots col·locats sobre formigó, de fins a 10 cm de gruix i fins a 2 m d'amplària, amb compressor i càrrega sobre camió |  |  |  | Rend.: | 1 |  | 12.2 | Demol.paviment panot.sob/form.,g<=10cm,ampl.<=2m,compressor+càrrega cam.
Mà d'obra
| A0150000 | h | Manobre especialista | 0.35 | /R | x | 24.69 | = | 8.6415
|  |  | Subtotal mà d'obra | [6 empty] | 8.6415
Maquinària
| C1101200 | h | Compressor amb dos martells pneumàtics | 0.119 | /R | x | 16.1 | = | 1.9159
| C1313330 | h | Retroexcavadora sobre pneumàtics de 8 a 10 t | 0.019 | /R | x | 61.08 | = | 1.1605
|  |  | Subtotal maquinària | [6 empty] | 3.0764
|  |  | Despeses auxiliars |  |  |  | 1.5 | % | 0.12962
|  |  | Cost directe | [6 empty] | 11.8475
|  |  | Despeses indirectes |  |  |  | 3 | % |  | 0.35543
|  |  | Total | [6 empty] | 12.203
| F2194XB5 | m2 | Demolició de paviment de mescla bituminosa, de fins a 10 cm de gruix i fins a 2 m d'amplària amb retroexcavadora amb martell trencador i càrrega sobre camió |  |  |  | Rend.: | 1 |  | 4.45 | Demol.paviment mescla bituminosa,g<=10cm,ampl.<=2m,retro.+mart.trencad.+càrrega cam.
Maquinària
| C1313330 | h | Retroexcavadora sobre pneumàtics de 8 a 10 t | 0.011 | /R | x | 61.08 | = | 0.67188
| C1105A00 | h | Retroexcavadora amb martell trencador | 0.055 | /R | x | 66.32 | = | 3.6476
|  |  | Subtotal maquinària | [6 empty] | 4.3195
|  |  | Cost directe | [6 empty] | 4.3195
|  |  | Despeses indirectes |  |  |  | 3 | % |  | 0.12958
|  |  | Total | [6 empty] | 4.4491
| F21DZ001 | u | Enderroc d'imbornal, pou i clavagueró, de 60x40 cm d'amplària i 100 cm de fondària, com a màxim, a ma i amb martell picador i càrrega manual i mecànica de runes sobre camió o contenidor |  |  |  | Rend.: | 1 |  | 128.94 | Enderroc d'imbornal
Mà d'obra
| A0150000 | h | Manobre especialista | 2 | /R | x | 24.69 | = | 49.38
| A0140000 | h | Manobre | 2 | /R | x | 23.38 | = | 46.76
|  |  | Subtotal mà d'obra | [6 empty] | 96.14
Maquinària
| C1311430 | h | Pala carregadora sobre pneumàtics de 8 a 14 t | 0.3 | /R | x | 91.46 | = | 27.438
| C1101200 | h | Compressor amb dos martells pneumàtics | 0.1 | /R | x | 16.1 | = | 1.61
|  |  | Subtotal maquinària | [6 empty] | 29.048
|  |  | Cost directe | [6 empty] | 125.188
|  |  | Despeses indirectes |  |  |  | 3 | % |  | 3.7556
|  |  | Total | [6 empty] | 128.9436
| F21R11A5 | u | Tala controlada directa d'arbre de 6 a 10 m d'alçària, arrencant la soca, aplec de la brossa generada i càrrega sobre camió grua amb pinça, i transport de la mateixa a planta de compostatge (no més lluny de 20 km) |  |  |  | Rend.: | 1 |  | 167.01 | Tala directa arbre 6-10m,arrencant soca,aplec+càrreg+transport brossa planta compostatge dist<20km
Mà d'obra
| A012P000 | h | Oficial 1a jardiner | 0.44 | /R | x | 37.74 | = | 16.6056
| A013P000 | h | Ajudant jardiner | 0.44 | /R | x | 33.5 | = | 14.74
|  |  | Subtotal mà d'obra | [6 empty] | 31.3456
Maquinària
| CRE23000 | h | Motoserra | 0.44 | /R | x | 3.91 | = | 1.7204
| CR11B700 | h | Tractor de 73,5 kW (100 CV) de potència, amb braç desbrossador | 1.05 | /R | x | 54.36 | = | 57.078
| C1503000 | h | Camió grua | 1.1 | /R | x | 65.03 | = | 71.533
|  |  | Subtotal maquinària | [6 empty] | 130.3314
|  |  | Despeses auxiliars |  |  |  | 1.5 | % | 0.47018
|  |  | Cost directe | [6 empty] | 162.1472
|  |  | Despeses indirectes |  |  |  | 3 | % |  | 4.8644
|  |  | Total | [6 empty] | 167.0116
| F221C420 | m3 | Excavació i càrrega de terra per a caixa de paviment en terreny compacte, amb mitjans mecànics |  |  |  | Rend.: | 1 |  | 11.64 | Excav/càrrega terra p/caix.pav.,terreny compact.,m.mec.
Mà d'obra
| A0140000 | h | Manobre | 0.35 | /R | x | 23.38 | = | 8.183
|  |  | Subtotal mà d'obra | [6 empty] | 8.183
Maquinària
| C1311120 | h | Pala carregadora mitjana sobre pneumàtics, de 117 kW | 0.055 | /R | x | 54.5 | = | 2.9975
|  |  | Subtotal maquinària | [6 empty] | 2.9975
Altres
| A%AUX001 | % | Despeses auxiliars sobre la mà d'obra | 1.5 |  | % | 8.1833 | = | 0.12275
|  |  | Subtotal altres | [6 empty] | 0.12275
|  |  | Cost directe | [6 empty] | 11.3033
|  |  | Despeses indirectes |  |  |  | 3 | % |  | 0.3391
|  |  | Total | [6 empty] | 11.6424
| F2R45039 | m3 | Càrrega amb mitjans mecànics i transport de terres a monodipòsit o centre de reciclatge, amb camió de 7 t, amb un recorregut de més de 10 i fins a 15 km |  |  |  | Rend.: | 1 |  | 11.09 | Càrrega mec.+transp.terres monodipòsit/centre recic.,camió 7t,rec.10-15km
Maquinària
| C1311120 | h | Pala carregadora mitjana sobre pneumàtics, de 117 kW | 0.034 | /R | x | 54.5 | = | 1.853
| C1501700 | h | Camió per a transport de 7 t | 0.185 | /R | x | 48.16 | = | 8.9096
|  |  | Subtotal maquinària | [6 empty] | 10.7626
|  |  | Cost directe | [6 empty] | 10.7626
|  |  | Despeses indirectes |  |  |  | 3 | % |  | 0.32288
|  |  | Total | [6 empty] | 11.0855
| F2RA1200 | m3 | Disposició controlada a monodipòsit, de terres |  |  |  | Rend.: | 1 |  | 3.06 | Disposic.monodipòsit terres
Material
| B2RA1200 | m3 | Disposició controlada a monodipòsit, de terres | 1 |  | x | 2.97 | = | 2.97
|  |  | Subtotal material | [6 empty] | 2.97
|  |  | Cost directe | [6 empty] | 2.97
|  |  | Despeses indirectes |  |  |  | 3 | % |  | 0.0891
|  |  | Total | [6 empty] | 3.0591
| F7B4Z001 | m2 | Làmina antiarrels, geotèxtil no teixit, format per fibres tallades de polipropilé d'alta tenacitat 100%, estabilitzat front raigs UV, de 200 a 250 g/m2, col·locat sense adherir |  |  |  | Rend.: | 1 |  | 5.68 | Làmina antiarrels
Mà d'obra
| A0137000 | h | Ajudant col·locador | 0.05 | /R | x | 25.4 | = | 1.27
| A0127000 | h | Oficial 1a col·locador | 0.1 | /R | x | 28.61 | = | 2.861
|  |  | Subtotal mà d'obra | [6 empty] | 4.131
Material
| B7B151F0 | m2 | Geotèxtil format per feltre de polièster no teixit, lligat mecànicament de 200 a 250 g/m2 | 1.1 |  | x | 1.26 | = | 1.386
|  |  | Subtotal material | [6 empty] | 1.386
|  |  | Cost directe | [6 empty] | 5.517
|  |  | Despeses indirectes |  |  |  | 3 | % |  | 0.16551
|  |  | Total | [6 empty] | 5.6825
| F921201J | m3 | Subbase de tot-u artificial, amb estesa i piconatge del material al 98 % del PM |  |  |  | Rend.: | 1 |  | 36.82 | Subbase tot-u art.,estesa+picon.98%PM
Mà d'obra
| A0140000 | h | Manobre | 0.05 | /R | x | 23.38 | = | 1.169
|  |  | Subtotal mà d'obra | [6 empty] | 1.169
Maquinària
| C1502E00 | h | Camió cisterna de 8 m3 | 0.025 | /R | x | 63.53 | = | 1.5882
| C1331100 | h | Motoanivelladora petita | 0.035 | /R | x | 89.08 | = | 3.1178
| C13350C0 | h | Corró vibratori autopropulsat, de 12 a 14 t | 0.04 | /R | x | 86.37 | = | 3.4548
|  |  | Subtotal maquinària | [6 empty] | 8.1608
Material
| B0111000 | m3 | Aigua | 0.05 |  | x | 1.82 | = | 0.091
| B0372000 | m3 | Tot-u artificial | 1.15 |  | x | 22.88 | = | 26.312
|  |  | Subtotal material | [6 empty] | 26.403
|  |  | Despeses auxiliars |  |  |  | 1.5 | % | 0.01754
|  |  | Cost directe | [6 empty] | 35.7504
|  |  | Despeses indirectes |  |  |  | 3 | % |  | 1.0725
|  |  | Total | [6 empty] | 36.8229
| F9365H11 | m3 | Base de formigó HM-20/B/20/I, de consistència tova i grandària màxima del granulat 20 mm, abocat des de camió amb estesa i vibratge manual, amb acabat reglejat. L'àmbit de sota el blanc quedarà perfectament anivellat. Inclou encofrat amb taulons de fusta de pi, per a delimitació perimetral, formació de bancades, formació de forats per a desguàs i pericons de serveis, fonamentacions de bàculs, columnes o qualsevol altre element urbà |  |  |  | Rend.: | 1 |  | 118.26 | Base formigó HM-20/B/20/I, camió+vibr.manual, reglejat
Mà d'obra
| A012N000 | h | Oficial 1a d'obra pública | 0.15 | /R | x | 32.16 | = | 4.824
| A0140000 | h | Manobre | 0.45 | /R | x | 23.38 | = | 10.521
|  |  | Subtotal mà d'obra | [6 empty] | 15.345
Maquinària
| C2005000 | h | Regle vibratori | 0.15 | /R | x | 5.8 | = | 0.87
|  |  | Subtotal maquinària | [6 empty] | 0.87
Material
| B064300B | m3 | Formigó HM-20/B/20/I de consistència tova, grandària màxima del granulat 20 mm, amb >= 200 kg/m3 de ciment, apte per a classe d'exposició I | 1.05 |  | x | 93.69 | = | 98.3745
|  |  | Subtotal material | [6 empty] | 98.3745
Altres
| A%AUX001 | % | Despeses auxiliars sobre la mà d'obra | 1.5 |  | % | 15.3453 | = | 0.23018
|  |  | Subtotal altres | [6 empty] | 0.23018
|  |  | Cost directe | [6 empty] | 114.8197
|  |  | Despeses indirectes |  |  |  | 3 | % |  | 3.4446
|  |  | Total | [6 empty] | 118.2643
| F936X001 | m3 | Base de formigó HM-20/B/20/I, de consistència tova i grandària màxima del granulat 20 mm, abocat des de camió amb estesa i vibratge manual, amb acabat remolinat. Incloses les ajudes de paleta i juntes necessaries |  |  |  | Rend.: | 1 |  | 118.26 | Base formigó HM-20/B/20/I, camió+vibr.manual, reglejat
Mà d'obra
| A012N000 | h | Oficial 1a d'obra pública | 0.15 | /R | x | 32.16 | = | 4.824
| A0140000 | h | Manobre | 0.45 | /R | x | 23.38 | = | 10.521
|  |  | Subtotal mà d'obra | [6 empty] | 15.345
Maquinària
| C2005000 | h | Regle vibratori | 0.15 | /R | x | 5.8 | = | 0.87
|  |  | Subtotal maquinària | [6 empty] | 0.87
Material
| B064300B | m3 | Formigó HM-20/B/20/I de consistència tova, grandària màxima del granulat 20 mm, amb >= 200 kg/m3 de ciment, apte per a classe d'exposició I | 1.05 |  | x | 93.69 | = | 98.3745
|  |  | Subtotal material | [6 empty] | 98.3745
Altres
| A%AUX001 | % | Despeses auxiliars sobre la mà d'obra | 1.5 |  | % | 15.3453 | = | 0.23018
|  |  | Subtotal altres | [6 empty] | 0.23018
|  |  | Cost directe | [6 empty] | 114.8197
|  |  | Despeses indirectes |  |  |  | 3 | % |  | 3.4446
|  |  | Total | [6 empty] | 118.2643
| F961APF7 | m | Vorada de pedra granítica escairada, serrada mecànicament i flamejada, de forma recta, de 7 a 10x20 cm, col·locada sobre base de formigó no estructural de 15 N/mm2 de resistència mínima a compressió i de 10 a 20 cm d'alçària i rejuntada |  |  |  | Rend.: | 1 |  | 41.98 | Vorada pedra granít. serra+flamej.,recta7-10x20cm,sob/form.no est. h=10-20cmi rejuntada
Mà d'obra
| A012N000 | h | Oficial 1a d'obra pública | 0.219 | /R | x | 32.16 | = | 7.043
| A0140000 | h | Manobre | 0.465 | /R | x | 23.38 | = | 10.8717
|  |  | Subtotal mà d'obra | [6 empty] | 17.9147
Material
| B9611PF0 | m | Pedra granítica, recta, escairada, serrada mecànicament i flamejada, per a vorada, de 7 a 10x20 cm | 1.05 |  | x | 17.48 | = | 18.354
| B06NN14C | m3 | Formigó d'ús no estructural de resistència a compressió15 N/mm2, consistència plàstica i grandària màxima del granulat 40 mm, HNE-15/P/40 | 0.0473 |  | x | 89.25 | = | 4.2215
|  |  | Subtotal material | [6 empty] | 22.5755
|  |  | Despeses auxiliars |  |  |  | 1.5 | % | 0.26872
|  |  | Cost directe | [6 empty] | 40.759
|  |  | Despeses indirectes |  |  |  | 3 | % |  | 1.2228
|  |  | Total | [6 empty] | 41.9818
| F96AUA10 | m | Vorada de xapa d'acer galvanitzat, recta o corvada, de 10 mm de gruix i 200 mm d'alçària, inclòs elements metàl.lics d'ancoratge soldats a la xapa, col.locada sobre base de formigo HM-20/P/40/I. Amb el cantell arrodonit |  |  |  | Rend.: | 1 |  | 43.52 | Vorada xapa acer galv.,g=10mm,h=200mm,s/base form.HM-20/P/40/I
Mà d'obra
| A0140000 | h | Manobre | 0.15 | /R | x | 23.38 | = | 3.507
| A0121000 | h | Oficial 1a | 0.15 | /R | x | 28.61 | = | 4.2915
|  |  | Subtotal mà d'obra | [6 empty] | 7.7985
Material
| B06NN14C | m3 | Formigó d'ús no estructural de resistència a compressió15 N/mm2, consistència plàstica i grandària màxima del granulat 40 mm, HNE-15/P/40 | 0.045 |  | x | 89.25 | = | 4.0163
| B96AUG10 | m | Vorada de xapa galvanitzada de 10 mm de gruix i 200 mm d'alçària, inclòs elements metàl.lics d'ancoratge soldats a la xapa | 1.05 |  | x | 28.88 | = | 30.324
|  |  | Subtotal material | [6 empty] | 34.3402
|  |  | Despeses auxiliars |  |  |  | 1.5 | % | 0.11698
|  |  | Cost directe | [6 empty] | 42.2557
|  |  | Despeses indirectes |  |  |  | 3 | % |  | 1.2677
|  |  | Total | [6 empty] | 43.5234
| F97422EA | m | Rigola de 20 cm d'amplària amb peces de morter de ciment de color blanc, de 20x20x8 cm, col·locades amb morter i rejuntades amb beurada de ciment blanc |  |  |  | Rend.: | 1 |  | 15.85 | Rigola ampl.=20cm,peces mort.ciment blanc 20x20x8cm,col.mort. rejunt. beurada color blanc
Mà d'obra
| A0140000 | h | Manobre | 0.07 | /R | x | 23.38 | = | 1.6366
| A012N000 | h | Oficial 1a d'obra pública | 0.21 | /R | x | 32.16 | = | 6.7536
|  |  | Subtotal mà d'obra | [6 empty] | 8.3902
Maquinària
| C1704200 | h | Mesclador continu per a morter preparat en sacs | 0.07 | /R | x | 1.6 | = | 0.112
|  |  | Subtotal maquinària | [6 empty] | 0.112
Material
| B051E201 | t | Ciment blanc de ram de paleta BL 22,5 X segons UNE 80305, en sacs | 0.001 |  | x | 253.6 | = | 0.2536
| B0710150 | t | Morter per a ram de paleta, classe M 5 (5 N/mm2), en sacs, de designació (G) segons norma UNE-EN 998-2 | 0.0126 |  | x | 61.64 | = | 0.77666
| B97422E1 | u | Peça de morter de ciment color blanc, de 20x20x8 cm, per a rigoles | 5.05 |  | x | 1.16 | = | 5.858
|  |  | Subtotal material | [6 empty] | 6.8883
|  |  | Cost directe | [6 empty] | 15.3905
|  |  | Despeses indirectes |  |  |  | 3 | % |  | 0.46171
|  |  | Total | [6 empty] | 15.8522
| F991Z001 | u | Escocell quadrat de planxa d'acer galvanitzat, de 140x140x20 cm i de 10 mm de gruix, co.locat amb fonament i anellat de formigó |  |  |  | Rend.: | 1 |  | 215.22 | Escocell quadrat acer galv.,140x140x20cm,g=10mm,s/base form.
Mà d'obra
| A0140000 | h | Manobre | 0.75 | /R | x | 23.38 | = | 17.535
| A0121000 | h | Oficial 1a | 0.75 | /R | x | 28.61 | = | 21.4575
|  |  | Subtotal mà d'obra | [6 empty] | 38.9925
Material
| B064500C | m3 | Formigó HM-20/P/40/I de consistència plàstica, grandària màxima del granulat 40 mm, amb >= 200 kg/m3 de ciment, apte per a classe d'exposició I | 0.15 |  | x | 91.3 | = | 13.695
| B99ZZ040 | u | Escocell quadrat de planxa d'acer galvanitzat, de 100x100x20 cm i de 10 mm de gruix | 1.4 |  | x | 111.62 | = | 156.268
|  |  | Subtotal material | [6 empty] | 169.963
|  |  | Cost directe | [6 empty] | 208.9555
|  |  | Despeses indirectes |  |  |  | 3 | % |  | 6.2687
|  |  | Total | [6 empty] | 215.2242
| F991Z002 | u | Escocell circular de planxa d'acer galvanitzat, de 250 cm de diàmetre, 20 cm d'alçària i 10 mm de gruix, col·locat amb fonament i anellat de formigó |  |  |  | Rend.: | 1 |  | 333.64 | Escocell circular acer galv.,D=250cm,h=20cm,g=10mm,s/base form.
Mà d'obra
| A0121000 | h | Oficial 1a | 0.75 | /R | x | 28.61 | = | 21.4575
| A0140000 | h | Manobre | 0.75 | /R | x | 23.38 | = | 17.535
|  |  | Subtotal mà d'obra | [6 empty] | 38.9925
Material
| B99ZZ080 | u | Escocell circular de planxa d'acer galvanitzat, de 120 cm de diàmetre, 20 cm d'alçària i 10 mm de gruix | 2 |  | x | 131.51 | = | 263.02
| B064500C | m3 | Formigó HM-20/P/40/I de consistència plàstica, grandària màxima del granulat 40 mm, amb >= 200 kg/m3 de ciment, apte per a classe d'exposició I | 0.24 |  | x | 91.3 | = | 21.912
|  |  | Subtotal material | [6 empty] | 284.932
|  |  | Cost directe | [6 empty] | 323.9245
|  |  | Despeses indirectes |  |  |  | 3 | % |  | 9.7177
|  |  | Total | [6 empty] | 333.6422
| F9E1320G | m2 | Paviment de panot per a vorera de 20x20x5 cm, classe 1a, preu alt, col·locat a truc de maceta amb morter mixt 1:2:10 i beurada de ciment pòrtland. Color a decidir per la DO. |  |  |  | Rend.: | 1 |  | 52.45 | Paviment panot vorera,20x20x5cm,preu alt,col.truc macet.mort.1:2:10
Mà d'obra
| A0140000 | h | Manobre | 0.4389 | /R | x | 23.38 | = | 10.2615
| A012N000 | h | Oficial 1a d'obra pública | 0.7 | /R | x | 32.16 | = | 22.512
|  |  | Subtotal mà d'obra | [6 empty] | 32.7735
Material
| B0111000 | m3 | Aigua | 0.001 |  | x | 1.82 | = | 0.00182
| B0512401 | t | Ciment pòrtland amb filler calcari CEM II/B-L 32,5 R segons UNE-EN 197-1, en sacs | 0.0031 |  | x | 163.45 | = | 0.5067
| B9E13200 | m2 | Panot gris de 20x20x4 cm, classe 1a, preu alt | 1.02 |  | x | 9.63 | = | 9.8226
|  |  | Subtotal material | [6 empty] | 10.3311
Element compost
| D070A4D1 | m3 | Morter mixt de ciment pòrtland amb filler calcari CEM II/B-L, calç i sorra, amb 200 kg/m3 de ciment, amb una proporció en volum 1:2:10 i 2,5 N/mm2 de resistència a compressió, elaborat a l'obra | 0.0315 |  | x | 232.6895 | = | 7.3297
|  |  | Subtotal element compost | [6 empty] | 7.3297
|  |  | Despeses auxiliars |  |  |  | 1.5 | % | 0.4916
|  |  | Cost directe | [6 empty] | 50.9259
|  |  | Despeses indirectes |  |  |  | 3 | % |  | 1.5278
|  |  | Total | [6 empty] | 52.4537
| F9E1Z001 | m2 | Paviment de panot per a vorera tàctil (de botons o direccional) de 20x20x5 cm, classe 1a, preu alt, col·locat a truc de maceta amb morter mixt 1:2:10 i beurada de ciment pòrtland. Color a decidir per la DO |  |  |  | Rend.: | 1 |  | 60.38 | Paviment panot vorera tàctil
Mà d'obra
| A0140000 | h | Manobre | 0.44 | /R | x | 23.38 | = | 10.2872
| A012N000 | h | Oficial 1a d'obra pública | 0.9 | /R | x | 32.16 | = | 28.944
|  |  | Subtotal mà d'obra | [6 empty] | 39.2312
Material
| B0111000 | m3 | Aigua | 0.001 |  | x | 1.82 | = | 0.00182
| B9E13200 | m2 | Panot gris de 20x20x4 cm, classe 1a, preu alt | 1.2 |  | x | 9.63 | = | 11.556
| B0512401 | t | Ciment pòrtland amb filler calcari CEM II/B-L 32,5 R segons UNE-EN 197-1, en sacs | 0.0031 |  | x | 163.45 | = | 0.5067
|  |  | Subtotal material | [6 empty] | 12.0645
Element compost
| D070A4D1 | m3 | Morter mixt de ciment pòrtland amb filler calcari CEM II/B-L, calç i sorra, amb 200 kg/m3 de ciment, amb una proporció en volum 1:2:10 i 2,5 N/mm2 de resistència a compressió, elaborat a l'obra | 0.0315 |  | x | 232.6895 | = | 7.3297
|  |  | Subtotal element compost | [6 empty] | 7.3297
|  |  | Cost directe | [6 empty] | 58.6254
|  |  | Despeses indirectes |  |  |  | 3 | % |  | 1.7588
|  |  | Total | [6 empty] | 60.3842
| F9G17446 | m3 | Paviment de formigó sense additius HA-30/B/20/IIa+F de consistència tova, grandària màxima del granulat, 20 mm, escampat des de camió, estesa i vibratge mecànic i acabat remolinat mecànic |  |  |  | Rend.: | 1 |  | 104.59 | Paviment form.s/add. HA-30/B/20/IIa+F,camió,vibr.mecànic remol.mec.
Mà d'obra
| A0140000 | h | Manobre | 0.2 | /R | x | 23.38 | = | 4.676
| A012N000 | h | Oficial 1a d'obra pública | 0.117 | /R | x | 32.16 | = | 3.7627
|  |  | Subtotal mà d'obra | [6 empty] | 8.4387
Maquinària
| C1709A00 | h | Estenedora per a paviments de formigó | 0.033 | /R | x | 79.83 | = | 2.6344
| C2003000 | h | Remolinador mecànic | 0.05 | /R | x | 5.12 | = | 0.256
|  |  | Subtotal maquinària | [6 empty] | 2.8904
Material
| B065E85B | m3 | Formigó HA-30/B/20/IIa+F de consistència tova, grandària màxima del granulat 20 mm, amb >= 325 kg/m3 de ciment, apte per a classe d'exposició IIa+F | 1.05 |  | x | 85.92 | = | 90.216
|  |  | Subtotal material | [6 empty] | 90.216
|  |  | Cost directe | [6 empty] | 101.5451
|  |  | Despeses indirectes |  |  |  | 3 | % |  | 3.0463
|  |  | Total | [6 empty] | 104.5915
| F9H11251 | t | Paviment de mescla bituminosa contínua en calent tipus AC 16 surf B 50/70 D, amb betum asfàltic de penetració, de granulometria densa per a capa de trànsit i granulat granític, estesa i compactada |  |  |  | Rend.: | 1 |  | 99.8 | Paviment mesc.bit.AC 16 surf B 50/70D,granul.granític est-compact.
Mà d'obra
| A0140000 | h | Manobre | 0.086 | /R | x | 23.38 | = | 2.0107
| A012N000 | h | Oficial 1a d'obra pública | 0.019 | /R | x | 32.16 | = | 0.61104
|  |  | Subtotal mà d'obra | [6 empty] | 2.6217
Maquinària
| C1709B00 | h | Estenedora per a paviments de mescla bituminosa | 0.01 | /R | x | 63.64 | = | 0.6364
| C170D0A0 | h | Corró vibratori per a formigons i betums autopropulsat pneumàtic | 0.012 | /R | x | 77.15 | = | 0.9258
| C13350C0 | h | Corró vibratori autopropulsat, de 12 a 14 t | 0.012 | /R | x | 86.37 | = | 1.0364
|  |  | Subtotal maquinària | [6 empty] | 2.5986
Material
| B9H11251 | t | Mescla bituminosa contínua en calent tipus AC 16 surf B 50/70 D, amb betum asfàltic de penetració, de granulometria densa per a capa de trànsit i granulat granític | 1 |  | x | 91.63 | = | 91.63
|  |  | Subtotal material | [6 empty] | 91.63
|  |  | Despeses auxiliars |  |  |  | 1.5 | % | 0.03933
|  |  | Cost directe | [6 empty] | 96.8897
|  |  | Despeses indirectes |  |  |  | 3 | % |  | 2.9067
|  |  | Total | [6 empty] | 99.7964
| F9H11351 | t | Paviment de mescla bituminosa contínua en calent tipus AC 22 surf B 50/70 D, amb betum asfàltic de penetració, de granulometria densa per a capa de trànsit i granulat granític, estesa i compactada |  |  |  | Rend.: | 1 |  | 98.86 | Paviment mesc.bit.AC 22 surf B 50/70D,granul.granític est-compact.
Mà d'obra
| A012N000 | h | Oficial 1a d'obra pública | 0.019 | /R | x | 32.16 | = | 0.61104
| A0140000 | h | Manobre | 0.086 | /R | x | 23.38 | = | 2.0107
|  |  | Subtotal mà d'obra | [6 empty] | 2.6217
Maquinària
| C170D0A0 | h | Corró vibratori per a formigons i betums autopropulsat pneumàtic | 0.012 | /R | x | 77.15 | = | 0.9258
| C1709B00 | h | Estenedora per a paviments de mescla bituminosa | 0.01 | /R | x | 63.64 | = | 0.6364
| C13350C0 | h | Corró vibratori autopropulsat, de 12 a 14 t | 0.012 | /R | x | 86.37 | = | 1.0364
|  |  | Subtotal maquinària | [6 empty] | 2.5986
Material
| B9H11351 | t | Mescla bituminosa contínua en calent tipus AC 22 surf B 50/70 D, amb betum asfàltic de penetració, de granulometria densa per a capa de trànsit i granulat granític | 1 |  | x | 90.72 | = | 90.72
|  |  | Subtotal material | [6 empty] | 90.72
|  |  | Despeses auxiliars |  |  |  | 1.5 | % | 0.03933
|  |  | Cost directe | [6 empty] | 95.9797
|  |  | Despeses indirectes |  |  |  | 3 | % |  | 2.8794
|  |  | Total | [6 empty] | 98.8591
| F9J12E70 | m2 | Reg d'imprimació amb emulsió bituminosa catiònica tipus C50BF4 IMP, amb dotació 1,5 kg/m2 |  |  |  | Rend.: | 1 |  | 0.85 | Reg imprim.,emul.bitum.catiònica C50BF4 IMP, 1,5kg/m2
Mà d'obra
| A0150000 | h | Manobre especialista | 0.004 | /R | x | 24.69 | = | 0.09876
|  |  | Subtotal mà d'obra | [6 empty] | 0.09876
Maquinària
| C1702D00 | h | Camió cisterna per a reg asfàltic | 0.004 | /R | x | 34.28 | = | 0.13712
|  |  | Subtotal maquinària | [6 empty] | 0.13712
Material
| B0552460 | kg | Emulsió bituminosa catiònica amb un 50% de betum asfàltic, per a reg d'imprimació tipus C50BF4 IMP amb un contingut de fluidificant >3%, segons UNE-EN 13808 | 1.5 |  | x | 0.39 | = | 0.585
|  |  | Subtotal material | [6 empty] | 0.585
|  |  | Despeses auxiliars |  |  |  | 1.5 | % | 0.00148
|  |  | Cost directe | [6 empty] | 0.82236
|  |  | Despeses indirectes |  |  |  | 3 | % |  | 0.02467
|  |  | Total | [6 empty] | 0.84703
| FBATUPP2 | u | Premarcatge i pintat de pista poliesportiva tipus PP2 segons normes NIDE (22x44 m, 1 voleibol, 1 basket, 1 handball), amb pintura de poliuretà, amb mitjans manuals |  |  |  | Rend.: | 1 |  | 1258.18 | Pintat pista poliesportiva PP2 (22x44m),poliuretà,m.manuals
Mà d'obra
| A013D000 | h | Ajudant pintor | 20 | /R | x | 25.4 | = | 508
| A012D000 | h | Oficial 1a pintor | 20 | /R | x | 28.61 | = | 572.2
|  |  | Subtotal mà d'obra | [6 empty] | 1080.2
Material
| B0172000 | l | Dissolvent universal | 3 |  | x | 4.46 | = | 13.38
| B89ZC100 | kg | Esmalt de poliuretà d'un component | 15 |  | x | 8.53 | = | 127.95
|  |  | Subtotal material | [6 empty] | 141.33
|  |  | Cost directe | [6 empty] | 1221.53
|  |  | Despeses indirectes |  |  |  | 3 | % |  | 36.6459
|  |  | Total | [6 empty] | 1258.1759
| FBATX001 | u | Premarcatge i pintat de pista poliesportiva tipus PP2 segons normes NIDE (22x44 m, 1 basket, 1 handball-futbolsala), amb pintura de poliuretà, amb mitjans manuals |  |  |  | Rend.: | 1 |  | 924.39 | Pintat pista poliesportiva PP2 (22x44m),poliuretà,m.manuals
Mà d'obra
| A013D000 | h | Ajudant pintor | 14 | /R | x | 25.4 | = | 355.6
| A012D000 | h | Oficial 1a pintor | 14 | /R | x | 28.61 | = | 400.54
|  |  | Subtotal mà d'obra | [6 empty] | 756.14
Material
| B0172000 | l | Dissolvent universal | 3 |  | x | 4.46 | = | 13.38
| B89ZC100 | kg | Esmalt de poliuretà d'un component | 15 |  | x | 8.53 | = | 127.95
|  |  | Subtotal material | [6 empty] | 141.33
|  |  | Cost directe | [6 empty] | 897.47
|  |  | Despeses indirectes |  |  |  | 3 | % |  | 26.9241
|  |  | Total | [6 empty] | 924.3941
| FDK282C9 | u | Pericó de registre de fàbrica de maó de 45x45x50 cm, per a instal·lacions de serveis, amb parets de 15 cm de gruix de maó calat de 290x140x100 mm, arrebossada i lliscada interiorment amb morter mixt amb una proporció en volum 1:2:10, sobre solera de maó calat de 10 cm de gruix i reblert lateral amb terra de la mateixa excavació. Inclosa col·locació del marc i tapa companyia. |  |  |  | Rend.: | 1 |  | 115.76 | Pericó regist.fàbrica maó,45x45x50cm,p/inst.serveis,+lliscat int.morter mixt 1:2:10,s/solera m.calat
Mà d'obra
| A0140000 | h | Manobre | 1.1 | /R | x | 23.38 | = | 25.718
| A0122000 | h | Oficial 1a paleta | 2.2 | /R | x | 28.61 | = | 62.942
|  |  | Subtotal mà d'obra | [6 empty] | 88.66
Material
| B0F1K2A1 | u | Maó calat R-25, de 290x140x100 mm, per a revestir, categoria I, HD, segons la norma UNE-EN 771-1 | 44.6084 |  | x | 0.29 | = | 12.9364
| B0111000 | m3 | Aigua | 0.0015 |  | x | 1.82 | = | 0.00273
| B0512401 | t | Ciment pòrtland amb filler calcari CEM II/B-L 32,5 R segons UNE-EN 197-1, en sacs | 0.0032 |  | x | 163.45 | = | 0.52304
|  |  | Subtotal material | [6 empty] | 13.4622
Element compost
| D070A4D1 | m3 | Morter mixt de ciment pòrtland amb filler calcari CEM II/B-L, calç i sorra, amb 200 kg/m3 de ciment, amb una proporció en volum 1:2:10 i 2,5 N/mm2 de resistència a compressió, elaborat a l'obra | 0.0384 |  | x | 232.6895 | = | 8.9353
|  |  | Subtotal element compost | [6 empty] | 8.9353
|  |  | Despeses auxiliars |  |  |  | 1.5 | % | 1.3299
|  |  | Cost directe | [6 empty] | 112.3874
|  |  | Despeses indirectes |  |  |  | 3 | % |  | 3.3716
|  |  | Total | [6 empty] | 115.759
| FDK282G9 | u | Pericó de registre de fàbrica de maó de 60x60x60 cm, per a instal·lacions de serveis, amb parets de 15 cm de gruix de maó calat de 290x140x100 mm, arrebossada i lliscada interiorment amb morter mixt amb una proporció en volum 1:2:10, sobre solera de maó calat de 10 cm de gruix i reblert lateral amb terra de la mateixa excavació. Inclosa col·locació del marc i tapa companyia. |  |  |  | Rend.: | 1 |  | 161.49 | Pericó regist.fàbrica maó,60x60x60cm,p/inst.serveis,+lliscat int.morter mixt 1:2:10,s/solera m.calat
Mà d'obra
| A0140000 | h | Manobre | 1.5 | /R | x | 23.38 | = | 35.07
| A0122000 | h | Oficial 1a paleta | 3 | /R | x | 28.61 | = | 85.83
|  |  | Subtotal mà d'obra | [6 empty] | 120.9
Material
| B0F1K2A1 | u | Maó calat R-25, de 290x140x100 mm, per a revestir, categoria I, HD, segons la norma UNE-EN 771-1 | 67.6198 |  | x | 0.29 | = | 19.6097
| B0512401 | t | Ciment pòrtland amb filler calcari CEM II/B-L 32,5 R segons UNE-EN 197-1, en sacs | 0.0042 |  | x | 163.45 | = | 0.68649
| B0111000 | m3 | Aigua | 0.002 |  | x | 1.82 | = | 0.00364
|  |  | Subtotal material | [6 empty] | 20.2999
Element compost
| D070A4D1 | m3 | Morter mixt de ciment pòrtland amb filler calcari CEM II/B-L, calç i sorra, amb 200 kg/m3 de ciment, amb una proporció en volum 1:2:10 i 2,5 N/mm2 de resistència a compressió, elaborat a l'obra | 0.0592 |  | x | 232.6895 | = | 13.7752
|  |  | Subtotal element compost | [6 empty] | 13.7752
|  |  | Despeses auxiliars |  |  |  | 1.5 | % | 1.8135
|  |  | Cost directe | [6 empty] | 156.7886
|  |  | Despeses indirectes |  |  |  | 3 | % |  | 4.7037
|  |  | Total | [6 empty] | 161.4923
| FDK2Z001 | u | Pericó de registre de fàbrica de maó de diàmetre 60cm, per a instal·lacions de serveis, amb parets de 15 cm de gruix de maó calat de 290x140x100 mm, arrebossada i lliscada interiorment amb morter mixt amb una proporció en volum 1:2:10, sobre solera de maó calat de 10 cm de gruix i reblert lateral amb terra de la mateixa excavació. Inclosa col·locació del marc i tapa companyia. |  |  |  | Rend.: | 1 |  | 172.24 | Pericó regist.fàbrica maó,diam. 60cm,p/inst.serveis,+lliscat int.morter mixt 1:2:10,s/solera m.calat
Mà d'obra
| A0140000 | h | Manobre | 1.8 | /R | x | 23.38 | = | 42.084
| A0122000 | h | Oficial 1a paleta | 3 | /R | x | 28.61 | = | 85.83
|  |  | Subtotal mà d'obra | [6 empty] | 127.914
Material
| B0512401 | t | Ciment pòrtland amb filler calcari CEM II/B-L 32,5 R segons UNE-EN 197-1, en sacs | 0.0042 |  | x | 163.45 | = | 0.68649
| B0111000 | m3 | Aigua | 0.002 |  | x | 1.82 | = | 0.00364
| B0F1K2A1 | u | Maó calat R-25, de 290x140x100 mm, per a revestir, categoria I, HD, segons la norma UNE-EN 771-1 | 72.5025 |  | x | 0.29 | = | 21.0257
|  |  | Subtotal material | [6 empty] | 21.7159
Element compost
| D070A4D1 | m3 | Morter mixt de ciment pòrtland amb filler calcari CEM II/B-L, calç i sorra, amb 200 kg/m3 de ciment, amb una proporció en volum 1:2:10 i 2,5 N/mm2 de resistència a compressió, elaborat a l'obra | 0.0756 |  | x | 232.6895 | = | 17.5913
|  |  | Subtotal element compost | [6 empty] | 17.5913
|  |  | Cost directe | [6 empty] | 167.2212
|  |  | Despeses indirectes |  |  |  | 3 | % |  | 5.0166
|  |  | Total | [6 empty] | 172.2378
| FHN63AA6 | u | Llum LED per a exterior de distribució simètrica amb difusor de vidre i cos alumini fos, equipat amb un mòdul de 63 LED i un dispositiu d'alimentació i control no regulable de 73 W de potència total, flux lluminós 6410 lumen, temperatura de color 4000 K, vida útil >=83000, aïllament elèctric de classe I, grau de protecció IP-66 i IK08 amb accessori per fixar vertical i acoblat a l' extrem del suport |  |  |  | Rend.: | 1 |  | 851.23 | Llum LED p/ exterior distrib.simètrica,difusor vidre,cos alumini fos,mòdul 63 LED,equip elèctr. no r
Mà d'obra
| A013H000 | h | Ajudant electricista | 0.35 | /R | x | 28.5 | = | 9.975
| A012H000 | h | Oficial 1a electricista | 0.35 | /R | x | 33.24 | = | 11.634
|  |  | Subtotal mà d'obra | [6 empty] | 21.609
Material
| BHN63AA6 | u | Llum LED per a exteriors de distribució simètrica, amb difusor de vidre i cos alumini fos, equipat amb un mòdul de 63 LED i un dispositiu d'alimentació i control no regulable de 73 W de potència total,flux lluminós de 6410 lumen, temperatura de color 4000 K, vida útil >=83000 h, aïllament elèctric de classe I, grau de protecció IP-66, IK08, amb accessori per fixar vertical a l' extrem del suport | 1 |  | x | 804.83 | = | 804.83
|  |  | Subtotal material | [6 empty] | 804.83
|  |  | Cost directe | [6 empty] | 826.439
|  |  | Despeses indirectes |  |  |  | 3 | % |  | 24.7932
|  |  | Total | [6 empty] | 851.2322
| FHN6X001 | u | Subministrament i col·locació de projector de LED per a exterior de distribució simètrica amb difusor de vidre i cos alumini fos resistent a impactes IK08, de la marca Opple Lighting, Benito-Novatilu, Osram-Ledvance o equivalent que inclou: - Projector LED 125w i flux luminós 17500 lm - IP66 mínim - Temperatura del color 4000k - Vida útil mínima 83000h - Anitvandàlic - Eficiència energètica A - Regulable - Accessori per fixar vertical i acoblat a l' extrem del suport - Accessoris (xapes, cables, cadenes, ...) d'acer galvanitzat per a doble seguretat per evitar caigudes ancorat a l'estructura i al projector Inclòs els mitjans auxiliars i els materials necessaries per al seu muntatge. Tot provat i en perfecte funcionament. Es presentarà per part de l'empresa constructora un estudí lumínic en cas de canvi de model de projectes, per a la validació de la DF. |  |  |  | Rend.: | 1 |  | 402.02 | Projector LED
Mà d'obra
| A013H000 | h | Ajudant electricista | 0.5 | /R | x | 28.5 | = | 14.25
| A012H000 | h | Oficial 1a electricista | 0.5 | /R | x | 33.24 | = | 16.62
|  |  | Subtotal mà d'obra | [6 empty] | 30.87
Maquinària
| CL40AAAA | h | Plataforma elevadora telescòpica articulada, autopropulsada amb motor de gasoil de 20 m d'alçària màxima de treball i 9,8 en horitzontal, de 227 kg de càrrega útil, de dimensions 700x245x245 cm en repós i 10886 kg de pes buida, amb cistella de dimensions 150x75 cm | 1 | /R | x | 39.44 | = | 39.44
|  |  | Subtotal maquinària | [6 empty] | 39.44
Material
| BHN6X001 | 4 | Llum LED | 1 |  | x | 320 | = | 320
|  |  | Subtotal material | [6 empty] | 320
|  |  | Cost directe | [6 empty] | 390.31
|  |  | Despeses indirectes |  |  |  | 3 | % |  | 11.7093
|  |  | Total | [6 empty] | 402.0193
| FHR1Z001 | u | Subministrament i col·locació de columna Arne, cilíndrica d'acer galvanitzat S-275 JR Classe 1, de 7,60 m d'alçada, amb 3 projectors d'alumini EN-AC-47100 acabat termolacat amb protecció anticorrosiva C3, fixats al canal, amb caixa de connexió i cablejat interior, col·locada amb dau de formigó. Inclosos tots els accessoris per el seu muntatge (conductes, cables, proteccions, caixes, ...) i la seva posada a terra. Muntada, provada i en funcionament, d'acord amb les indicacions de la companyia subministradora d'energia. |  |  |  | Rend.: | 1 |  | 4217.15 | Columna Arne 7,60m
Mà d'obra
| A0140000 | h | Manobre | 0.5841 | /R | x | 23.38 | = | 13.6563
| A012H000 | h | Oficial 1a electricista | 1.38 | /R | x | 33.24 | = | 45.8712
| A013H000 | h | Ajudant electricista | 1.38 | /R | x | 28.5 | = | 39.33
|  |  | Subtotal mà d'obra | [6 empty] | 98.8575
Maquinària
| C1503000 | h | Camió grua | 1 | /R | x | 65.03 | = | 65.03
| C1504S00 | h | Camió cistella de 10 a 19 m d'alçària | 1 | /R | x | 79.92 | = | 79.92
|  |  | Subtotal maquinària | [6 empty] | 144.95
Material
| B064500C | m3 | Formigó HM-20/P/40/I de consistència plàstica, grandària màxima del granulat 40 mm, amb >= 200 kg/m3 de ciment, apte per a classe d'exposició I | 0.638 |  | x | 91.3 | = | 58.2494
| BHWM1000 | u | Part proporcional d'accessoris per a columnes | 1 |  | x | 47.26 | = | 47.26
| BHR1ZZ01 | u | Farola Arne 3 focus Columna Arne S de 6,00 m + 3 brazos individuales + 3 proyectores Arne S 12 LEDs WF. Columnas de acero galvanizado pintado en gris. Incluye pernos y plantillas | 1 |  | x | 3745 | = | 3745
|  |  | Subtotal material | [6 empty] | 3850.5094
|  |  | Cost directe | [6 empty] | 4094.3169
|  |  | Despeses indirectes |  |  |  | 3 | % |  | 122.8295
|  |  | Total | [6 empty] | 4217.1464
| FQ42F015 | u | Pilona de fosa amb protecció antioxidant i pintura de color negre forja, de forma cilíndrica, de 900 mm d'alçària, 100 mm de diàmetre i placa base de 200x200 mm, col·locada amb fixacions mecàniques |  |  |  | Rend.: | 1 |  | 429.87 | Pilona fosa,cilíndrica,h=900mm,D=100mm,base 200x200mm,col.fix.mec.
Mà d'obra
| A0121000 | h | Oficial 1a | 0.5 | /R | x | 28.61 | = | 14.305
| A0140000 | h | Manobre | 0.5 | /R | x | 23.38 | = | 11.69
|  |  | Subtotal mà d'obra | [6 empty] | 25.995
Material
| BQ42F015 | u | Pilona de fosa amb protecció antioxidant i pintura de color negre forja, de forma cilíndrica, de 900 mm d'alçària, 100 mm de diàmetre i placa base de 200x200 mm, per a muntar superficialment | 1 |  | x | 390.7 | = | 390.7
|  |  | Subtotal material | [6 empty] | 390.7
|  |  | Despeses auxiliars |  |  |  | 2.5 | % | 0.64988
|  |  | Cost directe | [6 empty] | 417.3449
|  |  | Despeses indirectes |  |  |  | 3 | % |  | 12.5204
|  |  | Total | [6 empty] | 429.8652
| FQS1U010 | m | Xarxa de fil trenat de poliamida de 4 mm de gruix i de 80 x 80 mm de pas, amb corda perimetral de poliamida de 12 mm de gruix, inclòs tensors, muntada sobre màstils d'acer galvanitzat de 6 m d'alçària, cada 7,6 m amb platines i ancorats sobre daus de formigó |  |  |  | Rend.: | 1 |  | 62.19 | Xarxa protecció pista esportiva,fil trenat de poliamida,g=4 mm,80x80mm de pas
Mà d'obra
| A012M000 | h | Oficial 1a muntador | 0.11 | /R | x | 29.57 | = | 3.2527
| A013M000 | h | Ajudant muntador | 0.26 | /R | x | 25.4 | = | 6.604
| A0121000 | h | Oficial 1a | 0.26 | /R | x | 28.61 | = | 7.4386
|  |  | Subtotal mà d'obra | [6 empty] | 17.2953
Material
| B6AZU010 | u | Màstil de tub d'acer galvanitzat de 6 m d'alçària per a reixat de protecció de pistes, amb platines i elements d'ancoratge | 0.18 |  | x | 214.91 | = | 38.6838
| B1511215 | m2 | Xarxa de fil trenat de poliamida no regenerada, de tenacitat alta, de 4 mm de D i 80x80 mm de pas de malla, amb corda perimetral de poliamida de 12 mm de diàmetre nuada a la xarxa, per a 10 usos | 6 |  | x | 0.3 | = | 1.8
| B0AB1112 | u | Tensor obert d'acer galvanitzat amb baga i forqueta de diàmetre 1/4´´ | 0.08 |  | x | 0.88 | = | 0.0704
|  |  | Subtotal material | [6 empty] | 40.5542
Element compost
| D060Q021 | m3 | Formigó de 225 kg/m3, amb una proporció en volum 1:3:6, amb ciment pòrtland amb filler calcari CEM II/B-L 32,5 R i granulat de pedra calcària de grandària màxima 20 mm, elaborat a l'obra amb formigonera de 165 l | 0.025 |  | x | 101.0489 | = | 2.5262
|  |  | Subtotal element compost | [6 empty] | 2.5262
|  |  | Cost directe | [6 empty] | 60.3757
|  |  | Despeses indirectes |  |  |  | 3 | % |  | 1.8113
|  |  | Total | [6 empty] | 62.187
| FQS1X001 | m2 | Subministrament i col·locació de protecció vertical amb xarxa per a proteccions amb les següents característiques: Xarxa de fil trenat de poliamida o polipropilè de 4 mm de gruix i de 100 x 100 mm de pas, amb corda perimetral de poliamida de 8 mm de gruix, inclòs tensors, muntada sobre màstils (existents) d'acer galvanitzat de 6 m d'alçària, amb platines i ancorats sobre daus de formigó Inclòs els mitjans i materials auxiliars, ajudes de paleta necessàries (talls de perfils,...) per deixar completament acabada la partida. |  |  |  | Rend.: | 1 |  | 4.76 | Xarxa pista esportiva
Mà d'obra
| A012M000 | h | Oficial 1a muntador | 0.05 | /R | x | 29.57 | = | 1.4785
| A013M000 | h | Ajudant muntador | 0.05 | /R | x | 25.4 | = | 1.27
|  |  | Subtotal mà d'obra | [6 empty] | 2.7485
Material
| B0AB1112 | u | Tensor obert d'acer galvanitzat amb baga i forqueta de diàmetre 1/4´´ | 0.08 |  | x | 0.88 | = | 0.0704
| B1511215 | m2 | Xarxa de fil trenat de poliamida no regenerada, de tenacitat alta, de 4 mm de D i 80x80 mm de pas de malla, amb corda perimetral de poliamida de 12 mm de diàmetre nuada a la xarxa, per a 10 usos | 6 |  | x | 0.3 | = | 1.8
|  |  | Subtotal material | [6 empty] | 1.8704
|  |  | Cost directe | [6 empty] | 4.6189
|  |  | Despeses indirectes |  |  |  | 3 | % |  | 0.13857
|  |  | Total | [6 empty] | 4.7575
| FQS1X002 | u | Subministrament i col·locació de protecció vertical amb xarxa per a porteries amb les següents característiques: Xarxa de fil trenat de poliamida de 3 mm de gruix i de 100 x 100 mm de pas, amb corda perimetral de poliamida de 12 mm de gruix, inclòs tensors, muntada sobre porteries existents Inclòs els mitjans i materials auxiliars, ajudes de paleta necessàries per deixar completament acabada la partida. |  |  |  | Rend.: | 1 |  | 35.9 | Xarxa porteries
Mà d'obra
| A012M000 | h | Oficial 1a muntador | 0.6 | /R | x | 29.57 | = | 17.742
| A013M000 | h | Ajudant muntador | 0.6 | /R | x | 25.4 | = | 15.24
|  |  | Subtotal mà d'obra | [6 empty] | 32.982
Material
| B0AB1112 | u | Tensor obert d'acer galvanitzat amb baga i forqueta de diàmetre 1/4´´ | 0.08 |  | x | 0.88 | = | 0.0704
| B1511215 | m2 | Xarxa de fil trenat de poliamida no regenerada, de tenacitat alta, de 4 mm de D i 80x80 mm de pas de malla, amb corda perimetral de poliamida de 12 mm de diàmetre nuada a la xarxa, per a 10 usos | 6 |  | x | 0.3 | = | 1.8
|  |  | Subtotal material | [6 empty] | 1.8704
|  |  | Cost directe | [6 empty] | 34.8524
|  |  | Despeses indirectes |  |  |  | 3 | % |  | 1.0456
|  |  | Total | [6 empty] | 35.898
| FR3P3G11 | m3 | Aportació i incorporació de sauló garbellat, a granel, amb mitjans manuals. Inclosa la posterior preparació del terreny per deixar perfectament anivellat |  |  |  | Rend.: | 1 |  | 96.19 | Aportació+incorp.sauló garbellat,granel,mitj.man.
Mà d'obra
| A012P000 | h | Oficial 1a jardiner | 0.07 | /R | x | 37.74 | = | 2.6418
| A016P000 | h | Peó jardiner | 2.5 | /R | x | 26.84 | = | 67.1
|  |  | Subtotal mà d'obra | [6 empty] | 69.7418
Material
| B0322000 | m3 | Sauló garbellat | 1.1 |  | x | 20.55 | = | 22.605
|  |  | Subtotal material | [6 empty] | 22.605
Altres
| A%AUX001 | % | Despeses auxiliars sobre la mà d'obra | 1.5 |  | % | 69.742 | = | 1.0461
|  |  | Subtotal altres | [6 empty] | 1.0461
|  |  | Cost directe | [6 empty] | 93.3929
|  |  | Despeses indirectes |  |  |  | 3 | % |  | 2.8018
|  |  | Total | [6 empty] | 96.1947
| FR61Z001 | u | Plantació d'arbre de l'especie Auró negre o similar, amb pa de terra o contenidor, de 25 a 35 cm de perímetre de tronc a 1 m d'alçària (a partir del coll de l'arrel), excavació de clot de plantació de 120x120x80 cm amb mitjans mecànics, en un pendent inferior al 25 %, reblert del clot amb substitució parcial del 60% de terra de l'excavació per sorra rentada i compost (70%-30%), primer reg i càrrega de les terres sobrants a camió. Tota la partida executada segons les prescripcions de Parcs i Jardins de l'Ajuntament. |  |  |  | Rend.: | 1 |  | 156.5 | Plant.planifoli,pa terra/conten., tipus auró negre
Mà d'obra
| A012P000 | h | Oficial 1a jardiner | 0.132 | /R | x | 37.74 | = | 4.9817
| A012P200 | h | Oficial 2a jardiner | 0.264 | /R | x | 35.35 | = | 9.3324
| A013P000 | h | Ajudant jardiner | 0.35 | /R | x | 33.5 | = | 11.725
|  |  | Subtotal mà d'obra | [6 empty] | 26.0391
Maquinària
| C1503300 | h | Camió grua de 3 t | 0.1 | /R | x | 61.61 | = | 6.161
| C1502E00 | h | Camió cisterna de 8 m3 | 0.21 | /R | x | 63.53 | = | 13.3413
| C1501700 | h | Camió per a transport de 7 t | 0.29 | /R | x | 48.16 | = | 13.9664
| C1313330 | h | Retroexcavadora sobre pneumàtics de 8 a 10 t | 0.1 | /R | x | 61.08 | = | 6.108
|  |  | Subtotal maquinària | [6 empty] | 39.5767
Material
| BR411235 | u | Acacia dealbata de perímetre de 6 a 8 cm, en contenidor de 15 l | 1 |  | x | 71.41 | = | 71.41
| BR341110 | m3 | Compost de classe I, d'origen vegetal, segons NTJ 05C, subministrat a granel | 0.2074 |  | x | 44.47 | = | 9.2231
| B0315600 | t | Sorra de riu rentada de 0,1 a 0,5 mm | 0.1 |  | x | 52.69 | = | 5.269
| B0111000 | m3 | Aigua | 0.2304 |  | x | 1.82 | = | 0.41933
|  |  | Subtotal material | [6 empty] | 86.3214
|  |  | Cost directe | [6 empty] | 151.9372
|  |  | Despeses indirectes |  |  |  | 3 | % |  | 4.5581
|  |  | Total | [6 empty] | 156.4953
| FR61Z002 | u | Plantació d'arbre de l'especie Plataner, amb pa de terra o contenidor, de 25 a 35 cm de perímetre de tronc a 1 m d'alçària (a partir del coll de l'arrel), excavació de clot de plantació de 120x120x80 cm amb mitjans mecànics, en un pendent inferior al 25 %, reblert del clot amb substitució parcial del 60% de terra de l'excavació per sorra rentada i compost (70%-30%), primer reg i càrrega de les terres sobrants a camió. Tota la partida executada segons les prescripcions de Parcs i Jardins de l'Ajuntament. |  |  |  | Rend.: | 1 |  | 133.04 | Plant.planifoli,pa terra/conten.,tipus plataner
Mà d'obra
| A012P000 | h | Oficial 1a jardiner | 0.132 | /R | x | 37.74 | = | 4.9817
| A012P200 | h | Oficial 2a jardiner | 0.264 | /R | x | 35.35 | = | 9.3324
| A013P000 | h | Ajudant jardiner | 0.35 | /R | x | 33.5 | = | 11.725
|  |  | Subtotal mà d'obra | [6 empty] | 26.0391
Maquinària
| C1502E00 | h | Camió cisterna de 8 m3 | 0.21 | /R | x | 63.53 | = | 13.3413
| C1501700 | h | Camió per a transport de 7 t | 0.29 | /R | x | 48.16 | = | 13.9664
| C1313330 | h | Retroexcavadora sobre pneumàtics de 8 a 10 t | 0.1 | /R | x | 61.08 | = | 6.108
| C1503300 | h | Camió grua de 3 t | 0.1 | /R | x | 61.61 | = | 6.161
|  |  | Subtotal maquinària | [6 empty] | 39.5767
Material
| B0111000 | m3 | Aigua | 0.2304 |  | x | 1.82 | = | 0.41933
| BR341110 | m3 | Compost de classe I, d'origen vegetal, segons NTJ 05C, subministrat a granel | 0.2074 |  | x | 44.47 | = | 9.2231
| B0315600 | t | Sorra de riu rentada de 0,1 a 0,5 mm | 0.1 |  | x | 52.69 | = | 5.269
| BR44D21A | u | Platanus hispanica (clons meridionals) de perímetre de 16 a 18 cm, amb l'arrel nua | 1 |  | x | 48.64 | = | 48.64
|  |  | Subtotal material | [6 empty] | 63.5514
|  |  | Cost directe | [6 empty] | 129.1672
|  |  | Despeses indirectes |  |  |  | 3 | % |  | 3.875
|  |  | Total | [6 empty] | 133.0422
| FR71124H | m2 | Sembra de barreja de llavors per a gespa tipus Standard C4 segons NTJ 07N, amb mitjans manuals, en un pendent < 30 %, superfície < 500 m2, incloent la cobertura de la llavor amb sorra de riu rentada i el corronat posterior , i la primera sega |  |  |  | Rend.: | 1 |  | 4.68 | Sembra barreja p/gespa St.C4,m.man.,pend.<30%,sup.<500m2,cobert.sorra+corronat+1 sega
Mà d'obra
| A012P000 | h | Oficial 1a jardiner | 0.055 | /R | x | 37.74 | = | 2.0757
| A012P200 | h | Oficial 2a jardiner | 0.002 | /R | x | 35.35 | = | 0.0707
| A013P000 | h | Ajudant jardiner | 0.053 | /R | x | 33.5 | = | 1.7755
|  |  | Subtotal mà d'obra | [6 empty] | 3.9219
Maquinària
| CRH13030 | h | Tallagespa rotativa autopropulsada, de 66 a 90 cm d'amplària de treball | 0.002 | /R | x | 22 | = | 0.044
|  |  | Subtotal maquinària | [6 empty] | 0.044
Material
| BR4U1H00 | kg | Barreja de llavors per a gespa tipus Standard C4, segons NTJ 07N | 0.01 |  | x | 4.81 | = | 0.0481
| B0315600 | t | Sorra de riu rentada de 0,1 a 0,5 mm | 0.01 |  | x | 52.69 | = | 0.5269
|  |  | Subtotal material | [6 empty] | 0.575
|  |  | Cost directe | [6 empty] | 4.5409
|  |  | Despeses indirectes |  |  |  | 3 | % |  | 0.13623
|  |  | Total | [6 empty] | 4.6771
| H1512212 | m | Protecció col·lectiva vertical del perímetre del sostre amb xarxa per a proteccions superficials contra caigudes, de fil trenat de poliamida no regenerada, de tenacitat alta, de 4 mm de diàmetre, 80x80 mm de pas de malla, corda perimetral de poliamida de 12 mm de diàmetre nuada a la xarxa, d'alçària 5 m, amb ancoratges d'emborsament inferior, fixada al sostre cada 0,5 amb ganxos embeguts en el formigó, cordes d'hissat i subjecció de 12 mm de diàmetre, pescant metàl·lic de forca fixats al sostre cada 4,5 m amb ganxos embeguts en el formigó, en 1a col·locació i amb el desmuntatge inclòs |  |  |  | Rend.: | 1 |  | 17.91 | Protecció vert.perím.sostr.,xarxa prot.caig.,fil trenat,D=4mm,80x80mm,corda perim.poliam.,D=12mm,nua
Mà d'obra
| A01H4000 | h | Manobre per a seguretat i salut | 0.25 | /R | x | 23.88 | = | 5.97
| A01H2000 | h | Oficial 1a per a seguretat i salut | 0.25 | /R | x | 27.19 | = | 6.7975
|  |  | Subtotal mà d'obra | [6 empty] | 12.7675
Material
| B1Z0B700 | kg | Acer en barres corrugades B400S de límit elàstic >= 400 N/mm2, per a seguretat i salut | 2 |  | x | 0.99 | = | 1.98
| B15Z1500 | m | Corda de poliamida de 12 mm de diàmetre, per a seguretat i salut | 0.8 |  | x | 0.56 | = | 0.448
| B1Z11215 | m2 | Xarxa de fil trenat de poliamida no regenerada, de tenacitat alta, de 4 mm de D i 80x80 mm de pas de malla, amb corda perimetral de poliamida de 12 mm de diàmetre nuada a la xarxa, per a 10 usos, per a seguretat i salut | 6 |  | x | 0.19 | = | 1.14
| B151ABB7 | u | Pescant metàl·lic de forca, de 7,5 m d'alçària i de 80x40x1,5 mm de secció, per a 20 usos, per a seguretat i salut | 0.23 |  | x | 4.56 | = | 1.0488
|  |  | Subtotal material | [6 empty] | 4.6168
|  |  | Cost directe | [6 empty] | 17.3843
|  |  | Despeses indirectes |  |  |  | 3 | % |  | 0.52153
|  |  | Total | [6 empty] | 17.9058
| H151X001 | m | Subministrament i col·locació de protecció vertical amb xarxa per a proteccions amb les següents característiques: de fil trenat de poliamida no regenerada, de tenacitat alta, de 4 mm de diàmetre, 80x80 mm de pas de malla, corda perimetral de poliamida de 12 mm de diàmetre nuada a la xarxa, d'alçària 6 m, amb ancoratges d'emborsament inferior, fixada als suports Inclòs els mitjans i materials auxiliars, ajudes de paleta necessàries (talls de perfils,...) per deixar completament acabada la partida. |  |  |  | Rend.: | 1 |  | 17.91 | Xarxa poliamida
Mà d'obra
| A01H4000 | h | Manobre per a seguretat i salut | 0.25 | /R | x | 23.88 | = | 5.97
| A01H2000 | h | Oficial 1a per a seguretat i salut | 0.25 | /R | x | 27.19 | = | 6.7975
|  |  | Subtotal mà d'obra | [6 empty] | 12.7675
Material
| B15Z1500 | m | Corda de poliamida de 12 mm de diàmetre, per a seguretat i salut | 0.8 |  | x | 0.56 | = | 0.448
| B151ABB7 | u | Pescant metàl·lic de forca, de 7,5 m d'alçària i de 80x40x1,5 mm de secció, per a 20 usos, per a seguretat i salut | 0.23 |  | x | 4.56 | = | 1.0488
| B1Z11215 | m2 | Xarxa de fil trenat de poliamida no regenerada, de tenacitat alta, de 4 mm de D i 80x80 mm de pas de malla, amb corda perimetral de poliamida de 12 mm de diàmetre nuada a la xarxa, per a 10 usos, per a seguretat i salut | 6 |  | x | 0.19 | = | 1.14
| B1Z0B700 | kg | Acer en barres corrugades B400S de límit elàstic >= 400 N/mm2, per a seguretat i salut | 2 |  | x | 0.99 | = | 1.98
|  |  | Subtotal material | [6 empty] | 4.6168
|  |  | Cost directe | [6 empty] | 17.3843
|  |  | Despeses indirectes |  |  |  | 3 | % |  | 0.52153
|  |  | Total | [6 empty] | 17.9058
| H6AAZ001 | m | Tanca mòbil, de 2 m d'alçària, d'acer galvanitzat, amb malla electrosoldada de 90x150 mm i de 4,5 i 3,5 mm de D, bastidor de 3,5x2 m de tub de 40 mm de D, fixat a peus prefabricats de formigó, i amb el desmuntatge inclòs. Homologada per l'Ajuntament |  |  |  | Rend.: | 1 |  | 13.09 | Tanca mòbil h=2m acer galv.malla 90x150mmxd4,5/3,5mm+bast.3,5x2mtub+peus form.,desmunt.
Mà d'obra
| A01H4000 | h | Manobre per a seguretat i salut | 0.5 | /R | x | 23.88 | = | 11.94
|  |  | Subtotal mà d'obra | [6 empty] | 11.94
Material
| B1Z6211A | m | Tanca mòbil, de 2 m d'alçària, d'acer galvanitzat, amb malla electrosoldada de 90x150 mm i de 4,5 i 3,5 mm de diàmetre, bastidor de 3,5x2 m de tub de 40 mm de diàmetre per a fixar a peus prefabricats de formigó, per a 20 usos, per a seguretat i salut | 1 |  | x | 0.72 | = | 0.72
| B1Z6AF0A | u | Dau de formigó de 38 kg per a peu de tanca mòbil de malla d'acer i per a 20 usos, per a seguretat i salut | 0.3 |  | x | 0.17 | = | 0.051
|  |  | Subtotal material | [6 empty] | 0.771
|  |  | Cost directe | [6 empty] | 12.711
|  |  | Despeses indirectes |  |  |  | 3 | % |  | 0.38133
|  |  | Total | [6 empty] | 13.0923
| HQU1H110 | mes | Lloguer de mòdul prefabricat de cabina amb inodor químic d'1,05x1,05 m i 2,35 m d'alçària, amb tancaments de polietilè i sostre traslúcid, equipat amb 1 inodor amb dipòsit químic de 250l. i un lavabo amb dipòsit d'aigua de 45l. , amb manteniment inclòs. Inclosa amortització de mòdul prefabricat per a equipament sanitaris. |  |  |  | Rend.: | 1 |  | 169.37 | Llog. cabina inodor químic,1,05x1,05m,1 inodor quím.+1 lavabo,+manteniment
Material
| BQU1H110 | mes | Lloguer de mòdul prefabricat de cabina amb inodor químic d'1,05x1,05 m i 2,35 m d'alçària, amb tancaments de polietilè i sostre traslúcid, equipat amb 1 inodor amb dipòsit químic de 250l. i un lavabo amb dipòsit d'aigua de 45l. , amb manteniment inclòs | 1 |  | x | 164.44 | = | 164.44
|  |  | Subtotal material | [6 empty] | 164.44
|  |  | Cost directe | [6 empty] | 164.44
|  |  | Despeses indirectes |  |  |  | 3 | % |  | 4.9332
|  |  | Total | [6 empty] | 169.3732
| HQU1Z001 | u | Transport, entrega, retirada, muntatge i desmuntatge de mòdul prefabricat per a equipament sanitaris a obra. |  |  |  | Rend.: | 1 |  | 238.48 | Transport entr.,retir, munta. i desmunt.mòd.pref.sanitaris 2,4x2,6m
Mà d'obra
| A01H4000 | h | Manobre per a seguretat i salut | 0.3 | /R | x | 23.88 | = | 7.164
|  |  | Subtotal mà d'obra | [6 empty] | 7.164
Maquinària
| C1ZQB330 | u | Transport per entrega i retirada de mòdul prefabricat per a equipament sanitaris a obra de 2,4x2,6 m amb tancaments formats per placa de dues planxes d'acer prelacat i aïllament interior de 40mm de gruix i paviment format per tauler aglomarat hidròfug amb acabat de PVC sobre xapa galvanitzada i llana mineral de vidre, instal·lació elèctrica amb 1 punt de llum, interruptor, endolls i protecció diferencial, i equipat amb 1 inodor,2 dutxes,lavabo col·lectiu amb 1 aixeta i termos elèctric 50 litres | 1 | /R | x | 204.86 | = | 204.86
| C1Z13000 | h | Camió grua per a seguretat i salut | 0.3 | /R | x | 65.03 | = | 19.509
|  |  | Subtotal maquinària | [6 empty] | 224.369
|  |  | Cost directe | [6 empty] | 231.533
|  |  | Despeses indirectes |  |  |  | 3 | % |  | 6.946
|  |  | Total | [6 empty] | 238.479
| K1A1Z010 | u | Aixecament topogràfic d'obra acabada on quedin assentades les noves alineacions, arbrat, mobiliari, ..., i demes detalls executats en l'obra. Inclòses coordinades. |  |  |  | Rend.: | 1 |  | 986.74 | Topogràfic obra acabada
Mà d'obra
| A010T000 | h | Tècnic mig o superior | 12 | /R | x | 46.5 | = | 558
|  |  | Subtotal mà d'obra | [6 empty] | 558
Maquinària
| C200Z001 | u | Material topogràfic | 1 | /R | x | 400 | = | 400
|  |  | Subtotal maquinària | [6 empty] | 400
|  |  | Cost directe | [6 empty] | 958
|  |  | Despeses indirectes |  |  |  | 3 | % |  | 28.74
|  |  | Total | [6 empty] | 986.74
| K1A25200 | u | Jornada de supervisió d'arqueòleg director de buidats o extraccions de terres i runes, amb la presa de dades per a la realització de l'informe final |  |  |  | Rend.: | 1 |  | 276.04 | Jornada supervisió arqueòleg director
Mà d'obra
| A010A000 | h | Arqueòleg director | 8 | /R | x | 33.5 | = | 268
|  |  | Subtotal mà d'obra | [6 empty] | 268
|  |  | Cost directe | [6 empty] | 268
|  |  | Despeses indirectes |  |  |  | 3 | % |  | 8.04
|  |  | Total | [6 empty] | 276.04
| K1A2X001 | u | Jornada o fracció d'inspecció d'execució i proves finals de la instal·lació electrica,segons les exigències del projecte, el REBT, la UNE EN 50160 i el protocol de mesura de la potència instal.lada, incloent com a mínim comprovacions en el quadre elèctric, mesura de la potència, verificació de la connexió a la xarxa equipotencial de terra dels projectors i inspecció de l'estat dels projectors i de les seves suportacions. |  |  |  | Rend.: | 1 |  | 287.37 | Jornada d'inspecció instal. electrica
Mà d'obra
| A010T000 | h | Tècnic mig o superior | 6 | /R | x | 46.5 | = | 279
|  |  | Subtotal mà d'obra | [6 empty] | 279
|  |  | Cost directe | [6 empty] | 279
|  |  | Despeses indirectes |  |  |  | 3 | % |  | 8.37
|  |  | Total | [6 empty] | 287.37
| K1RA2315 | m2 | Neteja de plantes i herbes de superfície pavimentada, aplicació de tractament herbicida i càrrega sobre camió o contenidor |  |  |  | Rend.: | 1 |  | 2.19 | Neteja plant.+herb.sup.pavimentada,aplic.tract.herbicida,+càrr.sob/camió-conten.
Mà d'obra
| A0150000 | h | Manobre especialista | 0.014 | /R | x | 24.69 | = | 0.34566
| A0140000 | h | Manobre | 0.06 | /R | x | 23.38 | = | 1.4028
|  |  | Subtotal mà d'obra | [6 empty] | 1.7485
Maquinària
| CRL15100 | h | Aparell manual de pressió per a tractaments fitosanitaris i herbicides | 0.014 | /R | x | 22.6 | = | 0.3164
|  |  | Subtotal maquinària | [6 empty] | 0.3164
Material
| BRLA1000 | l | Producte herbicida de contacte | 0.005 |  | x | 12.42 | = | 0.0621
|  |  | Subtotal material | [6 empty] | 0.0621
|  |  | Cost directe | [6 empty] | 2.127
|  |  | Despeses indirectes |  |  |  | 3 | % |  | 0.06381
|  |  | Total | [6 empty] | 2.1908
| K2164771 | m2 | Enderroc de paret de tancament de maó calat de 15 cm de gruix, a mà i amb martell trencador manual i càrrega manual de runa sobre camió o contenidor |  |  |  | Rend.: | 1 |  | 16.46 | Enderroc paret tancam. maó calat,g=15cm,a mà+mart.trenc.man.,càrrega manual
Mà d'obra
| A0150000 | h | Manobre especialista | 0.3 | /R | x | 24.69 | = | 7.407
| A0140000 | h | Manobre | 0.3 | /R | x | 23.38 | = | 7.014
|  |  | Subtotal mà d'obra | [6 empty] | 14.421
Maquinària
| C2001000 | h | Martell trencador manual | 0.3 | /R | x | 4.47 | = | 1.341
|  |  | Subtotal maquinària | [6 empty] | 1.341
|  |  | Despeses auxiliars |  |  |  | 1.5 | % | 0.21632
|  |  | Cost directe | [6 empty] | 15.9783
|  |  | Despeses indirectes |  |  |  | 3 | % |  | 0.47935
|  |  | Total | [6 empty] | 16.4577
| K2192311 | m3 | Enderroc de solera de formigó en massa, amb compressor i càrrega manual i mecànica de runa sobre camió o contenidor |  |  |  | Rend.: | 1 |  | 155.16 | Enderroc solera form.massa,compres.,càrrega man/mec.
Mà d'obra
| A0150000 | h | Manobre especialista | 4 | /R | x | 24.69 | = | 98.76
| A0140000 | h | Manobre | 0.4 | /R | x | 23.38 | = | 9.352
|  |  | Subtotal mà d'obra | [6 empty] | 108.112
Maquinària
| C1313330 | h | Retroexcavadora sobre pneumàtics de 8 a 10 t | 0.1691 | /R | x | 61.08 | = | 10.3286
| C1101200 | h | Compressor amb dos martells pneumàtics | 2 | /R | x | 16.1 | = | 32.2
|  |  | Subtotal maquinària | [6 empty] | 42.5286
|  |  | Cost directe | [6 empty] | 150.6406
|  |  | Despeses indirectes |  |  |  | 3 | % |  | 4.5192
|  |  | Total | [6 empty] | 155.1599
| K2192913 | m2 | Enderroc de solera de formigó lleugerament armat, d'uns 15 cm de gruix, amb compressor i càrrega manual de runa sobre camió o contenidor |  |  |  | Rend.: | 1 |  | 12.68 | Enderroc solera form.lleug.armat,<= 15cm,compres.,càrrega manual
Mà d'obra
| A0140000 | h | Manobre | 0.1 | /R | x | 23.38 | = | 2.338
| A0150000 | h | Manobre especialista | 0.3 | /R | x | 24.69 | = | 7.407
|  |  | Subtotal mà d'obra | [6 empty] | 9.745
Maquinària
| C1101200 | h | Compressor amb dos martells pneumàtics | 0.15 | /R | x | 16.1 | = | 2.415
|  |  | Subtotal maquinària | [6 empty] | 2.415
|  |  | Despeses auxiliars |  |  |  | 1.5 | % | 0.14618
|  |  | Cost directe | [6 empty] | 12.3062
|  |  | Despeses indirectes |  |  |  | 3 | % |  | 0.36919
|  |  | Total | [6 empty] | 12.6754
| K21A3D1A | u | Desmuntatge de fulla, bastiment i accessoris de finestró , de fins a 3 m2, amb recuperació de ferramentes i fixacions a paraments, amb mitjans manuals, aplec de material per a la seva reutilització o restauració i càrrega manual de runa sobre camió o contenidor |  |  |  | Rend.: | 1 |  | 35.17 | Desmuntatge fulla,bastim.,access.,finestró,sup.<=3m2,m.man.,aplec mat.p/reutilitz.-restau. i càrrega
Mà d'obra
| A0140000 | h | Manobre | 0.9 | /R | x | 23.38 | = | 21.042
| A012A000 | h | Oficial 1a fuster | 0.45 | /R | x | 29.12 | = | 13.104
|  |  | Subtotal mà d'obra | [6 empty] | 34.146
|  |  | Cost directe | [6 empty] | 34.146
|  |  | Despeses indirectes |  |  |  | 3 | % |  | 1.0244
|  |  | Total | [6 empty] | 35.1704
| K21A5P11 | u | Arrencada de persiana enrotllable de fins a 3 m2, inclosos mecanismes i accessoris, amb mitjans manuals i càrrega manual sobre camió o contenidor |  |  |  | Rend.: | 1 |  | 13.39 | Arrencada persiana,enrotll.,<=3m2,inclos.mecan.+access.,m.man.,càrr.man.
Mà d'obra
| A0140000 | h | Manobre | 0.25 | /R | x | 23.38 | = | 5.845
| A0121000 | h | Oficial 1a | 0.25 | /R | x | 28.61 | = | 7.1525
|  |  | Subtotal mà d'obra | [6 empty] | 12.9975
|  |  | Cost directe | [6 empty] | 12.9975
|  |  | Despeses indirectes |  |  |  | 3 | % |  | 0.38993
|  |  | Total | [6 empty] | 13.3874
| K21A6P1A | u | Desmuntatge de persiana de llibret de dues fulles, de fins a 3 m2, amb mitjans manuals i aplec per a posterior aprofitament |  |  |  | Rend.: | 1 |  | 18.93 | Desmuntatge,persiana llibret,2fulles,<=3m2,m.man.,aplec p/aprofit.
Mà d'obra
| A0140000 | h | Manobre | 0.35 | /R | x | 23.38 | = | 8.183
| A012A000 | h | Oficial 1a fuster | 0.35 | /R | x | 29.12 | = | 10.192
|  |  | Subtotal mà d'obra | [6 empty] | 18.375
|  |  | Cost directe | [6 empty] | 18.375
|  |  | Despeses indirectes |  |  |  | 3 | % |  | 0.55125
|  |  | Total | [6 empty] | 18.9262
| K21B3011 | m2 | Arrencada de reixa metàl.lica amb mitjans manuals i càrrega manual sobre camió o contenidor |  |  |  | Rend.: | 1 |  | 8.21 | Arrencada reixa metàl.,mitjans man.,càrr.man.
Mà d'obra
| A0135000 | h | Ajudant soldador | 0.05 | /R | x | 25.5 | = | 1.275
| A0125000 | h | Oficial 1a soldador | 0.05 | /R | x | 29.08 | = | 1.454
| A0140000 | h | Manobre | 0.2 | /R | x | 23.38 | = | 4.676
|  |  | Subtotal mà d'obra | [6 empty] | 7.405
Maquinària
| C200S000 | h | Equip i elements auxiliars per a tall oxiacetilènic | 0.05 | /R | x | 9.09 | = | 0.4545
|  |  | Subtotal maquinària | [6 empty] | 0.4545
|  |  | Despeses auxiliars |  |  |  | 1.5 | % | 0.11108
|  |  | Cost directe | [6 empty] | 7.9706
|  |  | Despeses indirectes |  |  |  | 3 | % |  | 0.23912
|  |  | Total | [6 empty] | 8.2097
| K21BX001 | m2 | Desmuntatge de xarxa de poliamida, amb mitjans manuals i càrrega manual sobre camió o contenidor. Inclosos mitjans auxiliars per al desmuntatge. |  |  |  | Rend.: | 1 |  | 1.65 | Desmuntatge de xarxa poliamida
Mà d'obra
| A0140000 | h | Manobre | 0.03 | /R | x | 23.38 | = | 0.7014
| A0125000 | h | Oficial 1a soldador | 0.03 | /R | x | 29.08 | = | 0.8724
|  |  | Subtotal mà d'obra | [6 empty] | 1.5738
|  |  | Despeses auxiliars |  |  |  | 1.5 | % | 0.02361
|  |  | Cost directe | [6 empty] | 1.5974
|  |  | Despeses indirectes |  |  |  | 3 | % |  | 0.04792
|  |  | Total | [6 empty] | 1.6453
| K21BX003 | u | Desmuntatge i posterior muntatge de pal metàl.lic amb mitjans manuals i càrrega manual deixada a obra. Col·locació posterior de pal (inclòs neteja), formació de forats, per a deixar muntada definitivament la partida. Incloses totes les ajudes de paleta, manipulacions i materials necessaris. |  |  |  | Rend.: | 1 |  | 85 | Desmunt i Muntatge pal metal.
Mà d'obra
| A0135000 | h | Ajudant soldador | 1.5 | /R | x | 25.5 | = | 38.25
| A0140000 | h | Manobre | 1.5 | /R | x | 23.38 | = | 35.07
| A0125000 | h | Oficial 1a soldador | 0.1 | /R | x | 29.08 | = | 2.908
|  |  | Subtotal mà d'obra | [6 empty] | 76.228
Maquinària
| C200S000 | h | Equip i elements auxiliars per a tall oxiacetilènic | 0.05 | /R | x | 9.09 | = | 0.4545
|  |  | Subtotal maquinària | [6 empty] | 0.4545
Material
| B4R12061 | kg | Acer inoxidable austenític amb molibdè de designació 1.4401 (AISI 316), en perfils conformats tipus rodó, quadrat, rectangular, treballat a taller | 1 |  | x | 4.7 | = | 4.7
|  |  | Subtotal material | [6 empty] | 4.7
|  |  | Despeses auxiliars |  |  |  | 1.5 | % | 1.1434
|  |  | Cost directe | [6 empty] | 82.5259
|  |  | Despeses indirectes |  |  |  | 3 | % |  | 2.4758
|  |  | Total | [6 empty] | 85.0017
| K21BX004 | u | Desmuntatge i posterior muntatge de porta metàl.lic amb mitjans manuals i càrrega manual deixada a obra. Col·locació de porta, formació de forats, soldadures, ..., per a deixar muntada definitivament la partida. Incloses totes les ajudes de paleta i materials necessaris. |  |  |  | Rend.: | 1 |  | 124.58 | Desmunt i Muntatge porta metal.
Mà d'obra
| A0140000 | h | Manobre | 2 | /R | x | 23.38 | = | 46.76
| A0135000 | h | Ajudant soldador | 1.5 | /R | x | 25.5 | = | 38.25
| A0125000 | h | Oficial 1a soldador | 1 | /R | x | 29.08 | = | 29.08
|  |  | Subtotal mà d'obra | [6 empty] | 114.09
Maquinària
| C200S000 | h | Equip i elements auxiliars per a tall oxiacetilènic | 0.05 | /R | x | 9.09 | = | 0.4545
|  |  | Subtotal maquinària | [6 empty] | 0.4545
Material
| B4R12061 | kg | Acer inoxidable austenític amb molibdè de designació 1.4401 (AISI 316), en perfils conformats tipus rodó, quadrat, rectangular, treballat a taller | 1 |  | x | 4.7 | = | 4.7
|  |  | Subtotal material | [6 empty] | 4.7
|  |  | Despeses auxiliars |  |  |  | 1.5 | % | 1.7113
|  |  | Cost directe | [6 empty] | 120.9558
|  |  | Despeses indirectes |  |  |  | 3 | % |  | 3.6287
|  |  | Total | [6 empty] | 124.5845
| K21GZ001 | m | Manteniment de les instal·lacions aeries existents, amb col·locació de bàculs o pals de suport homologats per les companyies subministradores, necessari per seguir donant servei a les xarxes actuals. |  |  |  | Rend.: | 1 |  | 508.74 | Manteniment de les instal·lacions aeries
Mà d'obra
| A012H000 | h | Oficial 1a electricista | 8 | /R | x | 33.24 | = | 265.92
| A013H000 | h | Ajudant electricista | 8 | /R | x | 28.5 | = | 228
|  |  | Subtotal mà d'obra | [6 empty] | 493.92
|  |  | Cost directe | [6 empty] | 493.92
|  |  | Despeses indirectes |  |  |  | 3 | % |  | 14.8176
|  |  | Total | [6 empty] | 508.7376
| K21Q7011 | u | Arrencada d'element metàl·lic collat en parament, amb mitjans manuals i càrrega manual de runa sobre camió o contenidor |  |  |  | Rend.: | 1 |  | 1.69 | Arrencada element metàl·lic,coll.param.,m.man.,càrrega manual
Mà d'obra
| A0140000 | h | Manobre | 0.07 | /R | x | 23.38 | = | 1.6366
|  |  | Subtotal mà d'obra | [6 empty] | 1.6366
|  |  | Cost directe | [6 empty] | 1.6366
|  |  | Despeses indirectes |  |  |  | 3 | % |  | 0.0491
|  |  | Total | [6 empty] | 1.6857
| K222X001 | m3 | Excavació feta per dames d'amplària 1,8 m i fondària fins a 1 m, en terreny fluix, amb mitjans manuals i càrrega manual de runa sobre contenidor |  |  |  | Rend.: | 1 |  | 39.07 | Excav.feta dames
Mà d'obra
| A0121000 | h | Oficial 1a | 0.1 | /R | x | 28.61 | = | 2.861
| A0140000 | h | Manobre | 1.5 | /R | x | 23.38 | = | 35.07
|  |  | Subtotal mà d'obra | [6 empty] | 37.931
|  |  | Cost directe | [6 empty] | 37.931
|  |  | Despeses indirectes |  |  |  | 3 | % |  | 1.1379
|  |  | Total | [6 empty] | 39.0689
| K8658CK5 | m2 | Revestiment vertical a 3,00 m d'alçària, com a màxim, amb tauler de fibres de fusta i resines sintètiques fabricat per procés sec MDF, de 19 mm de gruix i >= 800 kg/m3 de densitat, per a ambient sec segons UNE-EN 622-5, reacció al foc B-s2, d0, acabat no revestit, tallat a mida, col·locat amb fixacions mecàniques sobre enllatat de fusta |  |  |  | Rend.: | 1 |  | 37.7 | Revest.vert.,h>3m,tauler fibres fust.MDF,g=19mm,d>=800kg/m3,p/amb.sec,rf=B-s2, d0,no revestit,tallat
Mà d'obra
| A013A000 | h | Ajudant fuster | 0.45 | /R | x | 25.6 | = | 11.52
| A012A000 | h | Oficial 1a fuster | 0.45 | /R | x | 29.12 | = | 13.104
|  |  | Subtotal mà d'obra | [6 empty] | 24.624
Material
| B0A41200 | cu | Visos per a fusta o tacs de PVC, cadmiats | 0.06 |  | x | 3.5 | = | 0.21
| B0A61500 | u | Tac de niló de 5 mm de diàmetre, com a màxim, amb vis | 6.25 |  | x | 0.1 | = | 0.625
| B0CU24H5 | m2 | Tauler de fibres de fusta i resines sintètiques fabricat per procés sec MDF, de 19 mm de gruix i >= 800 kg/m3 de densitat, per a ambient sec segons UNE-EN 622-5, reacció al foc B-s2, d0, acabat no revestit, tallat a mida | 1 |  | x | 9.16 | = | 9.16
| B0D31000 | m3 | Llata de fusta de pi | 0.0042 |  | x | 412.69 | = | 1.7333
| B0A32000 | kg | Clau acer galvanitzat | 0.15 |  | x | 1.68 | = | 0.252
|  |  | Subtotal material | [6 empty] | 11.9803
|  |  | Cost directe | [6 empty] | 36.6043
|  |  | Despeses indirectes |  |  |  | 3 | % |  | 1.0981
|  |  | Total | [6 empty] | 37.7024
| K894ABJ0 | m2 | Pintat de pilar d'un sol perfil d'acer a l'esmalt sintètic, amb dues capes d'imprimació antioxidant i dues d'acabat. Prèvia neteja i preparació de la superfície de perfils laminats d'acer fins a un grau de preparació St 2 segons la norma UNE-EN ISO 8501-1, amb mitjans manuals. |  |  |  | Rend.: | 1 |  | 39.01 | Pintat pilar acer esmalt sint.,2imprim.antioxidant+acab.
Mà d'obra
| A013D000 | h | Ajudant pintor | 0.1 | /R | x | 25.4 | = | 2.54
| A012D000 | h | Oficial 1a pintor | 1 | /R | x | 28.61 | = | 28.61
|  |  | Subtotal mà d'obra | [6 empty] | 31.15
Material
| B89ZB000 | kg | Esmalt sintètic | 0.255 |  | x | 13.9 | = | 3.5445
| B8ZAA000 | kg | Imprimació antioxidant | 0.204 |  | x | 15.59 | = | 3.1804
|  |  | Subtotal material | [6 empty] | 6.7249
|  |  | Cost directe | [6 empty] | 37.8749
|  |  | Despeses indirectes |  |  |  | 3 | % |  | 1.1362
|  |  | Total | [6 empty] | 39.0111
| K894X001 | u | Pintat de perfil d'acer a l'esmalt sintètic, amb dues capes d'imprimació antioxidant i dues d'acabat. Prèvia neteja i preparació de la superfície de perfils laminats d'acer fins a un grau de preparació St 2 segons la norma UNE-EN ISO 8501-1, amb mitjans manuals. Inclososo mitjans auxiliars |  |  |  | Rend.: | 1 |  | 76.96 | Pintat acer esmalt sint.,2imprim.antioxidant+acab.
Mà d'obra
| A012D000 | h | Oficial 1a pintor | 1.4 | /R | x | 28.61 | = | 40.054
| A013D000 | h | Ajudant pintor | 1.1 | /R | x | 25.4 | = | 27.94
|  |  | Subtotal mà d'obra | [6 empty] | 67.994
Material
| B8ZAA000 | kg | Imprimació antioxidant | 0.204 |  | x | 15.59 | = | 3.1804
| B89ZB000 | kg | Esmalt sintètic | 0.255 |  | x | 13.9 | = | 3.5445
|  |  | Subtotal material | [6 empty] | 6.7249
|  |  | Cost directe | [6 empty] | 74.7189
|  |  | Despeses indirectes |  |  |  | 3 | % |  | 2.2416
|  |  | Total | [6 empty] | 76.9604
| KB321A0E | m2 | Reixa de perfils d'acer amb passamans, travessers i brèndoles cada 10 a 12 cm, ancorada amb morter de ciment 1:4 |  |  |  | Rend.: | 1 |  | 102.72 | Reixa perf.acer ,passam.travess.brènd./10-12cm,morter de ciment 1:4
Mà d'obra
| A0140000 | h | Manobre | 0.4 | /R | x | 23.38 | = | 9.352
| A0122000 | h | Oficial 1a paleta | 0.3 | /R | x | 28.61 | = | 8.583
|  |  | Subtotal mà d'obra | [6 empty] | 17.935
Material
| BB321A00 | m2 | Reixa de perfils d'acer amb passamans, travessers i brèndoles cada 10 a 12 cm | 1 |  | x | 81.11 | = | 81.11
|  |  | Subtotal material | [6 empty] | 81.11
Element compost
| D0701821 | m3 | Morter de ciment pòrtland amb filler calcari CEM II/B-L i sorra, amb 380 kg/m3 de ciment, amb una proporció en volum 1:4 i 10 N/mm2 de resistència a compressió, elaborat a l'obra | 0.0055 |  | x | 124.5711 | = | 0.68514
|  |  | Subtotal element compost | [6 empty] | 0.68514
|  |  | Cost directe | [6 empty] | 99.7301
|  |  | Despeses indirectes |  |  |  | 3 | % |  | 2.9919
|  |  | Total | [6 empty] | 102.722
| KB92Z001 | u | Cartell anunciador obres de planxa d'alumini llisa, amb dibuixos i textos serigrafiats, de 100 x 100 cm, amb suport, fixada mecànicament, tot segons especificacions de l'Ajuntament. |  |  |  | Rend.: | 1 |  | 731.11 | Cartell anunciador obres
Mà d'obra
| A013M000 | h | Ajudant muntador | 0.2 | /R | x | 25.4 | = | 5.08
| A012M000 | h | Oficial 1a muntador | 0.2 | /R | x | 29.57 | = | 5.914
|  |  | Subtotal mà d'obra | [6 empty] | 10.994
Material
| BB92UA06 | u | Placa explicativa interior de planxa d'alumini llisa, amb dibuixos i textos serigrafiats, de 60x60 cm, amb suport per a fixar mecànicament | 2 |  | x | 349.17 | = | 698.34
| B0A61600 | u | Tac de niló de 6 a 8 mm de diàmetre, amb vis | 2 |  | x | 0.24 | = | 0.48
|  |  | Subtotal material | [6 empty] | 698.82
|  |  | Cost directe | [6 empty] | 709.814
|  |  | Despeses indirectes |  |  |  | 3 | % |  | 21.2944
|  |  | Total | [6 empty] | 731.1084
| KG21271H | m | Tub rígid de PVC, de 20 mm de diàmetre nominal, aïllant i no propagador de la flama, amb una resistència a l'impacte de 2 J, resistència a compressió de 1250 N i una rigidesa dielèctrica de 2000 V, amb unió roscada i muntat superficialment |  |  |  | Rend.: | 1 |  | 3.74 | Tub rígid PVC,DN=20mm,impacte=2J,resist.compress.=1250N,unió roscada+munt.superf.
Mà d'obra
| A013H000 | h | Ajudant electricista | 0.05 | /R | x | 28.5 | = | 1.425
| A012H000 | h | Oficial 1a electricista | 0.04 | /R | x | 33.24 | = | 1.3296
|  |  | Subtotal mà d'obra | [6 empty] | 2.7546
Material
| BG212710 | m | Tub rígid de PVC, de 20 mm de diàmetre nominal, aïllant i no propagador de la flama, amb una resistència a l'impacte de 2 J, resistència a compressió de 1250 N i una rigidesa dielèctrica de 2000 V | 1.02 |  | x | 0.71 | = | 0.7242
| BGW21000 | u | Part proporcional d'accessoris per a tubs rígids de PVC | 1 |  | x | 0.15 | = | 0.15
|  |  | Subtotal material | [6 empty] | 0.8742
|  |  | Cost directe | [6 empty] | 3.6288
|  |  | Despeses indirectes |  |  |  | 3 | % |  | 0.10886
|  |  | Total | [6 empty] | 3.7377
| KG380902 | m | Conductor de coure nu, unipolar de secció 1x35 mm2, muntat superficialment |  |  |  | Rend.: | 1 |  | 9.88 | Conductor Cu nu,1x35mm2,munt.superf.
Mà d'obra
| A013H000 | h | Ajudant electricista | 0.15 | /R | x | 28.5 | = | 4.275
| A012H000 | h | Oficial 1a electricista | 0.1 | /R | x | 33.24 | = | 3.324
|  |  | Subtotal mà d'obra | [6 empty] | 7.599
Material
| BG380900 | m | Conductor de coure nu, unipolar de secció 1x35 mm2 | 1.02 |  | x | 1.63 | = | 1.6626
| BGW38000 | u | Part proporcional d'accessoris per a conductors de coure nus | 1 |  | x | 0.33 | = | 0.33
|  |  | Subtotal material | [6 empty] | 1.9926
|  |  | Cost directe | [6 empty] | 9.5916
|  |  | Despeses indirectes |  |  |  | 3 | % |  | 0.28775
|  |  | Total | [6 empty] | 9.8794
| KGD1222E | u | Piqueta de connexió a terra d'acer, amb recobriment de coure 300 µm de gruix, de 1500 mm llargària de 14,6 mm de diàmetre, clavada a terra |  |  |  | Rend.: | 1 |  | 30.02 | Piqueta connex.terra acer,300µm,long.=1500mm,D=14,6mm,clav.terr.
Mà d'obra
| A013H000 | h | Ajudant electricista | 0.233 | /R | x | 28.5 | = | 6.6405
| A012H000 | h | Oficial 1a electricista | 0.233 | /R | x | 33.24 | = | 7.7449
|  |  | Subtotal mà d'obra | [6 empty] | 14.3854
Material
| BGYD1000 | u | Part proporcional d'elements especials per a piquetes de connexió a terra | 1 |  | x | 3.96 | = | 3.96
| BGD12220 | u | Piqueta de connexió a terra d'acer i recobriment de coure, de 1500 mm de llargària, de 14,6 mm de diàmetre, de 300 µm | 1 |  | x | 10.8 | = | 10.8
|  |  | Subtotal material | [6 empty] | 14.76
|  |  | Cost directe | [6 empty] | 29.1454
|  |  | Despeses indirectes |  |  |  | 3 | % |  | 0.87436
|  |  | Total | [6 empty] | 30.0198
| KGDZ1102 | u | Punt de connexió a terra amb pont seccionador de platina de coure, muntat en caixa estanca i col·locat superficialment |  |  |  | Rend.: | 1 |  | 43 | Punt connex.terra pont secc.platina coure,munt.caixa,col.superf.
Mà d'obra
| A013H000 | h | Ajudant electricista | 0.25 | /R | x | 28.5 | = | 7.125
| A012H000 | h | Oficial 1a electricista | 0.25 | /R | x | 33.24 | = | 8.31
|  |  | Subtotal mà d'obra | [6 empty] | 15.435
Material
| BGDZ1102 | u | Punt de connexió a terra amb pont seccionador de platina de coure, muntat en caixa estanca i per muntar superficialment | 1 |  | x | 26.31 | = | 26.31
|  |  | Subtotal material | [6 empty] | 26.31
|  |  | Cost directe | [6 empty] | 41.745
|  |  | Despeses indirectes |  |  |  | 3 | % |  | 1.2524
|  |  | Total | [6 empty] | 42.9973
| KHB53751 | u | Llumenera estanca amb leds amb una vida útil <= 50000 h, de forma rectangular, de 700 mm de llargària, 17 W de potència, flux lluminós de 1800 lm, amb equip elèctric no regulable, aïllament classe I, cos i difusor de policarbonat i grau de protecció IP65, muntada superficialment |  |  |  | Rend.: | 1 |  | 58.7 | Llum.estanca+leds <=50000h,rect.,l=700mm,17W,1800lm,no regulable,classe I,policarbon.,IP65,munt.supe
Mà d'obra
| A013H000 | h | Ajudant electricista | 0.2 | /R | x | 28.5 | = | 5.7
| A012H000 | h | Oficial 1a electricista | 0.2 | /R | x | 33.24 | = | 6.648
|  |  | Subtotal mà d'obra | [6 empty] | 12.348
Material
| BHB53751 | u | Llumenera estanca amb leds amb una vida útil <= 50000 h, de forma rectangular, de 700 mm de llargària, 17 W de potència, flux lluminós de 1800 lm, amb equip elèctric no regulable, aïllament classe I, cos i difusor de policarbonat i grau de protecció IP65 | 1 |  | x | 44.64 | = | 44.64
|  |  | Subtotal material | [6 empty] | 44.64
|  |  | Cost directe | [6 empty] | 56.988
|  |  | Despeses indirectes |  |  |  | 3 | % |  | 1.7096
|  |  | Total | [6 empty] | 58.6976
| KHB5Z001 | u | Jornada d'inspecció de la instal.lació d'il·luminació |  |  |  | Rend.: | 1 |  | 395.88 | Jornada Inspeccio Inst. Llum.
Mà d'obra
| A013H000 | h | Ajudant electricista | 0.2 | /R | x | 28.5 | = | 5.7
| A012H000 | h | Oficial 1a electricista | 0.2 | /R | x | 33.24 | = | 6.648
| A010T000 | h | Tècnic mig o superior | 8 | /R | x | 46.5 | = | 372
|  |  | Subtotal mà d'obra | [6 empty] | 384.348
|  |  | Cost directe | [6 empty] | 384.348
|  |  | Despeses indirectes |  |  |  | 3 | % |  | 11.5304
|  |  | Total | [6 empty] | 395.8784
| KQ71Z00 | u | Desmuntatge, trasllat, aplec i posterior muntatge de registres de caixes de persiana, amb mitjans manuals. Inclòs el materials necessari per el posterior muntatge |  |  |  | Rend.: | 1 |  | 68.66 | Desm. post.munt. registres persianes
Mà d'obra
| A0140000 | h | Manobre | 0.5 | /R | x | 23.38 | = | 11.69
| A013M000 | h | Ajudant muntador | 1 | /R | x | 25.4 | = | 25.4
| A012M000 | h | Oficial 1a muntador | 1 | /R | x | 29.57 | = | 29.57
|  |  | Subtotal mà d'obra | [6 empty] | 66.66
|  |  | Cost directe | [6 empty] | 66.66
|  |  | Despeses indirectes |  |  |  | 3 | % |  | 1.9998
|  |  | Total | [6 empty] | 68.6598
| KQS2UB15 | u | Joc de cistella de bàsquet model desmuntable mitjançant cargols amb sistema de subjecció antivandàlic, fabricada segons norma UNE EN 1270:2005. Màstil en tub rodò Ø 127x3 galvanitzat en calent per bany d'immersió per a protegir tantl'interior com l'exterior del tub contra l'òxid i la corrosió. Sortida 1,65 metres, tauler de polièster de mides de 1800x1050x20 mm de gruix, cèrcol reforçat i xarxa de niló. Marc met`al.lic per reforç de tauler Poliester. Unitat de marc metàl·lic suport i reforç tauler bàsquet de poliester, de mides marc: 1020x1050mm. Adaptadors basquet-minibasquet. Ut d'adaptador mecànic amb sistema de rosca d'accionament manual, per a joc de bàsquet a 3,05 m i minibàsquet a 2,6 m. Les cistelles es fixaran amb tacs metàl·lics expansius directament a la llosa de 30 cm de formigó. Model cistelles desmuntables de Tpsports o model equivalent (veure fitxes tècniques adjuntes). |  |  |  | Rend.: | 1 |  | 1704.43 | Cistella basquet fixa paviment, desmuntable
Mà d'obra
| A0150000 | h | Manobre especialista | 4 | /R | x | 24.69 | = | 98.76
| A013M000 | h | Ajudant muntador | 4 | /R | x | 25.4 | = | 101.6
| A012M000 | h | Oficial 1a muntador | 4 | /R | x | 29.57 | = | 118.28
| A0122000 | h | Oficial 1a paleta | 2 | /R | x | 28.61 | = | 57.22
|  |  | Subtotal mà d'obra | [6 empty] | 375.86
Maquinària
| C200H000 | h | Màquina taladradora amb broca de diamant refrigerada amb aigua per a forats de 5 a 20 cm com a màxim | 1.5 | /R | x | 8.22 | = | 12.33
|  |  | Subtotal maquinària | [6 empty] | 12.33
Material
| B0714000 | kg | Morter sintètic epoxi de resines epoxi | 20 |  | x | 3.33 | = | 66.6
| BQS2UB15 | u | Cistella de bàsquet per a muntatge encastat al paviment amb sitema desmuntable, amb estructura de tub d'acer 100x100 mm, tauler de metacrilat de 180x105x1,5 cm i anella de tub d'acer amb molles i xarxa de niló, amb una volada d'1,65 m | 1 |  | x | 1200 | = | 1200
|  |  | Subtotal material | [6 empty] | 1266.6
|  |  | Cost directe | [6 empty] | 1654.79
|  |  | Despeses indirectes |  |  |  | 3 | % |  | 49.6437
|  |  | Total | [6 empty] | 1704.4337
| KQS2UF20 | u | Porteria handbol-futbol sala traslladable amb bastiment principal de tub d'acer pintat de 80 x 80 mm estructura posterior amb tub circular galvanitzat i xarxa de niló trenat de 3,5 mm. i malla de 100 mm subjectada amb ganxos metàl·lics antilesió segons norma UNE-EN 749, fixada al paviment amb ancoratges desmuntable |  |  |  | Rend.: | 1 |  | 433.68 | Porteria handbol-futbol sala traslladable tub acer 80x80mm+xarxa+ancorada
Mà d'obra
| A012M000 | h | Oficial 1a muntador | 0.4 | /R | x | 29.57 | = | 11.828
|  |  | Subtotal mà d'obra | [6 empty] | 11.828
Material
| BQS2U020 | u | Porteria handbol-futbol sala traslladable amb bastiment principal de tub d'acer pintat de 80 x 80 mm estructura posterio amb tub circular galvanitzat i xarxa de niló trenat de 3,5 mm. i malla de 100 mm subjectada amb ganxos metàl-lics antilesió segons norma UNE-EN 749, i 2 ancoratges desmuntables per a fixació al paviment | 1 |  | x | 409.22 | = | 409.22
|  |  | Subtotal material | [6 empty] | 409.22
|  |  | Cost directe | [6 empty] | 421.048
|  |  | Despeses indirectes |  |  |  | 3 | % |  | 12.6314
|  |  | Total | [6 empty] | 433.6794
| KQS2UZ30 | u | Ancoratge metàl·lic per a porteria amb tapa col·locat encastat al paviment amb morter de resines epoxi, amb perforació de paviment feta amb màquina amb corona de diamant |  |  |  | Rend.: | 1 |  | 64.05 | Ancoratge metàl·lic p/porteria tapa encastat paviment
Mà d'obra
| A0150000 | h | Manobre especialista | 0.5 | /R | x | 24.69 | = | 12.345
| A0121000 | h | Oficial 1a | 0.3 | /R | x | 28.61 | = | 8.583
|  |  | Subtotal mà d'obra | [6 empty] | 20.928
Maquinària
| C200H000 | h | Màquina taladradora amb broca de diamant refrigerada amb aigua per a forats de 5 a 20 cm com a màxim | 0.5 | /R | x | 8.22 | = | 4.11
|  |  | Subtotal maquinària | [6 empty] | 4.11
Material
| BQSZU190 | u | Ancoratge metàl-lic per a porteria amb tapa | 1 |  | x | 30.49 | = | 30.49
| B0714000 | kg | Morter sintètic epoxi de resines epoxi | 2 |  | x | 3.33 | = | 6.66
|  |  | Subtotal material | [6 empty] | 37.15
|  |  | Cost directe | [6 empty] | 62.188
|  |  | Despeses indirectes |  |  |  | 3 | % |  | 1.8656
|  |  | Total | [6 empty] | 64.0536
| KQS2X001 | u | Subministrament i col·locació de protector encoixant d'un mínim de 2,00m d'alçada (mida de desenvolupament del pilar o element que recobreixi segons plànols), replè d'escuma i forrat en lona per de 650gr/m2. L'escuma HR, rosa d'alta resistència (HR) de densitat mínima de 35kg per m3. D'última generació HR, amb alta recuperació, fermessa adequada i llarga durada. Tipus Flexíble de poliuretà. |  |  |  | Rend.: | 1 |  | 246.1 | Protector encoixinat
Mà d'obra
| A0121000 | h | Oficial 1a | 0.3 | /R | x | 28.61 | = | 8.583
| A0150000 | h | Manobre especialista | 0.5 | /R | x | 24.69 | = | 12.345
|  |  | Subtotal mà d'obra | [6 empty] | 20.928
Material
| BQS2X001 | u | Protector encoixinat | 1 |  | x | 218 | = | 218
|  |  | Subtotal material | [6 empty] | 218
|  |  | Cost directe | [6 empty] | 238.928
|  |  | Despeses indirectes |  |  |  | 3 | % |  | 7.1678
|  |  | Total | [6 empty] | 246.0958
| KR3P1131 | m3 | Aportació i incorporació de terra per a jardineria vegetal adobada, en sacs de 30 l, amb mitjans manuals. Inclosa la posterior preparació del terreny per deixar perfectament anivellat |  |  |  | Rend.: | 1 |  | 199.8 | Aportació+incorp.terra vegetal adobada,sacs 30l,mitj.man.
Mà d'obra
| A016P000 | h | Peó jardiner | 2.9 | /R | x | 26.84 | = | 77.836
| A012P000 | h | Oficial 1a jardiner | 0.07 | /R | x | 37.74 | = | 2.6418
|  |  | Subtotal mà d'obra | [6 empty] | 80.4778
Material
| BR3P1130 | m3 | Terra vegetal adobada, en sacs 30 l | 1.15 |  | x | 97.65 | = | 112.2975
|  |  | Subtotal material | [6 empty] | 112.2975
Altres
| A%AUX001 | % | Despeses auxiliars sobre la mà d'obra | 1.5 |  | % | 80.478 | = | 1.2072
|  |  | Subtotal altres | [6 empty] | 1.2072
|  |  | Cost directe | [6 empty] | 193.9825
|  |  | Despeses indirectes |  |  |  | 3 | % |  | 5.8195
|  |  | Total | [6 empty] | 199.8019
| KR82Z001 | u | Protecció d'arbres o arbust, de 200 cm de diàmetre i 600 cm d'alçària, amb taulons de fusta segons les prescripcions tècniques i vist i plau del Departament de Parcs i Jardins |  |  |  | Rend.: | 1 |  | 81.37 | Protecció arbres,D=44cm,h=170cm,acer pintat,2pec.platines vert.20x3mm
Mà d'obra
| A013P000 | h | Ajudant jardiner | 1 | /R | x | 33.5 | = | 33.5
|  |  | Subtotal mà d'obra | [6 empty] | 33.5
Material
| BR82Z001 | U | Protecció d'arbres, amb taulons de fusta lligats al tronc, segons normativa de Parcs i Jardins de l'Ajuntament | 1 |  | x | 45 | = | 45
|  |  | Subtotal material | [6 empty] | 45
|  |  | Despeses auxiliars |  |  |  | 1.5 | % | 0.5025
|  |  | Cost directe | [6 empty] | 79.0025
|  |  | Despeses indirectes |  |  |  | 3 | % |  | 2.3701
|  |  | Total | [6 empty] | 81.3726
| PX01Z001 | PA | Imprevistos |  |  |  | Rend.: | 1 |  | 1 | Imprevistos
| PY03X002 | PA | Partida per la revisió dels càlculs, per part de la DO, de l'estructura definitiva de la carpa que es construeixi, en cas que sigui diferent a la de projecte. |  |  |  | Rend.: | 1 |  | 766.32 | Revisió estructura definitva carpa
Mà d'obra
| A010T000 | h | Tècnic mig o superior | 16 | /R | x | 46.5 | = | 744
|  |  | Subtotal mà d'obra | [6 empty] | 744
|  |  | Cost directe | [6 empty] | 744
|  |  | Despeses indirectes |  |  |  | 3 | % |  | 22.32
|  |  | Total | [6 empty] | 766.32
P-11 | 1Z01Z001 | PA | Programa de control de qualitat redactat i aprovat pel director d'execució de l'obra, o proposta presentada pel laboratori de control de qualitat i aprovat per la direcció facultativa, segons s'estableix en la normativa legal vigent, i la seva aplicació durant tota l'obra |  |  |  | Rend.: | 1 |  | 1676.33 | Control de qualitat. Obra
Mà d'obra
| A010T000 | h | Tècnic mig o superior | 35 | /R | x | 46.5 | = | 1627.5
|  |  | Subtotal mà d'obra | [6 empty] | 1627.5
|  |  | Cost directe | [6 empty] | 1627.5
|  |  | Despeses indirectes |  |  |  | 3 | % |  | 48.825
|  |  | Total | [6 empty] | 1676.325
P-12 | E7C2A432 | m2 | Aïllament de planxa de poliestirè extruït (XPS), de 40 mm de gruix, resistència a compressió >= 500 kPa, resistència tèrmica entre 1,29 i 1,176 m2.K/W, amb la superfície llisa i cantell encadellat, col·locada amb adhesiu de formulació específica |  |  |  | Rend.: | 1 |  | 10.84 | Aïllam.planxa XPS,g=40mm,resist.compress.>= 500kPa,res.tèrmica=1,29-1,176m2.K/W,superf.llisa,cantell
Mà d'obra
| A0122000 | h | Oficial 1a paleta | 0.08 | /R | x | 28.61 | = | 2.2888
| A0140000 | h | Manobre | 0.04 | /R | x | 23.38 | = | 0.9352
|  |  | Subtotal mà d'obra | [6 empty] | 3.224
Material
| B7C2A430 | m2 | Planxa de poliestirè extruït (XPS), de 40 mm de gruix, resistència a compressió >= 500 kPa, resistència tèrmica entre 1,29 i 1,176 m2.K/W, amb la superfície llisa i cantell encadellat | 1.05 |  | x | 5.56 | = | 5.838
| B0911200 | kg | Adhesiu d'aplicació a dues cares de cautxú sintètic compatible amb el poliestirè | 0.315 |  | x | 4.64 | = | 1.4616
|  |  | Subtotal material | [6 empty] | 7.2996
|  |  | Cost directe | [6 empty] | 10.5236
|  |  | Despeses indirectes |  |  |  | 3 | % |  | 0.31571
|  |  | Total | [6 empty] | 10.8393
P-13 | E7CN1834 | m2 | Aïllament amb làmina d'alumini i cel·les d'aire per a aïllaments, de 8 mm de gruix formada per un nucli de làmina de bombolles d'aire i polietilè, escuma de polietilè i làmina d'alumini en una cara, col·locat amb fixacions mecàniques |  |  |  | Rend.: | 1 |  | 16.18 | Aïllam.làm.al+aire aïllam. g=8mm,làmina aire+PE+escuma PE+alumini 1cara,col.fix.mecàniques
Mà d'obra
| A0137000 | h | Ajudant col·locador | 0.0292 | /R | x | 25.4 | = | 0.74168
| A0127000 | h | Oficial 1a col·locador | 0.0585 | /R | x | 28.61 | = | 1.6737
|  |  | Subtotal mà d'obra | [6 empty] | 2.4154
Material
| B7CN1830 | m2 | Làmina d'alumini i cel·les d'aire per a aïllaments, de 8 mm de gruix formada per un nucli de làmina de bombolles d'aire i polietilè, escuma de polietilè i làmina d'alumini en una cara | 1.1 |  | x | 10.83 | = | 11.913
| B7CZ2P00 | u | Tac de PVC per a fixar materials aïllants, de 70 mm de llargària | 3 |  | x | 0.46 | = | 1.38
|  |  | Subtotal material | [6 empty] | 13.293
|  |  | Cost directe | [6 empty] | 15.7084
|  |  | Despeses indirectes |  |  |  | 3 | % |  | 0.47125
|  |  | Total | [6 empty] | 16.1796
P-14 | E8981CB0 | m2 | Pintat de parament vertical de fusta, a l'esmalt de poliuretà, amb una capa de protector químic insecticida-fungicida, una segelladora i dues d'acabat |  |  |  | Rend.: | 1 |  | 11.34 | Pintat vert.fusta,esmalt poliuretà,1protector+1segelladora+2acab.
Mà d'obra
| A013D000 | h | Ajudant pintor | 0.02 | /R | x | 25.4 | = | 0.508
| A012D000 | h | Oficial 1a pintor | 0.2 | /R | x | 28.61 | = | 5.722
|  |  | Subtotal mà d'obra | [6 empty] | 6.23
Material
| B8ZA3000 | kg | Protector químic insecticida-fungicida per a fusta (TP8) | 0.15 |  | x | 7.12 | = | 1.068
| B8ZA1000 | kg | Segelladora | 0.153 |  | x | 4.38 | = | 0.67014
| B89ZC100 | kg | Esmalt de poliuretà d'un component | 0.357 |  | x | 8.53 | = | 3.0452
|  |  | Subtotal material | [6 empty] | 4.7834
|  |  | Cost directe | [6 empty] | 11.0134
|  |  | Despeses indirectes |  |  |  | 3 | % |  | 0.3304
|  |  | Total | [6 empty] | 11.3438
P-15 | E8982CB0 | m2 | Pintat de parament horitzontal de fusta, a l'esmalt de poliuretà, amb una capa de protector químic insecticida-fungicida, una segelladora i dues d'acabat |  |  |  | Rend.: | 1 |  | 12.95 | Pintat horitz.fusta,esmalt poliuretà,1protector+1segelladora+2acab.
Mà d'obra
| A012D000 | h | Oficial 1a pintor | 0.25 | /R | x | 28.61 | = | 7.1525
| A013D000 | h | Ajudant pintor | 0.025 | /R | x | 25.4 | = | 0.635
|  |  | Subtotal mà d'obra | [6 empty] | 7.7875
Material
| B8ZA3000 | kg | Protector químic insecticida-fungicida per a fusta (TP8) | 0.15 |  | x | 7.12 | = | 1.068
| B8ZA1000 | kg | Segelladora | 0.153 |  | x | 4.38 | = | 0.67014
| B89ZC100 | kg | Esmalt de poliuretà d'un component | 0.357 |  | x | 8.53 | = | 3.0452
|  |  | Subtotal material | [6 empty] | 4.7834
|  |  | Cost directe | [6 empty] | 12.5709
|  |  | Despeses indirectes |  |  |  | 3 | % |  | 0.37713
|  |  | Total | [6 empty] | 12.948
P-16 | E898Z009 | m2 | Pintat de parament vertical de guix, amb pintura plàstica amb acabat llis, amb una capa segelladora i dues d'acabat. Inclòs repassos del parament de suport i el material necessari. |  |  |  | Rend.: | 1 |  | 7.77 | Pint.vert.guix,pintura plàstica llis+segelladora+2acab.
Mà d'obra
| A013D000 | h | Ajudant pintor | 0.12 | /R | x | 25.4 | = | 3.048
| A012D000 | h | Oficial 1a pintor | 0.1 | /R | x | 28.61 | = | 2.861
|  |  | Subtotal mà d'obra | [6 empty] | 5.909
Material
| B89ZPD00 | kg | Pintura plàstica, per a interiors | 0.3978 |  | x | 2.42 | = | 0.96268
| B8ZA1000 | kg | Segelladora | 0.153 |  | x | 4.38 | = | 0.67014
|  |  | Subtotal material | [6 empty] | 1.6328
|  |  | Cost directe | [6 empty] | 7.5418
|  |  | Despeses indirectes |  |  |  | 3 | % |  | 0.22625
|  |  | Total | [6 empty] | 7.7681
P-17 | EAV7Z001 | m2 | Persiana enrotllable d'alumini amb aillament de poliuretà, de lamel·les de 14 a 14,5 mm de gruix, 55 a 60 mm d'alçària i de 6 a 6,5 kg per m2. Amb guies d'alumini per a persianes enrotllables, eix, discs, comandament manual amb cinta per a persianes i mecanismes de cinta segons UNE-EN 13659. |  |  |  | Rend.: | 1 |  | 89.47 | Persi.enr.alum.,lamel. g=14-14,5mm,h=55-60mm,6-6,5kg/m2
Mà d'obra
| A0137000 | h | Ajudant col·locador | 0.05 | /R | x | 25.4 | = | 1.27
| A0127000 | h | Oficial 1a col·locador | 0.2 | /R | x | 28.61 | = | 5.722
|  |  | Subtotal mà d'obra | [6 empty] | 6.992
Material
| BAV7EK77 | m2 | Persiana enrotllable d'alumini de lamel·les de 14 a 14,5 mm de gruix, de 55 a 60 mm d'alçària i de 6 a 6,5 kg per m2 | 1.15 |  | x | 69.45 | = | 79.8675
|  |  | Subtotal material | [6 empty] | 79.8675
|  |  | Cost directe | [6 empty] | 86.8595
|  |  | Despeses indirectes |  |  |  | 3 | % |  | 2.6058
|  |  | Total | [6 empty] | 89.4653
P-18 | F2R65037 | m3 | Càrrega i transport de residus a centre de reciclatge, a monodipòsit, a abocador específic o a centre de recollida i transferència, amb un recorregut de fins a 10 km, amb camió de 7 t, carregat amb mitjans mecànics |  |  |  | Rend.: | 1 |  | 5.66 | Càrrega+transp.residus cent.recic./monod./aboc.esp.,rec.<=10km,camió 7t,mec.
Maquinària
| C1501700 | h | Camió per a transport de 7 t | 0.1 | /R | x | 48.16 | = | 4.816
| C1311110 | h | Pala carregadora petita sobre pneumàtics, de 67 kW | 0.015 | /R | x | 44.98 | = | 0.6747
|  |  | Subtotal maquinària | [6 empty] | 5.4907
|  |  | Cost directe | [6 empty] | 5.4907
|  |  | Despeses indirectes |  |  |  | 3 | % |  | 0.16472
|  |  | Total | [6 empty] | 5.6554
P-19 | F2RA6310 | m3 | Disposició controlada a centre de reciclatge de runa |  |  |  | Rend.: | 1 |  | 12.96 | Disposició controlada a centre reciclatge runa
Material
| B2RA6310 | m3 | Disposició controlada a centre de reciclatge de runa | 1 |  | x | 12.58 | = | 12.58
|  |  | Subtotal material | [6 empty] | 12.58
|  |  | Cost directe | [6 empty] | 12.58
|  |  | Despeses indirectes |  |  |  | 3 | % |  | 0.3774
|  |  | Total | [6 empty] | 12.9574
P-20 | H16FZ001 | u | Mesures de Seguretat i Salut per als riscos específics de l'obra segons estudi de seguretat i pla de seguretat redactat per el contractista i aprovat pel coordinador de seguretat i salut durant tota l'obra, segons totes les normatives vigents. |  |  |  | Rend.: | 1 |  | 2951.57 | Mesures de Seguretat i Salut
Mà d'obra
| A01H4000 | h | Manobre per a seguretat i salut | 120 | /R | x | 23.88 | = | 2865.6
|  |  | Subtotal mà d'obra | [6 empty] | 2865.6
|  |  | Cost directe | [6 empty] | 2865.6
|  |  | Despeses indirectes |  |  |  | 3 | % |  | 85.968
|  |  | Total | [6 empty] | 2951.568
P-21 | K21A1011 | u | Arrencada de full i bastiment de finestra amb mitjans manuals i càrrega manual sobre camió o contenidor |  |  |  | Rend.: | 1 |  | 24.08 | Arrencada full+bastim. finest.,m.man.,càrr.man.
Mà d'obra
| A0140000 | h | Manobre | 1 | /R | x | 23.38 | = | 23.38
|  |  | Subtotal mà d'obra | [6 empty] | 23.38
|  |  | Cost directe | [6 empty] | 23.38
|  |  | Despeses indirectes |  |  |  | 3 | % |  | 0.7014
|  |  | Total | [6 empty] | 24.0814
P-22 | K21AX001 | u | Arrencada de persiana enrotllable, inclosos mecanismes i accessoris, amb mitjans manuals i càrrega manual sobre camió o contenidor |  |  |  | Rend.: | 1 |  | 16.06 | Arrencada persiana,enrotll.inclos.mecan.+access.,m.man.,càrr.man.
Mà d'obra
| A0121000 | h | Oficial 1a | 0.3 | /R | x | 28.61 | = | 8.583
| A0140000 | h | Manobre | 0.3 | /R | x | 23.38 | = | 7.014
|  |  | Subtotal mà d'obra | [6 empty] | 15.597
|  |  | Cost directe | [6 empty] | 15.597
|  |  | Despeses indirectes |  |  |  | 3 | % |  | 0.46791
|  |  | Total | [6 empty] | 16.0649
P-23 | K21BX002 | m2 | Desmuntatge i posterior muntatge de reixa metàl.lica amb mitjans manuals i càrrega manual deixada a obra. Incloses totes les ajudes de paleta i materials necessaris. |  |  |  | Rend.: | 1 |  | 17.02 | Desmunt i Muntatge reixa metàl.
Mà d'obra
| A0135000 | h | Ajudant soldador | 0.05 | /R | x | 25.5 | = | 1.275
| A0140000 | h | Manobre | 0.3 | /R | x | 23.38 | = | 7.014
| A0125000 | h | Oficial 1a soldador | 0.1 | /R | x | 29.08 | = | 2.908
|  |  | Subtotal mà d'obra | [6 empty] | 11.197
Maquinària
| C200S000 | h | Equip i elements auxiliars per a tall oxiacetilènic | 0.05 | /R | x | 9.09 | = | 0.4545
|  |  | Subtotal maquinària | [6 empty] | 0.4545
Material
| B4R12061 | kg | Acer inoxidable austenític amb molibdè de designació 1.4401 (AISI 316), en perfils conformats tipus rodó, quadrat, rectangular, treballat a taller | 1 |  | x | 4.7 | = | 4.7
|  |  | Subtotal material | [6 empty] | 4.7
|  |  | Despeses auxiliars |  |  |  | 1.5 | % | 0.16796
|  |  | Cost directe | [6 empty] | 16.5195
|  |  | Despeses indirectes |  |  |  | 3 | % |  | 0.49558
|  |  | Total | [6 empty] | 17.015
P-24 | K865Z001 | m2 | Subministrament i col·locació de revestiment vertical amb tauler de fusta contraxapada, de 5 mm de gruix, per a ambient sec segons UNE-EN 622-5, per pintar, tallat a mida, col·locat amb fixacions mecàniques sobre enllatat de fusta |  |  |  | Rend.: | 1 |  | 32.38 | Revest.vert., fusta per pintar
Mà d'obra
| A012A000 | h | Oficial 1a fuster | 0.3 | /R | x | 29.12 | = | 8.736
| A013A000 | h | Ajudant fuster | 0.3 | /R | x | 25.6 | = | 7.68
|  |  | Subtotal mà d'obra | [6 empty] | 16.416
Material
| B0A61500 | u | Tac de niló de 5 mm de diàmetre, com a màxim, amb vis | 6.25 |  | x | 0.1 | = | 0.625
| B0A41200 | cu | Visos per a fusta o tacs de PVC, cadmiats | 0.06 |  | x | 3.5 | = | 0.21
| B0D31000 | m3 | Llata de fusta de pi | 0.0042 |  | x | 412.69 | = | 1.7333
| B0CU4478 | m2 | Tauler contraxapat de plaques de fusta, tipus G classe 1, de 10 mm de gruix, per a ambient sec segons UNE-EN 636, reacció al foc B-s2, d0, acabat revestit amb planxa de fusta de conífera, tallat a mida | 1 |  | x | 12.2 | = | 12.2
| B0A32000 | kg | Clau acer galvanitzat | 0.15 |  | x | 1.68 | = | 0.252
|  |  | Subtotal material | [6 empty] | 15.0203
|  |  | Cost directe | [6 empty] | 31.4363
|  |  | Despeses indirectes |  |  |  | 3 | % |  | 0.94309
|  |  | Total | [6 empty] | 32.3794
P-25 | K894Z001 | m2 | Pintat de perfil d'acer a l'esmalt sintètic, amb dues capes d'imprimació antioxidant i dues d'acabat. Prèvia neteja i preparació de la superfície de perfils laminats d'acer fins a un grau de preparació St 2 segons la norma UNE-EN ISO 8501-1, amb mitjans manuals. |  |  |  | Rend.: | 1 |  | 39.01 | Pintat perfil acer esmalt sint.,2imprim.antioxidant+acab.
Mà d'obra
| A012D000 | h | Oficial 1a pintor | 1 | /R | x | 28.61 | = | 28.61
| A013D000 | h | Ajudant pintor | 0.1 | /R | x | 25.4 | = | 2.54
|  |  | Subtotal mà d'obra | [6 empty] | 31.15
Material
| B89ZB000 | kg | Esmalt sintètic | 0.255 |  | x | 13.9 | = | 3.5445
| B8ZAA000 | kg | Imprimació antioxidant | 0.204 |  | x | 15.59 | = | 3.1804
|  |  | Subtotal material | [6 empty] | 6.7249
|  |  | Cost directe | [6 empty] | 37.8749
|  |  | Despeses indirectes |  |  |  | 3 | % |  | 1.1362
|  |  | Total | [6 empty] | 39.0111
P-26 | KB32Z001 | u | Desmuntatge i posterior muntatge de reixa de perfils d'acer amb passamans, travessers i brèndoles, en diferents mides, ancorada amb morter de ciment 1:4, per a poder muntar la fusteria d'alumini. Inclòs tot el material necessari per deixar acabada la partida. Inclòs acopi de material |  |  |  | Rend.: | 1 |  | 102.72 | Desmuntatge i muntatge de reixa
Mà d'obra
| A0140000 | h | Manobre | 0.4 | /R | x | 23.38 | = | 9.352
| A0122000 | h | Oficial 1a paleta | 0.3 | /R | x | 28.61 | = | 8.583
|  |  | Subtotal mà d'obra | [6 empty] | 17.935
Material
| BB321A00 | m2 | Reixa de perfils d'acer amb passamans, travessers i brèndoles cada 10 a 12 cm | 1 |  | x | 81.11 | = | 81.11
|  |  | Subtotal material | [6 empty] | 81.11
Element compost
| D0701821 | m3 | Morter de ciment pòrtland amb filler calcari CEM II/B-L i sorra, amb 380 kg/m3 de ciment, amb una proporció en volum 1:4 i 10 N/mm2 de resistència a compressió, elaborat a l'obra | 0.0055 |  | x | 124.5711 | = | 0.68514
|  |  | Subtotal element compost | [6 empty] | 0.68514
|  |  | Cost directe | [6 empty] | 99.7301
|  |  | Despeses indirectes |  |  |  | 3 | % |  | 2.9919
|  |  | Total | [6 empty] | 102.722
P-27 | KQ71Z001 | u | Desmuntatge, trasllat, aplec i posterior muntatge de cortines, estors, ..., amb mitjans manuals. Inclos materials necessari per el seu posterior muntatge |  |  |  | Rend.: | 1 |  | 28.31 | Desm. post.munt. equipament
Mà d'obra
| A013M000 | h | Ajudant muntador | 0.5 | /R | x | 25.4 | = | 12.7
| A012M000 | h | Oficial 1a muntador | 0.5 | /R | x | 29.57 | = | 14.785
|  |  | Subtotal mà d'obra | [6 empty] | 27.485
|  |  | Cost directe | [6 empty] | 27.485
|  |  | Despeses indirectes |  |  |  | 3 | % |  | 0.82455
|  |  | Total | [6 empty] | 28.3096
P-28 | KQ71Z002 | u | Desmuntatge, trasllat, aplec i posterior muntatge de tapes de registres de caixes de persiana, amb mitjans manuals. Inclòs el materials necessari per el posterior muntatge |  |  |  | Rend.: | 1 |  | 22.65 | Desm. post.munt. registres persianes
Mà d'obra
| A012M000 | h | Oficial 1a muntador | 0.4 | /R | x | 29.57 | = | 11.828
| A013M000 | h | Ajudant muntador | 0.4 | /R | x | 25.4 | = | 10.16
|  |  | Subtotal mà d'obra | [6 empty] | 21.988
|  |  | Cost directe | [6 empty] | 21.988
|  |  | Despeses indirectes |  |  |  | 3 | % |  | 0.65964
|  |  | Total | [6 empty] | 22.6476
P-29 | PY03X001 | PA | Partides imprevistes arrel de l'execució de les obres de reforma de l'equipament. Es justificaran abans de l'execució de les partides, amb descomposició de preus segons quadre de preus vigents de l'Institut de Tecnologia de Catalunya ITEC vigents, i hauran de ser aprovats per DF i PRO. |  |  |  | Rend.: | 1 |  | 6000 | Imprevistos d'obra
Mà d'obra
| A999X001 | pa | Imprevistos | 1 | /R | x | 6000 | = | 6000
|  |  | Subtotal mà d'obra | [6 empty] | 6000
|  |  | Cost directe | [6 empty] | 6000
|  |  | Total | [6 empty] | 6000
Partida d'obra
| 13512J31 | m3 | Fonament de formigó armat HA-25/F/20/IIa abocat amb bomba, armat amb 30 kg/m3 d'armadura AP500 S d'acer en barres corrugades i encofrat amb una quantia d'1 m2/ m3 |  |  |  | Rend.: | 1 |  | 237.27 | Fonament F.A.HA-25/F/20/IIa,col.bomba,30kg/m3 AP500S acer b/corrugada,encofrat 1m2/m3
Partida d'obra
| E31522J4 | m3 | Formigó per a rases i pous de fonaments, HA-25/F/20/IIa, de consistència fluïda i grandària màxima del granulat 20 mm, abocat amb bomba | 1 |  | x | 143.559 | = | 143.559
| E31B3000 | kg | Armadura de rases i pous AP500 S d'acer en barres corrugades B500S de límit elàstic >= 500 N/mm2 | 30 |  | x | 1.9858 | = | 59.5734
| E31DC100 | m2 | Encofrat amb taulons de fusta per a rases i pous de fonaments | 1 |  | x | 27.2304 | = | 27.2304
|  |  | Subtotal partida d'obra | [6 empty] | 230.3628
|  |  | Cost directe | [6 empty] | 230.3628
|  |  | Despeses indirectes |  |  |  | 3 | % |  | 6.9109
|  |  | Total | [6 empty] | 237.2736
| 1351BH31 | m3 | Riostra perimetral amb Fonament de formigó armat HA-30/B/20/IIa abocat amb bomba, armat amb 45 kg/m3 d'armadura AP500 S d'acer en barres corrugades i encofrat amb una quantia d'1 m2/ m3 |  |  |  | Rend.: | 1 |  | 330.34 | Fonament F.A.HA-30/B/20/IIa
Partida d'obra
| E31DC100 | m2 | Encofrat amb taulons de fusta per a rases i pous de fonaments | 1 |  | x | 27.2304 | = | 27.2304
| E3152BH4 | m3 | Formigó per a rases i pous de fonaments, HA-30/B/20/IIa, de consistència tova i grandària màxima del granulat 20 mm, abocat amb bomba | 2 |  | x | 102.0622 | = | 204.1244
| E31B3000 | kg | Armadura de rases i pous AP500 S d'acer en barres corrugades B500S de límit elàstic >= 500 N/mm2 | 45 |  | x | 1.9858 | = | 89.3601
|  |  | Subtotal partida d'obra | [6 empty] | 320.7149
|  |  | Cost directe | [6 empty] | 320.7149
|  |  | Despeses indirectes |  |  |  | 3 | % |  | 9.6214
|  |  | Total | [6 empty] | 330.3363
| 1A1E84A1 | m2 | Tancament exterior practicable per a un buit d'obra aproximat de 120x150 cm, amb finestra d'alumini anoditzat de dues fulles batents amb perfils de preu alt i classificació mínima 4 9A C4 segons normes, bastiment de base de tub d'acer galvanitzat, vidre aïllant de seguretat i cambra d'aire 4+4/8/5, i persiana enrotllable d'alumini lacat amb comandament amb cinta i guies |  |  |  | Rend.: | 1 |  | 416.48 | Tancament ext.pract.120x150cm,finestra alumini anoditzat,2bat.,vidre aïlla.segur.4+4/8/5,persiana en
Partida d'obra
| EAVZ1C00 | u | Comandament manual amb cinta per a persianes entre 120 i 150 cm d'amplària | 0.556 |  | x | 21.742 | = | 12.0885
| EAF2299D | u | Finestra d'alumini anoditzat natural, col·locada sobre bastiment de base, amb dues fulles batents, per a un buit d'obra aproximat de 120x150 cm, elaborada amb perfils de preu alt, classificació mínima 4 de permeabilitat a l'aire segons UNE-EN 12207, classificació mínima 9A d'estanquitat a l'aigua segons UNE-EN 12208 i classificació mínima C4 de resistència al vent segons UNE-EN 12210, amb caixa de persiana i guies | 0.556 |  | x | 421.7243 | = | 234.4787
| EAV7EK77 | m2 | Persiana enrotllable d'alumini, de lamel·les de 14 a 14,5 mm de gruix, 55 a 60 mm d'alçària i de 6 a 6,5 kg per m2 | 1.067 |  | x | 76.442 | = | 81.5636
| EAVZK000 | m | Guies d'alumini per a persianes enrotllables | 1.722 |  | x | 7.2835 | = | 12.5422
| EC1F1721 | m2 | Vidre aïllant de lluna incolora de 5 mm de gruix, cambra d'aire de 8 mm i lluna de 4+4 mm de gruix amb 1 butiral transparent de lluna d'incolor, classe 2 (B) 2 segons UNE-EN 12600, col·locat amb perfils conformats de neoprè sobre alumini o PVC | 0.8 |  | x | 62.204 | = | 49.7632
| EAN51442 | u | Bastiment de base per a finestra, de tub d'acer galvanitzat de secció 40x20 mm2, amb accessoris per a persiana, per a un buit d'obra aproximat de 120x150 cm | 0.556 |  | x | 25.016 | = | 13.9089
|  |  | Subtotal partida d'obra | [6 empty] | 404.3452
|  |  | Cost directe | [6 empty] | 404.3452
|  |  | Despeses indirectes |  |  |  | 3 | % |  | 12.1303
|  |  | Total | [6 empty] | 416.4755
| 1A1EB4A0 | m2 | Tancament exterior practicable per a un buit d'obra aproximat de 210x150 cm, amb finestra d'alumini anoditzat de dues fulles corredisses amb perfils de preu alt i classificació mínima 3 7A C3 segons normes, bastiment de base de tub d'acer galvanitzat, i vidre aïllant de seguretat i cambra d'aire 4+4/8/5 |  |  |  | Rend.: | 1 |  | 223.19 | Tancament ext.pract.210x150cm,finestra alumini anoditzat,2corred.,vidre aïlla.segur.4+4/8/5
Partida d'obra
| EAF2887C | u | Finestra d'alumini anoditzat natural, col·locada sobre bastiment de base, amb dues fulles corredisses, per a un buit d'obra aproximat de 210x150 cm, elaborada amb perfils de preu alt, classificació mínima 3 de permeabilitat a l'aire segons UNE-EN 12207, classificació mínima 7A d'estanquitat a l'aigua segons UNE-EN 12208 i classificació mínima C3 de resistència al vent segons UNE-EN 12210, sense persiana | 0.317 |  | x | 501.1022 | = | 158.8494
| EAN51741 | u | Bastiment de base per a finestra, de tub d'acer galvanitzat de secció 40x20 mm2, per a un buit d'obra aproximat de 210x150 cm | 0.317 |  | x | 25.488 | = | 8.0797
| EC1F1721 | m2 | Vidre aïllant de lluna incolora de 5 mm de gruix, cambra d'aire de 8 mm i lluna de 4+4 mm de gruix amb 1 butiral transparent de lluna d'incolor, classe 2 (B) 2 segons UNE-EN 12600, col·locat amb perfils conformats de neoprè sobre alumini o PVC | 0.8 |  | x | 62.204 | = | 49.7632
|  |  | Subtotal partida d'obra | [6 empty] | 216.6923
|  |  | Cost directe | [6 empty] | 216.6923
|  |  | Despeses indirectes |  |  |  | 3 | % |  | 6.5008
|  |  | Total | [6 empty] | 223.1931
| 1A1EG1A0 | m2 | Tancament exterior practicable per a un buit d'obra aproximat de 120x220 cm, amb balconera d'alumini anoditzat de dues fulles batents amb perfils de preu alt i classificació mínima 4 9A C4 segons normes, bastiment de base de tub d'acer galvanitzat, i vidre aïllant de seguretat i cambra d'aire 4+4/8/5 |  |  |  | Rend.: | 1 |  | 265.5 | Tancament ext.pract.120x220cm,balconera alumini anoditzat,2bat.,vidre aïlla.segur.4+4/8/5
Partida d'obra
| EAF6E59C | u | Balconera d'alumini anoditzat natural, col·locada sobre bastiment de base, amb dues fulles batents, per a un buit d'obra aproximat de 120x220 cm, elaborada amb perfils de preu alt, classificació mínima 4 de permeabilitat a l'aire segons UNE-EN 12207, classificació mínima 9A d'estanquitat a l'aigua segons UNE-EN 12208 i classificació mínima C4 de resistència al vent segons UNE-EN 12210, sense persiana | 0.379 |  | x | 518.0308 | = | 196.3337
| EAN52463 | u | Bastiment de base per a balconera, de tub d'acer galvanitzat de secció 60x20 mm2, per a un buit d'obra aproximat de 120x220 cm | 0.379 |  | x | 30.804 | = | 11.6747
| EC1FA721 | m2 | Vidre aïllant de lluna incolora de 5 mm de gruix, cambra d'aire de 8 mm i lluna de 4+4 mm de gruix amb 1 butiral transparent de lluna d'incolor, classe 2 (B) 2 segons UNE-EN 12600, col·locat amb llistó de vidre sobre fusta, acer o alumini | 0.8 |  | x | 62.204 | = | 49.7632
|  |  | Subtotal partida d'obra | [6 empty] | 257.7716
|  |  | Cost directe | [6 empty] | 257.7716
|  |  | Despeses indirectes |  |  |  | 3 | % |  | 7.7332
|  |  | Total | [6 empty] | 265.5047
| 1A1EZ009 | u | Tancament E01. Subministrament i col·locació de finestres Sistema Cortizo COR-2000, o equivalent, abisagrades oscil·lobatentes de canal europeu compostes per perfils d'aliatge d'alumini 6063 i tractament tèrmic T-5. De dimensions aproximades 95x100cm segons memòria de fusteria. Marc i full tenen una profunditat de 45 mm. i 53 mm. respectivament. El gruix mitjà dels perfils d'alumini és d'1,5 mm. en finestres. Estanqueïtat per un sistema de triple junta d' EPDM. Inclou manilla de tancament multipunt enrasada amb el perfil per permetre l' encreuament de fulles, juntes d'envidrament d' EPDM d' alta qualitat, tornilleria d' acer inoxidable, elements d' estanquitat, accessoris i utillatges de mecanització homologat TSAC. Sistema de cremona amb dos punts de fixació per el tancament i fixació. Categories assolides en banc d' assaigs: Permeabilitat a l' aire segons Norma UNE-EN 12207: 2000 CLASSE 4 Estanqueïtat a l' aigua segons Norma UNE-EN 12208: 2000 CLASSE 9A Resistència al vent segons Norma UNE-EN 12210: 2000 CLASSE C5 * Assaig de referència dos fulls 1,20 x 1,18 m, de dos fulls Acabat Superficial, a elegir per la Direcció Facultativa complint en: - Anoditzat, efectuat en un cicle complet que comprèn les operacions de desgreixatge, rentat, oxidació anòdica, acolorit i segellament. El gruix i qualitat de la capa anòdica està garantida pel segell EWAA-EURAS amb un valor mínim classe 15 micres. Totalment muntada i provada. Inclou: Col·locació del premarc, si cal. Col·locació de la fusteria. Ajust final de les fulles. Totes les tapetes i remats d'alumini de les mateixes característiques que el tancament. Segellament de juntes perimetrals. Realització de proves de servei. Els envidraments seran de vidre laminar de seguretat, de 4+4 mm de gruix, amb 1 butiral translúcid, classe 2 (B) 2 segons UNE-EN 12600, col·locat amb llistó de vidre sobre fusta, acer o alumini S'inclouen totes les tasques per deixar la unitat totalment muntada, acabada i provada. |  |  |  | Rend.: | 1 |  | 603.31 | Tancament int.pract. 95x100cm, finestra alumini anoditzat E01
Mà d'obra
| A012M000 | h | Oficial 1a muntador | 3 | /R | x | 29.57 | = | 88.71
| A013M000 | h | Ajudant muntador | 3 | /R | x | 25.4 | = | 76.2
|  |  | Subtotal mà d'obra | [6 empty] | 164.91
Material
| B7J50090 | dm3 | Massilla per a segellats, d'aplicació amb pistola, de base poliuretà monocomponent | 0.4 |  | x | 11.96 | = | 4.784
| B7J50010 | dm3 | Massilla per a segellats, d'aplicació amb pistola, de base silicona neutra monocomponent | 0.13 |  | x | 17.21 | = | 2.2373
|  |  | Subtotal material | [6 empty] | 7.0213
Partida d'obra
| EC1GG7A6 | m2 | Vidre aïllant de lluna de baixa emissivitat de 4+4 mm de gruix amb 2 butiral transparent classe 1 (B) 1 segons UNE-EN 12600, cambra d'aire de 12 mm i lluna de 4+4 mm de gruix amb 2 butiral transparent de lluna incolor, classe 1 (B) 1 segons UNE-EN 12600, col·locat amb llistó de vidre sobre fusta, acer o alumini | 1 |  | x | 124.034 | = | 124.034
| EAF2179C | u | Finestra d'alumini anoditzat natural, col·locada sobre bastiment de base, amb una fulla batent, per a un buit d'obra aproximat de 90x120 cm, elaborada amb perfils de preu alt, classificació mínima 4 de permeabilitat a l'aire segons UNE-EN 12207, classificació mínima 9A d'estanquitat a l'aigua segons UNE-EN 12208 i classificació mínima C4 de resistència al vent segons UNE-EN 12210, sense persiana | 1 |  | x | 215.9752 | = | 215.9752
| EC151B11 | m2 | Vidre laminar de seguretat , de 4+4 mm de gruix, amb 1 butiral translúcid, classe 2 (B) 2 segons UNE-EN 12600, col·locat amb llistó de vidre sobre fusta, acer o alumini | 1 |  | x | 48.305 | = | 48.305
| EAN51741 | u | Bastiment de base per a finestra, de tub d'acer galvanitzat de secció 40x20 mm2, per a un buit d'obra aproximat de 210x150 cm | 1 |  | x | 25.488 | = | 25.488
|  |  | Subtotal partida d'obra | [6 empty] | 413.8022
|  |  | Cost directe | [6 empty] | 585.7335
|  |  | Despeses indirectes |  |  |  | 3 | % |  | 17.572
|  |  | Total | [6 empty] | 603.3055
| 1A1EZ098 | u | Tancament F05. Subministrament i col·locació de finestres Sistema Cortizo COR-2000, o equivalent, abisagrades oscil·lobatentes de canal europeu compostes per perfils d'aliatge d'alumini 6063 i tractament tèrmic T-5. De dimensions aproximades 95x100cm segons memòria de fusteria. Marc i full tenen una profunditat de 45 mm. i 53 mm. respectivament. El gruix mitjà dels perfils d'alumini és d'1,5 mm. en finestres. Estanqueïtat per un sistema de triple junta d' EPDM. Inclou manilla de tancament multipunt enrasada amb el perfil per permetre l' encreuament de fulles, juntes d'envidrament d' EPDM d' alta qualitat, tornilleria d' acer inoxidable, elements d' estanquitat, accessoris i utillatges de mecanització homologat TSAC. Sistema de cremona amb dos punts de fixació per el tancament i fixació. Categories assolides en banc d' assaigs: Permeabilitat a l' aire segons Norma UNE-EN 12207: 2000 CLASSE 4 Estanqueïtat a l' aigua segons Norma UNE-EN 12208: 2000 CLASSE 9A Resistència al vent segons Norma UNE-EN 12210: 2000 CLASSE C5 * Assaig de referència dos fulls 1,20 x 1,18 m, de dos fulls Acabat Superficial, a elegir per la Direcció Facultativa complint en: - Anoditzat, efectuat en un cicle complet que comprèn les operacions de desgreixatge, rentat, oxidació anòdica, acolorit i segellament. El gruix i qualitat de la capa anòdica està garantida pel segell EWAA-EURAS amb un valor mínim classe 15 micres. Totalment muntada i provada. Inclou: Col·locació del premarc, si cal. Col·locació de la fusteria. Ajust final de les fulles. Totes les tapetes i remats d'alumini de les mateixes característiques que el tancament. Segellament de juntes perimetrals. Realització de proves de servei. Els envidraments seran de vidre laminar de seguretat, de 4+4 mm de gruix, amb 1 butiral translúcid, classe 2 (B) 2 segons UNE-EN 12600, col·locat amb llistó de vidre sobre fusta, acer o alumini S'inclouen totes les tasques per deixar la unitat totalment muntada, acabada i provada. |  |  |  | Rend.: | 1 |  | 536.19 | Tancament ext.pract. 95x100cm, finestra alumini anoditzat F05
Mà d'obra
| A013M000 | h | Ajudant muntador | 2 | /R | x | 25.4 | = | 50.8
| A012M000 | h | Oficial 1a muntador | 2 | /R | x | 29.57 | = | 59.14
|  |  | Subtotal mà d'obra | [6 empty] | 109.94
Material
| B7J50010 | dm3 | Massilla per a segellats, d'aplicació amb pistola, de base silicona neutra monocomponent | 0.13 |  | x | 17.21 | = | 2.2373
| B7J50090 | dm3 | Massilla per a segellats, d'aplicació amb pistola, de base poliuretà monocomponent | 0.4 |  | x | 11.96 | = | 4.784
|  |  | Subtotal material | [6 empty] | 7.0213
Partida d'obra
| EAF2179C | u | Finestra d'alumini anoditzat natural, col·locada sobre bastiment de base, amb una fulla batent, per a un buit d'obra aproximat de 90x120 cm, elaborada amb perfils de preu alt, classificació mínima 4 de permeabilitat a l'aire segons UNE-EN 12207, classificació mínima 9A d'estanquitat a l'aigua segons UNE-EN 12208 i classificació mínima C4 de resistència al vent segons UNE-EN 12210, sense persiana | 1 |  | x | 215.9752 | = | 215.9752
| EC151B11 | m2 | Vidre laminar de seguretat , de 4+4 mm de gruix, amb 1 butiral translúcid, classe 2 (B) 2 segons UNE-EN 12600, col·locat amb llistó de vidre sobre fusta, acer o alumini | 1 |  | x | 48.305 | = | 48.305
| EAN51741 | u | Bastiment de base per a finestra, de tub d'acer galvanitzat de secció 40x20 mm2, per a un buit d'obra aproximat de 210x150 cm | 0.6 |  | x | 25.488 | = | 15.2928
| EC1GG7A6 | m2 | Vidre aïllant de lluna de baixa emissivitat de 4+4 mm de gruix amb 2 butiral transparent classe 1 (B) 1 segons UNE-EN 12600, cambra d'aire de 12 mm i lluna de 4+4 mm de gruix amb 2 butiral transparent de lluna incolor, classe 1 (B) 1 segons UNE-EN 12600, col·locat amb llistó de vidre sobre fusta, acer o alumini | 1 |  | x | 124.034 | = | 124.034
|  |  | Subtotal partida d'obra | [6 empty] | 403.607
|  |  | Cost directe | [6 empty] | 520.5683
|  |  | Despeses indirectes |  |  |  | 3 | % |  | 15.6171
|  |  | Total | [6 empty] | 536.1853
| 1A1EZ099 | u | Tancament F01. Subministrament i col·locació de finestra corredissa, de dues unitats de dues fulles, sistema CORTIZO 4900, o equivalent, de dimensions aproximades 375x150cm segons memòria de fusteria, composta per perfils d'aliatge d'alumini 6063 i tractament tèrmic T-5. El marc té una secció de 70mm. (bicarril) o 126 mm (tricarril) i el full 48mm. El gruix mitjà dels perfils d' alumini és d' 1,6 mm. Els perfils d'alumini estan proveïts de trencament de pont tèrmic obtinguda per inserció de varetes aïllants de poliamida de 34 mm. de profunditat reforçades amb un 25 % de fibra de vidre. Inclou manilla de tancament multipunt enrasada amb el perfil per permetre l' encreuament de fulles, juntes d' envidrament d' EPDM d' alta qualitat, tornilleria d' acer inoxidable, elements d' estanquitat, accessoris i utillatges de mecanització homologat TSAC. Sistema de cremona amb dos punts de fixació per el tancament i fixació. Categories assolides en banc d' assaigs: Permeabilitat a l' aire segons Norma UNE-EN 12207: 2000 CLASSE 4 Estanqueïtat a l' aigua segons Norma UNE-EN 12208: 2000 CLASSE 7A Resistència al vent segons Norma UNE-EN 12210: 2000 CLASSE C5 * Assaig de referència dos fulls 1,80 x 2,48 m Acabat Superficial, a elegir per la Direcció Facultativa complint en: - Anoditzat, efectuat en un cicle complet que comprèn les operacions de desgreixatge, rentat, oxidació anòdica, acolorit i segellament. El gruix i qualitat de la capa anòdica està garantida pel segell EWAA-EURAS amb un valor mínim classe 15 micres. Totalment muntada i provada. Inclou: Col·locació del premarc, si cal. Col·locació de la fusteria. Ajust final de les fulles. Totes les tapetes i remats d'alumini de les mateixes característiques que el tancament. Segellament de juntes perimetrals. Realització de proves de servei. Els envidraments seran de lluna incolora de 4+4 mm de gruix amb amb 2 làmines de butiral transparents de lluna incolora, classe 1(B)1 segons UNE-EN 12600 i P2 A segons UNE-EN-356, càmera de 16 mm d'aire i lluna interior incolora 4+4 amb dues làmines de butiral, tot el conjunt col·locat amb llistó de vidre sobre fusta, acer o alumini. Aquests envidraments presentaran una transmitància tèrmica de 2,6 W/m2K. S'inclouen totes les tasques per deixar la unitat totalment muntada, acabada i provada. |  |  |  | Rend.: | 1 |  | 1869.57 | Tancament ext.pract. 375x150cm, finestra alumini anoditzat F01
Mà d'obra
| A013M000 | h | Ajudant muntador | 2 | /R | x | 25.4 | = | 50.8
| A012M000 | h | Oficial 1a muntador | 2 | /R | x | 29.57 | = | 59.14
|  |  | Subtotal mà d'obra | [6 empty] | 109.94
Material
| B7J50090 | dm3 | Massilla per a segellats, d'aplicació amb pistola, de base poliuretà monocomponent | 0.4 |  | x | 11.96 | = | 4.784
| B7J50010 | dm3 | Massilla per a segellats, d'aplicació amb pistola, de base silicona neutra monocomponent | 0.13 |  | x | 17.21 | = | 2.2373
|  |  | Subtotal material | [6 empty] | 7.0213
Partida d'obra
| EC1GG7A6 | m2 | Vidre aïllant de lluna de baixa emissivitat de 4+4 mm de gruix amb 2 butiral transparent classe 1 (B) 1 segons UNE-EN 12600, cambra d'aire de 12 mm i lluna de 4+4 mm de gruix amb 2 butiral transparent de lluna incolor, classe 1 (B) 1 segons UNE-EN 12600, col·locat amb llistó de vidre sobre fusta, acer o alumini | 5.2 |  | x | 124.034 | = | 644.9768
| EAN51741 | u | Bastiment de base per a finestra, de tub d'acer galvanitzat de secció 40x20 mm2, per a un buit d'obra aproximat de 210x150 cm | 2 |  | x | 25.488 | = | 50.976
| EAF2887C | u | Finestra d'alumini anoditzat natural, col·locada sobre bastiment de base, amb dues fulles corredisses, per a un buit d'obra aproximat de 210x150 cm, elaborada amb perfils de preu alt, classificació mínima 3 de permeabilitat a l'aire segons UNE-EN 12207, classificació mínima 7A d'estanquitat a l'aigua segons UNE-EN 12208 i classificació mínima C3 de resistència al vent segons UNE-EN 12210, sense persiana | 2 |  | x | 501.1022 | = | 1002.2044
|  |  | Subtotal partida d'obra | [6 empty] | 1698.1572
|  |  | Cost directe | [6 empty] | 1815.1185
|  |  | Despeses indirectes |  |  |  | 3 | % |  | 54.4536
|  |  | Total | [6 empty] | 1869.5721
| 1G22Z001 | u | Modificacions degudes a l'execució de les obres de la instal·lació elèctrica incloses material auxiliar, i ajudes de ram de paleta en l'àmbit d'actuació, per manteniment de la instal·lació soterrada i aèria existent i les noves connexions a punts d'enllumenat. Modificacions deguda a l'execució de les obres, de la instal·lació d'enllumenat existent en la pista. Es reorientaran els projectors existents en el bàculs. Inclosos els mitjans auxiliars (escales, bastidas, ...) per executar les modificacions. Tot d'acord segons normativa de l'Ajuntament de Blanes i companyia subministradora. |  |  |  | Rend.: | 1 |  | 1098.75 | Modificació inst. elèctrica i enllum.
Mà d'obra
| A012H000 | h | Oficial 1a electricista | 10 | /R | x | 33.24 | = | 332.4
| A013H000 | h | Ajudant electricista | 10 | /R | x | 28.5 | = | 285
|  |  | Subtotal mà d'obra | [6 empty] | 617.4
Partida d'obra
| EG611021 | u | Caixa de mecanismes, per a un element, preu alt, encastada | 2 |  | x | 3.0433 | = | 6.0866
| EG613021 | u | Caixa de mecanismes, per a tres elements, preu alt, encastada | 2 |  | x | 5.2733 | = | 10.5466
| EY01132A | m | Obertura de regata en paret de maó foradat, amb mitjans mecànics i tapada amb morter de ciment 1:4 | 2 |  | x | 4.3201 | = | 8.6401
| EY02131A | u | Formació d'encast per a petits elements a paret de maó foradat, amb mitjans manuals, i collat amb morter de ciment 1:4 | 2 |  | x | 8.3055 | = | 16.6109
| EG322154 | m | Cable amb conductor de coure 450/750 V de tensió assignada, amb designació H07V-R, unipolar, de secció 1 x 6 mm2, amb aïllament PVC, col·locat en tub | 20 |  | x | 3.6898 | = | 73.7968
| EY021312 | u | Formació d'encast per a petits elements a paret de maó foradat, amb mitjans manuals, i collat amb guix B1 i acabat lliscat amb guix C6 | 2 |  | x | 9.7316 | = | 19.4632
| EG134801 | u | Caixa per a quadre de comandaments i protecció, de material autoextingible, amb porta, per a dotze mòduls i encastada | 1 |  | x | 26.8081 | = | 26.8081
| EG415A9B | u | Interruptor automàtic magnetotèrmic de 16 A d'intensitat nominal, tipus PIA corba C, bipolar (2P), de 6000 A de poder de tall segons UNE-EN 60898, de 2 mòduls DIN de 18 mm d'amplària, muntat en perfil DIN | 1 |  | x | 27.1832 | = | 27.1832
| EG415A9D | u | Interruptor automàtic magnetotèrmic de 25 A d'intensitat nominal, tipus PIA corba C, bipolar (2P), de 6000 A de poder de tall segons UNE-EN 60898, de 2 mòduls DIN de 18 mm d'amplària, muntat en perfil DIN | 1 |  | x | 27.8832 | = | 27.8832
| EG161611 | u | Caixa de derivació rectangular de plàstic, de 130x200 mm, amb grau de protecció IP-40, encastada | 2 |  | x | 25.1984 | = | 50.3969
| EG151D11 | u | Caixa de derivació quadrada de plàstic, de 200x200 mm, amb grau de protecció IP-40, encastada | 2 |  | x | 24.7257 | = | 49.4514
| EG222711 | m | Tub flexible corrugat de PVC, de 20 mm de diàmetre nominal, aïllant i no propagador de la flama, resistència a l'impacte d'1 J, resistència a compressió de 320 N i una rigidesa dielèctrica de 2000 V, muntat encastat | 10 |  | x | 1.4652 | = | 14.6517
| EG222811 | m | Tub flexible corrugat de PVC, de 25 mm de diàmetre nominal, aïllant i no propagador de la flama, resistència a l'impacte d'1 J, resistència a compressió de 320 N i una rigidesa dielèctrica de 2000 V, muntat encastat | 10 |  | x | 1.557 | = | 15.5697
| EG222911 | m | Tub flexible corrugat de PVC, de 32 mm de diàmetre nominal, aïllant i no propagador de la flama, resistència a l'impacte d'1 J, resistència a compressió de 320 N i una rigidesa dielèctrica de 2000 V, muntat encastat | 7 |  | x | 1.7814 | = | 12.4696
| EG322134 | m | Cable amb conductor de coure 450/750 V de tensió assignada, amb designació H07V-R, unipolar, de secció 1 x 2,5 mm2, amb aïllament PVC, col·locat en tub | 20 |  | x | 1.2256 | = | 24.5118
| EG41149H | u | Interruptor automàtic magnetotèrmic de 40 A d'intensitat nominal, tipus ICP-M, bipolar (2P), de 6000 A de poder de tall segons UNE 20317, de 2 mòduls DIN de 18 mm d'amplària, muntat en perfil DIN | 1 |  | x | 65.2732 | = | 65.2732
|  |  | Subtotal partida d'obra | [6 empty] | 449.3431
|  |  | Cost directe | [6 empty] | 1066.7431
|  |  | Despeses indirectes |  |  |  | 3 | % |  | 32.0023
|  |  | Total | [6 empty] | 1098.7453
| 1G22Z005 | u | Nova instal·lació elèctrica per a la col·locació dels projectors, que inclou: - Tubs corrugats per a instal.lació soterrada fins quadre elèctric - Interruptor magnetotèrmic com a màxim de 63A a quadre existent - Interruptor dirferencial en quadre general existent de 63A,rearmable - Mitjans auxiliars - Petites modificacions de ram de paleta - Proves d'orientació i funcionament dels projectors Tot d'acord segons normativa de l'Ajuntament de Blanes i companyia subministradora. Inclosa la legalització, si fos necessaria. Es presentarà per part de l'empresa constructora un estudí lumínic en cas de canvi de model de projectes, per a la validació de la DF. |  |  |  | Rend.: | 1 |  | 1459.93 | Nova instal·lació elèctrica Projectors
Mà d'obra
| A013H000 | h | Ajudant electricista | 16 | /R | x | 28.5 | = | 456
| A012H000 | h | Oficial 1a electricista | 16 | /R | x | 33.24 | = | 531.84
|  |  | Subtotal mà d'obra | [6 empty] | 987.84
Partida d'obra
| EG222911 | m | Tub flexible corrugat de PVC, de 32 mm de diàmetre nominal, aïllant i no propagador de la flama, resistència a l'impacte d'1 J, resistència a compressió de 320 N i una rigidesa dielèctrica de 2000 V, muntat encastat | 15 |  | x | 1.7814 | = | 26.7205
| EG611021 | u | Caixa de mecanismes, per a un element, preu alt, encastada | 2 |  | x | 3.0433 | = | 6.0866
| EY01132A | m | Obertura de regata en paret de maó foradat, amb mitjans mecànics i tapada amb morter de ciment 1:4 | 2 |  | x | 4.3201 | = | 8.6401
| EG613021 | u | Caixa de mecanismes, per a tres elements, preu alt, encastada | 2 |  | x | 5.2733 | = | 10.5466
| EG415A9D | u | Interruptor automàtic magnetotèrmic de 25 A d'intensitat nominal, tipus PIA corba C, bipolar (2P), de 6000 A de poder de tall segons UNE-EN 60898, de 2 mòduls DIN de 18 mm d'amplària, muntat en perfil DIN | 1 |  | x | 27.8832 | = | 27.8832
| EG415A9B | u | Interruptor automàtic magnetotèrmic de 16 A d'intensitat nominal, tipus PIA corba C, bipolar (2P), de 6000 A de poder de tall segons UNE-EN 60898, de 2 mòduls DIN de 18 mm d'amplària, muntat en perfil DIN | 1 |  | x | 27.1832 | = | 27.1832
| EG41149H | u | Interruptor automàtic magnetotèrmic de 40 A d'intensitat nominal, tipus ICP-M, bipolar (2P), de 6000 A de poder de tall segons UNE 20317, de 2 mòduls DIN de 18 mm d'amplària, muntat en perfil DIN | 1 |  | x | 65.2732 | = | 65.2732
| EG322134 | m | Cable amb conductor de coure 450/750 V de tensió assignada, amb designació H07V-R, unipolar, de secció 1 x 2,5 mm2, amb aïllament PVC, col·locat en tub | 20 |  | x | 1.2256 | = | 24.5118
| EG161611 | u | Caixa de derivació rectangular de plàstic, de 130x200 mm, amb grau de protecció IP-40, encastada | 2 |  | x | 25.1984 | = | 50.3969
| EG151D11 | u | Caixa de derivació quadrada de plàstic, de 200x200 mm, amb grau de protecció IP-40, encastada | 2 |  | x | 24.7257 | = | 49.4514
| EG134801 | u | Caixa per a quadre de comandaments i protecció, de material autoextingible, amb porta, per a dotze mòduls i encastada | 1 |  | x | 26.8081 | = | 26.8081
| EG22TD1K | m | Tub corbable corrugat de polietilè, de doble capa, llisa la interior i corrugada l'exterior, de 63 mm de diàmetre nominal, aïllant i no propagador de la flama, resistència a l'impacte de 20 J, resistència a compressió de 450 N, muntat com a canalització soterrada | 12 |  | x | 2.7576 | = | 33.0912
| EG322154 | m | Cable amb conductor de coure 450/750 V de tensió assignada, amb designació H07V-R, unipolar, de secció 1 x 6 mm2, amb aïllament PVC, col·locat en tub | 10 |  | x | 3.6898 | = | 36.8984
| EY02131A | u | Formació d'encast per a petits elements a paret de maó foradat, amb mitjans manuals, i collat amb morter de ciment 1:4 | 2 |  | x | 8.3055 | = | 16.6109
| EY021312 | u | Formació d'encast per a petits elements a paret de maó foradat, amb mitjans manuals, i collat amb guix B1 i acabat lliscat amb guix C6 | 2 |  | x | 9.7316 | = | 19.4632
|  |  | Subtotal partida d'obra | [6 empty] | 429.5654
|  |  | Cost directe | [6 empty] | 1417.4054
|  |  | Despeses indirectes |  |  |  | 3 | % |  | 42.5222
|  |  | Total | [6 empty] | 1459.9276
| 1J41Z001 | u | Manteniment de la instal·lació d'aigua incloses material auxiliar (canonades, vàlvules, aixetes, ...), i ajudes de ram de paleta en l'àmbit d'actuació. Tot d'acord segons normativa de l'Ajuntament d'Esplugues de Llobregat i companyia subministradora. |  |  |  | Rend.: | 1 |  | 1101.47 | Manteniment Instal·lació aigua
Mà d'obra
| A012N000 | h | Oficial 1a d'obra pública | 8 | /R | x | 32.16 | = | 257.28
| A0140000 | h | Manobre | 8 | /R | x | 23.38 | = | 187.04
|  |  | Subtotal mà d'obra | [6 empty] | 444.32
Partida d'obra
| EF5383B2 | m | Tub de coure R220 (recuit) de 18 mm de diàmetre nominal, d'1 mm de gruix, segons normaUNE-EN 1057, soldat per capil·laritat, amb grau de dificultat mitjà i col·locat superficialment | 5 |  | x | 14.0458 | = | 70.2292
| EF5383B7 | m | Tub de coure R220 (recuit) de 18 mm de diàmetre nominal, d'1 mm de gruix, segons normaUNE-EN 1057, soldat per capil·laritat, amb grau de dificultat mitjà i col·locat encastat | 5 |  | x | 15.5347 | = | 77.6733
| EF5343B7 | m | Tub de coure R220 (recuit) de 12 mm de diàmetre nominal, d'1 mm de gruix, segons normaUNE-EN 1057, soldat per capil·laritat, amb grau de dificultat mitjà i col·locat encastat | 5 |  | x | 11.6937 | = | 58.4683
| EF5343B2 | m | Tub de coure R220 (recuit) de 12 mm de diàmetre nominal, d'1 mm de gruix, segons normaUNE-EN 1057, soldat per capil·laritat, amb grau de dificultat mitjà i col·locat superficialment | 5 |  | x | 10.7278 | = | 53.6388
| EY011321 | m | Obertura de regata en paret de maó foradat, amb mitjans mecànics i tapada amb guix B1 | 5 |  | x | 4.5257 | = | 22.6284
| EN314427 | u | Vàlvula de bola manual amb rosca, de dues peces amb pas total, de bronze, de diàmetre nominal 1/2´´, de 16 bar de PN i preu alt, muntada superficialment | 3 |  | x | 24.5961 | = | 73.7883
| EJ2Z4127 | u | Aixeta de pas, encastada, de llautó cromat, preu alt, amb sortida de diàmetre 1/2´´ i entrada de 1/2´´ | 4 |  | x | 67.1611 | = | 268.6446
|  |  | Subtotal partida d'obra | [6 empty] | 625.071
|  |  | Cost directe | [6 empty] | 1069.391
|  |  | Despeses indirectes |  |  |  | 3 | % |  | 32.0817
|  |  | Total | [6 empty] | 1101.4727
| 1PD2Z001 | u | Modificacions deguda a l'execució de les obres d'urbanització de la instal·lació de telecomunicacions (ICT), per manteniment de la instal·lació soterrada i aèria existent. Incloses material auxiliar, i ajudes de ram de paleta en l'àmbit d'actuació. Tot d'acord segons normativa de l'Ajuntament d'Esplugues de Llobregat i companyia subministradora. |  |  |  | Rend.: | 1 |  | 1707.5 | Modificació instal·lació de telecom.
Partida d'obra
| EPDZ5810 | u | Derivador per a cable coaxial de 8 derivacions i una atenuació de dotze a vint-i-cinc decibels, muntat superficialment i connectat | 1 |  | x | 14.6127 | = | 14.6127
| EP434640 | m | Cable per a transmissió de dades amb conductor de coure, de 4 parells, categoria 6 U/UTP, aïllament de poliolefina i coberta de poliolefina, de baixa emissió de fums i opacitat reduïda, no propagador de la flama segons UNE-EN 60332-1-2, col·locat sota tub o canal | 50 |  | x | 1.8134 | = | 90.671
| EY01132A | m | Obertura de regata en paret de maó foradat, amb mitjans mecànics i tapada amb morter de ciment 1:4 | 20 |  | x | 4.3201 | = | 86.401
| EPDZM191 | u | Multiplexor passiu per a ICT, amb 9 sortides tipus RJ45 i entrada tipus RJ45, fixat mecànicament i connectat | 1 |  | x | 52.0986 | = | 52.0986
| EY02131A | u | Formació d'encast per a petits elements a paret de maó foradat, amb mitjans manuals, i collat amb morter de ciment 1:4 | 2 |  | x | 8.3055 | = | 16.6109
| EPD5D070 | u | Caixa per a registre de terminació de xarxa per a instal·lacions d'ICT, per a encastar, amb base de material plàstic i doble porta plàstica, de 700x500x80 mm i encastada | 1 |  | x | 99.6546 | = | 99.6546
| EP7311D2 | u | Presa de senyal de veu i dades, de tipus universal, amb connector RJ45 simple, categoria 6 U/UTP, amb connexió per desplaçament de l'aïllament, amb tapa, preu mitjà, encastada | 7 |  | x | 19.1924 | = | 134.3471
| EP4ZR000 | u | Connector mascle tipus RJ-45 categoria 6 per a cable de parells, connectat al cable | 7 |  | x | 3.5214 | = | 24.6495
| EP4ZF000 | u | Connector mascle tipo F per a cable coaxial, connectat al cable | 7 |  | x | 3.6614 | = | 25.6295
| EY021312 | u | Formació d'encast per a petits elements a paret de maó foradat, amb mitjans manuals, i collat amb guix B1 i acabat lliscat amb guix C6 | 13 |  | x | 9.7316 | = | 126.5108
| EG611031 | u | Caixa de mecanismes, per a un element, preu mitjà, encastada | 15 |  | x | 2.4133 | = | 36.1998
| EY011322 | m | Obertura de regata en paret de maó foradat, amb mitjans mecànics i tapada amb guix B1 i acabat lliscat amb guix C6 | 86 |  | x | 5.1142 | = | 439.8169
| EP415424 | m | Cable coaxial de designació RG59 B/U amb conductor de coure rígid, aïllament de polietilè, pantalla amb trena de coure amb cobertura igual o superior al 95% i coberta de PVC, no propagador de la flama segons UNE-EN 60332-1-2, amb una impedància de 75 Ohm, col·locat en tub | 15 |  | x | 1.756 | = | 26.3398
| EG322144 | m | Cable amb conductor de coure 450/750 V de tensió assignada, amb designació H07V-R, unipolar, de secció 1 x 4 mm2, amb aïllament PVC, col·locat en tub | 6 |  | x | 1.3786 | = | 8.2715
| EG63B152 | u | Presa de corrent bipolar amb presa de terra lateral, (2P+T), 16 A 250 V, amb tapa, preu mitjà, muntada superficialment | 2 |  | x | 15.4645 | = | 30.929
| EG661022 | u | Sortida de fils, de tipus universal, per a conductors de fins a 2,5 mm2 de secció, amb tapa, preu mitjà, encastada | 1 |  | x | 14.1612 | = | 14.1612
| EG671112 | u | Marc per a mecanisme universal, d'1 element, preu mitjà, col·locat | 15 |  | x | 3.685 | = | 55.275
| EP141112 | u | Presa de senyal de TV-FM de derivació única, de tipus universal, amb tapa, de preu mitjà, encastada | 2 |  | x | 20.4212 | = | 40.8424
| EP141212 | u | Presa de senyal de R/TV-SAT de derivació única, de tipus universal, amb tapa, de preu mitjà, encastada | 5 |  | x | 26.4512 | = | 132.2559
| EP411124 | m | Cable coaxial amb conductor de coure rígid, aïllament de poliolefina, pantalla amb cinta d'alumini / Pet més trena de coure amb cobertura del 30% i coberta de PVC, no propagador de la flama segons UNE-EN 60332-1-2, amb una impedància de 75 Ohm, col·locat en tub | 35 |  | x | 1.348 | = | 47.1797
| EG222711 | m | Tub flexible corrugat de PVC, de 20 mm de diàmetre nominal, aïllant i no propagador de la flama, resistència a l'impacte d'1 J, resistència a compressió de 320 N i una rigidesa dielèctrica de 2000 V, muntat encastat | 106 |  | x | 1.4652 | = | 155.308
|  |  | Subtotal partida d'obra | [6 empty] | 1657.765
|  |  | Cost directe | [6 empty] | 1657.765
|  |  | Despeses indirectes |  |  |  | 3 | % |  | 49.733
|  |  | Total | [6 empty] | 1707.498
| 4GD11421 | u | Xarxa de connexió a terra amb 4 piquetes d'acer, de 1500 mm de llargària, de d 14,6 mm, amb recobriment de coure de 300 µm i clavades a terra, inclou la caixa estanca de comprovació de PVC col·locada superficialment i conductor de coure nu de 35 mm2 de secció |  |  |  | Rend.: | 1 |  | 223.02 | Xarxa cnx.terra+4 piquetes acer,long.=1500mm,D=14,6mm,recobr.coure 300µm clavades terra,caixa est.co
Partida d'obra
| KG21271H | m | Tub rígid de PVC, de 20 mm de diàmetre nominal, aïllant i no propagador de la flama, amb una resistència a l'impacte de 2 J, resistència a compressió de 1250 N i una rigidesa dielèctrica de 2000 V, amb unió roscada i muntat superficialment | 1.5 |  | x | 3.6288 | = | 5.4432
| KG380902 | m | Conductor de coure nu, unipolar de secció 1x35 mm2, muntat superficialment | 5.5 |  | x | 9.5916 | = | 52.7538
| KGD1222E | u | Piqueta de connexió a terra d'acer, amb recobriment de coure 300 µm de gruix, de 1500 mm llargària de 14,6 mm de diàmetre, clavada a terra | 4 |  | x | 29.1454 | = | 116.5817
| KGDZ1102 | u | Punt de connexió a terra amb pont seccionador de platina de coure, muntat en caixa estanca i col·locat superficialment | 1 |  | x | 41.745 | = | 41.745
|  |  | Subtotal partida d'obra | [6 empty] | 216.5237
|  |  | Cost directe | [6 empty] | 216.5237
|  |  | Despeses indirectes |  |  |  | 3 | % |  | 6.4957
|  |  | Total | [6 empty] | 223.0194
| 4GD1Z001 | u | Subministre i col·locació de xarxa de connexió a terra amb 1 piquetes d'acer, de 2000 mm de llargària, de d 14,6 mm, amb recobriment de coure de 300 µm i clavades a terra, inclou la caixa estanca de comprovació de PVC col·locada superficialment i conductor de coure nu de 35 mm2 de secció amb uns 50 ml de cable (per costat), amb tots els mecanismes necessaris per deixar en funcionament la partida. Connectada a l'estructura de la carpa que es col·locarà. Incloses ajudes de ram de paleta i mitjans auxiliars. Tot muntat i provat, segons normatives vigents |  |  |  | Rend.: | 1 |  | 286.61 | Xarxa cnx.terra+ piquetes acer
Mà d'obra
| A013H000 | h | Ajudant electricista | 1 | /R | x | 28.5 | = | 28.5
| A012H000 | h | Oficial 1a electricista | 1 | /R | x | 33.24 | = | 33.24
|  |  | Subtotal mà d'obra | [6 empty] | 61.74
Partida d'obra
| KGDZ1102 | u | Punt de connexió a terra amb pont seccionador de platina de coure, muntat en caixa estanca i col·locat superficialment | 1 |  | x | 41.745 | = | 41.745
| KG21271H | m | Tub rígid de PVC, de 20 mm de diàmetre nominal, aïllant i no propagador de la flama, amb una resistència a l'impacte de 2 J, resistència a compressió de 1250 N i una rigidesa dielèctrica de 2000 V, amb unió roscada i muntat superficialment | 1.5 |  | x | 3.6288 | = | 5.4432
| KG380902 | m | Conductor de coure nu, unipolar de secció 1x35 mm2, muntat superficialment | 5.5 |  | x | 9.5916 | = | 52.7538
| KGD1222E | u | Piqueta de connexió a terra d'acer, amb recobriment de coure 300 µm de gruix, de 1500 mm llargària de 14,6 mm de diàmetre, clavada a terra | 4 |  | x | 29.1454 | = | 116.5817
|  |  | Subtotal partida d'obra | [6 empty] | 216.5237
|  |  | Cost directe | [6 empty] | 278.2637
|  |  | Despeses indirectes |  |  |  | 3 | % |  | 8.3479
|  |  | Total | [6 empty] | 286.6116
| FQ11Z001 | u | Subministrament i muntatge de banc model Harpo de Urbidermis HAB24, 175 cm llarg, amb estructura i banqueta de funció d'alumini, acabat anoditzat. Seient i respatller de llistons de 90x30 mm de fusta tropical amb certificación FSC 100%, cargols i passadors d'acer cadmiat i suports de fosa, ancorat amb daus de formigó. |  |  |  | Rend.: | 1 |  | 853.29 | Banc Harpo de Urbidermis
Mà d'obra
| A0140000 | h | Manobre | 1.14 | /R | x | 23.38 | = | 26.6532
| A0121000 | h | Oficial 1a | 1.14 | /R | x | 28.61 | = | 32.6154
|  |  | Subtotal mà d'obra | [6 empty] | 59.2686
Material
| BQ11Z001 | u | Banc Harpo de 175cm Listones de madera tropical FSC 100%, protegida con aceite monocapa y estructura de fundición de aluminio AG3 anodizada. | 1 |  | x | 740 | = | 740
|  |  | Subtotal material | [6 empty] | 740
Partida d'obra
| D060M0B2 | m3 | Formigó de 150 kg/m3, amb una proporció en volum 1:4:8, amb ciment pòrtland amb filler calcari CEM II/B-L 32,5 R i granulat de pedra granítica de grandària màxima 20 mm, elaborat a l'obra amb formigonera de 250 l | 0.2816 |  | x | 103.5818 | = | 29.1686
|  |  | Subtotal partida d'obra | [6 empty] | 29.1686
|  |  | Cost directe | [6 empty] | 828.4372
|  |  | Despeses indirectes |  |  |  | 3 | % |  | 24.8531
|  |  | Total | [6 empty] | 853.2904
| FQ11Z002 | u | Subministrament i muntatge de cadira model Harpo de Urbidermis HAB24, amb estructura i banqueta de funció d'alumini, acabat anoditzat. Seient i respatller de llistons de 90x30 mm de fusta tropical amb certificación FSC 100%, cargols i passadors d'acer cadmiat i suports de fosa, ancorat amb daus de formigó. |  |  |  | Rend.: | 1 |  | 611.24 | Cadira Harpo de Urbidermis
Mà d'obra
| A0121000 | h | Oficial 1a | 1.14 | /R | x | 28.61 | = | 32.6154
| A0140000 | h | Manobre | 1.14 | /R | x | 23.38 | = | 26.6532
|  |  | Subtotal mà d'obra | [6 empty] | 59.2686
Material
| BQ11Z002 | u | Cadira Harpo 60cm Listones de madera tropical FSC 100%, protegida con aceite monocapa y estructura de fundición de aluminio AG3 anodizada. | 1 |  | x | 505 | = | 505
|  |  | Subtotal material | [6 empty] | 505
Partida d'obra
| D060M0B2 | m3 | Formigó de 150 kg/m3, amb una proporció en volum 1:4:8, amb ciment pòrtland amb filler calcari CEM II/B-L 32,5 R i granulat de pedra granítica de grandària màxima 20 mm, elaborat a l'obra amb formigonera de 250 l | 0.2816 |  | x | 103.5818 | = | 29.1686
|  |  | Subtotal partida d'obra | [6 empty] | 29.1686
|  |  | Cost directe | [6 empty] | 593.4372
|  |  | Despeses indirectes |  |  |  | 3 | % |  | 17.8031
|  |  | Total | [6 empty] | 611.2404
| FQ213112 | u | Subministrament i muntatge de paperera trabucable de 45 cm de diàmetre, de planxa pintada d'1 mm de gruix, amb base perforada i suports de 50x20x1,5 mm, ancorada amb dau de formigó. Model Barcelona |  |  |  | Rend.: | 1 |  | 134.34 | Paperera trabucable,D=45cm,planxa pint.,anc.dau form.
Mà d'obra
| A0121000 | h | Oficial 1a | 0.4 | /R | x | 28.61 | = | 11.444
| A0140000 | h | Manobre | 0.75 | /R | x | 23.38 | = | 17.535
|  |  | Subtotal mà d'obra | [6 empty] | 28.979
Maquinària
| C2001000 | h | Martell trencador manual | 0.75 | /R | x | 4.47 | = | 3.3525
|  |  | Subtotal maquinària | [6 empty] | 3.3525
Material
| BQ213110 | u | Paperera trabucable de 45 cm de diàmetre de planxa pintada de gruix 1 mm, amb base perforada, vora de forma arrodonida i suports de tub de 50x20x1,5 mm | 1 |  | x | 89.89 | = | 89.89
|  |  | Subtotal material | [6 empty] | 89.89
Partida d'obra
| D060M0B2 | m3 | Formigó de 150 kg/m3, amb una proporció en volum 1:4:8, amb ciment pòrtland amb filler calcari CEM II/B-L 32,5 R i granulat de pedra granítica de grandària màxima 20 mm, elaborat a l'obra amb formigonera de 250 l | 0.0792 |  | x | 103.5818 | = | 8.2037
|  |  | Subtotal partida d'obra | [6 empty] | 8.2037
|  |  | Cost directe | [6 empty] | 130.4252
|  |  | Despeses indirectes |  |  |  | 3 | % |  | 3.9128
|  |  | Total | [6 empty] | 134.3379
P-1 | 1A1EZ001 | u | Tancament F01. Subministrament i col·locació de finestra corredissa, de dues unitats de dues fulles, sistema CORTIZO 4900, o equivalent, de dimensions aproximades 375x150cm segons memòria de fusteria, composta per perfils d'aliatge d'alumini 6063 i tractament tèrmic T-5. El marc té una secció de 70mm. (bicarril) o 126 mm (tricarril) i el full 48mm. El gruix mitjà dels perfils d' alumini és d' 1,6 mm. Els perfils d'alumini estan proveïts de trencament de pont tèrmic obtinguda per inserció de varetes aïllants de poliamida de 34 mm. de profunditat reforçades amb un 25 % de fibra de vidre. Inclou manilla de tancament multipunt enrasada amb el perfil per permetre l' encreuament de fulles, juntes d' envidrament d' EPDM d' alta qualitat, tornilleria d' acer inoxidable, elements d' estanquitat, accessoris i utillatges de mecanització homologat TSAC. Sistema de cremona amb dos punts de fixació per el tancament i fixació. Categories assolides en banc d' assaigs: Permeabilitat a l' aire segons Norma UNE-EN 12207: 2000 CLASSE 4 Estanqueïtat a l' aigua segons Norma UNE-EN 12208: 2000 CLASSE 7A Resistència al vent segons Norma UNE-EN 12210: 2000 CLASSE C5 * Assaig de referència dos fulls 1,80 x 2,48 m Acabat Superficial, a elegir per la Direcció Facultativa complint en: - Anoditzat, efectuat en un cicle complet que comprèn les operacions de desgreixatge, rentat, oxidació anòdica, acolorit i segellament. El gruix i qualitat de la capa anòdica està garantida pel segell EWAA-EURAS amb un valor mínim classe 15 micres. Totalment muntada i provada. Inclou: Col·locació del premarc, si cal. Col·locació de la fusteria. Ajust final de les fulles. Totes les tapetes i remats d'alumini de les mateixes característiques que el tancament. Segellament de juntes perimetrals. Realització de proves de servei. Els envidraments seran de lluna incolora de 4+4 mm de gruix amb amb 2 làmines de butiral transparents de lluna incolora, classe 1(B)1 segons UNE-EN 12600 i P2 A segons UNE-EN-356, càmera de 16 mm d'aire i lluna interior incolora 4+4 amb dues làmines de butiral, tot el conjunt col·locat amb llistó de vidre sobre fusta, acer o alumini. Aquests envidraments presentaran una transmitància tèrmica de 2,6 W/m2K. S'inclouen totes les tasques per deixar la unitat totalment muntada, acabada i provada. |  |  |  | Rend.: | 1 |  | 3180.82 | Tancament ext.corr. 375x150cm, finestra alumini anoditzat F01
Mà d'obra
| A013M000 | h | Ajudant muntador | 6 | /R | x | 25.4 | = | 152.4
| A012M000 | h | Oficial 1a muntador | 6 | /R | x | 29.57 | = | 177.42
|  |  | Subtotal mà d'obra | [6 empty] | 329.82
Material
| B7J50010 | dm3 | Massilla per a segellats, d'aplicació amb pistola, de base silicona neutra monocomponent | 0.13 |  | x | 17.21 | = | 2.2373
| B7J50090 | dm3 | Massilla per a segellats, d'aplicació amb pistola, de base poliuretà monocomponent | 0.4 |  | x | 11.96 | = | 4.784
|  |  | Subtotal material | [6 empty] | 7.0213
Partida d'obra
| EC1GG7A6 | m2 | Vidre aïllant de lluna de baixa emissivitat de 4+4 mm de gruix amb 2 butiral transparent classe 1 (B) 1 segons UNE-EN 12600, cambra d'aire de 12 mm i lluna de 4+4 mm de gruix amb 2 butiral transparent de lluna incolor, classe 1 (B) 1 segons UNE-EN 12600, col·locat amb llistó de vidre sobre fusta, acer o alumini | 5.2 |  | x | 124.034 | = | 644.9768
| EAF2887C | u | Finestra d'alumini anoditzat natural, col·locada sobre bastiment de base, amb dues fulles corredisses, per a un buit d'obra aproximat de 210x150 cm, elaborada amb perfils de preu alt, classificació mínima 3 de permeabilitat a l'aire segons UNE-EN 12207, classificació mínima 7A d'estanquitat a l'aigua segons UNE-EN 12208 i classificació mínima C3 de resistència al vent segons UNE-EN 12210, sense persiana | 4 |  | x | 501.1022 | = | 2004.4088
| EAN51741 | u | Bastiment de base per a finestra, de tub d'acer galvanitzat de secció 40x20 mm2, per a un buit d'obra aproximat de 210x150 cm | 4 |  | x | 25.488 | = | 101.952
|  |  | Subtotal partida d'obra | [6 empty] | 2751.3376
|  |  | Cost directe | [6 empty] | 3088.1789
|  |  | Despeses indirectes |  |  |  | 3 | % |  | 92.6454
|  |  | Total | [6 empty] | 3180.8243
P-2 | 1A1EZ002 | u | Tancament F02. Subministrament i col·locació de finestra corredissa, de dues fulles, sistema CORTIZO 4900, o equivalent, de dimensions aproximades 180x150cm segons memòria de fusteria, composta per perfils d'aliatge d'alumini 6063 i tractament tèrmic T-5. El marc té una secció de 70mm. (bicarril) o 126 mm (tricarril) i el full 48mm. El gruix mitjà dels perfils d' alumini és d' 1,6 mm. Els perfils d'alumini estan proveïts de trencament de pont tèrmic obtinguda per inserció de varetes aïllants de poliamida de 34 mm. de profunditat reforçades amb un 25 % de fibra de vidre. Inclou manilla de tancament multipunt enrasada amb el perfil per permetre l' encreuament de fulles, juntes d' envidrament d' EPDM d' alta qualitat, tornilleria d' acer inoxidable, elements d' estanquitat, accessoris i utillatges de mecanització homologat TSAC. Sistema de cremona amb dos punts de fixació per el tancament i fixació. Categories assolides en banc d' assaigs: Permeabilitat a l' aire segons Norma UNE-EN 12207: 2000 CLASSE 4 Estanqueïtat a l' aigua segons Norma UNE-EN 12208: 2000 CLASSE 7A Resistència al vent segons Norma UNE-EN 12210: 2000 CLASSE C5 * Assaig de referència dos fulls 1,80 x 2,48 m Acabat Superficial, a elegir per la Direcció Facultativa complint en: - Anoditzat, efectuat en un cicle complet que comprèn les operacions de desgreixatge, rentat, oxidació anòdica, acolorit i segellament. El gruix i qualitat de la capa anòdica està garantida pel segell EWAA-EURAS amb un valor mínim classe 15 micres. Totalment muntada i provada. Inclou: Col·locació del premarc, si cal. Col·locació de la fusteria. Ajust final de les fulles. Totes les tapetes i remats d'alumini de les mateixes característiques que el tancament. Segellament de juntes perimetrals. Realització de proves de servei. Els envidraments seran de lluna incolora de 4+4 mm de gruix amb amb 2 làmines de butiral transparents de lluna incolora, classe 1(B)1 segons UNE-EN 12600 i P2 A segons UNE-EN-356, càmera de 16 mm d'aire i lluna interior incolora 4+4 amb dues làmines de butiral, tot el conjunt col·locat amb llistó de vidre sobre fusta, acer o alumini. Aquests envidraments presentaran una transmitància tèrmica de 2,6 W/m2K. S'inclouen totes les tasques per deixar la unitat totalment muntada, acabada i provada. |  |  |  | Rend.: | 1 |  | 1511.16 | Tancament ext.corr. 180x150cm, finestra alumini anoditzat F02
Mà d'obra
| A012M000 | h | Oficial 1a muntador | 2 | /R | x | 29.57 | = | 59.14
| A013M000 | h | Ajudant muntador | 2 | /R | x | 25.4 | = | 50.8
|  |  | Subtotal mà d'obra | [6 empty] | 109.94
Material
| B7J50010 | dm3 | Massilla per a segellats, d'aplicació amb pistola, de base silicona neutra monocomponent | 0.13 |  | x | 17.21 | = | 2.2373
| B7J50090 | dm3 | Massilla per a segellats, d'aplicació amb pistola, de base poliuretà monocomponent | 0.4 |  | x | 11.96 | = | 4.784
|  |  | Subtotal material | [6 empty] | 7.0213
Partida d'obra
| EAF2887C | u | Finestra d'alumini anoditzat natural, col·locada sobre bastiment de base, amb dues fulles corredisses, per a un buit d'obra aproximat de 210x150 cm, elaborada amb perfils de preu alt, classificació mínima 3 de permeabilitat a l'aire segons UNE-EN 12207, classificació mínima 7A d'estanquitat a l'aigua segons UNE-EN 12208 i classificació mínima C3 de resistència al vent segons UNE-EN 12210, sense persiana | 2 |  | x | 501.1022 | = | 1002.2044
| EAN51741 | u | Bastiment de base per a finestra, de tub d'acer galvanitzat de secció 40x20 mm2, per a un buit d'obra aproximat de 210x150 cm | 1 |  | x | 25.488 | = | 25.488
| EC1GG7A6 | m2 | Vidre aïllant de lluna de baixa emissivitat de 4+4 mm de gruix amb 2 butiral transparent classe 1 (B) 1 segons UNE-EN 12600, cambra d'aire de 12 mm i lluna de 4+4 mm de gruix amb 2 butiral transparent de lluna incolor, classe 1 (B) 1 segons UNE-EN 12600, col·locat amb llistó de vidre sobre fusta, acer o alumini | 2.6 |  | x | 124.034 | = | 322.4884
|  |  | Subtotal partida d'obra | [6 empty] | 1350.1808
|  |  | Cost directe | [6 empty] | 1467.1421
|  |  | Despeses indirectes |  |  |  | 3 | % |  | 44.0143
|  |  | Total | [6 empty] | 1511.1564
P-3 | 1A1EZ003 | u | Tancament F03. Subministrament i col·locació de finestra corredissa, de dues fulles, sistema CORTIZO 4900, o equivalent, de dimensions aproximades 95x150cm segons memòria de fusteria, composta per perfils d'aliatge d'alumini 6063 i tractament tèrmic T-5. El marc té una secció de 70mm. (bicarril) o 126 mm (tricarril) i el full 48mm. El gruix mitjà dels perfils d' alumini és d' 1,6 mm. Els perfils d'alumini estan proveïts de trencament de pont tèrmic obtinguda per inserció de varetes aïllants de poliamida de 34 mm. de profunditat reforçades amb un 25 % de fibra de vidre. Inclou manilla de tancament multipunt enrasada amb el perfil per permetre l' encreuament de fulles, juntes d' envidrament d' EPDM d' alta qualitat, tornilleria d' acer inoxidable, elements d' estanquitat, accessoris i utillatges de mecanització homologat TSAC. Sistema de cremona amb dos punts de fixació per el tancament i fixació. Categories assolides en banc d' assaigs: Permeabilitat a l' aire segons Norma UNE-EN 12207: 2000 CLASSE 4 Estanqueïtat a l' aigua segons Norma UNE-EN 12208: 2000 CLASSE 7A Resistència al vent segons Norma UNE-EN 12210: 2000 CLASSE C5 * Assaig de referència dos fulls 1,80 x 2,48 m Acabat Superficial, a elegir per la Direcció Facultativa complint en: - Anoditzat, efectuat en un cicle complet que comprèn les operacions de desgreixatge, rentat, oxidació anòdica, acolorit i segellament. El gruix i qualitat de la capa anòdica està garantida pel segell EWAA-EURAS amb un valor mínim classe 15 micres. Totalment muntada i provada. Inclou: Col·locació del premarc, si cal. Col·locació de la fusteria. Ajust final de les fulles. Totes les tapetes i remats d'alumini de les mateixes característiques que el tancament. Segellament de juntes perimetrals. Realització de proves de servei. Els envidraments seran de lluna incolora de 4+4 mm de gruix amb amb 2 làmines de butiral transparents de lluna incolora, classe 1(B)1 segons UNE-EN 12600 i P2 A segons UNE-EN-356, càmera de 16 mm d'aire i lluna interior incolora 4+4 amb dues làmines de butiral, tot el conjunt col·locat amb llistó de vidre sobre fusta, acer o alumini. Aquests envidraments presentaran una transmitància tèrmica de 2,6 W/m2K. S'inclouen totes les tasques per deixar la unitat totalment muntada, acabada i provada. |  |  |  | Rend.: | 1 |  | 843.99 | Tancament ext.corr. 95x150cm, finestra alumini anoditzat F03
Mà d'obra
| A012M000 | h | Oficial 1a muntador | 2 | /R | x | 29.57 | = | 59.14
| A013M000 | h | Ajudant muntador | 2 | /R | x | 25.4 | = | 50.8
|  |  | Subtotal mà d'obra | [6 empty] | 109.94
Material
| B7J50090 | dm3 | Massilla per a segellats, d'aplicació amb pistola, de base poliuretà monocomponent | 0.4 |  | x | 11.96 | = | 4.784
| B7J50010 | dm3 | Massilla per a segellats, d'aplicació amb pistola, de base silicona neutra monocomponent | 0.13 |  | x | 17.21 | = | 2.2373
|  |  | Subtotal material | [6 empty] | 7.0213
Partida d'obra
| EAF2887C | u | Finestra d'alumini anoditzat natural, col·locada sobre bastiment de base, amb dues fulles corredisses, per a un buit d'obra aproximat de 210x150 cm, elaborada amb perfils de preu alt, classificació mínima 3 de permeabilitat a l'aire segons UNE-EN 12207, classificació mínima 7A d'estanquitat a l'aigua segons UNE-EN 12208 i classificació mínima C3 de resistència al vent segons UNE-EN 12210, sense persiana | 1 |  | x | 501.1022 | = | 501.1022
| EAN51741 | u | Bastiment de base per a finestra, de tub d'acer galvanitzat de secció 40x20 mm2, per a un buit d'obra aproximat de 210x150 cm | 0.6 |  | x | 25.488 | = | 15.2928
| EC1GG7A6 | m2 | Vidre aïllant de lluna de baixa emissivitat de 4+4 mm de gruix amb 2 butiral transparent classe 1 (B) 1 segons UNE-EN 12600, cambra d'aire de 12 mm i lluna de 4+4 mm de gruix amb 2 butiral transparent de lluna incolor, classe 1 (B) 1 segons UNE-EN 12600, col·locat amb llistó de vidre sobre fusta, acer o alumini | 1.5 |  | x | 124.034 | = | 186.051
|  |  | Subtotal partida d'obra | [6 empty] | 702.446
|  |  | Cost directe | [6 empty] | 819.4073
|  |  | Despeses indirectes |  |  |  | 3 | % |  | 24.5822
|  |  | Total | [6 empty] | 843.9895
P-4 | 1A1EZ004 | u | Tancament F04. Subministrament i col·locació de finestres / portes corredisses, de dues fulles, Sistema Cortizo COR-4900 o equivalent,dDe dimensions aproximades del buit d'obra 95x150cm segons memòria de fusteria, segons memòria de fusteria, composta per perfils d'aliatge d'alumini 6063 i tractament tèrmic T-5. El marc té una secció de 70mm. (bicarril) o 126 mm (tricarril) i el full 48mm. El gruix mitjà dels perfils d' alumini és d' 1,6 mm. Els perfils d'alumini estan proveïts de trencament de pont tèrmic obtinguda per inserció de varetes aïllants de poliamida de 34 mm. de profunditat reforçades amb un 25 % de fibra de vidre. Estanqueïtat per un sistema de triple junta d' EPDM. Inclou manilla de tancament multipunt enrasada amb el perfil per permetre l' encreuament de fulles, juntes d' envidrament d' EPDM d' alta qualitat, tornilleria d' acer inoxidable, elements d' estanquitat, accessoris i utillatges de mecanització homologat TSAC. Sistema de cremona amb dos punts de fixació per el tancament i fixació. Categories assolides en banc d' assaigs: Permeabilitat a l' aire segons Norma UNE-EN 12207: 2000 CLASSE 4 Estanqueïtat a l' aigua segons Norma UNE-EN 12208: 2000 CLASSE 7A - E1200 Resistència al vent segons Norma UNE-EN 12210: 2000 CLASSE C5 * Assaig de referència dos fulls 1,20 x 1,16 m Acabat Superficial, a elegir per la Direcció Facultativa complint en: - Anoditzat, efectuat en un cicle complet que comprèn les operacions de desgreixatge, rentat, oxidació anòdica, acolorit i segellament. El gruix i qualitat de la capa anòdica està garantida pel segell EWAA-EURAS amb un valor mínim classe 15 micres. Totalment muntada i provada. Inclou: Col·locació del premarc, si cal. Col·locació de la fusteria. Ajust final de les fulles. Totes les tapetes i remats d'alumini de les mateixes característiques que el tancament. Segellament de juntes perimetrals. Realització de proves de servei. Els envidraments seran de lluna incolora de 4+4 mm de gruix amb amb 2 làmines de butiral transparents de lluna incolora, classe 1(B)1 segons UNE-EN 12600 i P2 A segons UNE-EN-356, càmera de 16 mm d'aire i lluna interior incolora 4+4 amb dues làmines de butiral, tot el conjunt col·locat amb llistó de vidre sobre fusta, acer o alumini. Aquests envidraments presentaran una transmitància tèrmica de 2,6 W/m2K. S'inclouen totes les tasques per deixar la unitat totalment muntada, acabada i provada. |  |  |  | Rend.: | 1 |  | 843.99 | Tancament ext.pract. 95x150cm, finestra alumini anoditzat F04
Mà d'obra
| A013M000 | h | Ajudant muntador | 2 | /R | x | 25.4 | = | 50.8
| A012M000 | h | Oficial 1a muntador | 2 | /R | x | 29.57 | = | 59.14
|  |  | Subtotal mà d'obra | [6 empty] | 109.94
Material
| B7J50010 | dm3 | Massilla per a segellats, d'aplicació amb pistola, de base silicona neutra monocomponent | 0.13 |  | x | 17.21 | = | 2.2373
| B7J50090 | dm3 | Massilla per a segellats, d'aplicació amb pistola, de base poliuretà monocomponent | 0.4 |  | x | 11.96 | = | 4.784
|  |  | Subtotal material | [6 empty] | 7.0213
Partida d'obra
| EAN51741 | u | Bastiment de base per a finestra, de tub d'acer galvanitzat de secció 40x20 mm2, per a un buit d'obra aproximat de 210x150 cm | 0.6 |  | x | 25.488 | = | 15.2928
| EC1GG7A6 | m2 | Vidre aïllant de lluna de baixa emissivitat de 4+4 mm de gruix amb 2 butiral transparent classe 1 (B) 1 segons UNE-EN 12600, cambra d'aire de 12 mm i lluna de 4+4 mm de gruix amb 2 butiral transparent de lluna incolor, classe 1 (B) 1 segons UNE-EN 12600, col·locat amb llistó de vidre sobre fusta, acer o alumini | 1.5 |  | x | 124.034 | = | 186.051
| EAF2887C | u | Finestra d'alumini anoditzat natural, col·locada sobre bastiment de base, amb dues fulles corredisses, per a un buit d'obra aproximat de 210x150 cm, elaborada amb perfils de preu alt, classificació mínima 3 de permeabilitat a l'aire segons UNE-EN 12207, classificació mínima 7A d'estanquitat a l'aigua segons UNE-EN 12208 i classificació mínima C3 de resistència al vent segons UNE-EN 12210, sense persiana | 1 |  | x | 501.1022 | = | 501.1022
|  |  | Subtotal partida d'obra | [6 empty] | 702.446
|  |  | Cost directe | [6 empty] | 819.4073
|  |  | Despeses indirectes |  |  |  | 3 | % |  | 24.5822
|  |  | Total | [6 empty] | 843.9895
P-5 | 1A1EZ005 | u | Tancament F05. Subministrament i col·locació de finestres Sistema Cortizo COR-60 o equivalent, amb RPT, o equivalent, abisagrades oscil·lobatentes de canal europeu compostes per perfils d'aliatge d'alumini 6063 i tractament tèrmic T-5. De dimensions aproximades 95x100cm segons memòria de fusteria. Marc i full tenen una profunditat de 45 mm. i 53 mm. respectivament. El gruix mitjà dels perfils d'alumini és d'1,5 mm. en finestres. Estanqueïtat per un sistema de triple junta d' EPDM. Inclou manilla de tancament multipunt enrasada amb el perfil per permetre l' encreuament de fulles, juntes d'envidrament d' EPDM d' alta qualitat, tornilleria d' acer inoxidable, elements d' estanquitat, accessoris i utillatges de mecanització homologat TSAC. Sistema de cremona amb dos punts de fixació per el tancament i fixació. Categories assolides en banc d' assaigs: Permeabilitat a l' aire segons Norma UNE-EN 12207: 2000 CLASSE 4 Estanqueïtat a l' aigua segons Norma UNE-EN 12208: 2000 CLASSE 9A Resistència al vent segons Norma UNE-EN 12210: 2000 CLASSE C5 * Assaig de referència dos fulls 1,20 x 1,18 m, de dos fulls Acabat Superficial, a elegir per la Direcció Facultativa complint en: - Anoditzat, efectuat en un cicle complet que comprèn les operacions de desgreixatge, rentat, oxidació anòdica, acolorit i segellament. El gruix i qualitat de la capa anòdica està garantida pel segell EWAA-EURAS amb un valor mínim classe 15 micres. Totalment muntada i provada. Inclou: Col·locació del premarc, si cal. Col·locació de la fusteria. Ajust final de les fulles. Totes les tapetes i remats d'alumini de les mateixes característiques que el tancament. Segellament de juntes perimetrals. Realització de proves de servei. Els envidraments seran de vidre laminar de seguretat, de 4+4 mm de gruix, amb 1 butiral translúcid, classe 2 (B) 2 segons UNE-EN 12600, col·locat amb llistó de vidre sobre fusta, acer o alumini S'inclouen totes les tasques per deixar la unitat totalment muntada, acabada i provada. |  |  |  | Rend.: | 1 |  | 699.29 | Tancament ext.pract. 95x100cm, finestra alumini anoditzat F05
Mà d'obra
| A013M000 | h | Ajudant muntador | 5 | /R | x | 25.4 | = | 127
| A012M000 | h | Oficial 1a muntador | 5 | /R | x | 29.57 | = | 147.85
|  |  | Subtotal mà d'obra | [6 empty] | 274.85
Material
| B7J50090 | dm3 | Massilla per a segellats, d'aplicació amb pistola, de base poliuretà monocomponent | 0.4 |  | x | 11.96 | = | 4.784
| B7J50010 | dm3 | Massilla per a segellats, d'aplicació amb pistola, de base silicona neutra monocomponent | 0.13 |  | x | 17.21 | = | 2.2373
|  |  | Subtotal material | [6 empty] | 7.0213
Partida d'obra
| EAF4179C | u | Finestra d'alumini anoditzat natural amb trencament de pont tèrmic, col·locada sobre bastiment de base, amb una fulla batent, per a un buit d'obra aproximat de 90x120 cm, elaborada amb perfils de preu alt, classificació mínima 4 de permeabilitat a l'aire segons UNE-EN 12207, classificació mínima 9A d'estanquitat a l'aigua segons UNE-EN 12208 i classificació mínima C4 de resistència al vent segons UNE-EN 12210, sense persiana | 1 |  | x | 247.5328 | = | 247.5328
| EC1GG7A6 | m2 | Vidre aïllant de lluna de baixa emissivitat de 4+4 mm de gruix amb 2 butiral transparent classe 1 (B) 1 segons UNE-EN 12600, cambra d'aire de 12 mm i lluna de 4+4 mm de gruix amb 2 butiral transparent de lluna incolor, classe 1 (B) 1 segons UNE-EN 12600, col·locat amb llistó de vidre sobre fusta, acer o alumini | 1 |  | x | 124.034 | = | 124.034
| EAN51741 | u | Bastiment de base per a finestra, de tub d'acer galvanitzat de secció 40x20 mm2, per a un buit d'obra aproximat de 210x150 cm | 1 |  | x | 25.488 | = | 25.488
|  |  | Subtotal partida d'obra | [6 empty] | 397.0548
|  |  | Cost directe | [6 empty] | 678.9261
|  |  | Despeses indirectes |  |  |  | 3 | % |  | 20.3678
|  |  | Total | [6 empty] | 699.2939
P-6 | 1A1EZ006 | u | Tancament B01. Subministrament i col·locació de finestres / portes Sistema Cortizo Millenium Plus 70 RPT, COR-60 o equivalent, amb RPT abisagrades oscil·lobatentes de canal europeu compostes per perfils d'aliatge d'alumini 6063 i tractament tèrmic T-5. De dimensions aproximades 95x220cm segons memòria de fusteria. Marc i full tenen una profunditat de 60 mm., tant en finestres com en portes. El gruix mitjà dels perfils d' alumini és d' 1,6 mm. en finestres i portes.68 mm. Els perfils d'alumini estan proveïts de trencament de pont tèrmic obtinguda per inserció de varetes aïllants de poliamida de 34 mm. de profunditat reforçades amb un 25 % de fibra de vidre. Estanqueïtat per un sistema de triple junta d' EPDM. Inclou manilla de tancament multipunt enrasada amb el perfil per permetre l' encreuament de fulles, juntes d' envidrament d' EPDM d' alta qualitat, tornilleria d' acer inoxidable, elements d' estanquitat, accessoris i utillatges de mecanització homologat TSAC. Sistema de cremona amb dos punts de fixació per el tancament i fixació. Categories assolides en banc d' assaigs: Permeabilitat a l' aire segons Norma UNE-EN 12207: 2000 CLASSE 4 Estanqueïtat a l' aigua segons Norma UNE-EN 12208: 2000 CLASSE 7A - E1200 Resistència al vent segons Norma UNE-EN 12210: 2000 CLASSE C5 * Assaig de referència dos fulls 1,20 x 1,16 m Acabat Superficial, a elegir per la Direcció Facultativa complint en: - Anoditzat, efectuat en un cicle complet que comprèn les operacions de desgreixatge, rentat, oxidació anòdica, acolorit i segellament. El gruix i qualitat de la capa anòdica està garantida pel segell EWAA-EURAS amb un valor mínim classe 15 micres. Totalment muntada i provada. Inclou: Col·locació del premarc, si cal. Col·locació de la fusteria. Ajust final de les fulles. Totes les tapetes i remats d'alumini de les mateixes característiques que el tancament. Segellament de juntes perimetrals. Realització de proves de servei. Els envidraments seran de lluna incolora de 4+4 mm de gruix amb amb 2 làmines de butiral transparents de lluna incolora, classe 1(B)1 segons UNE-EN 12600 i P2 A segons UNE-EN-356, càmera de 16 mm d'aire i lluna interior incolora 4+4 amb dues làmines de butiral, tot el conjunt col·locat amb llistó de vidre sobre fusta, acer o alumini. Aquests envidraments presentaran una transmitància tèrmica de 2,6 W/m2K. S'inclouen totes les tasques per deixar la unitat totalment muntada, acabada i provada. |  |  |  | Rend.: | 1 |  | 1332.87 | Tancament ext.pract. 95x220cm, balc. alumini anoditzat B01
Mà d'obra
| A012M000 | h | Oficial 1a muntador | 6 | /R | x | 29.57 | = | 177.42
| A013M000 | h | Ajudant muntador | 6 | /R | x | 25.4 | = | 152.4
|  |  | Subtotal mà d'obra | [6 empty] | 329.82
Material
| B7J50010 | dm3 | Massilla per a segellats, d'aplicació amb pistola, de base silicona neutra monocomponent | 0.13 |  | x | 17.21 | = | 2.2373
| B7J50090 | dm3 | Massilla per a segellats, d'aplicació amb pistola, de base poliuretà monocomponent | 0.4 |  | x | 11.96 | = | 4.784
|  |  | Subtotal material | [6 empty] | 7.0213
Partida d'obra
| EAF6E59C | u | Balconera d'alumini anoditzat natural, col·locada sobre bastiment de base, amb dues fulles batents, per a un buit d'obra aproximat de 120x220 cm, elaborada amb perfils de preu alt, classificació mínima 4 de permeabilitat a l'aire segons UNE-EN 12207, classificació mínima 9A d'estanquitat a l'aigua segons UNE-EN 12208 i classificació mínima C4 de resistència al vent segons UNE-EN 12210, sense persiana | 1.2 |  | x | 518.0308 | = | 621.637
| EAN51741 | u | Bastiment de base per a finestra, de tub d'acer galvanitzat de secció 40x20 mm2, per a un buit d'obra aproximat de 210x150 cm | 1 |  | x | 25.488 | = | 25.488
| EC1GG7A6 | m2 | Vidre aïllant de lluna de baixa emissivitat de 4+4 mm de gruix amb 2 butiral transparent classe 1 (B) 1 segons UNE-EN 12600, cambra d'aire de 12 mm i lluna de 4+4 mm de gruix amb 2 butiral transparent de lluna incolor, classe 1 (B) 1 segons UNE-EN 12600, col·locat amb llistó de vidre sobre fusta, acer o alumini | 2.5 |  | x | 124.034 | = | 310.085
|  |  | Subtotal partida d'obra | [6 empty] | 957.21
|  |  | Cost directe | [6 empty] | 1294.0513
|  |  | Despeses indirectes |  |  |  | 3 | % |  | 38.8215
|  |  | Total | [6 empty] | 1332.8728
P-7 | 1A1EZ007 | u | Tancament F06. Subministrament i col·locació de finestra corredissa, de dues unitats de dues fulles, i una fulla fixe, sistema CORTIZO 4900, o equivalent, de dimensions aproximades 520x100cm segons memòria de fusteria, composta per perfils d'aliatge d'alumini 6063 i tractament tèrmic T-5. El marc té una secció de 70mm. (bicarril) o 126 mm (tricarril) i el full 48mm. El gruix mitjà dels perfils d' alumini és d' 1,6 mm. Els perfils d'alumini estan proveïts de trencament de pont tèrmic obtinguda per inserció de varetes aïllants de poliamida de 34 mm. de profunditat reforçades amb un 25 % de fibra de vidre. Inclou manilla de tancament multipunt enrasada amb el perfil per permetre l' encreuament de fulles, juntes d' envidrament d' EPDM d' alta qualitat, tornilleria d' acer inoxidable, elements d' estanquitat, accessoris i utillatges de mecanització homologat TSAC. Sistema de cremona amb dos punts de fixació per el tancament i fixació. Categories assolides en banc d' assaigs: Permeabilitat a l' aire segons Norma UNE-EN 12207: 2000 CLASSE 4 Estanqueïtat a l' aigua segons Norma UNE-EN 12208: 2000 CLASSE 7A Resistència al vent segons Norma UNE-EN 12210: 2000 CLASSE C5 * Assaig de referència dos fulls 1,80 x 2,48 m Acabat Superficial, a elegir per la Direcció Facultativa complint en: - Anoditzat, efectuat en un cicle complet que comprèn les operacions de desgreixatge, rentat, oxidació anòdica, acolorit i segellament. El gruix i qualitat de la capa anòdica està garantida pel segell EWAA-EURAS amb un valor mínim classe 15 micres. Totalment muntada i provada. Inclou: Col·locació del premarc, si cal. Col·locació de la fusteria. Ajust final de les fulles. Totes les tapetes i remats d'alumini de les mateixes característiques que el tancament. Segellament de juntes perimetrals. Realització de proves de servei. Els envidraments seran de lluna incolora de 4+4 mm de gruix amb amb 2 làmines de butiral transparents de lluna incolora, classe 1(B)1 segons UNE-EN 12600 i P2 A segons UNE-EN-356, càmera de 16 mm d'aire i lluna interior incolora 4+4 amb dues làmines de butiral, tot el conjunt col·locat amb llistó de vidre sobre fusta, acer o alumini. Aquests envidraments presentaran una transmitància tèrmica de 2,6 W/m2K. S'inclouen totes les tasques per deixar la unitat totalment muntada, acabada i provada. |  |  |  | Rend.: | 1 |  | 3641.04 | Tancament ext.corr. 520x100cm, finestra alumini anoditzat F06
Mà d'obra
| A013M000 | h | Ajudant muntador | 5 | /R | x | 25.4 | = | 127
| A012M000 | h | Oficial 1a muntador | 5 | /R | x | 29.57 | = | 147.85
|  |  | Subtotal mà d'obra | [6 empty] | 274.85
Material
| B7J50010 | dm3 | Massilla per a segellats, d'aplicació amb pistola, de base silicona neutra monocomponent | 0.13 |  | x | 17.21 | = | 2.2373
| B7J50090 | dm3 | Massilla per a segellats, d'aplicació amb pistola, de base poliuretà monocomponent | 0.4 |  | x | 11.96 | = | 4.784
|  |  | Subtotal material | [6 empty] | 7.0213
Partida d'obra
| EAF2887C | u | Finestra d'alumini anoditzat natural, col·locada sobre bastiment de base, amb dues fulles corredisses, per a un buit d'obra aproximat de 210x150 cm, elaborada amb perfils de preu alt, classificació mínima 3 de permeabilitat a l'aire segons UNE-EN 12207, classificació mínima 7A d'estanquitat a l'aigua segons UNE-EN 12208 i classificació mínima C3 de resistència al vent segons UNE-EN 12210, sense persiana | 5 |  | x | 501.1022 | = | 2505.511
| EAN51741 | u | Bastiment de base per a finestra, de tub d'acer galvanitzat de secció 40x20 mm2, per a un buit d'obra aproximat de 210x150 cm | 5 |  | x | 25.488 | = | 127.44
| EC1GG7A6 | m2 | Vidre aïllant de lluna de baixa emissivitat de 4+4 mm de gruix amb 2 butiral transparent classe 1 (B) 1 segons UNE-EN 12600, cambra d'aire de 12 mm i lluna de 4+4 mm de gruix amb 2 butiral transparent de lluna incolor, classe 1 (B) 1 segons UNE-EN 12600, col·locat amb llistó de vidre sobre fusta, acer o alumini | 5 |  | x | 124.034 | = | 620.17
|  |  | Subtotal partida d'obra | [6 empty] | 3253.121
|  |  | Cost directe | [6 empty] | 3534.9923
|  |  | Despeses indirectes |  |  |  | 3 | % |  | 106.0498
|  |  | Total | [6 empty] | 3641.0421
P-8 | 1A1EZ008 | u | Tancament F07. Subministrament i col·locació de finestra corredissa, de dues unitats de dues fulles, i dues fulles fixes, sistema CORTIZO 4900, o equivalent, de dimensions aproximades 600x100cm segons memòria de fusteria, composta per perfils d'aliatge d'alumini 6063 i tractament tèrmic T-5. El marc té una secció de 70mm. (bicarril) o 126 mm (tricarril) i el full 48mm. El gruix mitjà dels perfils d' alumini és d' 1,6 mm. Els perfils d'alumini estan proveïts de trencament de pont tèrmic obtinguda per inserció de varetes aïllants de poliamida de 34 mm. de profunditat reforçades amb un 25 % de fibra de vidre. Inclou manilla de tancament multipunt enrasada amb el perfil per permetre l' encreuament de fulles, juntes d' envidrament d' EPDM d' alta qualitat, tornilleria d' acer inoxidable, elements d' estanquitat, accessoris i utillatges de mecanització homologat TSAC. Sistema de cremona amb dos punts de fixació per el tancament i fixació. Categories assolides en banc d' assaigs: Permeabilitat a l' aire segons Norma UNE-EN 12207: 2000 CLASSE 4 Estanqueïtat a l' aigua segons Norma UNE-EN 12208: 2000 CLASSE 7A Resistència al vent segons Norma UNE-EN 12210: 2000 CLASSE C5 * Assaig de referència dos fulls 1,80 x 2,48 m Acabat Superficial, a elegir per la Direcció Facultativa complint en: - Anoditzat, efectuat en un cicle complet que comprèn les operacions de desgreixatge, rentat, oxidació anòdica, acolorit i segellament. El gruix i qualitat de la capa anòdica està garantida pel segell EWAA-EURAS amb un valor mínim classe 15 micres. Totalment muntada i provada. Inclou: Col·locació del premarc, si cal. Col·locació de la fusteria. Ajust final de les fulles. Totes les tapetes i remats d'alumini de les mateixes característiques que el tancament. Segellament de juntes perimetrals. Realització de proves de servei. Els envidraments seran de lluna incolora de 4+4 mm de gruix amb amb 2 làmines de butiral transparents de lluna incolora, classe 1(B)1 segons UNE-EN 12600 i P2 A segons UNE-EN-356, càmera de 16 mm d'aire i lluna interior incolora 4+4 amb dues làmines de butiral, tot el conjunt col·locat amb llistó de vidre sobre fusta, acer o alumini. Aquests envidraments presentaran una transmitància tèrmica de 2,6 W/m2K. S'inclouen totes les tasques per deixar la unitat totalment muntada, acabada i provada. |  |  |  | Rend.: | 1 |  | 4311.19 | Tancament ext.corr. 600x100cm, finestra alumini anoditzat F07
Mà d'obra
| A013M000 | h | Ajudant muntador | 5 | /R | x | 25.4 | = | 127
| A012M000 | h | Oficial 1a muntador | 5 | /R | x | 29.57 | = | 147.85
|  |  | Subtotal mà d'obra | [6 empty] | 274.85
Material
| B7J50010 | dm3 | Massilla per a segellats, d'aplicació amb pistola, de base silicona neutra monocomponent | 0.13 |  | x | 17.21 | = | 2.2373
| B7J50090 | dm3 | Massilla per a segellats, d'aplicació amb pistola, de base poliuretà monocomponent | 0.4 |  | x | 11.96 | = | 4.784
|  |  | Subtotal material | [6 empty] | 7.0213
Partida d'obra
| EAF2887C | u | Finestra d'alumini anoditzat natural, col·locada sobre bastiment de base, amb dues fulles corredisses, per a un buit d'obra aproximat de 210x150 cm, elaborada amb perfils de preu alt, classificació mínima 3 de permeabilitat a l'aire segons UNE-EN 12207, classificació mínima 7A d'estanquitat a l'aigua segons UNE-EN 12208 i classificació mínima C3 de resistència al vent segons UNE-EN 12210, sense persiana | 6 |  | x | 501.1022 | = | 3006.6132
| EAN51741 | u | Bastiment de base per a finestra, de tub d'acer galvanitzat de secció 40x20 mm2, per a un buit d'obra aproximat de 210x150 cm | 6 |  | x | 25.488 | = | 152.928
| EC1GG7A6 | m2 | Vidre aïllant de lluna de baixa emissivitat de 4+4 mm de gruix amb 2 butiral transparent classe 1 (B) 1 segons UNE-EN 12600, cambra d'aire de 12 mm i lluna de 4+4 mm de gruix amb 2 butiral transparent de lluna incolor, classe 1 (B) 1 segons UNE-EN 12600, col·locat amb llistó de vidre sobre fusta, acer o alumini | 6 |  | x | 124.034 | = | 744.204
|  |  | Subtotal partida d'obra | [6 empty] | 3903.7452
|  |  | Cost directe | [6 empty] | 4185.6165
|  |  | Despeses indirectes |  |  |  | 3 | % |  | 125.5685
|  |  | Total | [6 empty] | 4311.185
P-9 | 1A1EZ010 | u | Tancament V01. Subministrament i col·locació de finestra corredissa, de dues fulles, sistema CORTIZO 4900, o equivalent, de dimensions aproximades 190x130cm segons memòria de fusteria, composta per perfils d'aliatge d'alumini 6063 i tractament tèrmic T-5. El marc té una secció de 70mm. (bicarril) o 126 mm (tricarril) i el full 48mm. El gruix mitjà dels perfils d' alumini és d' 1,6 mm. Els perfils d'alumini estan proveïts de trencament de pont tèrmic obtinguda per inserció de varetes aïllants de poliamida de 34 mm. de profunditat reforçades amb un 25 % de fibra de vidre. Inclou manilla de tancament multipunt enrasada amb el perfil per permetre l' encreuament de fulles, juntes d' envidrament d' EPDM d' alta qualitat, tornilleria d' acer inoxidable, elements d' estanquitat, accessoris i utillatges de mecanització homologat TSAC. Sistema de cremona amb dos punts de fixació per el tancament i fixació. Categories assolides en banc d' assaigs: Permeabilitat a l' aire segons Norma UNE-EN 12207: 2000 CLASSE 4 Estanqueïtat a l' aigua segons Norma UNE-EN 12208: 2000 CLASSE 7A Resistència al vent segons Norma UNE-EN 12210: 2000 CLASSE C5 * Assaig de referència dos fulls 1,80 x 2,48 m Acabat Superficial, a elegir per la Direcció Facultativa complint en: - Anoditzat, efectuat en un cicle complet que comprèn les operacions de desgreixatge, rentat, oxidació anòdica, acolorit i segellament. El gruix i qualitat de la capa anòdica està garantida pel segell EWAA-EURAS amb un valor mínim classe 15 micres. Totalment muntada i provada. Inclou: Col·locació del premarc, si cal. Col·locació de la fusteria. Ajust final de les fulles. Totes les tapetes i remats d'alumini de les mateixes característiques que el tancament. Segellament de juntes perimetrals. Tancament de pany i clau. Realització de proves de servei. Els envidraments seran de lluna incolora de 4+4 mm de gruix amb amb 2 làmines de butiral transparents de lluna incolora, classe 1(B)1 segons UNE-EN 12600 i P2 A segons UNE-EN-356, càmera de 16 mm d'aire i lluna interior incolora 4+4 amb dues làmines de butiral, tot el conjunt col·locat amb llistó de vidre sobre fusta, acer o alumini. Aquests envidraments presentaran una transmitància tèrmica de 2,6 W/m2K. S'inclouen totes les tasques per deixar la unitat totalment muntada, acabada i provada. |  |  |  | Rend.: | 1 |  | 1498.38 | Tancament ext.corr. 190x130cm, finestra alumini anoditzat V01
Mà d'obra
| A012M000 | h | Oficial 1a muntador | 2 | /R | x | 29.57 | = | 59.14
| A013M000 | h | Ajudant muntador | 2 | /R | x | 25.4 | = | 50.8
|  |  | Subtotal mà d'obra | [6 empty] | 109.94
Material
| B7J50010 | dm3 | Massilla per a segellats, d'aplicació amb pistola, de base silicona neutra monocomponent | 0.13 |  | x | 17.21 | = | 2.2373
| B7J50090 | dm3 | Massilla per a segellats, d'aplicació amb pistola, de base poliuretà monocomponent | 0.4 |  | x | 11.96 | = | 4.784
|  |  | Subtotal material | [6 empty] | 7.0213
Partida d'obra
| EAN51741 | u | Bastiment de base per a finestra, de tub d'acer galvanitzat de secció 40x20 mm2, per a un buit d'obra aproximat de 210x150 cm | 1 |  | x | 25.488 | = | 25.488
| EC1GG7A6 | m2 | Vidre aïllant de lluna de baixa emissivitat de 4+4 mm de gruix amb 2 butiral transparent classe 1 (B) 1 segons UNE-EN 12600, cambra d'aire de 12 mm i lluna de 4+4 mm de gruix amb 2 butiral transparent de lluna incolor, classe 1 (B) 1 segons UNE-EN 12600, col·locat amb llistó de vidre sobre fusta, acer o alumini | 2.5 |  | x | 124.034 | = | 310.085
| EAF2887C | u | Finestra d'alumini anoditzat natural, col·locada sobre bastiment de base, amb dues fulles corredisses, per a un buit d'obra aproximat de 210x150 cm, elaborada amb perfils de preu alt, classificació mínima 3 de permeabilitat a l'aire segons UNE-EN 12207, classificació mínima 7A d'estanquitat a l'aigua segons UNE-EN 12208 i classificació mínima C3 de resistència al vent segons UNE-EN 12210, sense persiana | 2 |  | x | 501.1022 | = | 1002.2044
|  |  | Subtotal partida d'obra | [6 empty] | 1337.7774
|  |  | Cost directe | [6 empty] | 1454.7387
|  |  | Despeses indirectes |  |  |  | 3 | % |  | 43.6422
|  |  | Total | [6 empty] | 1498.3809
P-10 | 1A1EZ011 | u | Tancament V02. Subministrament i col·locació de finestres Sistema Cortizo COR-60 o equivalent, de dimensions aproximades 190x80cm segons memòria de fusteria, composta per perfils d'aliatge d'alumini 6063 i tractament tèrmic T-5. El marc té una secció de 70mm. (bicarril) o 126 mm (tricarril) i el full 48mm. El gruix mitjà dels perfils d' alumini és d' 1,6 mm. Amb b utiral translúcid entre fulles. Els perfils d'alumini estan proveïts de trencament de pont tèrmic obtinguda per inserció de varetes aïllants de poliamida de 34 mm. de profunditat reforçades amb un 25 % de fibra de vidre. Estanqueïtat per un sistema de triple junta d' EPDM. Inclou manilla de tancament multipunt enrasada amb el perfil per permetre l' encreuament de fulles, juntes d' envidrament d' EPDM d' alta qualitat, tornilleria d' acer inoxidable, elements d' estanquitat, accessoris i utillatges de mecanització homologat TSAC. Sistema de cremona amb dos punts de fixació per el tancament i fixació. Categories assolides en banc d' assaigs: Permeabilitat a l' aire segons Norma UNE-EN 12207: 2000 CLASSE 4 Estanqueïtat a l' aigua segons Norma UNE-EN 12208: 2000 CLASSE 7A - E1200 Resistència al vent segons Norma UNE-EN 12210: 2000 CLASSE C5 * Assaig de referència dos fulls 1,20 x 1,16 m Acabat Superficial, a elegir per la Direcció Facultativa complint en: - Anoditzat, efectuat en un cicle complet que comprèn les operacions de desgreixatge, rentat, oxidació anòdica, acolorit i segellament. El gruix i qualitat de la capa anòdica està garantida pel segell EWAA-EURAS amb un valor mínim classe 15 micres. Totalment muntada i provada. Inclou: Col·locació del premarc, si cal. Col·locació de la fusteria. Ajust final de les fulles. Totes les tapetes i remats d'alumini de les mateixes característiques que el tancament. Segellament de juntes perimetrals. Tancament de pany i clau. Realització de proves de servei. Els envidraments seran de lluna incolora de 4+4 mm de gruix amb amb 2 làmines de butiral transparents de lluna incolora, classe 1(B)1 segons UNE-EN 12600 i P2 A segons UNE-EN-356, càmera de 16 mm d'aire i lluna interior incolora 4+4 amb dues làmines de butiral, tot el conjunt col·locat amb llistó de vidre sobre fusta, acer o alumini. Aquests envidraments presentaran una transmitància tèrmica de 2,6 W/m2K. S'inclouen totes les tasques per deixar la unitat totalment muntada, acabada i provada. |  |  |  | Rend.: | 1 |  | 1360.12 | Tancament ext.pract. 190x80cm, finestra alumini anoditzat amb butiral translucid V02
Mà d'obra
| A012M000 | h | Oficial 1a muntador | 2 | /R | x | 29.57 | = | 59.14
| A013M000 | h | Ajudant muntador | 2 | /R | x | 25.4 | = | 50.8
|  |  | Subtotal mà d'obra | [6 empty] | 109.94
Material
| B7J50090 | dm3 | Massilla per a segellats, d'aplicació amb pistola, de base poliuretà monocomponent | 0.4 |  | x | 11.96 | = | 4.784
| B7J50010 | dm3 | Massilla per a segellats, d'aplicació amb pistola, de base silicona neutra monocomponent | 0.13 |  | x | 17.21 | = | 2.2373
|  |  | Subtotal material | [6 empty] | 7.0213
Partida d'obra
| EAF2887C | u | Finestra d'alumini anoditzat natural, col·locada sobre bastiment de base, amb dues fulles corredisses, per a un buit d'obra aproximat de 210x150 cm, elaborada amb perfils de preu alt, classificació mínima 3 de permeabilitat a l'aire segons UNE-EN 12207, classificació mínima 7A d'estanquitat a l'aigua segons UNE-EN 12208 i classificació mínima C3 de resistència al vent segons UNE-EN 12210, sense persiana | 2 |  | x | 501.1022 | = | 1002.2044
| EAN51741 | u | Bastiment de base per a finestra, de tub d'acer galvanitzat de secció 40x20 mm2, per a un buit d'obra aproximat de 210x150 cm | 0.6 |  | x | 25.488 | = | 15.2928
| EC1GG7A6 | m2 | Vidre aïllant de lluna de baixa emissivitat de 4+4 mm de gruix amb 2 butiral transparent classe 1 (B) 1 segons UNE-EN 12600, cambra d'aire de 12 mm i lluna de 4+4 mm de gruix amb 2 butiral transparent de lluna incolor, classe 1 (B) 1 segons UNE-EN 12600, col·locat amb llistó de vidre sobre fusta, acer o alumini | 1.5 |  | x | 124.034 | = | 186.051
|  |  | Cost directe | [6 empty] | 1320.5095
|  |  | Despeses indirectes |  |  |  | 3 | % |  | 39.6153
|  |  | Total | [6 empty] | 1360.1248

## T-SMP
Substitució de Fusteries | Substitució de Fusteries | Substitució de Fusteries | Substitució de Fusteries
Escola Torre Llauder | Escola Torre Llauder | Escola Torre Llauder | Escola Torre Llauder
C. Ciutat Freta 31. Mataró | C. Ciutat Freta 31. Mataró | C. Ciutat Freta 31. Mataró | C. Ciutat Freta 31. Mataró
Justificació d'elements | Justificació d'elements | Justificació d'elements | Justificació d'elements
Codi | U.A. | Descripció | Preu | Descripció curta | CO2eq (kg) | MJ
Mà d'obra
A010A000 | h | Arqueòleg director | 33.5 | Arqueòleg director | 0 | 0
A010T000 | h | Tècnic mig o superior | 46.5 | Tècnic mig o superior | 0 | 0
A0121000 | h | Oficial 1a | 28.61 | Oficial 1a | 0 | 0
A0122000 | h | Oficial 1a paleta | 28.61 | Oficial 1a paleta | 0 | 0
A0123000 | h | Oficial 1a encofrador | 32.16 | Oficial 1a encofrador | 0 | 0
A0124000 | h | Oficial 1a ferrallista | 32.16 | Oficial 1a ferrallista | 0 | 0
A0125000 | h | Oficial 1a soldador | 29.08 | Oficial 1a soldador | 0 | 0
A0127000 | h | Oficial 1a col·locador | 28.61 | Oficial 1a col·locador | 0 | 0
A012A000 | h | Oficial 1a fuster | 29.12 | Oficial 1a fuster | 0 | 0
A012D000 | h | Oficial 1a pintor | 28.61 | Oficial 1a pintor | 0 | 0
A012E000 | h | Oficial 1a vidrier | 27.79 | Oficial 1a vidrier | 0 | 0
A012F000 | h | Oficial 1a manyà | 27.62 | Oficial 1a manyà | 0 | 0
A012H000 | h | Oficial 1a electricista | 33.24 | Oficial 1a electricista | 0 | 0
A012J000 | h | Oficial 1a lampista | 33.24 | Oficial 1a lampista | 0 | 0
A012M000 | h | Oficial 1a muntador | 29.57 | Oficial 1a muntador | 0 | 0
A012N000 | h | Oficial 1a d'obra pública | 32.16 | Oficial 1a d'obra pública | 0 | 0
A012P000 | h | Oficial 1a jardiner | 37.74 | Oficial 1a jardiner | 0 | 0
A012P200 | h | Oficial 2a jardiner | 35.35 | Oficial 2a jardiner | 0 | 0
A0133000 | h | Ajudant encofrador | 28.55 | Ajudant encofrador | 0 | 0
A0134000 | h | Ajudant ferrallista | 28.55 | Ajudant ferrallista | 0 | 0
A0135000 | h | Ajudant soldador | 25.5 | Ajudant soldador | 0 | 0
A0137000 | h | Ajudant col·locador | 25.4 | Ajudant col·locador | 0 | 0
A013A000 | h | Ajudant fuster | 25.6 | Ajudant fuster | 0 | 0
A013D000 | h | Ajudant pintor | 25.4 | Ajudant pintor | 0 | 0
A013F000 | h | Ajudant manyà | 24.23 | Ajudant manyà | 0 | 0
A013H000 | h | Ajudant electricista | 28.5 | Ajudant electricista | 0 | 0
A013J000 | h | Ajudant lampista | 28.5 | Ajudant lampista | 0 | 0
A013M000 | h | Ajudant muntador | 25.4 | Ajudant muntador | 0 | 0
A013P000 | h | Ajudant jardiner | 33.5 | Ajudant jardiner | 0 | 0
A0140000 | h | Manobre | 23.38 | Manobre | 0 | 0
A0150000 | h | Manobre especialista | 24.69 | Manobre especialista | 0 | 0
A016P000 | h | Peó jardiner | 26.84 | Peó jardiner | 0 | 0
A01H2000 | h | Oficial 1a per a seguretat i salut | 27.19 | Oficial 1a p/SiS | 0 | 0
A01H4000 | h | Manobre per a seguretat i salut | 23.88 | Manobre p/SiS | 0 | 0
A999X001 | pa | Imprevistos | 6000 | Imprevistos | 0 | 0
Maquinària
C1101200 | h | Compressor amb dos martells pneumàtics | 16.1 | Compressor+dos martells pneumàtics | 0 | 0
C1105A00 | h | Retroexcavadora amb martell trencador | 66.32 | Retroexcavadora amb martell trencador | 0 | 0
C1311110 | h | Pala carregadora petita sobre pneumàtics, de 67 kW | 44.98 | Pala carregadora s/,petita,s/,pneumàtics 67kW | 0 | 0
C1311120 | h | Pala carregadora mitjana sobre pneumàtics, de 117 kW | 54.5 | Pala carregadora s/,mitjana,s/,pneumàtics 117kW | 0 | 0
C1311430 | h | Pala carregadora sobre pneumàtics de 8 a 14 t | 91.46 | Pala carregadora s/pneumàtics 8-14t | 0 | 0
C13124A0 | h | Pala excavadora giratoria sobre cadenes de 12 a 20 t | 115.43 | Pala excavadora giratoria s/caden. 12-20t | 0 | 0
C1313330 | h | Retroexcavadora sobre pneumàtics de 8 a 10 t | 61.08 | Retroexcavadora s/pneumàtics 8-10t | 0 | 0
C1316100 | h | Minicarregadora sobre pneumàtics de 2 a 5,9 t | 53.93 | Minicarregadora s/pneumàtics 2-5,9t | 0 | 0
C1331100 | h | Motoanivelladora petita | 89.08 | Motoanivelladora petita | 0 | 0
C1335010 | h | Corró vibratori autopropulsat, d'1,5 a 2,5 t | 50.92 | Corró vibratori autopropulsat,1,5-2,5t | 0 | 0
C13350C0 | h | Corró vibratori autopropulsat, de 12 a 14 t | 86.37 | Corró vibratori autopropulsat,12-14t | 0 | 0
C1501700 | h | Camió per a transport de 7 t | 48.16 | Camió transp.7 t | 0 | 0
C1502E00 | h | Camió cisterna de 8 m3 | 63.53 | Camió cisterna 8m3 | 0 | 0
C1503000 | h | Camió grua | 65.03 | Camió grua | 0 | 0
C1503300 | h | Camió grua de 3 t | 61.61 | Camió grua 3t | 0 | 0
C1504S00 | h | Camió cistella de 10 a 19 m d'alçària | 79.92 | Camió cistella h=10-19m | 0 | 0
C1701100 | h | Camió amb bomba de formigonar | 189.11 | Camió bomba formigonar | 0 | 0
C1702D00 | h | Camió cisterna per a reg asfàltic | 34.28 | Camió cisterna p/reg asf. | 0 | 0
C1704200 | h | Mesclador continu per a morter preparat en sacs | 1.6 | Mesc.cont. sacs | 0 | 0
C1705600 | h | Formigonera de 165 l | 2.36 | Formigonera 165l | 0 | 0
C1705700 | h | Formigonera de 250 l | 3.82 | Formigonera 250l | 0 | 0
C1709A00 | h | Estenedora per a paviments de formigó | 79.83 | Estenedora p/paviment formigó | 0 | 0
C1709B00 | h | Estenedora per a paviments de mescla bituminosa | 63.64 | Estenedora p/paviment mescla bitum. | 0 | 0
C170D0A0 | h | Corró vibratori per a formigons i betums autopropulsat pneumàtic | 77.15 | Corró vibratori autopropulsat pneumàtic | 0 | 0
C170H000 | h | Màquina tallajunts amb disc de diamant per a paviment | 8.46 | Màquina tallajunts disc diamant p/paviment | 0 | 0
C1Z13000 | h | Camió grua per a seguretat i salut | 65.03 | Camió grua p/SiS | 0 | 0
C1ZQB330 | u | Transport per entrega i retirada de mòdul prefabricat per a equipament sanitaris a obra de 2,4x2,6 m amb tancaments formats per placa de dues planxes d'acer prelacat i aïllament interior de 40mm de gruix i paviment format per tauler aglomarat hidròfug amb acabat de PVC sobre xapa galvanitzada i llana mineral de vidre, instal·lació elèctrica amb 1 punt de llum, interruptor, endolls i protecció diferencial, i equipat amb 1 inodor,2 dutxes,lavabo col·lectiu amb 1 aixeta i termos elèctric 50 litres | 204.86 | Trans. mòd.pref.sanitaris 2,4x2,6m,1inod,2dutx,lav+1aix,term.50l | 0 | 0
C2001000 | h | Martell trencador manual | 4.47 | Martell trenc.man. | 0 | 0
C2003000 | h | Remolinador mecànic | 5.12 | Remolinador mecànic | 0 | 0
C2005000 | h | Regle vibratori | 5.8 | Regle vibratori | 0 | 0
C200G000 | h | Màquina de fer regates | 2.33 | Màquina de regates | 0 | 0
C200H000 | h | Màquina taladradora amb broca de diamant refrigerada amb aigua per a forats de 5 a 20 cm com a màxim | 8.22 | Màquina taladr.diamant refrig.aigua forats 5-20cm | 0 | 0
C200S000 | h | Equip i elements auxiliars per a tall oxiacetilènic | 9.09 | Equip tall oxiacetilènic | 0 | 0
C200Z001 | u | Material topogràfic | 400 | Material topogràfic | 0 | 0
CL40AAAA | h | Plataforma elevadora telescòpica articulada, autopropulsada amb motor de gasoil de 20 m d'alçària màxima de treball i 9,8 en horitzontal, de 227 kg de càrrega útil, de dimensions 700x245x245 cm en repós i 10886 kg de pes buida, amb cistella de dimensions 150x75 cm | 39.44 | Plataform.elevad. telesc.artic.,autopro.motor gasoil,h=20m,ampl.=9,8,carreg.227kg,700x245x245 cm,P=1 | 0 | 0
CR11B700 | h | Tractor de 73,5 kW (100 CV) de potència, amb braç desbrossador | 54.36 | Tractor 100CV,braç desbros. | 0 | 0
CRE23000 | h | Motoserra | 3.91 | Motoserra | 0 | 0
CRH13030 | h | Tallagespa rotativa autopropulsada, de 66 a 90 cm d'amplària de treball | 22 | Tallagespa rotativa autopropul.,ampl.=66-90cm | 0 | 0
CRL15100 | h | Aparell manual de pressió per a tractaments fitosanitaris i herbicides | 22.6 | Aparell manual pressió,per fitosanit.herbicid. | 0 | 0
Material
B0111000 | m3 | Aigua | 1.82 | Aigua | 0 | 0
B0172000 | l | Dissolvent universal | 4.46 | Dissolvent univ. | 0 | 0
B0310020 | t | Sorra de pedrera per a morters | 23.36 | Sorra p/morters | 0 | 0
B0310500 | t | Sorra de pedrera de 0 a 3,5 mm | 17.01 | Sorra 0-3,5 mm | 0 | 0
B0311010 | t | Sorra de pedrera de pedra calcària per a formigons | 16.19 | Sorra pedra calc. p/forms. | 0 | 0
B0312010 | t | Sorra de pedrera de pedra granítica per a formigons | 23.94 | Sorra pedra granit.p/forms. | 0 | 0
B0315600 | t | Sorra de riu rentada de 0,1 a 0,5 mm | 52.69 | Sorra rentada 0,1-0,5 mm | 0 | 0
B0322000 | m3 | Sauló garbellat | 20.55 | Sauló garbellat | 0 | 0
B0331Q10 | t | Grava de pedrera de pedra calcària, de grandària màxima 20 mm, per a formigons | 16.03 | Grava pedra calc.20mm p/forms. | 0 | 0
B0332Q10 | t | Grava de pedrera de pedra granítica, de grandària màxima 20 mm, per a formigons | 25.17 | Grava pedra granit.20mm,p/forms. | 0 | 0
B0372000 | m3 | Tot-u artificial | 22.88 | Tot-u art. | 0 | 0
B0512401 | t | Ciment pòrtland amb filler calcari CEM II/B-L 32,5 R segons UNE-EN 197-1, en sacs | 163.45 | Ciment pòrtland+fill.calc. CEM II/B-L 32,5R,sacs | 0 | 0
B051E201 | t | Ciment blanc de ram de paleta BL 22,5 X segons UNE 80305, en sacs | 253.6 | Ciment blanc ram paleta BL 22,5X,sacs | 0 | 0
B0521100 | kg | Guix de designació B1/20/2, segons la norma UNE-EN 13279-1 | 0.19 | Guix B1/20/2 | 0 | 0
B0521200 | kg | Guix de designació C6/20/2, segons la norma UNE-EN 13279-1 | 0.19 | Guix C6/20/2 | 0 | 0
B0532310 | kg | Calç aèria hidratada CL 90-S, en sacs | 0.34 | Calç aèria hidratada CL 90-S,sacs | 0 | 0
B0552460 | kg | Emulsió bituminosa catiònica amb un 50% de betum asfàltic, per a reg d'imprimació tipus C50BF4 IMP amb un contingut de fluidificant >3%, segons UNE-EN 13808 | 0.39 | Emul.bitum.catiònica p/reg imp.C50BF4 IMP,fluid.>3% | 0 | 0
B064300B | m3 | Formigó HM-20/B/20/I de consistència tova, grandària màxima del granulat 20 mm, amb >= 200 kg/m3 de ciment, apte per a classe d'exposició I | 93.69 | Formigó HM-20/B/20/I,>=200kg/m3 ciment | 0 | 0
B064500C | m3 | Formigó HM-20/P/40/I de consistència plàstica, grandària màxima del granulat 40 mm, amb >= 200 kg/m3 de ciment, apte per a classe d'exposició I | 91.3 | Formigó HM-20/P/40/I,>=200kg/m3 ciment | 0 | 0
B065960A | m3 | Formigó HA-25/F/20/IIa de consistència fluïda, grandària màxima del granulat 20 mm, amb >= 275 kg/m3 de ciment, apte per a classe d'exposició IIa | 106.94 | Formigó HA-25/F/20/IIa,>=275kg/m3 ciment | 0 | 0
B065960C | m3 | Formigó HA-25/P/20/IIa de consistència plàstica, grandària màxima del granulat 20 mm, amb >= 275 kg/m3 de ciment, apte per a classe d'exposició IIa | 70.92 | Formigó HA-25/P/20/IIa,>=275kg/m3 ciment | 0 | 0
B065970B | m3 | Formigó HA-25/B/20/IIa de consistència tova, grandària màxima del granulat 20 mm, amb >= 300 kg/m3 de ciment, apte per a classe d'exposició IIa | 72.77 | Formigó HA-25/B/20/IIa,>=300kg/m3 ciment | 0 | 0
B065E60B | m3 | Formigó HA-30/B/20/IIa de consistència tova, grandària màxima del granulat 20 mm, amb >= 275 kg/m3 de ciment, apte per a classe d'exposició IIa | 69.12 | Formigó HA-30/B/20/IIa,>=275kg/m3 ciment | 0 | 0
B065E85B | m3 | Formigó HA-30/B/20/IIa+F de consistència tova, grandària màxima del granulat 20 mm, amb >= 325 kg/m3 de ciment, apte per a classe d'exposició IIa+F | 85.92 | Formigó HA-30/B/20/IIa+F,>=325kg/m3 ciment | 0 | 0
B06HLQZ2 | m3 | Formigó per armar amb additiu hidròfug HA - 30 / F / 20 / XC2 amb una quantitat de ciment de 275 kg/m3 i relació aigua ciment =< 0.6 | 78.97 | Formigó per armar +addit. hidròfug HA - 30 / F / 20 / XC2 quant.ciment 275kg/m3, aigua/ciment =< 0.6 | 0 | 0
B06HLRGF | m3 | Formigó per armar amb additiu hidròfug HA - 30 / F / 20 / XC4 + XS1 amb una quantitat de ciment de 325 kg/m3 i relació aigua ciment =< 0.5 | 83.68 | Formigó per armar +addit. hidròfug HA - 30 / F / 20 / XC4 + XS1 quant.ciment 325kg/m3, aigua/ciment | 0 | 0
B06HLVHV | m3 | Formigó per armar HA - 30 / F / 20 / XC4 amb una quantitat de ciment de 300 kg/m3 i relació aigua ciment =< 0.55 | 80.58 | Formigó per armar HA - 30 / F / 20 / XC4 quant.ciment 300kg/m3, aigua/ciment =< 0.55 | 0 | 0
B06NN14C | m3 | Formigó d'ús no estructural de resistència a compressió15 N/mm2, consistència plàstica i grandària màxima del granulat 40 mm, HNE-15/P/40 | 89.25 | Form.no estructural HNE-15/P/40 | 0 | 0
B0710150 | t | Morter per a ram de paleta, classe M 5 (5 N/mm2), en sacs, de designació (G) segons norma UNE-EN 998-2 | 61.64 | Mort.ram paleta M5,sacs,(G) UNE-EN 998-2 | 0 | 0
B0714000 | kg | Morter sintètic epoxi de resines epoxi | 3.33 | Morter sintètic epox res.epoxi | 0 | 0
B0814030 | kg | Additiu hidròfug per a morter i formigó | 1.45 | Addit. hidròfug mort.form. | 0 | 0
B0911000 | kg | Adhesiu d'aplicació a dues cares de cautxú sintètic | 4.24 | Adh.apl.2cares,cautxú | 0 | 0
B0911200 | kg | Adhesiu d'aplicació a dues cares de cautxú sintètic compatible amb el poliestirè | 4.64 | Adh.apl.2cares,cautxú compatib.poliesti. | 0 | 0
B09412C0 | kg | Oxiasfalt en sacs tipus OA 80/25 d'aplicació en calent | 1.44 | Oxiasfalt sacs,OA 80/25,en cal. | 0 | 0
B0A14200 | kg | Filferro recuit de diàmetre 1,3 mm | 2.19 | Filferro recuit,D=1,3mm | 0 | 0
B0A14300 | kg | Filferro recuit de diàmetre 3 mm | 1.99 | Filferro recuit,D=3mm | 0 | 0
B0A31000 | kg | Clau acer | 2.12 | Clau acer | 0 | 0
B0A32000 | kg | Clau acer galvanitzat | 1.68 | Clau acer galv. | 0 | 0
B0A41200 | cu | Visos per a fusta o tacs de PVC, cadmiats | 3.5 | Visos p/fusta/tacs PVC,cadmiats | 0 | 0
B0A4A400 | cu | Visos galvanitzats | 3.05 | Visos,galvanitzats | 0 | 0
B0A5AA00 | u | Cargol autoroscant amb volandera | 0.16 | Cargol autorosc.,voland. | 0 | 0
B0A61500 | u | Tac de niló de 5 mm de diàmetre, com a màxim, amb vis | 0.1 | Tac niló D<=5mm,+vis | 0 | 0
B0A61600 | u | Tac de niló de 6 a 8 mm de diàmetre, amb vis | 0.24 | Tac niló D=6-8mm,+vis | 0 | 0
B0A75400 | u | Abraçadora plàstica, de 12 mm de diàmetre interior | 0.3 | Abraçadora plàstica,d/int.=12mm | 0 | 0
B0A75700 | u | Abraçadora plàstica, de 18 mm de diàmetre interior | 0.37 | Abraçadora plàstica,d/int.=18mm | 0 | 0
B0AB1112 | u | Tensor obert d'acer galvanitzat amb baga i forqueta de diàmetre 1/4´´ | 0.88 | Tensor obert,acer galv.+baga/forqueta,D=1/4´´ | 0 | 0
B0B2A000 | kg | Acer en barres corrugades B500S de límit elàstic >= 500 N/mm2 | 1.16 | Acer b/corrugada B500S | 0 | 0
B0B34134 | m2 | Malla electrosoldada de barres corrugades d'acer ME 15x15 cm D:6-6 mm 6x2,2 m B500T UNE-EN 10080 | 3.11 | Malla el.b/corrug.ME 15x15cm,D:6-6mm,6x2,2m B500T | 0 | 0
B0B34258 | m2 | Malla electrosoldada de barres corrugades d'acer ME 20x20 cm D:12-12 mm 6x2,2 m B500SD UNE-EN 10080 | 8.32 | Malla el.b/corrug.ME 20x20cm,D:12-12mm,6x2,2m B500SD | 0 | 0
B0CHLF0A | m2 | Planxa plana de textura llisa, d'acer galvanitzat d'1,4 mm de gruix, | 29.33 | Planxa plana,llisa,acer galv.,g=1,4mm, | 0 | 0
B0CHS78K | m | Remat de planxa d'acer plegada amb acabat prelacat, d'1 mm de gruix, 80 cm de desenvolupament, com a màxim, amb 5 plecs, per a canaló exterior | 5.14 | Remat plan.acer pl. prelacat g=1mm, desenv.<80cm 5 plecs, p/canaló ext. | 0 | 0
B0CU24H5 | m2 | Tauler de fibres de fusta i resines sintètiques fabricat per procés sec MDF, de 19 mm de gruix i >= 800 kg/m3 de densitat, per a ambient sec segons UNE-EN 622-5, reacció al foc B-s2, d0, acabat no revestit, tallat a mida | 9.16 | Tauler fibres fust.proc.sec MDF,g=19mm,d>=800kg/m3,p/amb.sec,rf=B-s2, d0,no revestit,tallat mida | 0 | 0
B0CU4478 | m2 | Tauler contraxapat de plaques de fusta, tipus G classe 1, de 10 mm de gruix, per a ambient sec segons UNE-EN 636, reacció al foc B-s2, d0, acabat revestit amb planxa de fusta de conífera, tallat a mida | 12.2 | Tauler contraxapat plaq.fust.,tp.G cl.1,g=10mm,p/amb.sec,rf=B-s2, d0,revest.f.conífera,tallat mida | 0 | 0
B0D21030 | m | Tauló de fusta de pi per a 10 usos | 0.49 | Tauló fusta pi p/10 usos | 0 | 0
B0D31000 | m3 | Llata de fusta de pi | 412.69 | Llata fusta pi | 0 | 0
B0DZA000 | l | Desencofrant | 3.07 | Desencofrant | 0 | 0
B0E244L6 | u | Bloc foradat de morter de ciment, llis, de 400x200x200 mm, amb components hidrofugants, de cara vista, gris, categoria I segons norma UNE-EN 771-3 | 1.09 | Bloc foradat morter ciment,llis 400x200x200mm,+hidrofugants,c.vista,gris | 0 | 0
B0F1K2A1 | u | Maó calat R-25, de 290x140x100 mm, per a revestir, categoria I, HD, segons la norma UNE-EN 771-1 | 0.29 | Maó calat R25,290x140x100mm,p/revestir,categoria I,HD,UNE-EN 771-1 | 0 | 0
B0GAA2D7 | m | Peça de pedra artificial de morter de ciment gris, polida, per a coronament de parets de 18 a 27,5 cm de gruix i amb dos cantells en escaire | 43.49 | Peça p.artif.gris,polida,p/coron.parets 18-27,5cm,2escaire | 0 | 0
B1511215 | m2 | Xarxa de fil trenat de poliamida no regenerada, de tenacitat alta, de 4 mm de D i 80x80 mm de pas de malla, amb corda perimetral de poliamida de 12 mm de diàmetre nuada a la xarxa, per a 10 usos | 0.3 | Xarxa poliam.n/regen.tenac.alt.,4mm,80x80mm,corda perim.poliam.,10usos | 0 | 0
B151ABB7 | u | Pescant metàl·lic de forca, de 7,5 m d'alçària i de 80x40x1,5 mm de secció, per a 20 usos, per a seguretat i salut | 4.56 | Pescant metàl·licforca,h=7,5m 80x40x1,5mm,20usos,p/SiS | 0 | 0
B151J000 | m2 | Lona ignífuga, per a seguretat i salut | 14.35 | Lona igníf.,p/SiS | 0 | 0
B151X001 | m2 | Lona coberta | 15 | Lona coberta | 0 | 0
B15Z1500 | m | Corda de poliamida de 12 mm de diàmetre, per a seguretat i salut | 0.56 | Corda poliam.,D=12mm,p/SiS | 0 | 0
B1Z0B700 | kg | Acer en barres corrugades B400S de límit elàstic >= 400 N/mm2, per a seguretat i salut | 0.99 | Acer b/corrugada B400S,p/SiS | 0 | 0
B1Z11215 | m2 | Xarxa de fil trenat de poliamida no regenerada, de tenacitat alta, de 4 mm de D i 80x80 mm de pas de malla, amb corda perimetral de poliamida de 12 mm de diàmetre nuada a la xarxa, per a 10 usos, per a seguretat i salut | 0.19 | Xarxa poliam.n/regen.tenac.alt.,4mm,80x80mm,corda perim.poliam.,10usos,p/SiS | 0 | 0
B1Z6211A | m | Tanca mòbil, de 2 m d'alçària, d'acer galvanitzat, amb malla electrosoldada de 90x150 mm i de 4,5 i 3,5 mm de diàmetre, bastidor de 3,5x2 m de tub de 40 mm de diàmetre per a fixar a peus prefabricats de formigó, per a 20 usos, per a seguretat i salut | 0.72 | Tanca mòbil h=2m acer galv.malla elecsold. 90x150mmxD4,5/3,5mm+bast.3,5x2m tub+peus form.20 usos p/S | 0 | 0
B1Z6AF0A | u | Dau de formigó de 38 kg per a peu de tanca mòbil de malla d'acer i per a 20 usos, per a seguretat i salut | 0.17 | Dau form.p/tanca mòbil,20usos,p/SiS | 0 | 0
B2RA1200 | m3 | Disposició controlada a monodipòsit, de terres | 2.97 | Disposic.monodipòsit terres | 0 | 0
B2RA6310 | m3 | Disposició controlada a centre de reciclatge de runa | 12.58 | Disposició controlada a centre reciclatge runa | 0 | 0
B44Z8026 | kg | Acer S355JR segons UNE-EN 10025-2, format per peça simple, en perfils laminats en calent sèrie L, LD, T, rodó, quadrat, rectangular i planxa, treballat al taller per a col·locar amb cargols i galvanitzat | 3.28 | Acer S355JR,peça simp.,perf.lam.L,LD,T,rodó,quad.,rectang.,treb.taller p/col.carg.+galv. | 0 | 0
B4R11021 | kg | Acer inoxidable austenític de designació 1.4301 (AISI 304), en perfils laminats tipus L, rodó, quadrat, rectangular, hexagonal, planxa, treballat a taller | 3.07 | Acer inox.austenític 1.4301 (AISI 304),perf.lam.,L,rodó,rectang.,hex.,taller | 0 | 0
B4R12061 | kg | Acer inoxidable austenític amb molibdè de designació 1.4401 (AISI 316), en perfils conformats tipus rodó, quadrat, rectangular, treballat a taller | 4.7 | Acer inox.austenític 1.4401 (AISI 316),perf.conf.,rodó,rectang.,taller | 0 | 0
B4R1X001 | m2 | Alumini estructural alta resistencia | 80 | Alumini estructural | 0 | 0
B5ZZ8QUJ | u | Peça de suport per a bonera de paret, de planxa d'acer galvanitzat de 0,7 mm de gruix i 35 cm de desenvolupament, amb 3 plecs i un forat de 105x105 mm | 5.71 | Peça p/bonera paret,planxa acer galv.g=0,7mm,desenv.=35cm,3plecs,forat 105x105mm | 0 | 0
B5ZZJTNT | u | Vis d'acer galvanitzat de 5,5x110 mm, amb junts de plom i ferro i tac de niló de diàmetre 8/10 mm | 0.22 | Vis acer galv.5,5x110mm,junt Pb/Fe,tac D=8/10mm | 0 | 0
B6AZU010 | u | Màstil de tub d'acer galvanitzat de 6 m d'alçària per a reixat de protecció de pistes, amb platines i elements d'ancoratge | 214.91 | Màstil tub acer galvanitzat,h=6 m p/reixat protecció pistes,platines+elem.ancoratge | 0 | 0
B7B151F0 | m2 | Geotèxtil format per feltre de polièster no teixit, lligat mecànicament de 200 a 250 g/m2 | 1.26 | Geotèxtil feltre polièst. no teix.lligat mecàn.,200-250g/m2 | 0 | 0
B7C2A430 | m2 | Planxa de poliestirè extruït (XPS), de 40 mm de gruix, resistència a compressió >= 500 kPa, resistència tèrmica entre 1,29 i 1,176 m2.K/W, amb la superfície llisa i cantell encadellat | 5.56 | Planxa XPS,g=40mm,resist.compress.>= 500kPa,res.tèrmica=1,29-1,176m2.K/W,superf.llisa,cantell encade | 0 | 0
B7CN1400 | m2 | Làmina d'alumini i cel·les d'aire per a aïllaments, de 4 mm de gruix formada per un nucli de làmina de bombolles d'aire i polietilè i làmina d'alumini en dues cares | 7.7 | Làm.al+aire aïllam. g=4mm,làmina aire+PE+alumini 2cares | 0 | 0
B7CN1830 | m2 | Làmina d'alumini i cel·les d'aire per a aïllaments, de 8 mm de gruix formada per un nucli de làmina de bombolles d'aire i polietilè, escuma de polietilè i làmina d'alumini en una cara | 10.83 | Làm.al+aire aïllam. g=8mm,làmina aire+PE+escuma PE+alumini 1cara | 0 | 0
B7CZ2P00 | u | Tac de PVC per a fixar materials aïllants, de 70 mm de llargària | 0.46 | Tac PVC p/fix.mat.aïll.,l=70mm | 0 | 0
B7J1S005 | m | Perfil de cautxú expansiu, de 5x20 mm, per a junt de treball intern | 3.94 | Perfil de cautxú expansiu, de 5x20 mm, per a junt de treball intern | 0 | 0
B7J50010 | dm3 | Massilla per a segellats, d'aplicació amb pistola, de base silicona neutra monocomponent | 17.21 | Massilla segell.,silicona neut. monocomp. | 0 | 0
B7J50090 | dm3 | Massilla per a segellats, d'aplicació amb pistola, de base poliuretà monocomponent | 11.96 | Massilla segell.,poliuretà monocomp. | 0 | 0
B89ZB000 | kg | Esmalt sintètic | 13.9 | Esmalt sint. | 0 | 0
B89ZC100 | kg | Esmalt de poliuretà d'un component | 8.53 | Esmalt poliuretà,un compon. | 0 | 0
B89ZPD00 | kg | Pintura plàstica, per a interiors | 2.42 | Pintura plàstica,p/int. | 0 | 0
B8ZA1000 | kg | Segelladora | 4.38 | Segelladora | 0 | 0
B8ZA3000 | kg | Protector químic insecticida-fungicida per a fusta (TP8) | 7.12 | Protector p/fusta (TP8) | 0 | 0
B8ZAA000 | kg | Imprimació antioxidant | 15.59 | Imprimació antioxidant | 0 | 0
B9611PF0 | m | Pedra granítica, recta, escairada, serrada mecànicament i flamejada, per a vorada, de 7 a 10x20 cm | 17.48 | Pedra granít.,serra+flamej.,p/vorada,7-10x20cm | 0 | 0
B96AUG10 | m | Vorada de xapa galvanitzada de 10 mm de gruix i 200 mm d'alçària, inclòs elements metàl.lics d'ancoratge soldats a la xapa | 28.88 | Vorada de xapa galvanitzada de 10x200 mm | 0 | 0
B97422E1 | u | Peça de morter de ciment color blanc, de 20x20x8 cm, per a rigoles | 1.16 | Peça mort.ciment blanc 20x20x8cm,p/rigo. | 0 | 0
B99ZZ040 | u | Escocell quadrat de planxa d'acer galvanitzat, de 100x100x20 cm i de 10 mm de gruix | 111.62 | Escocell quadrat acer galv.,100x100x20cm,g=10mm | 0 | 0
B99ZZ080 | u | Escocell circular de planxa d'acer galvanitzat, de 120 cm de diàmetre, 20 cm d'alçària i 10 mm de gruix | 131.51 | Escocell circular acer galv.,D=120cm,h=20cm,g=10mm | 0 | 0
B9E13200 | m2 | Panot gris de 20x20x4 cm, classe 1a, preu alt | 9.63 | Panot gris 20x20x4cm,cl.1a,preu alt | 0 | 0
B9FA5551 | m2 | Llosa de formigó per a paviments de 50x50 cm i 5 cm de gruix, de forma quadrada, acabat amb textura pètria, preu alt | 20 | Llosa form.pavim. 50x50cm,g=5cm,forma quadr.,textura pètria,preu alt | 0 | 0
B9GZ0A41 | m | Perfil buit de PVC de 4 cm d'alçària, per a paviments de formigó | 1.18 | Perfil buit PVC h=4cm,p/paviment formigó | 0 | 0
B9GZ1200 | t | Pols de quars color | 1507.65 | Pols quars color | 0 | 0
B9H11251 | t | Mescla bituminosa contínua en calent tipus AC 16 surf B 50/70 D, amb betum asfàltic de penetració, de granulometria densa per a capa de trànsit i granulat granític | 91.63 | Mesc.bit.AC 16 surf B 50/70D,granul.granític | 0 | 0
B9H11351 | t | Mescla bituminosa contínua en calent tipus AC 22 surf B 50/70 D, amb betum asfàltic de penetració, de granulometria densa per a capa de trànsit i granulat granític | 90.72 | Mesc.bit.AC 22 surf B 50/70D,granul.granític | 0 | 0
BAF2149C | m2 | Finestra d'alumini anoditzat natural, per a col·locar sobre bastiment de base, amb una fulla batent, per a un buit d'obra d'1,05 a 1,49 m2 de superfície, elaborada amb perfils de preu alt, classificació mínima 4 de permeabilitat a l'aire segons UNE-EN 12207, classificació mínima 9A d'estanquitat a l'aigua segons UNE-EN 12208 i classificació mínima C4 de resistència al vent segons UNE-EN 12210, sense persiana | 182.63 | Finestra alumini anoditzat nat.,1bat., 1,05-1,49m2,perf.preu alt,classif. 4 9A C4,s/persiana | 0 | 0
BAF2259D | m2 | Finestra d'alumini anoditzat natural, per a col·locar sobre bastiment de base, amb dues fulles batents, per a un buit d'obra d'1,5 a 1,99 m2 de superfície, elaborada amb perfils de preu alt, classificació mínima 4 de permeabilitat a l'aire segons UNE-EN 12207, classificació mínima 9A d'estanquitat a l'aigua segons UNE-EN 12208 i classificació mínima C4 de resistència al vent segons UNE-EN 12210, amb caixa de persiana i guies | 219.14 | Finestra alumini anoditzat nat.,2bat., 1,5-1,99m2,perf.preu alt,classif. 4 9A C4,caixa persiana+guie | 0 | 0
BAF2867C | m2 | Finestra d'alumini anoditzat natural, per a col·locar sobre bastiment de base, amb dues fulles corredisses, per a un buit d'obra de 2,5 a 3,24 m2 de superfície, elaborada amb perfils de preu alt, classificació mínima 3 de permeabilitat a l'aire segons UNE-EN 12207, classificació mínima 7A d'estanquitat a l'aigua segons UNE-EN 12208 i classificació mínima C3 de resistència al vent segons UNE-EN 12210, sense persiana | 147.56 | Finestra alumini anoditzat nat.,2corred., 2,5-3,24m2,perf.preu alt,classif. 3 7A C3,s/persiana | 0 | 0
BAF2E39C | m2 | Balconera d'alumini anoditzat natural, per a col·locar sobre bastiment de base, amb dues fulles batents, per a un buit d'obra de 2 a 2,99 m2 de superfície, elaborada amb perfils de preu alt, classificació mínima 4 de permeabilitat a l'aire segons UNE-EN 12207, classificació mínima 9A d'estanquitat a l'aigua segons UNE-EN 12208 i classificació mínima C4 de resistència al vent segons UNE-EN 12210, sense persiana | 184.17 | Balconera alumini anoditzat nat.,2bat., 2-2,99m2,perf.preu alt,classif. 4 9A C4,s/persiana | 0 | 0
BAF3867D | m2 | Finestra d'alumini lacat blanc, amb trencament de pont tèrmic, per a col·locar sobre bastiment de base, amb dues fulles corredisses, per a un buit d'obra de 2,5 a 3,24 m2 de superfície, elaborada amb perfils de preu alt, classificació mínima 3 de permeabilitat a l'aire segons UNE-EN 12207, classificació mínima 7A d'estanquitat a l'aigua segons UNE-EN 12208 i classificació mínima C3 de resistència al vent segons UNE-EN 12210, amb caixa de persiana i guies | 174.91 | Finestra alumini lacat blanc,trenc.pont tèrmic,2corred., 2,5-3,24m2,perf.preu alt,classif. 3 7A C3,c | 0 | 0
BAF4149C | m2 | Finestra d'alumini anoditzat natural, amb trencament de pont tèrmic, per a col·locar sobre bastiment de base, amb una fulla batent, per a un buit d'obra d'1,05 a 1,49 m2 de superfície, elaborada amb perfils de preu alt, classificació mínima 4 de permeabilitat a l'aire segons UNE-EN 12207, classificació mínima 9A d'estanquitat a l'aigua segons UNE-EN 12208 i classificació mínima C4 de resistència al vent segons UNE-EN 12210, sense persiana | 211.85 | Finestra alumini anoditzat nat.,trenc.pont tèrmic,1bat., 1,05-1,49m2,perf.preu alt,classif. 4 9A C4, | 0 | 0
BAF4149D | m2 | Finestra d'alumini anoditzat natural, amb trencament de pont tèrmic, per a col·locar sobre bastiment de base, amb una fulla batent, per a un buit d'obra d'1,05 a 1,49 m2 de superfície, elaborada amb perfils de preu alt, classificació mínima 4 de permeabilitat a l'aire segons UNE-EN 12207, classificació mínima 9A d'estanquitat a l'aigua segons UNE-EN 12208 i classificació mínima C4 de resistència al vent segons UNE-EN 12210, amb caixa de persiana i guies | 226.68 | Finestra alumini anoditzat nat.,trenc.pont tèrmic,1bat., 1,05-1,49m2,perf.preu alt,classif. 4 9A C4, | 0 | 0
BAF4249C | m2 | Finestra d'alumini anoditzat natural, amb trencament de pont tèrmic, per a col·locar sobre bastiment de base, amb dues fulles batents, per a un buit d'obra d'1,05 a 1,49 m2 de superfície, elaborada amb perfils de preu alt, classificació mínima 4 de permeabilitat a l'aire segons UNE-EN 12207, classificació mínima 9A d'estanquitat a l'aigua segons UNE-EN 12208 i classificació mínima C4 de resistència al vent segons UNE-EN 12210, sense persiana | 244.49 | Finestra alumini anoditzat nat.,trenc.pont tèrmic,2bat., 1,05-1,49m2,perf.preu alt,classif. 4 9A C4, | 0 | 0
BAF4867D | m2 | Finestra d'alumini anoditzat natural, amb trencament de pont tèrmic, per a col·locar sobre bastiment de base, amb dues fulles corredisses, per a un buit d'obra de 2,5 a 3,24 m2 de superfície, elaborada amb perfils de preu alt, classificació mínima 3 de permeabilitat a l'aire segons UNE-EN 12207, classificació mínima 7A d'estanquitat a l'aigua segons UNE-EN 12208 i classificació mínima C3 de resistència al vent segons UNE-EN 12210, amb caixa de persiana i guies | 183.15 | Finestra alumini anoditzat nat.,trenc.pont tèrmic,2corred., 2,5-3,24m2,perf.preu alt,classif. 3 7A C | 0 | 0
BAN51200 | m | Bastiment de base de tub d'acer galvanitzat de secció 40x20 mm | 3.54 | Bastiment base tub acer galv.40x20mm | 0 | 0
BAN51400 | m | Bastiment de base de tub d'acer galvanitzat de secció 60x20 mm | 4.53 | Bastiment base tub acer galv.60x20mm | 0 | 0
BANZ1110 | u | Suport, caixetí i passacintes del bastiment de base de tub d'acer, per a persiana de finestra | 5.9 | Suport+caixetí+passacintes,p/persiana finestra | 0 | 0
BAV7EK77 | m2 | Persiana enrotllable d'alumini de lamel·les de 14 a 14,5 mm de gruix, de 55 a 60 mm d'alçària i de 6 a 6,5 kg per m2 | 69.45 | Persi.enr.alum.,lamel.,g=14-14,5mm,h=55-60mm,6-6,5kg/m2 | 0 | 0
BAV7F964 | m2 | Persiana enrotllable d'alumini de lamel·les amb aïllament de 9 a 9,5 mm de gruix, de 50 a 55 mm d'alçària i de 4,5 a 5 kg per m2 | 58.46 | Persi.enr.alum.,lamel.aïll.,g=9-9,5mm,h=50-55mm,4,5-5kg/m2 | 0 | 0
BAVZ1C00 | u | Comandament manual amb cinta per a persianes entre 120 i 150 cm d'amplària | 14.75 | Com.man.cinta ampl.=120-150cm | 0 | 0
BAVZK000 | m | Guies d'alumini per a persianes enrotllables | 3.89 | Guies alum.p/persi.enrotll. | 0 | 0
BB14D00J | m | Passamà de planxa d'acer galvanitzat d'1,4 mm de gruix i 20 cm de desenvolupament | 3.84 | Passamà planxa acer galv.,g=1,4mm,desenv.=20cm | 0 | 0
BB14F8B0 | m | Passamà d'acer inoxidable 1.4301 (AISI 304) de 43 mm de diàmetre, acabat polit i abrillantat, amb suport de platines d'acer | 36.46 | Passamà acer inox.1.4301 (AISI 304),diàm.=43mm,acab.pol./abrill.,+plat.acer | 0 | 0
BB321A00 | m2 | Reixa de perfils d'acer amb passamans, travessers i brèndoles cada 10 a 12 cm | 81.11 | Reixa perf.acer ,passam.travess.brènd./10-12cm | 0 | 0
BB92UA06 | u | Placa explicativa interior de planxa d'alumini llisa, amb dibuixos i textos serigrafiats, de 60x60 cm, amb suport per a fixar mecànicament | 349.17 | Placa explic.int.alumini llisa,dibuixos+textos,60x60cm,suport p/fix.mecànicament | 0 | 0
BBA11100 | kg | Pintura acrílica de color blanc, per a marques vials | 2.91 | Pintura acrílica color blanc, p/marques vials | 0 | 0
BBA1M100 | kg | Microesferes de vidre per a marques vials retrorreflectants en sec | 1.84 | Microesferes vidre p/retrorref.sec | 0 | 0
BC151B11 | m2 | Vidre laminar de seguretat , de 4+4 mm de gruix, amb 1 butiral translúcid, classe 2 (B) 2 segons UNE-EN 12600 | 34.41 | Vidre lam.seg. ,4+4mm,1 butiral translúcid | 0 | 0
BC1F1721 | m2 | Vidre aïllant de lluna incolora de 5 mm de gruix, cambra d'aire de 8 mm i lluna de 4+4 mm de gruix amb 1 butiral transparent de lluna d'incolor, classe 2 (B) 2 segons UNE-EN 12600 | 45.53 | Vidre aïlla., incolora 5/8/4+4.1 but.transparent | 0 | 0
BC1GF701 | m2 | Vidre aïllant de lluna de baixa emissivitat de 4+4 mm de gruix amb 1 butiral transparent classe 2 (B) 2 segons UNE-EN 12600, cambra d'aire de 10 mm i lluna de 4+4 mm de gruix amb 1 butiral transparent de lluna incolor, classe 2 (B) 2 segons UNE-EN 12600 | 84.21 | Vidre aïllant, baixa emissivitat 4+4.1 but.transparent / 10 / 4+4.1 but.transparent | 0 | 0
BC1GG706 | m2 | Vidre aïllant de lluna de baixa emissivitat de 4+4 mm de gruix amb 2 butiral transparent classe 1 (B) 1 segons UNE-EN 12600, cambra d'aire de 12 mm i lluna de 4+4 mm de gruix amb 2 butiral transparent de lluna incolor, classe 1 (B) 1 segons UNE-EN 12600 | 107.36 | Vidre aïllant, baixa emissivitat 4+4.2 but.transparent / 12 / 4+4.2 but.transparent | 0 | 0
BC1GG726 | m2 | Vidre aïllant de lluna de baixa emissivitat de 4+4 mm de gruix amb 2 butiral transparent classe 1 (B) 1 segons UNE-EN 12600, cambra d'aire de 12 mm i lluna de 4+4 mm de gruix amb 2 butiral de color estàndard de lluna incolor, classe 1 (B) 1 segons UNE-EN 12600 | 114.87 | Vidre aïllant, baixa emissivitat 4+4.2 but.transparent / 12 / 4+4.2 but.color estànd. | 0 | 0
BC1GQ705 | m2 | Vidre aïllant de lluna de baixa emissivitat de 4+4 mm de gruix amb 2 butiral transparent classe 1 (B) 1 segons UNE-EN 12600, cambra d'aire de 12 mm i lluna de 4+4 mm de gruix amb 1 butiral transparent de lluna reflectora de control solar, classe 2 (B) 2 segons UNE-EN 12600 | 107.46 | Vidre aïllant, baixa emissivitat 4+4.2 but.transparent / 12 / 4+4.1 but.transparent | 0 | 0
BD144730 | m | Tub de planxa galvanitzada i lacada amb unió plegada de DN 80 mm i 0,6 mm de gruix | 3.67 | Tub planx.glav.+lacada+unió.pleg.,DN80mm,g=0,6mm | 0 | 0
BD1Z5000 | u | Brida per a tub de planxa galvanitzada | 8.37 | Brida p/tub planx.galv. | 0 | 0
BD7FT450 | m | Tub de PVC-U de paret estructurada per a sanejament sense pressió, de DN 200 mm i de SN 4 (4kN/m2) de rigidesa anular, segons UNE-EN 13476-1, per a unió el·làstica amb anella elastomèrica | 7.66 | Tub PVC-U p.estruct.,sanejament s/pressió,DN=200mm,SN4,p/unió anella elastom. | 0 | 0
BD7FT550 | m | Tub de PVC-U de paret estructurada per a sanejament sense pressió, de DN 250 mm i de SN 4 (4kN/m2) de rigidesa anular, segons UNE-EN 13476-1, per a unió el·làstica amb anella elastomèrica | 11.88 | Tub PVC-U p.estruct.,sanejament s/pressió,DN=250mm,SN4,p/unió anella elastom. | 0 | 0
BD7FT650 | m | Tub de PVC-U de paret estructurada per a sanejament sense pressió, de DN 315 mm i de SN 4 (4kN/m2) de rigidesa anular, segons UNE-EN 13476-1, per a unió el·làstica amb anella elastomèrica | 18.77 | Tub PVC-U p.estruct.,sanejament s/pressió,DN=315mm,SN4,p/unió anella elastom. | 0 | 0
BDW3BA00 | u | Accessori genèric per a tub de PVC de D=200 mm | 31.68 | Accessori genèric p/tub PVC,D=200mm | 0 | 0
BDW3BB00 | u | Accessori genèric per a tub de PVC de D=250 mm | 57.2 | Accessori genèric p/tub PVC,D=250mm | 0 | 0
BDW44730 | u | Accessori per a baixant de tub de planxa galvanitzada i lacada amb unió plegada de DN 80 mm i 0,6 mm de gruix | 6.39 | Accessori p/baixant tub planx.glav.+lacada+unió.pleg.,DN=80mm,g=0,6mm | 0 | 0
BDY3BA00 | u | Element de muntatge per a tub de PVC de D=200 mm | 0.48 | Element munt. p/tub PVC,D=200mm | 0 | 0
BDY3BB00 | u | Element de muntatge per a tub de PVC de D=250 mm | 0.86 | Element munt. p/tub PVC,D=250mm | 0 | 0
BDY47730 | u | Element de muntatge per a baixant de tub de planxa galvanitzada i lacada amb unió plegada de DN 80 mm i 0,6 mm de gruix | 0.77 | Element munt.p/baix.planxa galv.+lac.pleg.,DN=80mm,g=0,6mm | 0 | 0
BF534300 | m | Tub de coure R220 (recuit) de 12 mm de diàmetre nominal i de gruix 1 mm, segons la norma UNE-EN 1057 | 3.37 | Tub Cu R220 (recuit),DN=12mm,g=1mm,UNE-EN 1057 | 0 | 0
BF538300 | m | Tub de coure R220 (recuit) de 18 mm de diàmetre nominal i de gruix 1 mm, segons la norma UNE-EN 1057 | 4.93 | Tub Cu R220 (recuit),DN=18mm,g=1mm,UNE-EN 1057 | 0 | 0
BFW524B0 | u | Accessori per a tub de coure 12 mm de diàmetre nominal per a soldar per capil·laritat | 1.38 | Acc.tub coureDN=12mm, p/ soldar capil·lar. | 0 | 0
BFW528B0 | u | Accessori per a tub de coure 18 mm de diàmetre nominal per a soldar per capil·laritat | 2.07 | Acc.tub coureDN=18mm, p/ soldar capil·lar. | 0 | 0
BFY5A400 | u | Part proporcional d'elements de muntatge , per a tub de coure sanitari de 12 mm de diàmetre nominal, per a soldar per capilaritat | 0.31 | Pp.elem.munt.,tub Cu sanit. DN=12mm,p/soldar per capilaritat | 0 | 0
BFY5A800 | u | Part proporcional d'elements de muntatge , per a tub de coure sanitari de 18 mm de diàmetre nominal, per a soldar per capilaritat | 0.4 | Pp.elem.munt.,tub Cu sanit. DN=18mm,p/soldar per capilaritat | 0 | 0
BG134801 | u | Caixa per a quadre de comandament i protecció, de material autoextingible, amb porta, amb dotze mòduls i per a encastar | 21.12 | Caixa comand./prot.,mat.autoexting.+porta,12 mòduls,p/encastar | 0 | 0
BG151D11 | u | Caixa de derivació quadrada de plàstic, de 200x200 mm, amb grau de protecció IP-40 i per a encastar | 6.41 | Caixa deriv.plàstic,200x200mm,prot.IP-40,p/encastar | 0 | 0
BG161611 | u | Caixa de derivació rectangular de plàstic, de 130x200 mm, amb grau de protecció IP-40 i per a encastar | 3.99 | Caixa deriv.plàstic,130x200mm,prot.IP-40,p/encastar | 0 | 0
BG212710 | m | Tub rígid de PVC, de 20 mm de diàmetre nominal, aïllant i no propagador de la flama, amb una resistència a l'impacte de 2 J, resistència a compressió de 1250 N i una rigidesa dielèctrica de 2000 V | 0.71 | Tub rígid PVC,DN=20mm,impacte=2J,resist.compress.=1250N | 0 | 0
BG222710 | m | Tub flexible corrugat de PVC, de 20 mm de diàmetre nominal, aïllant i no propagador de la flama, resistència a l'impacte d'1 J, resistència a compressió de 320 N i una rigidesa dielèctrica de 2000 V | 0.34 | Tub flexible corrugat PVC,DN=20mm,1J,320N,2000V | 0 | 0
BG222810 | m | Tub flexible corrugat de PVC, de 25 mm de diàmetre nominal, aïllant i no propagador de la flama, resistència a l'impacte d'1 J, resistència a compressió de 320 N i una rigidesa dielèctrica de 2000 V | 0.43 | Tub flexible corrugat PVC,DN=25mm,1J,320N,2000V | 0 | 0
BG222910 | m | Tub flexible corrugat de PVC, de 32 mm de diàmetre nominal, aïllant i no propagador de la flama, resistència a l'impacte d'1 J, resistència a compressió de 320 N i una rigidesa dielèctrica de 2000 V | 0.65 | Tub flexible corrugat PVC,DN=32mm,1J,320N,2000V | 0 | 0
BG22TD10 | m | Tub corbable corrugat de polietilè, de doble capa, llisa la interior i corrugada l'exterior, de 63 mm de diàmetre nominal, aïllant i no propagador de la flama , resistència a l'impacte de 20 J, resistència a compressió de 450 N, per a canalitzacions soterrades | 1.33 | Tub corbable corrugat PE,doble capa,DN=63mm,20J,450N,p/canal.soterrada | 0 | 0
BG241500 | m | Tub flexible d'acer galvanitzat, de diàmetre nominal referència 21 | 3.6 | Tub flexible acer galv.,DN=ref.21 | 0 | 0
BG241600 | m | Tub flexible d'acer galvanitzat, de diàmetre nominal referència 29 | 4.63 | Tub flexible acer galv.,DN=ref.29 | 0 | 0
BG315150 | m | Cable amb conductor de coure de 0,6/1 kV de tensió assignada, amb designació RZ1-K (AS+), unipolar, de secció 1 x 6 mm2, amb coberta del cable de poliolefines amb baixa emissió fums, construcció segons norma UNE 211025, amb una classe de reacció al foc Cca-s1b,d1,a1 segons norma UNE-EN 50575 | 1.29 | Cable Cu 0,6/1 kV, RZ1-K (AS+),1x6mm2, a/coberta poliolefines,Cca-s1b,d1,a1 | 0 | 0
BG317350 | m | Cable amb conductor de coure de 0,6/1 kV de tensió assignada, amb designació SZ1-K (AS+), tripolar, de secció 3 x 6 mm2, amb coberta del cable de poliolefines amb baixa emissió fums, construcció segons norma UNE 211025, amb una classe de reacció al foc Cca-s1b,d1,a1 segons norma UNE-EN 50575 | 3.78 | Cable Cu 0,6/1 kV,SZ1-K (AS+),3x6mm2, a/coberta poliolefines,Cca-s1b,d1,a1 | 0 | 0
BG322130 | m | Cable amb conductor de coure 450/750 V de tensió assignada, amb designació H07V-R, unipolar, de secció 1 x 2,5 mm2, amb aïllament PVC | 0.28 | Cable H07V-R, 1x2,5mm2 | 0 | 0
BG322140 | m | Cable amb conductor de coure 450/750 V de tensió assignada, amb designació H07V-R, unipolar, de secció 1 x 4 mm2, amb aïllament PVC | 0.43 | Cable H07V-R, 1x4mm2 | 0 | 0
BG322150 | m | Cable amb conductor de coure 450/750 V de tensió assignada, amb designació H07V-R, unipolar, de secció 1 x 6 mm2, amb aïllament PVC | 1.16 | Cable H07V-R, 1x6mm2 | 0 | 0
BG32B150 | m | Cable amb conductor de coure de tensió assignada inferior o igual a 450/750 V, de designació H07Z-K, construcció segons norma UNE-EN 50525-3-41, unipolar, de secció 1x6 mm2, amb aïllament de poliolefines, classe de reacció al foc Dca-s2,d2,a2 segons norma UNE-EN 50575 | 0.97 | Cable Cu,450/750 V,H07Z-K,1x6mm2,aïllam.poliolefines,Dca-s2,d2,a2 | 0 | 0
BG380900 | m | Conductor de coure nu, unipolar de secció 1x35 mm2 | 1.63 | Conductor Cu nu,1x35mm2 | 0 | 0
BG41149H | u | Interruptor automàtic magnetotèrmic, de 40 A d'intensitat nominal, tipus ICP-M, bipolar (2P), de 6000 A de poder de tall segons UNE 20317, de 2 mòduls DIN de 18 mm d'amplària, per a muntar en perfil DIN | 52.23 | Interruptor auto.magnet.,I=40A,ICP-M,(2P),tall=6000A,2mòd.DIN,p/munt.perf.DIN | 0 | 0
BG415A9B | u | Interruptor automàtic magnetotèrmic de 16 A d'intensitat nominal, tipus PIA corba C, bipolar (2P), de 6000 A de poder de tall segons UNE-EN 60898, de 2 mòduls DIN de 18 mm d'amplària, per a muntar en perfil DIN | 14.14 | Interruptor auto.magnet.,I=16A,PIA corbaC,(2P),tall=6000A,,2mòd.DIN p/munt.perf.DIN | 0 | 0
BG415A9C | u | Interruptor automàtic magnetotèrmic de 20 A d'intensitat nominal, tipus PIA corba C, bipolar (2P), de 6000 A de poder de tall segons UNE-EN 60898, de 2 mòduls DIN de 18 mm d'amplària, per a muntar en perfil DIN | 14.52 | Interruptor auto.magnet.,I=20A,PIA corbaC,(2P),tall=6000A,,2mòd.DIN p/munt.perf.DIN | 0 | 0
BG415A9D | u | Interruptor automàtic magnetotèrmic de 25 A d'intensitat nominal, tipus PIA corba C, bipolar (2P), de 6000 A de poder de tall segons UNE-EN 60898, de 2 mòduls DIN de 18 mm d'amplària, per a muntar en perfil DIN | 14.84 | Interruptor auto.magnet.,I=25A,PIA corbaC,(2P),tall=6000A,,2mòd.DIN p/munt.perf.DIN | 0 | 0
BG42129D | u | Interruptor diferencial de la classe AC, gamma residencial, de 25 A d'intensitat nominal, bipolar (2P), de 0,03 A de sensibilitat, de desconnexió fix instantani, amb botó de test incorporat i indicador mecànic de defecte, construït segons les especificacions de la norma UNE-EN 61008-1, de 2 mòduls DIN de 18 mm d'amplària, per a muntar en perfil DIN | 29.82 | Interruptor dif.cl.AC,gam.residen.,I=25A,(2P),0,03A,fix.inst.,2mòd.DIN,p/munt.perf.DIN | 0 | 0
BG482145 | u | Protector per a sobretensions permanents i transitòries amb IGA integrat d'intensitat nominal 40 A, bipolar (1P+N), PIA corba C, de poder de tall segons UNE-EN 60898 de 6000 A, intensitat màxima transitòria 15 kA, per a muntar en perfil DIN | 147.78 | Protector p/sobret.perman.+transit.,IGA 40A,bipol.(1P+N),PIA corbaC,tall=6000A,Imàx=15kA,p/munt.perf | 0 | 0
BG611020 | u | Caixa per a mecanismes, per a un element, preu alt | 1.79 | Caixa mecanismes,p/1elem.,preu alt | 0 | 0
BG611030 | u | Caixa per a mecanismes, per a un element, preu mitjà | 1.16 | Caixa mecanismes,p/1elem.,preu mitjà | 0 | 0
BG613020 | u | Caixa per a mecanismes, per a tres elements, preu alt | 4.02 | Caixa mecanismes,p/3elem.,preu alt | 0 | 0
BG621193 | u | Interruptor, de tipus universal, unipolar (1P), 10 AX/250 V, amb tecla, preu alt, per a encastar | 5.79 | Interruptor,tipus univ.,(1P),10AX/250V,a/tecla,preu alt,p/encastar | 0 | 0
BG621G93 | u | Commutador, de tipus universal, unipolar (1P), 10 AX/250 V, amb tecla, preu alt, per a encastar | 6.14 | Comm.,tipus univ.,(1P),10AX/250V,a/tecla,preu alt,p/encastar | 0 | 0
BG621J93 | u | Commutador de creuament, de tipus universal, unipolar (1P), 10 AX/250 V, amb tecla, preu alt, per a encastar | 11.88 | Comm.creuam.,tipus univ.,(1P),10AX/250V,a/tecla,preu alt,p/encastar | 0 | 0
BG631EA3 | u | Presa de corrent tipus universal, d'espigues planes, (2P+T), 25 A 250 V, amb tapa, preu alt, per a encastar | 10 | Presa corrent,tipus univ.,espigues planes,(2P+T),25A/250V,a/tapa,preu alt,p/encastar | 0 | 0
BG63B152 | u | Presa de corrent per a muntar superficialment, bipolar amb presa de terra lateral (2P+T), 16 A 250 V, amb tapa, preu mitjà | 4.63 | Presa corrent,p/munt.superf.,(2P+T),16A/250V,a/tapa,preu mitjà, | 0 | 0
BG641177 | u | Polsador de tipus universal, 10 A 250 V, amb 1 contacte NA, amb tecla i làmpada pilot, preu alt, per a encastar | 9.13 | Pols. tipus univ.,10A/250V,1NA,a/tecla+pilot,preu altp/encastar | 0 | 0
BG661022 | u | Sortida de fils, de tipus universal, per a conductors de fins a 2,5 mm2 de secció, amb tapa, preu mitjà, per a encastar | 6.94 | Sortida fils,tipus univ.,2,5mm2,a/tapa,preu mitjà,p/encastar | 0 | 0
BG671112 | u | Marc per a mecanisme universal, d'1 element, preu mitjà | 2.21 | Marc p/mec.universal,1elem.,preu mitjà | 0 | 0
BG671113 | u | Marc per a mecanisme universal, d'1 element, preu alt | 2.64 | Marc p/mec.universal,1elem.,preu alt | 0 | 0
BG671133 | u | Marc per a mecanisme universal, de 3 elements, preu alt | 6.54 | Marc p/mec.universal,3elem.,preu alt | 0 | 0
BGA12520 | u | Avisador acústic adossable de 230 V, de so musical, preu alt | 18.39 | Avisador adossable 230V,musical,preu alt | 0 | 0
BGD12220 | u | Piqueta de connexió a terra d'acer i recobriment de coure, de 1500 mm de llargària, de 14,6 mm de diàmetre, de 300 µm | 10.8 | Piqueta connex.terra acer,long.=1500mm,D=14,6mm,300µm | 0 | 0
BGD13220 | u | Piqueta de connexió a terra d'acer i recobriment de coure, de 2000 mm de llargària, de 14,6 mm de diàmetre, de 300 µm | 14.4 | Piqueta connex.terra acer,long.=2000mm,D=14,6mm,300µm | 0 | 0
BGDZ1102 | u | Punt de connexió a terra amb pont seccionador de platina de coure, muntat en caixa estanca i per muntar superficialment | 26.31 | Punt connex.terra,pont secc.platina coure,munt.caix.p/munt.superf. | 0 | 0
BGW21000 | u | Part proporcional d'accessoris per a tubs rígids de PVC | 0.15 | P.p.accessoris p/tubs rígids PVC | 0 | 0
BGW24000 | u | Part proporcional d'accessoris per a tubs flexibles d'acer | 0.24 | P.p.accessoris p/tubs flexibles acer | 0 | 0
BGW38000 | u | Part proporcional d'accessoris per a conductors de coure nus | 0.33 | P.p.accessoris p/conduc.Cu.nus | 0 | 0
BGW41000 | u | Part proporcional d'accessoris per a interruptors magnetotèrmics | 0.51 | P.p.accessoris p/interr.magnetot. | 0 | 0
BGW42000 | u | Part proporcional d'accessoris per a interruptors diferencials | 0.46 | P.p.accessoris p/interr.difer. | 0 | 0
BGW48000 | u | Part proporcional d'accessoris per a protectors de sobretensions | 0.51 | P.p.accessoris p/protect.sobretens. | 0 | 0
BGW63000 | u | Part proporcional d'accessoris per a endolls | 0.48 | P.p.accessoris p/end. | 0 | 0
BGWA1000 | u | Part proporcional d'accessoris per a avisadors acústics muntats superficialment | 0.4 | P.p.accessoris p/avis.acúst.munt.superf. | 0 | 0
BGY38000 | u | Part proporcional d'elements especials per a conductors de coure nus | 0.16 | P.p.elem.especials p/conduc.Cu.nus | 0 | 0
BGYD1000 | u | Part proporcional d'elements especials per a piquetes de connexió a terra | 3.96 | P.p.elem.especials p/piqu.connex.terr. | 0 | 0
BHB53751 | u | Llumenera estanca amb leds amb una vida útil <= 50000 h, de forma rectangular, de 700 mm de llargària, 17 W de potència, flux lluminós de 1800 lm, amb equip elèctric no regulable, aïllament classe I, cos i difusor de policarbonat i grau de protecció IP65 | 44.64 | Llum.estanca+leds <=50000h,rect.,l=700mm,17W,1800lm,no regulable,classe I,policarbon.,IP65 | 0 | 0
BHN63AA6 | u | Llum LED per a exteriors de distribució simètrica, amb difusor de vidre i cos alumini fos, equipat amb un mòdul de 63 LED i un dispositiu d'alimentació i control no regulable de 73 W de potència total,flux lluminós de 6410 lumen, temperatura de color 4000 K, vida útil >=83000 h, aïllament elèctric de classe I, grau de protecció IP-66, IK08, amb accessori per fixar vertical a l' extrem del suport | 804.83 | Llum LED exteriors distrib.simètrica,difusor vidre,cos alumini fos,mòdul 63 LED,equip elèctr.no regu | 0 | 0
BHN6X001 | 4 | Llum LED | 320 | Llum LED | 0 | 0
BHR1ZZ01 | u | Farola Arne 3 focus Columna Arne S de 6,00 m + 3 brazos individuales + 3 proyectores Arne S 12 LEDs WF. Columnas de acero galvanizado pintado en gris. Incluye pernos y plantillas | 3745 | Farola Arne 3 focus | 0 | 0
BHWM1000 | u | Part proporcional d'accessoris per a columnes | 47.26 | P.p.accessoris p/columnes | 0 | 0
BJ2Z4127 | u | Aixeta de pas mural, per a encastar, de llautó cromat, preu alt, amb sortida de 1/2´´ i entrada de 1/2´´ | 54.87 | Aixeta pas mural,p/encastar,cromat,preu alt,sortida 1/2´´ i entrada 1/2´´ | 0 | 0
BN314420 | u | Vàlvula de bola manual amb rosca, de dues peces amb pas total, de bronze, de diàmetre nominal 1/2´´, de 16 bar de PN i preu alt | 15.39 | Vàlvula bola manual+rosca,2peces,pas tot.,bronze,DN=1/2´´,PN=16bar | 0 | 0
BP141112 | u | Presa de senyal de TV-FM de derivació única, de tipus universal, amb tapa, de preu mitjà, per a encastar | 11.89 | Presa senyal TV-FM,deriv.única,tipus univ.,a/tapa,preu mitjà,p/encastar | 0 | 0
BP141212 | u | Presa de senyal de R/TV-SAT de derivació única, de tipus universal, amb tapa, de preu mitjà, per a encastar | 17.92 | Presa senyal R/TV-SAT,deriv.única,tipus univ.,a/tapa,preu mitjà,p/encastar | 0 | 0
BP411120 | m | Cable coaxial amb conductor de coure rígid, aïllament de poliolefina, pantalla amb cinta d'alumini / Pet més trena de coure amb cobertura del 30% i coberta de PVC, no propagador de la flama segons UNE-EN 60332-1-2, amb una impedància de 75 Ohm | 0.4 | Cable coaxial Cu rígid,aïllam.poliolefina,pant.cinta Al/Pet+trena Cu (30%),cob.PVC,n/propag.flama,75 | 0 | 0
BP415420 | m | Cable coaxial de designació RG59 B/U amb conductor de coure rígid, aïllament de polietilè, pantalla amb trena de coure amb cobertura igual o superior al 95% i coberta de PVC, no propagador de la flama segons UNE-EN 60332-1-2, amb una impedància de 75 Ohm | 0.8 | Cable coaxial RG59 B/U Cu rígid,aïllam.PE,pant.trena Cu (>= 95%),cob.PVC,n/propag.flama,75Ohm | 0 | 0
BP434640 | m | Cable per a transmissió de dades amb conductors de coure, de 4 parells, categoria 6 U/UTP, aïllament de poliolefina i coberta de poliolefina, de baixa emissió de fums i opacitat reduïda, no propagador de la flama segons UNE-EN 60332-1-2 | 0.93 | Cable trans.dades,Cu,4par.,cat.6 U/UTP,poliolefina/poliolefina,n/propag.flama UNE-EN 60332 | 0 | 0
BP4ZF000 | u | Connector mascle tipo F per a cable coaxial | 0.66 | Mascle ´´F´´ p/coaxial | 0 | 0
BP4ZR000 | u | Connector mascle tipus RJ-45 categoria 6 per a cable de parells | 0.52 | Mascle RJ-45 cat.6,p/cable par | 0 | 0
BP7311D2 | u | Presa de senyal de veu i dades, de tipus universal, amb connector RJ45 simple, categoria 6 U/UTP, amb connexió per desplaçament de l'aïllament, amb tapa, de preu mitjà, per a encastar | 13.79 | Presa senyal,tipus univ.,RJ45 simple,cat.6 U/UTP,despl.aïlla.,a/tapa,preu mitjà,p/encastar | 0 | 0
BPD5D070 | u | Caixa per a registre de terminació de xarxa per a instal·lacions d'ICT, per a encastar, amb base de material plàstic i doble porta plàstica, de 700x500x80 mm | 43.86 | Caixa p/reg.term.xarx.ICT,p/encastar,base plàstic+doble porta plàstica,700x500x80 mm | 0 | 0
BPDZ5810 | u | Derivador per a cable coaxial de 8 derivacions i una atenuació de dotze a vint-i-cinc decibels, | 8.61 | Derivador p/cable coaxial 8 deriv.12-25 dB, | 0 | 0
BPDZM190 | u | Multiplexor passiu per a ICT, amb 9 sortides tipus RJ45 i entrada tipus RJ45 | 38.15 | Multiplexor ICT 9xRJ45 | 0 | 0
BQ11Z001 | u | Banc Harpo de 175cm Listones de madera tropical FSC 100%, protegida con aceite monocapa y estructura de fundición de aluminio AG3 anodizada. | 740 | Banc Harpo de 175cm | 0 | 0
BQ11Z002 | u | Cadira Harpo 60cm Listones de madera tropical FSC 100%, protegida con aceite monocapa y estructura de fundición de aluminio AG3 anodizada. | 505 | Cadira Harpo 60cm | 0 | 0
BQ213110 | u | Paperera trabucable de 45 cm de diàmetre de planxa pintada de gruix 1 mm, amb base perforada, vora de forma arrodonida i suports de tub de 50x20x1,5 mm | 89.89 | Paperera trabucable D=45cm planxa pint.g=1mm,suport tub | 0 | 0
BQ42F015 | u | Pilona de fosa amb protecció antioxidant i pintura de color negre forja, de forma cilíndrica, de 900 mm d'alçària, 100 mm de diàmetre i placa base de 200x200 mm, per a muntar superficialment | 390.7 | Pilona fosa,cilíndrica,h=900mm,D=100mm,base 200x200mm,superf. | 0 | 0
BQS2U020 | u | Porteria handbol-futbol sala traslladable amb bastiment principal de tub d'acer pintat de 80 x 80 mm estructura posterio amb tub circular galvanitzat i xarxa de niló trenat de 3,5 mm. i malla de 100 mm subjectada amb ganxos metàl-lics antilesió segons norma UNE-EN 749, i 2 ancoratges desmuntables per a fixació al paviment | 409.22 | Porteria handbol-futbol sala traslladable tub acer 80x80mm+xarxa+ancortges desm. | 0 | 0
BQS2UB15 | u | Cistella de bàsquet per a muntatge encastat al paviment amb sitema desmuntable, amb estructura de tub d'acer 100x100 mm, tauler de metacrilat de 180x105x1,5 cm i anella de tub d'acer amb molles i xarxa de niló, amb una volada d'1,65 m | 1200 | Cistella bàsquet fixa paviment, taulell metacrilat,anella molles,xarxa | 0 | 0
BQS2X001 | u | Protector encoixinat | 218 | Protector encoixinat | 0 | 0
BQSZU190 | u | Ancoratge metàl-lic per a porteria amb tapa | 30.49 | Ancoratge metàl-lic p/porteria,c/tapa | 0 | 0
BQU1H110 | mes | Lloguer de mòdul prefabricat de cabina amb inodor químic d'1,05x1,05 m i 2,35 m d'alçària, amb tancaments de polietilè i sostre traslúcid, equipat amb 1 inodor amb dipòsit químic de 250l. i un lavabo amb dipòsit d'aigua de 45l. , amb manteniment inclòs | 164.44 | Llog. cabina inodor químic,1,05x1,05m,1 inodor quím.+1 lavabo,+manteniment | 0 | 0
BR341110 | m3 | Compost de classe I, d'origen vegetal, segons NTJ 05C, subministrat a granel | 44.47 | Compost classe I,origen vegetal,granel | 0 | 0
BR3P1130 | m3 | Terra vegetal adobada, en sacs 30 l | 97.65 | Terra vegetal adobada,sacs 30l | 0 | 0
BR411235 | u | Acacia dealbata de perímetre de 6 a 8 cm, en contenidor de 15 l | 71.41 | Acacia dealbata perím=6-8cm,contenidor 15l | 0 | 0
BR44D21A | u | Platanus hispanica (clons meridionals) de perímetre de 16 a 18 cm, amb l'arrel nua | 48.64 | Platanus hispanica (meridion.) perím=16-18cm,arrel nua | 0 | 0
BR4U1H00 | kg | Barreja de llavors per a gespa tipus Standard C4, segons NTJ 07N | 4.81 | Barreja p/gespa tipus St.C4 | 0 | 0
BR82Z001 | U | Protecció d'arbres, amb taulons de fusta lligats al tronc, segons normativa de Parcs i Jardins de l'Ajuntament | 45 | Protecció arbre | 0 | 0
BRLA1000 | l | Producte herbicida de contacte | 12.42 | Producte herbicida contacte | 0 | 0
Altres
E9G202 | * | Elemento no encontrado | 0 | Elemento no encontrado | 0 | 0
E9G2H732 | * | Elemento no encontrado | 0 | Elemento no encontrado | 0 | 0
E9G2H842 | * | Elemento no encontrado | 0 | Elemento no encontrado | 0 | 0
F9G101 | * | Elemento no encontrado | 0 | Elemento no encontrado | 0 | 0
F9GZ01 | * | Elemento no encontrado | 0 | Elemento no encontrado | 0 | 0
F9G17445 | * | Elemento no encontrado | 0 | Elemento no encontrado | 0 | 0
F9GZ2524 | * | Elemento no encontrado | 0 | Elemento no encontrado | 0 | 0

## T-DIM
|  |  |  | Substitució de Fusteries | Substitució de Fusteries | Substitució de Fusteries | Substitució de Fusteries
|  |  |  | Escola Torre Llauder | Escola Torre Llauder | Escola Torre Llauder | Escola Torre Llauder
|  |  |  | C. Ciutat Freta 31. Mataró | C. Ciutat Freta 31. Mataró | C. Ciutat Freta 31. Mataró | C. Ciutat Freta 31. Mataró
|  | AMIDAMENTS | AMIDAMENTS | AMIDAMENTS | AMIDAMENTS | AMIDAMENTS
| N | Obra | 01 | PressupostESCOLA TORRE LLAUDER
| N | Capítol | P2 | ENDERROCS, MOVIMENTS TERRES I GESTIÓ RESIDUS
| N | Titol 3 | 23 | DESMUNTATGES I MUNTATGES
01.P2.23.001 | L | KQ71Z002 | u | Desmuntatge, trasllat, aplec i posterior muntatge de tapes de registres de caixes de persiana, amb mitjans manuals. Inclòs el materials necessari per el posterior muntatge | Desmuntatge, trasllat, aplec i posterior muntatge de tapes de registres de caixes de persiana, amb mitjans manuals. Inclòs el materials necessari per el posterior muntatge | 127
F01 |  | 47 |  |  | 2 | 94
F02 |  | 2 |  |  |  | 2
F03 |  | 2 |  |  |  | 2
F04 |  | 12 |  |  |  | 12
V01 |  | 17 |  |  |  | 17
01.P2.23.002 | L | K21A1011 | u | Arrencada de full i bastiment de finestra amb mitjans manuals i càrrega manual sobre camió o contenidor | Arrencada de full i bastiment de finestra amb mitjans manuals i càrrega manual sobre camió o contenidor | 138
F01 |  | 47 |  |  | 2 | 94
F02 |  | 2 |  |  |  | 2
F03 |  | 2 |  |  |  | 2
F04 |  | 12 |  |  |  | 12
F05 |  | 1 |  |  |  | 1
F06 |  | 1 |  |  |  | 1
F07 |  | 3 |  |  |  | 3
B01 |  | 2 |  |  |  | 2
V01 |  | 17 |  |  |  | 17
V02 |  | 4 |  |  |  | 4
01.P2.23.003 | L | K21AX001 | u | Arrencada de persiana enrotllable, inclosos mecanismes i accessoris, amb mitjans manuals i càrrega manual sobre camió o contenidor | Arrencada de persiana enrotllable, inclosos mecanismes i accessoris, amb mitjans manuals i càrrega manual sobre camió o contenidor | 127
F01 |  | 47 |  |  | 2 | 94
F02 |  | 2 |  |  |  | 2
F03 |  | 2 |  |  |  | 2
F04 |  | 12 |  |  |  | 12
V01 |  | 17 |  |  |  | 17
01.P2.23.004 | L | KQ71Z001 | u | Desmuntatge, trasllat, aplec i posterior muntatge de cortines, estors, ..., amb mitjans manuals. Inclos materials necessari per el seu posterior muntatge | Desmuntatge, trasllat, aplec i posterior muntatge de cortines, estors, ..., amb mitjans manuals. Inclos materials necessari per el seu posterior muntatge | 34
Previsio per aules/espais | [5 empty] | 0
Aules/espais infantil |  | 6 |  |  |  | 6
Aules/espais primaria | [5 empty] | 0
PB |  | 5 |  |  |  | 5
P1 |  | 13 |  |  |  | 13
P2 |  | 10 |  |  |  | 10
01.P2.23.005 | L | K21BX002 | m2 | Desmuntatge i posterior muntatge de reixa metàl.lica amb mitjans manuals i càrrega manual deixada a obra. Incloses totes les ajudes de paleta i materials necessaris. | Desmuntatge i posterior muntatge de reixa metàl.lica amb mitjans manuals i càrrega manual deixada a obra. Incloses totes les ajudes de paleta i materials necessaris. | 10.995
F02 |  | 1.45 | 1.5 |  | 1 | 2.175
F03 |  | 0.9 | 1.5 |  | 2 | 2.7
F04 |  | 0.9 | 1.5 |  | 3 | 4.05
B01 |  | 0.9 | 2.3 |  | 1 | 2.07
| N | Obra | 01 | PressupostESCOLA TORRE LLAUDER
| N | Capítol | P2 | ENDERROCS, MOVIMENTS TERRES I GESTIÓ RESIDUS
| N | Titol 3 | 2R | GESTIÓ DE RESIDUS
01.P2.2R.001 | L | F2R65037 | m3 | Càrrega i transport de residus a centre de reciclatge, a monodipòsit, a abocador específic o a centre de recollida i transferència, amb un recorregut de fins a 10 km, amb camió de 7 t, carregat amb mitjans mecànics | Càrrega i transport de residus a centre de reciclatge, a monodipòsit, a abocador específic o a centre de recollida i transferència, amb un recorregut de fins a 10 km, amb camió de 7 t, carregat amb mitjans mecànics | 111.1503
Tapes registres persianes
F01 |  | 94 | 1.8 | 1 | 0.05 | 8.46
F02 |  | 2 | 1.8 | 0.5 | 0.05 | 0.09
F03 |  | 2 | 1 | 0.5 | 0.05 | 0.05
F04 |  | 12 | 1 | 0.5 | 0.05 | 0.3
V01 |  | 17 | 1.9 | 0.5 | 0.05 | 0.8075
Finestres/Balconeres
F01 |  | 94 | 1.8 | 1.5 | 0.15 | 38.07
F02 |  | 2 | 1.8 | 1.5 | 0.15 | 0.81
F03 |  | 2 | 0.9 | 1.5 | 0.15 | 0.405
F04 |  | 12 | 0.9 | 1.5 | 0.15 | 2.43
F05 |  | 1 | 0.9 | 1 | 0.15 | 0.135
F06 |  | 1 | 5.2 | 1.1 | 0.15 | 0.858
F07 |  | 3 | 6 | 1.1 | 0.15 | 2.97
B01 |  | 2 | 0.9 | 2.2 | 0.15 | 0.594
V01 |  | 17 | 1.9 | 1.3 | 0.15 | 6.2985
V02 |  | 4 | 1.9 | 0.8 | 0.15 | 0.912
Persianes | [5 empty] | 0
F01 |  | 97 | 1.8 | 2 | 0.05 | 17.46
F02 |  | 2 | 1.8 | 2 | 0.05 | 0.36
F03 |  | 2 | 0.9 | 2 | 0.05 | 0.18
F04 |  | 12 | 0.9 | 2 | 0.05 | 1.08
V01 |  | 17 | 1.9 | 2 | 0.05 | 3.23
Esponjament |  | 85.501 |  |  | 0.3 | 25.6503
01.P2.2R.002 | L | F2RA6310 | m3 | Disposició controlada a centre de reciclatge de runa | Disposició controlada a centre de reciclatge de runa | 111.1503
Tapes registres persianes
F01 |  | 94 | 1.8 | 1 | 0.05 | 8.46
F02 |  | 2 | 1.8 | 0.5 | 0.05 | 0.09
F03 |  | 2 | 1 | 0.5 | 0.05 | 0.05
F04 |  | 12 | 1 | 0.5 | 0.05 | 0.3
V01 |  | 17 | 1.9 | 0.5 | 0.05 | 0.8075
Finestres/Balconeres | [5 empty] | 0
F01 |  | 94 | 1.8 | 1.5 | 0.15 | 38.07
F02 |  | 2 | 1.8 | 1.5 | 0.15 | 0.81
F03 |  | 2 | 0.9 | 1.5 | 0.15 | 0.405
F04 |  | 12 | 0.9 | 1.5 | 0.15 | 2.43
F05 |  | 1 | 0.9 | 1 | 0.15 | 0.135
F06 |  | 1 | 5.2 | 1.1 | 0.15 | 0.858
F07 |  | 3 | 6 | 1.1 | 0.15 | 2.97
B01 |  | 2 | 0.9 | 2.2 | 0.15 | 0.594
V01 |  | 17 | 1.9 | 1.3 | 0.15 | 6.2985
V02 |  | 4 | 1.9 | 0.8 | 0.15 | 0.912
Persianes | [5 empty] | 0
F01 |  | 97 | 1.8 | 2 | 0.05 | 17.46
F02 |  | 2 | 1.8 | 2 | 0.05 | 0.36
F03 |  | 2 | 0.9 | 2 | 0.05 | 0.18
F04 |  | 12 | 0.9 | 2 | 0.05 | 1.08
V01 |  | 17 | 1.9 | 2 | 0.05 | 3.23
Esponjament |  | 85.501 |  |  | 0.3 | 25.6503
| N | Obra | 01 | PressupostESCOLA TORRE LLAUDER
| N | Capítol | P7 | AILLAMENTS
01.P7.001 | L | E7CN1834 | m2 | Aïllament amb làmina d'alumini i cel·les d'aire per a aïllaments, de 8 mm de gruix formada per un nucli de làmina de bombolles d'aire i polietilè, escuma de polietilè i làmina d'alumini en una cara, col·locat amb fixacions mecàniques | Aïllament amb làmina d'alumini i cel·les d'aire per a aïllaments, de 8 mm de gruix formada per un nucli de làmina de bombolles d'aire i polietilè, escuma de polietilè i làmina d'alumini en una cara, col·locat amb fixacions mecàniques | 32.3
V01 |  | 1.9 | 1 |  | 17 | 32.3
01.P7.002 | L | E7C2A432 | m2 | Aïllament de planxa de poliestirè extruït (XPS), de 40 mm de gruix, resistència a compressió >= 500 kPa, resistència tèrmica entre 1,29 i 1,176 m2.K/W, amb la superfície llisa i cantell encadellat, col·locada amb adhesiu de formulació específica | Aïllament de planxa de poliestirè extruït (XPS), de 40 mm de gruix, resistència a compressió >= 500 kPa, resistència tèrmica entre 1,29 i 1,176 m2.K/W, amb la superfície llisa i cantell encadellat, col·locada amb adhesiu de formulació específica | 235.92
F01 |  | 3.8 | 1.2 |  | 47 | 214.32
F02 |  | 2 | 1.2 |  | 2 | 4.8
F03 |  | 1 | 1.2 |  | 2 | 2.4
F04 |  | 1 | 1.2 |  | 12 | 14.4
| N | Obra | 01 | PressupostESCOLA TORRE LLAUDER
| N | Capítol | P8 | REVESTIMENTS
01.P8.001 | L | E898Z009 | m2 | Pintat de parament vertical de guix, amb pintura plàstica amb acabat llis, amb una capa segelladora i dues d'acabat. Inclòs repassos del parament de suport i el material necessari. | Pintat de parament vertical de guix, amb pintura plàstica amb acabat llis, amb una capa segelladora i dues d'acabat. Inclòs repassos del parament de suport i el material necessari. | 636
Parets zona finestres
Primaria | [5 empty] | 0
Planta baixa | [5 empty] | 0
Nord-Sud |  | 45 | 1.5 |  | 2 | 135
Est-Oest |  | 7 | 1.5 |  | 4 | 42
Planta Primera | [5 empty] | 0
Nord-Sud |  | 45 | 1.5 |  | 2 | 135
Est-Oest |  | 7 | 1.5 |  | 4 | 42
Planta Segona | [5 empty] | 0
Nord-Sud |  | 45 | 1.5 |  | 2 | 135
Est-Oest |  | 7 | 1.5 |  | 4 | 42
Infantil | [5 empty] | 0
Planta baixa | [5 empty] | 0
Sud |  | 15 | 1.5 |  | 1 | 22.5
Oest |  | 12 | 1.5 |  | 1 | 18
Est |  | 6 | 1.5 |  | 1 | 9
Planta Primera | [5 empty] | 0
Sud |  | 15 | 1.5 |  | 1 | 22.5
Oest |  | 16 | 1.5 |  | 1 | 24
Est |  | 6 | 1.5 |  | 1 | 9
01.P8.002 | L | E8981CB0 | m2 | Pintat de parament vertical de fusta, a l'esmalt de poliuretà, amb una capa de protector químic insecticida-fungicida, una segelladora i dues d'acabat | Pintat de parament vertical de fusta, a l'esmalt de poliuretà, amb una capa de protector químic insecticida-fungicida, una segelladora i dues d'acabat | 407.1
Tapes registres. 2 cares | [5 empty] | 0
F01 |  | 3.8 | 1 | 2 | 47 | 357.2
F02 |  | 1.8 | 0.5 | 2 | 2 | 3.6
F03 |  | 1 | 0.5 | 2 | 2 | 2
F04 |  | 1 | 0.5 | 2 | 12 | 12
V01 |  | 1.9 | 0.5 | 2 | 17 | 32.3
01.P8.003 | L | E8982CB0 | m2 | Pintat de parament horitzontal de fusta, a l'esmalt de poliuretà, amb una capa de protector químic insecticida-fungicida, una segelladora i dues d'acabat | Pintat de parament horitzontal de fusta, a l'esmalt de poliuretà, amb una capa de protector químic insecticida-fungicida, una segelladora i dues d'acabat | 117.72
Tapa inferior. 2 cares
F01 |  | 3.8 | 0.3 | 2 | 47 | 107.16
F02 |  | 1.8 | 0.3 | 2 | 2 | 2.16
F03 |  | 1 | 0.3 | 2 | 2 | 1.2
F04 |  | 1 | 0.3 | 2 | 12 | 7.2
01.P8.004 | L | K865Z001 | m2 | Subministrament i col·locació de revestiment vertical amb tauler de fusta contraxapada, de 5 mm de gruix, per a ambient sec segons UNE-EN 622-5, per pintar, tallat a mida, col·locat amb fixacions mecàniques sobre enllatat de fusta | Subministrament i col·locació de revestiment vertical amb tauler de fusta contraxapada, de 5 mm de gruix, per a ambient sec segons UNE-EN 622-5, per pintar, tallat a mida, col·locat amb fixacions mecàniques sobre enllatat de fusta | 117.15
Tipus F01 | [5 empty] | 0
Baixa |  | 1.8 | 1 |  | 14 | 25.2
Primera |  | 1.8 | 0.5 |  | 40 | 36
Segona |  | 1.8 | 0.5 |  | 40 | 36
Tipus F02
Baixa |  | 1.8 | 0.5 |  | 2 | 1.8
Tipus F03
Baixa |  | 1 | 0.5 |  | 2 | 1
Tipus F04
Baixa |  | 1 | 0.5 |  | 2 | 1
Tipus V01
Baixa |  | 1.9 | 0.5 |  | 8 | 7.6
Primera |  | 1.9 | 0.5 |  | 9 | 8.55
01.P8.005 | L | K894Z001 | m2 | Pintat de perfil d'acer a l'esmalt sintètic, amb dues capes d'imprimació antioxidant i dues d'acabat. Prèvia neteja i preparació de la superfície de perfils laminats d'acer fins a un grau de preparació St 2 segons la norma UNE-EN ISO 8501-1, amb mitjans manuals. | Pintat de perfil d'acer a l'esmalt sintètic, amb dues capes d'imprimació antioxidant i dues d'acabat. Prèvia neteja i preparació de la superfície de perfils laminats d'acer fins a un grau de preparació St 2 segons la norma UNE-EN ISO 8501-1, amb mitjans manuals. | 58.44
Previsio llindes finestres | [5 empty] | 0
F01 |  | 47 | 3.8 | 0.3 |  | 53.58
F02 |  | 2 | 1.8 | 0.3 |  | 1.08
F03 |  | 2 | 0.9 | 0.3 |  | 0.54
F04 |  | 12 | 0.9 | 0.3 |  | 3.24
| N | Obra | 01 | PressupostESCOLA TORRE LLAUDER
| N | Capítol | PA | TANCAMENTS I DIVISÒRIES PRACTICABLES
01.PA.001 | L | 1A1EZ001 | u | Tancament F01. Subministrament i col·locació de finestra corredissa, de dues unitats de dues fulles, sistema CORTIZO 4900, o equivalent, de dimensions aproximades 375x150cm segons memòria de fusteria, composta per perfils d'aliatge d'alumini 6063 i tractament tèrmic T-5. El marc té una secció de 70mm. (bicarril) o 126 mm (tricarril) i el full 48mm. El gruix mitjà dels perfils d' alumini és d' 1,6 mm. Els perfils d'alumini estan proveïts de trencament de pont tèrmic obtinguda per inserció de varetes aïllants de poliamida de 34 mm. de profunditat reforçades amb un 25 % de fibra de vidre. Inclou manilla de tancament multipunt enrasada amb el perfil per permetre l' encreuament de fulles, juntes d' envidrament d' EPDM d' alta qualitat, tornilleria d' acer inoxidable, elements d' estanquitat, accessoris i utillatges de mecanització homologat TSAC. Sistema de cremona amb dos punts de fixació per el tancament i fixació. Categories assolides en banc d' assaigs: Permeabilitat a l' aire segons Norma UNE-EN 12207: 2000 CLASSE 4 Estanqueïtat a l' aigua segons Norma UNE-EN 12208: 2000 CLASSE 7A Resistència al vent segons Norma UNE-EN 12210: 2000 CLASSE C5 * Assaig de referència dos fulls 1,80 x 2,48 m Acabat Superficial, a elegir per la Direcció Facultativa complint en: - Anoditzat, efectuat en un cicle complet que comprèn les operacions de desgreixatge, rentat, oxidació anòdica, acolorit i segellament. El gruix i qualitat de la capa anòdica està garantida pel segell EWAA-EURAS amb un valor mínim classe 15 micres. Totalment muntada i provada. Inclou: Col·locació del premarc, si cal. Col·locació de la fusteria. Ajust final de les fulles. Totes les tapetes i remats d'alumini de les mateixes característiques que el tancament. Segellament de juntes perimetrals. Realització de proves de servei. Els envidraments seran de lluna incolora de 4+4 mm de gruix amb amb 2 làmines de butiral transparents de lluna incolora, classe 1(B)1 segons UNE-EN 12600 i P2 A segons UNE-EN-356, càmera de 16 mm d'aire i lluna interior incolora 4+4 amb dues làmines de butiral, tot el conjunt col·locat amb llistó de vidre sobre fusta, acer o alumini. Aquests envidraments presentaran una transmitància tèrmica de 2,6 W/m2K. S'inclouen totes les tasques per deixar la unitat totalment muntada, acabada i provada. | Tancament F01. Subministrament i col·locació de finestra corredissa, de dues unitats de dues fulles, sistema CORTIZO 4900, o equivalent, de dimensions aproximades 375x150cm segons memòria de fusteria, composta per perfils d'aliatge d'alumini 6063 i tractament tèrmic T-5. El marc té una secció de 70mm. (bicarril) o 126 mm (tricarril) i el full 48mm. El gruix mitjà dels perfils d' alumini és d' 1,6 mm. Els perfils d'alumini estan proveïts de trencament de pont tèrmic obtinguda per inserció de varetes aïllants de poliamida de 34 mm. de profunditat reforçades amb un 25 % de fibra de vidre. Inclou manilla de tancament multipunt enrasada amb el perfil per permetre l' encreuament de fulles, juntes d' envidrament d' EPDM d' alta qualitat, tornilleria d' acer inoxidable, elements d' estanquitat, accessoris i utillatges de mecanització homologat TSAC. Sistema de cremona amb dos punts de fixació per el tancament i fixació. Categories assolides en banc d' assaigs: Permeabilitat a l' aire segons Norma UNE-EN 12207: 2000 CLASSE 4 Estanqueïtat a l' aigua segons Norma UNE-EN 12208: 2000 CLASSE 7A Resistència al vent segons Norma UNE-EN 12210: 2000 CLASSE C5 * Assaig de referència dos fulls 1,80 x 2,48 m Acabat Superficial, a elegir per la Direcció Facultativa complint en: - Anoditzat, efectuat en un cicle complet que comprèn les operacions de desgreixatge, rentat, oxidació anòdica, acolorit i segellament. El gruix i qualitat de la capa anòdica està garantida pel segell EWAA-EURAS amb un valor mínim classe 15 micres. Totalment muntada i provada. Inclou: Col·locació del premarc, si cal. Col·locació de la fusteria. Ajust final de les fulles. Totes les tapetes i remats d'alumini de les mateixes característiques que el tancament. Segellament de juntes perimetrals. Realització de proves de servei. Els envidraments seran de lluna incolora de 4+4 mm de gruix amb amb 2 làmines de butiral transparents de lluna incolora, classe 1(B)1 segons UNE-EN 12600 i P2 A segons UNE-EN-356, càmera de 16 mm d'aire i lluna interior incolora 4+4 amb dues làmines de butiral, tot el conjunt col·locat amb llistó de vidre sobre fusta, acer o alumini. Aquests envidraments presentaran una transmitància tèrmica de 2,6 W/m2K. S'inclouen totes les tasques per deixar la unitat totalment muntada, acabada i provada. | 47
Tipus F01 | [5 empty] | 0
Baixa |  | 7 |  |  |  | 7
Primera |  | 20 |  |  |  | 20
Segona |  | 20 |  |  |  | 20
01.PA.002 | L | 1A1EZ002 | u | Tancament F02. Subministrament i col·locació de finestra corredissa, de dues fulles, sistema CORTIZO 4900, o equivalent, de dimensions aproximades 180x150cm segons memòria de fusteria, composta per perfils d'aliatge d'alumini 6063 i tractament tèrmic T-5. El marc té una secció de 70mm. (bicarril) o 126 mm (tricarril) i el full 48mm. El gruix mitjà dels perfils d' alumini és d' 1,6 mm. Els perfils d'alumini estan proveïts de trencament de pont tèrmic obtinguda per inserció de varetes aïllants de poliamida de 34 mm. de profunditat reforçades amb un 25 % de fibra de vidre. Inclou manilla de tancament multipunt enrasada amb el perfil per permetre l' encreuament de fulles, juntes d' envidrament d' EPDM d' alta qualitat, tornilleria d' acer inoxidable, elements d' estanquitat, accessoris i utillatges de mecanització homologat TSAC. Sistema de cremona amb dos punts de fixació per el tancament i fixació. Categories assolides en banc d' assaigs: Permeabilitat a l' aire segons Norma UNE-EN 12207: 2000 CLASSE 4 Estanqueïtat a l' aigua segons Norma UNE-EN 12208: 2000 CLASSE 7A Resistència al vent segons Norma UNE-EN 12210: 2000 CLASSE C5 * Assaig de referència dos fulls 1,80 x 2,48 m Acabat Superficial, a elegir per la Direcció Facultativa complint en: - Anoditzat, efectuat en un cicle complet que comprèn les operacions de desgreixatge, rentat, oxidació anòdica, acolorit i segellament. El gruix i qualitat de la capa anòdica està garantida pel segell EWAA-EURAS amb un valor mínim classe 15 micres. Totalment muntada i provada. Inclou: Col·locació del premarc, si cal. Col·locació de la fusteria. Ajust final de les fulles. Totes les tapetes i remats d'alumini de les mateixes característiques que el tancament. Segellament de juntes perimetrals. Realització de proves de servei. Els envidraments seran de lluna incolora de 4+4 mm de gruix amb amb 2 làmines de butiral transparents de lluna incolora, classe 1(B)1 segons UNE-EN 12600 i P2 A segons UNE-EN-356, càmera de 16 mm d'aire i lluna interior incolora 4+4 amb dues làmines de butiral, tot el conjunt col·locat amb llistó de vidre sobre fusta, acer o alumini. Aquests envidraments presentaran una transmitància tèrmica de 2,6 W/m2K. S'inclouen totes les tasques per deixar la unitat totalment muntada, acabada i provada. | Tancament F02. Subministrament i col·locació de finestra corredissa, de dues fulles, sistema CORTIZO 4900, o equivalent, de dimensions aproximades 180x150cm segons memòria de fusteria, composta per perfils d'aliatge d'alumini 6063 i tractament tèrmic T-5. El marc té una secció de 70mm. (bicarril) o 126 mm (tricarril) i el full 48mm. El gruix mitjà dels perfils d' alumini és d' 1,6 mm. Els perfils d'alumini estan proveïts de trencament de pont tèrmic obtinguda per inserció de varetes aïllants de poliamida de 34 mm. de profunditat reforçades amb un 25 % de fibra de vidre. Inclou manilla de tancament multipunt enrasada amb el perfil per permetre l' encreuament de fulles, juntes d' envidrament d' EPDM d' alta qualitat, tornilleria d' acer inoxidable, elements d' estanquitat, accessoris i utillatges de mecanització homologat TSAC. Sistema de cremona amb dos punts de fixació per el tancament i fixació. Categories assolides en banc d' assaigs: Permeabilitat a l' aire segons Norma UNE-EN 12207: 2000 CLASSE 4 Estanqueïtat a l' aigua segons Norma UNE-EN 12208: 2000 CLASSE 7A Resistència al vent segons Norma UNE-EN 12210: 2000 CLASSE C5 * Assaig de referència dos fulls 1,80 x 2,48 m Acabat Superficial, a elegir per la Direcció Facultativa complint en: - Anoditzat, efectuat en un cicle complet que comprèn les operacions de desgreixatge, rentat, oxidació anòdica, acolorit i segellament. El gruix i qualitat de la capa anòdica està garantida pel segell EWAA-EURAS amb un valor mínim classe 15 micres. Totalment muntada i provada. Inclou: Col·locació del premarc, si cal. Col·locació de la fusteria. Ajust final de les fulles. Totes les tapetes i remats d'alumini de les mateixes característiques que el tancament. Segellament de juntes perimetrals. Realització de proves de servei. Els envidraments seran de lluna incolora de 4+4 mm de gruix amb amb 2 làmines de butiral transparents de lluna incolora, classe 1(B)1 segons UNE-EN 12600 i P2 A segons UNE-EN-356, càmera de 16 mm d'aire i lluna interior incolora 4+4 amb dues làmines de butiral, tot el conjunt col·locat amb llistó de vidre sobre fusta, acer o alumini. Aquests envidraments presentaran una transmitància tèrmica de 2,6 W/m2K. S'inclouen totes les tasques per deixar la unitat totalment muntada, acabada i provada. | 2
Tipus F02
Baixa |  | 2 |  |  |  | 2
01.PA.003 | L | 1A1EZ003 | u | Tancament F03. Subministrament i col·locació de finestra corredissa, de dues fulles, sistema CORTIZO 4900, o equivalent, de dimensions aproximades 95x150cm segons memòria de fusteria, composta per perfils d'aliatge d'alumini 6063 i tractament tèrmic T-5. El marc té una secció de 70mm. (bicarril) o 126 mm (tricarril) i el full 48mm. El gruix mitjà dels perfils d' alumini és d' 1,6 mm. Els perfils d'alumini estan proveïts de trencament de pont tèrmic obtinguda per inserció de varetes aïllants de poliamida de 34 mm. de profunditat reforçades amb un 25 % de fibra de vidre. Inclou manilla de tancament multipunt enrasada amb el perfil per permetre l' encreuament de fulles, juntes d' envidrament d' EPDM d' alta qualitat, tornilleria d' acer inoxidable, elements d' estanquitat, accessoris i utillatges de mecanització homologat TSAC. Sistema de cremona amb dos punts de fixació per el tancament i fixació. Categories assolides en banc d' assaigs: Permeabilitat a l' aire segons Norma UNE-EN 12207: 2000 CLASSE 4 Estanqueïtat a l' aigua segons Norma UNE-EN 12208: 2000 CLASSE 7A Resistència al vent segons Norma UNE-EN 12210: 2000 CLASSE C5 * Assaig de referència dos fulls 1,80 x 2,48 m Acabat Superficial, a elegir per la Direcció Facultativa complint en: - Anoditzat, efectuat en un cicle complet que comprèn les operacions de desgreixatge, rentat, oxidació anòdica, acolorit i segellament. El gruix i qualitat de la capa anòdica està garantida pel segell EWAA-EURAS amb un valor mínim classe 15 micres. Totalment muntada i provada. Inclou: Col·locació del premarc, si cal. Col·locació de la fusteria. Ajust final de les fulles. Totes les tapetes i remats d'alumini de les mateixes característiques que el tancament. Segellament de juntes perimetrals. Realització de proves de servei. Els envidraments seran de lluna incolora de 4+4 mm de gruix amb amb 2 làmines de butiral transparents de lluna incolora, classe 1(B)1 segons UNE-EN 12600 i P2 A segons UNE-EN-356, càmera de 16 mm d'aire i lluna interior incolora 4+4 amb dues làmines de butiral, tot el conjunt col·locat amb llistó de vidre sobre fusta, acer o alumini. Aquests envidraments presentaran una transmitància tèrmica de 2,6 W/m2K. S'inclouen totes les tasques per deixar la unitat totalment muntada, acabada i provada. | Tancament F03. Subministrament i col·locació de finestra corredissa, de dues fulles, sistema CORTIZO 4900, o equivalent, de dimensions aproximades 95x150cm segons memòria de fusteria, composta per perfils d'aliatge d'alumini 6063 i tractament tèrmic T-5. El marc té una secció de 70mm. (bicarril) o 126 mm (tricarril) i el full 48mm. El gruix mitjà dels perfils d' alumini és d' 1,6 mm. Els perfils d'alumini estan proveïts de trencament de pont tèrmic obtinguda per inserció de varetes aïllants de poliamida de 34 mm. de profunditat reforçades amb un 25 % de fibra de vidre. Inclou manilla de tancament multipunt enrasada amb el perfil per permetre l' encreuament de fulles, juntes d' envidrament d' EPDM d' alta qualitat, tornilleria d' acer inoxidable, elements d' estanquitat, accessoris i utillatges de mecanització homologat TSAC. Sistema de cremona amb dos punts de fixació per el tancament i fixació. Categories assolides en banc d' assaigs: Permeabilitat a l' aire segons Norma UNE-EN 12207: 2000 CLASSE 4 Estanqueïtat a l' aigua segons Norma UNE-EN 12208: 2000 CLASSE 7A Resistència al vent segons Norma UNE-EN 12210: 2000 CLASSE C5 * Assaig de referència dos fulls 1,80 x 2,48 m Acabat Superficial, a elegir per la Direcció Facultativa complint en: - Anoditzat, efectuat en un cicle complet que comprèn les operacions de desgreixatge, rentat, oxidació anòdica, acolorit i segellament. El gruix i qualitat de la capa anòdica està garantida pel segell EWAA-EURAS amb un valor mínim classe 15 micres. Totalment muntada i provada. Inclou: Col·locació del premarc, si cal. Col·locació de la fusteria. Ajust final de les fulles. Totes les tapetes i remats d'alumini de les mateixes característiques que el tancament. Segellament de juntes perimetrals. Realització de proves de servei. Els envidraments seran de lluna incolora de 4+4 mm de gruix amb amb 2 làmines de butiral transparents de lluna incolora, classe 1(B)1 segons UNE-EN 12600 i P2 A segons UNE-EN-356, càmera de 16 mm d'aire i lluna interior incolora 4+4 amb dues làmines de butiral, tot el conjunt col·locat amb llistó de vidre sobre fusta, acer o alumini. Aquests envidraments presentaran una transmitància tèrmica de 2,6 W/m2K. S'inclouen totes les tasques per deixar la unitat totalment muntada, acabada i provada. | 2
Tipus F03
Baixa |  | 2 |  |  |  | 2
01.PA.004 | L | 1A1EZ004 | u | Tancament F04. Subministrament i col·locació de finestres / portes corredisses, de dues fulles, Sistema Cortizo COR-4900 o equivalent,dDe dimensions aproximades del buit d'obra 95x150cm segons memòria de fusteria, segons memòria de fusteria, composta per perfils d'aliatge d'alumini 6063 i tractament tèrmic T-5. El marc té una secció de 70mm. (bicarril) o 126 mm (tricarril) i el full 48mm. El gruix mitjà dels perfils d' alumini és d' 1,6 mm. Els perfils d'alumini estan proveïts de trencament de pont tèrmic obtinguda per inserció de varetes aïllants de poliamida de 34 mm. de profunditat reforçades amb un 25 % de fibra de vidre. Estanqueïtat per un sistema de triple junta d' EPDM. Inclou manilla de tancament multipunt enrasada amb el perfil per permetre l' encreuament de fulles, juntes d' envidrament d' EPDM d' alta qualitat, tornilleria d' acer inoxidable, elements d' estanquitat, accessoris i utillatges de mecanització homologat TSAC. Sistema de cremona amb dos punts de fixació per el tancament i fixació. Categories assolides en banc d' assaigs: Permeabilitat a l' aire segons Norma UNE-EN 12207: 2000 CLASSE 4 Estanqueïtat a l' aigua segons Norma UNE-EN 12208: 2000 CLASSE 7A - E1200 Resistència al vent segons Norma UNE-EN 12210: 2000 CLASSE C5 * Assaig de referència dos fulls 1,20 x 1,16 m Acabat Superficial, a elegir per la Direcció Facultativa complint en: - Anoditzat, efectuat en un cicle complet que comprèn les operacions de desgreixatge, rentat, oxidació anòdica, acolorit i segellament. El gruix i qualitat de la capa anòdica està garantida pel segell EWAA-EURAS amb un valor mínim classe 15 micres. Totalment muntada i provada. Inclou: Col·locació del premarc, si cal. Col·locació de la fusteria. Ajust final de les fulles. Totes les tapetes i remats d'alumini de les mateixes característiques que el tancament. Segellament de juntes perimetrals. Realització de proves de servei. Els envidraments seran de lluna incolora de 4+4 mm de gruix amb amb 2 làmines de butiral transparents de lluna incolora, classe 1(B)1 segons UNE-EN 12600 i P2 A segons UNE-EN-356, càmera de 16 mm d'aire i lluna interior incolora 4+4 amb dues làmines de butiral, tot el conjunt col·locat amb llistó de vidre sobre fusta, acer o alumini. Aquests envidraments presentaran una transmitància tèrmica de 2,6 W/m2K. S'inclouen totes les tasques per deixar la unitat totalment muntada, acabada i provada. | Tancament F04. Subministrament i col·locació de finestres / portes corredisses, de dues fulles, Sistema Cortizo COR-4900 o equivalent,dDe dimensions aproximades del buit d'obra 95x150cm segons memòria de fusteria, segons memòria de fusteria, composta per perfils d'aliatge d'alumini 6063 i tractament tèrmic T-5. El marc té una secció de 70mm. (bicarril) o 126 mm (tricarril) i el full 48mm. El gruix mitjà dels perfils d' alumini és d' 1,6 mm. Els perfils d'alumini estan proveïts de trencament de pont tèrmic obtinguda per inserció de varetes aïllants de poliamida de 34 mm. de profunditat reforçades amb un 25 % de fibra de vidre. Estanqueïtat per un sistema de triple junta d' EPDM. Inclou manilla de tancament multipunt enrasada amb el perfil per permetre l' encreuament de fulles, juntes d' envidrament d' EPDM d' alta qualitat, tornilleria d' acer inoxidable, elements d' estanquitat, accessoris i utillatges de mecanització homologat TSAC. Sistema de cremona amb dos punts de fixació per el tancament i fixació. Categories assolides en banc d' assaigs: Permeabilitat a l' aire segons Norma UNE-EN 12207: 2000 CLASSE 4 Estanqueïtat a l' aigua segons Norma UNE-EN 12208: 2000 CLASSE 7A - E1200 Resistència al vent segons Norma UNE-EN 12210: 2000 CLASSE C5 * Assaig de referència dos fulls 1,20 x 1,16 m Acabat Superficial, a elegir per la Direcció Facultativa complint en: - Anoditzat, efectuat en un cicle complet que comprèn les operacions de desgreixatge, rentat, oxidació anòdica, acolorit i segellament. El gruix i qualitat de la capa anòdica està garantida pel segell EWAA-EURAS amb un valor mínim classe 15 micres. Totalment muntada i provada. Inclou: Col·locació del premarc, si cal. Col·locació de la fusteria. Ajust final de les fulles. Totes les tapetes i remats d'alumini de les mateixes característiques que el tancament. Segellament de juntes perimetrals. Realització de proves de servei. Els envidraments seran de lluna incolora de 4+4 mm de gruix amb amb 2 làmines de butiral transparents de lluna incolora, classe 1(B)1 segons UNE-EN 12600 i P2 A segons UNE-EN-356, càmera de 16 mm d'aire i lluna interior incolora 4+4 amb dues làmines de butiral, tot el conjunt col·locat amb llistó de vidre sobre fusta, acer o alumini. Aquests envidraments presentaran una transmitància tèrmica de 2,6 W/m2K. S'inclouen totes les tasques per deixar la unitat totalment muntada, acabada i provada. | 12
Tipus F04 | [5 empty] | 0
Baixa |  | 4 |  |  |  | 4
Primera |  | 4 |  |  |  | 4
Segona |  | 4 |  |  |  | 4
01.PA.005 | L | 1A1EZ005 | u | Tancament F05. Subministrament i col·locació de finestres Sistema Cortizo COR-60 o equivalent, amb RPT, o equivalent, abisagrades oscil·lobatentes de canal europeu compostes per perfils d'aliatge d'alumini 6063 i tractament tèrmic T-5. De dimensions aproximades 95x100cm segons memòria de fusteria. Marc i full tenen una profunditat de 45 mm. i 53 mm. respectivament. El gruix mitjà dels perfils d'alumini és d'1,5 mm. en finestres. Estanqueïtat per un sistema de triple junta d' EPDM. Inclou manilla de tancament multipunt enrasada amb el perfil per permetre l' encreuament de fulles, juntes d'envidrament d' EPDM d' alta qualitat, tornilleria d' acer inoxidable, elements d' estanquitat, accessoris i utillatges de mecanització homologat TSAC. Sistema de cremona amb dos punts de fixació per el tancament i fixació. Categories assolides en banc d' assaigs: Permeabilitat a l' aire segons Norma UNE-EN 12207: 2000 CLASSE 4 Estanqueïtat a l' aigua segons Norma UNE-EN 12208: 2000 CLASSE 9A Resistència al vent segons Norma UNE-EN 12210: 2000 CLASSE C5 * Assaig de referència dos fulls 1,20 x 1,18 m, de dos fulls Acabat Superficial, a elegir per la Direcció Facultativa complint en: - Anoditzat, efectuat en un cicle complet que comprèn les operacions de desgreixatge, rentat, oxidació anòdica, acolorit i segellament. El gruix i qualitat de la capa anòdica està garantida pel segell EWAA-EURAS amb un valor mínim classe 15 micres. Totalment muntada i provada. Inclou: Col·locació del premarc, si cal. Col·locació de la fusteria. Ajust final de les fulles. Totes les tapetes i remats d'alumini de les mateixes característiques que el tancament. Segellament de juntes perimetrals. Realització de proves de servei. Els envidraments seran de vidre laminar de seguretat, de 4+4 mm de gruix, amb 1 butiral translúcid, classe 2 (B) 2 segons UNE-EN 12600, col·locat amb llistó de vidre sobre fusta, acer o alumini S'inclouen totes les tasques per deixar la unitat totalment muntada, acabada i provada. | Tancament F05. Subministrament i col·locació de finestres Sistema Cortizo COR-60 o equivalent, amb RPT, o equivalent, abisagrades oscil·lobatentes de canal europeu compostes per perfils d'aliatge d'alumini 6063 i tractament tèrmic T-5. De dimensions aproximades 95x100cm segons memòria de fusteria. Marc i full tenen una profunditat de 45 mm. i 53 mm. respectivament. El gruix mitjà dels perfils d'alumini és d'1,5 mm. en finestres. Estanqueïtat per un sistema de triple junta d' EPDM. Inclou manilla de tancament multipunt enrasada amb el perfil per permetre l' encreuament de fulles, juntes d'envidrament d' EPDM d' alta qualitat, tornilleria d' acer inoxidable, elements d' estanquitat, accessoris i utillatges de mecanització homologat TSAC. Sistema de cremona amb dos punts de fixació per el tancament i fixació. Categories assolides en banc d' assaigs: Permeabilitat a l' aire segons Norma UNE-EN 12207: 2000 CLASSE 4 Estanqueïtat a l' aigua segons Norma UNE-EN 12208: 2000 CLASSE 9A Resistència al vent segons Norma UNE-EN 12210: 2000 CLASSE C5 * Assaig de referència dos fulls 1,20 x 1,18 m, de dos fulls Acabat Superficial, a elegir per la Direcció Facultativa complint en: - Anoditzat, efectuat en un cicle complet que comprèn les operacions de desgreixatge, rentat, oxidació anòdica, acolorit i segellament. El gruix i qualitat de la capa anòdica està garantida pel segell EWAA-EURAS amb un valor mínim classe 15 micres. Totalment muntada i provada. Inclou: Col·locació del premarc, si cal. Col·locació de la fusteria. Ajust final de les fulles. Totes les tapetes i remats d'alumini de les mateixes característiques que el tancament. Segellament de juntes perimetrals. Realització de proves de servei. Els envidraments seran de vidre laminar de seguretat, de 4+4 mm de gruix, amb 1 butiral translúcid, classe 2 (B) 2 segons UNE-EN 12600, col·locat amb llistó de vidre sobre fusta, acer o alumini S'inclouen totes les tasques per deixar la unitat totalment muntada, acabada i provada. | 1
Tipus F05 | [5 empty] | 0
Primera |  | 1 |  |  |  | 1
01.PA.006 | L | 1A1EZ007 | u | Tancament F06. Subministrament i col·locació de finestra corredissa, de dues unitats de dues fulles, i una fulla fixe, sistema CORTIZO 4900, o equivalent, de dimensions aproximades 520x100cm segons memòria de fusteria, composta per perfils d'aliatge d'alumini 6063 i tractament tèrmic T-5. El marc té una secció de 70mm. (bicarril) o 126 mm (tricarril) i el full 48mm. El gruix mitjà dels perfils d' alumini és d' 1,6 mm. Els perfils d'alumini estan proveïts de trencament de pont tèrmic obtinguda per inserció de varetes aïllants de poliamida de 34 mm. de profunditat reforçades amb un 25 % de fibra de vidre. Inclou manilla de tancament multipunt enrasada amb el perfil per permetre l' encreuament de fulles, juntes d' envidrament d' EPDM d' alta qualitat, tornilleria d' acer inoxidable, elements d' estanquitat, accessoris i utillatges de mecanització homologat TSAC. Sistema de cremona amb dos punts de fixació per el tancament i fixació. Categories assolides en banc d' assaigs: Permeabilitat a l' aire segons Norma UNE-EN 12207: 2000 CLASSE 4 Estanqueïtat a l' aigua segons Norma UNE-EN 12208: 2000 CLASSE 7A Resistència al vent segons Norma UNE-EN 12210: 2000 CLASSE C5 * Assaig de referència dos fulls 1,80 x 2,48 m Acabat Superficial, a elegir per la Direcció Facultativa complint en: - Anoditzat, efectuat en un cicle complet que comprèn les operacions de desgreixatge, rentat, oxidació anòdica, acolorit i segellament. El gruix i qualitat de la capa anòdica està garantida pel segell EWAA-EURAS amb un valor mínim classe 15 micres. Totalment muntada i provada. Inclou: Col·locació del premarc, si cal. Col·locació de la fusteria. Ajust final de les fulles. Totes les tapetes i remats d'alumini de les mateixes característiques que el tancament. Segellament de juntes perimetrals. Realització de proves de servei. Els envidraments seran de lluna incolora de 4+4 mm de gruix amb amb 2 làmines de butiral transparents de lluna incolora, classe 1(B)1 segons UNE-EN 12600 i P2 A segons UNE-EN-356, càmera de 16 mm d'aire i lluna interior incolora 4+4 amb dues làmines de butiral, tot el conjunt col·locat amb llistó de vidre sobre fusta, acer o alumini. Aquests envidraments presentaran una transmitància tèrmica de 2,6 W/m2K. S'inclouen totes les tasques per deixar la unitat totalment muntada, acabada i provada. | Tancament F06. Subministrament i col·locació de finestra corredissa, de dues unitats de dues fulles, i una fulla fixe, sistema CORTIZO 4900, o equivalent, de dimensions aproximades 520x100cm segons memòria de fusteria, composta per perfils d'aliatge d'alumini 6063 i tractament tèrmic T-5. El marc té una secció de 70mm. (bicarril) o 126 mm (tricarril) i el full 48mm. El gruix mitjà dels perfils d' alumini és d' 1,6 mm. Els perfils d'alumini estan proveïts de trencament de pont tèrmic obtinguda per inserció de varetes aïllants de poliamida de 34 mm. de profunditat reforçades amb un 25 % de fibra de vidre. Inclou manilla de tancament multipunt enrasada amb el perfil per permetre l' encreuament de fulles, juntes d' envidrament d' EPDM d' alta qualitat, tornilleria d' acer inoxidable, elements d' estanquitat, accessoris i utillatges de mecanització homologat TSAC. Sistema de cremona amb dos punts de fixació per el tancament i fixació. Categories assolides en banc d' assaigs: Permeabilitat a l' aire segons Norma UNE-EN 12207: 2000 CLASSE 4 Estanqueïtat a l' aigua segons Norma UNE-EN 12208: 2000 CLASSE 7A Resistència al vent segons Norma UNE-EN 12210: 2000 CLASSE C5 * Assaig de referència dos fulls 1,80 x 2,48 m Acabat Superficial, a elegir per la Direcció Facultativa complint en: - Anoditzat, efectuat en un cicle complet que comprèn les operacions de desgreixatge, rentat, oxidació anòdica, acolorit i segellament. El gruix i qualitat de la capa anòdica està garantida pel segell EWAA-EURAS amb un valor mínim classe 15 micres. Totalment muntada i provada. Inclou: Col·locació del premarc, si cal. Col·locació de la fusteria. Ajust final de les fulles. Totes les tapetes i remats d'alumini de les mateixes característiques que el tancament. Segellament de juntes perimetrals. Realització de proves de servei. Els envidraments seran de lluna incolora de 4+4 mm de gruix amb amb 2 làmines de butiral transparents de lluna incolora, classe 1(B)1 segons UNE-EN 12600 i P2 A segons UNE-EN-356, càmera de 16 mm d'aire i lluna interior incolora 4+4 amb dues làmines de butiral, tot el conjunt col·locat amb llistó de vidre sobre fusta, acer o alumini. Aquests envidraments presentaran una transmitància tèrmica de 2,6 W/m2K. S'inclouen totes les tasques per deixar la unitat totalment muntada, acabada i provada. | 1
Tipus F06
Primera |  | 1 |  |  |  | 1
01.PA.007 | L | 1A1EZ008 | u | Tancament F07. Subministrament i col·locació de finestra corredissa, de dues unitats de dues fulles, i dues fulles fixes, sistema CORTIZO 4900, o equivalent, de dimensions aproximades 600x100cm segons memòria de fusteria, composta per perfils d'aliatge d'alumini 6063 i tractament tèrmic T-5. El marc té una secció de 70mm. (bicarril) o 126 mm (tricarril) i el full 48mm. El gruix mitjà dels perfils d' alumini és d' 1,6 mm. Els perfils d'alumini estan proveïts de trencament de pont tèrmic obtinguda per inserció de varetes aïllants de poliamida de 34 mm. de profunditat reforçades amb un 25 % de fibra de vidre. Inclou manilla de tancament multipunt enrasada amb el perfil per permetre l' encreuament de fulles, juntes d' envidrament d' EPDM d' alta qualitat, tornilleria d' acer inoxidable, elements d' estanquitat, accessoris i utillatges de mecanització homologat TSAC. Sistema de cremona amb dos punts de fixació per el tancament i fixació. Categories assolides en banc d' assaigs: Permeabilitat a l' aire segons Norma UNE-EN 12207: 2000 CLASSE 4 Estanqueïtat a l' aigua segons Norma UNE-EN 12208: 2000 CLASSE 7A Resistència al vent segons Norma UNE-EN 12210: 2000 CLASSE C5 * Assaig de referència dos fulls 1,80 x 2,48 m Acabat Superficial, a elegir per la Direcció Facultativa complint en: - Anoditzat, efectuat en un cicle complet que comprèn les operacions de desgreixatge, rentat, oxidació anòdica, acolorit i segellament. El gruix i qualitat de la capa anòdica està garantida pel segell EWAA-EURAS amb un valor mínim classe 15 micres. Totalment muntada i provada. Inclou: Col·locació del premarc, si cal. Col·locació de la fusteria. Ajust final de les fulles. Totes les tapetes i remats d'alumini de les mateixes característiques que el tancament. Segellament de juntes perimetrals. Realització de proves de servei. Els envidraments seran de lluna incolora de 4+4 mm de gruix amb amb 2 làmines de butiral transparents de lluna incolora, classe 1(B)1 segons UNE-EN 12600 i P2 A segons UNE-EN-356, càmera de 16 mm d'aire i lluna interior incolora 4+4 amb dues làmines de butiral, tot el conjunt col·locat amb llistó de vidre sobre fusta, acer o alumini. Aquests envidraments presentaran una transmitància tèrmica de 2,6 W/m2K. S'inclouen totes les tasques per deixar la unitat totalment muntada, acabada i provada. | Tancament F07. Subministrament i col·locació de finestra corredissa, de dues unitats de dues fulles, i dues fulles fixes, sistema CORTIZO 4900, o equivalent, de dimensions aproximades 600x100cm segons memòria de fusteria, composta per perfils d'aliatge d'alumini 6063 i tractament tèrmic T-5. El marc té una secció de 70mm. (bicarril) o 126 mm (tricarril) i el full 48mm. El gruix mitjà dels perfils d' alumini és d' 1,6 mm. Els perfils d'alumini estan proveïts de trencament de pont tèrmic obtinguda per inserció de varetes aïllants de poliamida de 34 mm. de profunditat reforçades amb un 25 % de fibra de vidre. Inclou manilla de tancament multipunt enrasada amb el perfil per permetre l' encreuament de fulles, juntes d' envidrament d' EPDM d' alta qualitat, tornilleria d' acer inoxidable, elements d' estanquitat, accessoris i utillatges de mecanització homologat TSAC. Sistema de cremona amb dos punts de fixació per el tancament i fixació. Categories assolides en banc d' assaigs: Permeabilitat a l' aire segons Norma UNE-EN 12207: 2000 CLASSE 4 Estanqueïtat a l' aigua segons Norma UNE-EN 12208: 2000 CLASSE 7A Resistència al vent segons Norma UNE-EN 12210: 2000 CLASSE C5 * Assaig de referència dos fulls 1,80 x 2,48 m Acabat Superficial, a elegir per la Direcció Facultativa complint en: - Anoditzat, efectuat en un cicle complet que comprèn les operacions de desgreixatge, rentat, oxidació anòdica, acolorit i segellament. El gruix i qualitat de la capa anòdica està garantida pel segell EWAA-EURAS amb un valor mínim classe 15 micres. Totalment muntada i provada. Inclou: Col·locació del premarc, si cal. Col·locació de la fusteria. Ajust final de les fulles. Totes les tapetes i remats d'alumini de les mateixes característiques que el tancament. Segellament de juntes perimetrals. Realització de proves de servei. Els envidraments seran de lluna incolora de 4+4 mm de gruix amb amb 2 làmines de butiral transparents de lluna incolora, classe 1(B)1 segons UNE-EN 12600 i P2 A segons UNE-EN-356, càmera de 16 mm d'aire i lluna interior incolora 4+4 amb dues làmines de butiral, tot el conjunt col·locat amb llistó de vidre sobre fusta, acer o alumini. Aquests envidraments presentaran una transmitància tèrmica de 2,6 W/m2K. S'inclouen totes les tasques per deixar la unitat totalment muntada, acabada i provada. | 3
Tipus F06 | [5 empty] | 0
Primera |  | 1 |  |  |  | 1
Segona |  | 2 |  |  |  | 2
01.PA.008 | L | 1A1EZ006 | u | Tancament B01. Subministrament i col·locació de finestres / portes Sistema Cortizo Millenium Plus 70 RPT, COR-60 o equivalent, amb RPT abisagrades oscil·lobatentes de canal europeu compostes per perfils d'aliatge d'alumini 6063 i tractament tèrmic T-5. De dimensions aproximades 95x220cm segons memòria de fusteria. Marc i full tenen una profunditat de 60 mm., tant en finestres com en portes. El gruix mitjà dels perfils d' alumini és d' 1,6 mm. en finestres i portes.68 mm. Els perfils d'alumini estan proveïts de trencament de pont tèrmic obtinguda per inserció de varetes aïllants de poliamida de 34 mm. de profunditat reforçades amb un 25 % de fibra de vidre. Estanqueïtat per un sistema de triple junta d' EPDM. Inclou manilla de tancament multipunt enrasada amb el perfil per permetre l' encreuament de fulles, juntes d' envidrament d' EPDM d' alta qualitat, tornilleria d' acer inoxidable, elements d' estanquitat, accessoris i utillatges de mecanització homologat TSAC. Sistema de cremona amb dos punts de fixació per el tancament i fixació. Categories assolides en banc d' assaigs: Permeabilitat a l' aire segons Norma UNE-EN 12207: 2000 CLASSE 4 Estanqueïtat a l' aigua segons Norma UNE-EN 12208: 2000 CLASSE 7A - E1200 Resistència al vent segons Norma UNE-EN 12210: 2000 CLASSE C5 * Assaig de referència dos fulls 1,20 x 1,16 m Acabat Superficial, a elegir per la Direcció Facultativa complint en: - Anoditzat, efectuat en un cicle complet que comprèn les operacions de desgreixatge, rentat, oxidació anòdica, acolorit i segellament. El gruix i qualitat de la capa anòdica està garantida pel segell EWAA-EURAS amb un valor mínim classe 15 micres. Totalment muntada i provada. Inclou: Col·locació del premarc, si cal. Col·locació de la fusteria. Ajust final de les fulles. Totes les tapetes i remats d'alumini de les mateixes característiques que el tancament. Segellament de juntes perimetrals. Realització de proves de servei. Els envidraments seran de lluna incolora de 4+4 mm de gruix amb amb 2 làmines de butiral transparents de lluna incolora, classe 1(B)1 segons UNE-EN 12600 i P2 A segons UNE-EN-356, càmera de 16 mm d'aire i lluna interior incolora 4+4 amb dues làmines de butiral, tot el conjunt col·locat amb llistó de vidre sobre fusta, acer o alumini. Aquests envidraments presentaran una transmitància tèrmica de 2,6 W/m2K. S'inclouen totes les tasques per deixar la unitat totalment muntada, acabada i provada. | Tancament B01. Subministrament i col·locació de finestres / portes Sistema Cortizo Millenium Plus 70 RPT, COR-60 o equivalent, amb RPT abisagrades oscil·lobatentes de canal europeu compostes per perfils d'aliatge d'alumini 6063 i tractament tèrmic T-5. De dimensions aproximades 95x220cm segons memòria de fusteria. Marc i full tenen una profunditat de 60 mm., tant en finestres com en portes. El gruix mitjà dels perfils d' alumini és d' 1,6 mm. en finestres i portes.68 mm. Els perfils d'alumini estan proveïts de trencament de pont tèrmic obtinguda per inserció de varetes aïllants de poliamida de 34 mm. de profunditat reforçades amb un 25 % de fibra de vidre. Estanqueïtat per un sistema de triple junta d' EPDM. Inclou manilla de tancament multipunt enrasada amb el perfil per permetre l' encreuament de fulles, juntes d' envidrament d' EPDM d' alta qualitat, tornilleria d' acer inoxidable, elements d' estanquitat, accessoris i utillatges de mecanització homologat TSAC. Sistema de cremona amb dos punts de fixació per el tancament i fixació. Categories assolides en banc d' assaigs: Permeabilitat a l' aire segons Norma UNE-EN 12207: 2000 CLASSE 4 Estanqueïtat a l' aigua segons Norma UNE-EN 12208: 2000 CLASSE 7A - E1200 Resistència al vent segons Norma UNE-EN 12210: 2000 CLASSE C5 * Assaig de referència dos fulls 1,20 x 1,16 m Acabat Superficial, a elegir per la Direcció Facultativa complint en: - Anoditzat, efectuat en un cicle complet que comprèn les operacions de desgreixatge, rentat, oxidació anòdica, acolorit i segellament. El gruix i qualitat de la capa anòdica està garantida pel segell EWAA-EURAS amb un valor mínim classe 15 micres. Totalment muntada i provada. Inclou: Col·locació del premarc, si cal. Col·locació de la fusteria. Ajust final de les fulles. Totes les tapetes i remats d'alumini de les mateixes característiques que el tancament. Segellament de juntes perimetrals. Realització de proves de servei. Els envidraments seran de lluna incolora de 4+4 mm de gruix amb amb 2 làmines de butiral transparents de lluna incolora, classe 1(B)1 segons UNE-EN 12600 i P2 A segons UNE-EN-356, càmera de 16 mm d'aire i lluna interior incolora 4+4 amb dues làmines de butiral, tot el conjunt col·locat amb llistó de vidre sobre fusta, acer o alumini. Aquests envidraments presentaran una transmitància tèrmica de 2,6 W/m2K. S'inclouen totes les tasques per deixar la unitat totalment muntada, acabada i provada. | 2
Tipus B01
Baixa |  | 2 |  |  |  | 2
01.PA.009 | L | 1A1EZ010 | u | Tancament V01. Subministrament i col·locació de finestra corredissa, de dues fulles, sistema CORTIZO 4900, o equivalent, de dimensions aproximades 190x130cm segons memòria de fusteria, composta per perfils d'aliatge d'alumini 6063 i tractament tèrmic T-5. El marc té una secció de 70mm. (bicarril) o 126 mm (tricarril) i el full 48mm. El gruix mitjà dels perfils d' alumini és d' 1,6 mm. Els perfils d'alumini estan proveïts de trencament de pont tèrmic obtinguda per inserció de varetes aïllants de poliamida de 34 mm. de profunditat reforçades amb un 25 % de fibra de vidre. Inclou manilla de tancament multipunt enrasada amb el perfil per permetre l' encreuament de fulles, juntes d' envidrament d' EPDM d' alta qualitat, tornilleria d' acer inoxidable, elements d' estanquitat, accessoris i utillatges de mecanització homologat TSAC. Sistema de cremona amb dos punts de fixació per el tancament i fixació. Categories assolides en banc d' assaigs: Permeabilitat a l' aire segons Norma UNE-EN 12207: 2000 CLASSE 4 Estanqueïtat a l' aigua segons Norma UNE-EN 12208: 2000 CLASSE 7A Resistència al vent segons Norma UNE-EN 12210: 2000 CLASSE C5 * Assaig de referència dos fulls 1,80 x 2,48 m Acabat Superficial, a elegir per la Direcció Facultativa complint en: - Anoditzat, efectuat en un cicle complet que comprèn les operacions de desgreixatge, rentat, oxidació anòdica, acolorit i segellament. El gruix i qualitat de la capa anòdica està garantida pel segell EWAA-EURAS amb un valor mínim classe 15 micres. Totalment muntada i provada. Inclou: Col·locació del premarc, si cal. Col·locació de la fusteria. Ajust final de les fulles. Totes les tapetes i remats d'alumini de les mateixes característiques que el tancament. Segellament de juntes perimetrals. Tancament de pany i clau. Realització de proves de servei. Els envidraments seran de lluna incolora de 4+4 mm de gruix amb amb 2 làmines de butiral transparents de lluna incolora, classe 1(B)1 segons UNE-EN 12600 i P2 A segons UNE-EN-356, càmera de 16 mm d'aire i lluna interior incolora 4+4 amb dues làmines de butiral, tot el conjunt col·locat amb llistó de vidre sobre fusta, acer o alumini. Aquests envidraments presentaran una transmitància tèrmica de 2,6 W/m2K. S'inclouen totes les tasques per deixar la unitat totalment muntada, acabada i provada. | Tancament V01. Subministrament i col·locació de finestra corredissa, de dues fulles, sistema CORTIZO 4900, o equivalent, de dimensions aproximades 190x130cm segons memòria de fusteria, composta per perfils d'aliatge d'alumini 6063 i tractament tèrmic T-5. El marc té una secció de 70mm. (bicarril) o 126 mm (tricarril) i el full 48mm. El gruix mitjà dels perfils d' alumini és d' 1,6 mm. Els perfils d'alumini estan proveïts de trencament de pont tèrmic obtinguda per inserció de varetes aïllants de poliamida de 34 mm. de profunditat reforçades amb un 25 % de fibra de vidre. Inclou manilla de tancament multipunt enrasada amb el perfil per permetre l' encreuament de fulles, juntes d' envidrament d' EPDM d' alta qualitat, tornilleria d' acer inoxidable, elements d' estanquitat, accessoris i utillatges de mecanització homologat TSAC. Sistema de cremona amb dos punts de fixació per el tancament i fixació. Categories assolides en banc d' assaigs: Permeabilitat a l' aire segons Norma UNE-EN 12207: 2000 CLASSE 4 Estanqueïtat a l' aigua segons Norma UNE-EN 12208: 2000 CLASSE 7A Resistència al vent segons Norma UNE-EN 12210: 2000 CLASSE C5 * Assaig de referència dos fulls 1,80 x 2,48 m Acabat Superficial, a elegir per la Direcció Facultativa complint en: - Anoditzat, efectuat en un cicle complet que comprèn les operacions de desgreixatge, rentat, oxidació anòdica, acolorit i segellament. El gruix i qualitat de la capa anòdica està garantida pel segell EWAA-EURAS amb un valor mínim classe 15 micres. Totalment muntada i provada. Inclou: Col·locació del premarc, si cal. Col·locació de la fusteria. Ajust final de les fulles. Totes les tapetes i remats d'alumini de les mateixes característiques que el tancament. Segellament de juntes perimetrals. Tancament de pany i clau. Realització de proves de servei. Els envidraments seran de lluna incolora de 4+4 mm de gruix amb amb 2 làmines de butiral transparents de lluna incolora, classe 1(B)1 segons UNE-EN 12600 i P2 A segons UNE-EN-356, càmera de 16 mm d'aire i lluna interior incolora 4+4 amb dues làmines de butiral, tot el conjunt col·locat amb llistó de vidre sobre fusta, acer o alumini. Aquests envidraments presentaran una transmitància tèrmica de 2,6 W/m2K. S'inclouen totes les tasques per deixar la unitat totalment muntada, acabada i provada. | 17
Tipus V01 | [5 empty] | 0
Baixa |  | 8 |  |  |  | 8
Primera |  | 9 |  |  |  | 9
01.PA.010 | L | 1A1EZ011 | u | Tancament V02. Subministrament i col·locació de finestres Sistema Cortizo COR-60 o equivalent, de dimensions aproximades 190x80cm segons memòria de fusteria, composta per perfils d'aliatge d'alumini 6063 i tractament tèrmic T-5. El marc té una secció de 70mm. (bicarril) o 126 mm (tricarril) i el full 48mm. El gruix mitjà dels perfils d' alumini és d' 1,6 mm. Amb b utiral translúcid entre fulles. Els perfils d'alumini estan proveïts de trencament de pont tèrmic obtinguda per inserció de varetes aïllants de poliamida de 34 mm. de profunditat reforçades amb un 25 % de fibra de vidre. Estanqueïtat per un sistema de triple junta d' EPDM. Inclou manilla de tancament multipunt enrasada amb el perfil per permetre l' encreuament de fulles, juntes d' envidrament d' EPDM d' alta qualitat, tornilleria d' acer inoxidable, elements d' estanquitat, accessoris i utillatges de mecanització homologat TSAC. Sistema de cremona amb dos punts de fixació per el tancament i fixació. Categories assolides en banc d' assaigs: Permeabilitat a l' aire segons Norma UNE-EN 12207: 2000 CLASSE 4 Estanqueïtat a l' aigua segons Norma UNE-EN 12208: 2000 CLASSE 7A - E1200 Resistència al vent segons Norma UNE-EN 12210: 2000 CLASSE C5 * Assaig de referència dos fulls 1,20 x 1,16 m Acabat Superficial, a elegir per la Direcció Facultativa complint en: - Anoditzat, efectuat en un cicle complet que comprèn les operacions de desgreixatge, rentat, oxidació anòdica, acolorit i segellament. El gruix i qualitat de la capa anòdica està garantida pel segell EWAA-EURAS amb un valor mínim classe 15 micres. Totalment muntada i provada. Inclou: Col·locació del premarc, si cal. Col·locació de la fusteria. Ajust final de les fulles. Totes les tapetes i remats d'alumini de les mateixes característiques que el tancament. Segellament de juntes perimetrals. Tancament de pany i clau. Realització de proves de servei. Els envidraments seran de lluna incolora de 4+4 mm de gruix amb amb 2 làmines de butiral transparents de lluna incolora, classe 1(B)1 segons UNE-EN 12600 i P2 A segons UNE-EN-356, càmera de 16 mm d'aire i lluna interior incolora 4+4 amb dues làmines de butiral, tot el conjunt col·locat amb llistó de vidre sobre fusta, acer o alumini. Aquests envidraments presentaran una transmitància tèrmica de 2,6 W/m2K. S'inclouen totes les tasques per deixar la unitat totalment muntada, acabada i provada. | Tancament V02. Subministrament i col·locació de finestres Sistema Cortizo COR-60 o equivalent, de dimensions aproximades 190x80cm segons memòria de fusteria, composta per perfils d'aliatge d'alumini 6063 i tractament tèrmic T-5. El marc té una secció de 70mm. (bicarril) o 126 mm (tricarril) i el full 48mm. El gruix mitjà dels perfils d' alumini és d' 1,6 mm. Amb b utiral translúcid entre fulles. Els perfils d'alumini estan proveïts de trencament de pont tèrmic obtinguda per inserció de varetes aïllants de poliamida de 34 mm. de profunditat reforçades amb un 25 % de fibra de vidre. Estanqueïtat per un sistema de triple junta d' EPDM. Inclou manilla de tancament multipunt enrasada amb el perfil per permetre l' encreuament de fulles, juntes d' envidrament d' EPDM d' alta qualitat, tornilleria d' acer inoxidable, elements d' estanquitat, accessoris i utillatges de mecanització homologat TSAC. Sistema de cremona amb dos punts de fixació per el tancament i fixació. Categories assolides en banc d' assaigs: Permeabilitat a l' aire segons Norma UNE-EN 12207: 2000 CLASSE 4 Estanqueïtat a l' aigua segons Norma UNE-EN 12208: 2000 CLASSE 7A - E1200 Resistència al vent segons Norma UNE-EN 12210: 2000 CLASSE C5 * Assaig de referència dos fulls 1,20 x 1,16 m Acabat Superficial, a elegir per la Direcció Facultativa complint en: - Anoditzat, efectuat en un cicle complet que comprèn les operacions de desgreixatge, rentat, oxidació anòdica, acolorit i segellament. El gruix i qualitat de la capa anòdica està garantida pel segell EWAA-EURAS amb un valor mínim classe 15 micres. Totalment muntada i provada. Inclou: Col·locació del premarc, si cal. Col·locació de la fusteria. Ajust final de les fulles. Totes les tapetes i remats d'alumini de les mateixes característiques que el tancament. Segellament de juntes perimetrals. Tancament de pany i clau. Realització de proves de servei. Els envidraments seran de lluna incolora de 4+4 mm de gruix amb amb 2 làmines de butiral transparents de lluna incolora, classe 1(B)1 segons UNE-EN 12600 i P2 A segons UNE-EN-356, càmera de 16 mm d'aire i lluna interior incolora 4+4 amb dues làmines de butiral, tot el conjunt col·locat amb llistó de vidre sobre fusta, acer o alumini. Aquests envidraments presentaran una transmitància tèrmica de 2,6 W/m2K. S'inclouen totes les tasques per deixar la unitat totalment muntada, acabada i provada. | 4
Tipus V02 | [5 empty] | 0
Baixa |  | 2 |  |  |  | 2
Primera |  | 2 |  |  |  | 2
01.PA.011 | L | EAV7Z001 | m2 | Persiana enrotllable d'alumini amb aillament de poliuretà, de lamel·les de 14 a 14,5 mm de gruix, 55 a 60 mm d'alçària i de 6 a 6,5 kg per m2. Amb guies d'alumini per a persianes enrotllables, eix, discs, comandament manual amb cinta per a persianes i mecanismes de cinta segons UNE-EN 13659. | Persiana enrotllable d'alumini amb aillament de poliuretà, de lamel·les de 14 a 14,5 mm de gruix, 55 a 60 mm d'alçària i de 6 a 6,5 kg per m2. Amb guies d'alumini per a persianes enrotllables, eix, discs, comandament manual amb cinta per a persianes i mecanismes de cinta segons UNE-EN 13659. | 418.2
Tipus F01
Baixa |  | 1.8 | 2 |  | 14 | 50.4
Primera |  | 1.8 | 2 |  | 40 | 144
Segona |  | 1.8 | 2 |  | 40 | 144
Tipus F02 | [5 empty] | 0
Baixa |  | 1.8 | 2 |  | 2 | 7.2
Tipus F03 | [5 empty] | 0
Baixa |  | 1 | 2 |  | 2 | 4
Tipus F04 | [5 empty] | 0
Baixa |  | 1 | 2 |  | 2 | 4
Tipus V01 | [5 empty] | 0
Baixa |  | 1.9 | 2 |  | 8 | 30.4
Primera |  | 1.9 | 2 |  | 9 | 34.2
| N | Obra | 01 | PressupostESCOLA TORRE LLAUDER
| N | Capítol | PB | PROTECCIONS I SENYALITZACIÓ
01.PB.001 | L | KB32Z001 | u | Desmuntatge i posterior muntatge de reixa de perfils d'acer amb passamans, travessers i brèndoles, en diferents mides, ancorada amb morter de ciment 1:4, per a poder muntar la fusteria d'alumini. Inclòs tot el material necessari per deixar acabada la partida. Inclòs acopi de material | Desmuntatge i posterior muntatge de reixa de perfils d'acer amb passamans, travessers i brèndoles, en diferents mides, ancorada amb morter de ciment 1:4, per a poder muntar la fusteria d'alumini. Inclòs tot el material necessari per deixar acabada la partida. Inclòs acopi de material | 8
Previsió Edific. Primària | [5 empty] | 0
Planta Baixa |  | 6 |  |  |  | 6
Planta primera |  | 2 |  |  |  | 2
| N | Obra | 01 | PressupostESCOLA TORRE LLAUDER
| N | Capítol | PX | VARIS
01.PX.001 | L | PY03X001 | PA | Partides imprevistes arrel de l'execució de les obres de reforma de l'equipament. Es justificaran abans de l'execució de les partides, amb descomposició de preus segons quadre de preus vigents de l'Institut de Tecnologia de Catalunya ITEC vigents, i hauran de ser aprovats per DF i PRO. | Partides imprevistes arrel de l'execució de les obres de reforma de l'equipament. Es justificaran abans de l'execució de les partides, amb descomposició de preus segons quadre de preus vigents de l'Institut de Tecnologia de Catalunya ITEC vigents, i hauran de ser aprovats per DF i PRO. | 1
Imprevistos a justificar |  | 1 |  |  |  | 1
| N | Obra | 01 | PressupostESCOLA TORRE LLAUDER
| N | Capítol | PY | SEGURETAT I SALUT
01.PY.001 | L | H16FZ001 | u | Mesures de Seguretat i Salut per als riscos específics de l'obra segons estudi de seguretat i pla de seguretat redactat per el contractista i aprovat pel coordinador de seguretat i salut durant tota l'obra, segons totes les normatives vigents. | Mesures de Seguretat i Salut per als riscos específics de l'obra segons estudi de seguretat i pla de seguretat redactat per el contractista i aprovat pel coordinador de seguretat i salut durant tota l'obra, segons totes les normatives vigents. | 1
SiS |  | 1 |  |  |  | 1
| N | Obra | 01 | PressupostESCOLA TORRE LLAUDER
| N | Capítol | PZ | CONTROL DE QUALITAT
01.PZ.001 | L | 1Z01Z001 | PA | Programa de control de qualitat redactat i aprovat pel director d'execució de l'obra, o proposta presentada pel laboratori de control de qualitat i aprovat per la direcció facultativa, segons s'estableix en la normativa legal vigent, i la seva aplicació durant tota l'obra | Programa de control de qualitat redactat i aprovat pel director d'execució de l'obra, o proposta presentada pel laboratori de control de qualitat i aprovat per la direcció facultativa, segons s'estableix en la normativa legal vigent, i la seva aplicació durant tota l'obra | 1
CQ |  | 1 |  |  |  | 1