## T-PRES
|  |  |  | SUBSTITUCIÓ DE PERSIANES A L'ESCOLA CAMÍ DEL CROS, DE MATARÓ | SUBSTITUCIÓ DE PERSIANES A L'ESCOLA CAMÍ DEL CROS, DE MATARÓ | SUBSTITUCIÓ DE PERSIANES A L'ESCOLA CAMÍ DEL CROS, DE MATARÓ | SUBSTITUCIÓ DE PERSIANES A L'ESCOLA CAMÍ DEL CROS, DE MATARÓ
PRESSUPOST
[5 empty] | Preu | Amidament | Import
|  | Obra | 01 | PressupostCAMÍ DEL CROS
|  | Capítol | 01 | ENDERROCS
01.01 | 1 | P2141-V6N7 | u | Arrencada de persiana enrotllable, inclosos mecanismes, plafó de caixó i accessoris, amb mitjans manuals i càrrega manual sobre camió o contenidor. Criteri d'amidament: Unitat d'element realment arrencat o desmuntat segons les especificacions de la DT. | 25.39 | 94 | 2386.66
01.01 | 2 | P2140-4RRL | u | Arrencada de full i bastiment de finestra, incloent vidres, i premarcs, amb mitjans manuals i càrrega manual sobre camió o contenidor Criteri d'amidament: Unitat d'element realment arrencat o desmuntat segons les especificacions de la DT. | 33.21 | 110 | 3653.1
|  |  |  | TOTAL |  |  | 6039.76
|  | Obra | 01 | PressupostCAMÍ DEL CROS
|  | Capítol | 02 | TANCAMENT ALUMINI
01.02 | 1 | PAF0-VA01 | u | A01 i A01'. Balconera d'alumini anoditzat natural amb amb trencament de pont tèrmic, col·locada sobre bastiment de base, amb dues fulles corredisses i una fulla fixa superior, per a un buit d'obra aproximat de 186x237 cm, elaborada amb perfils de preu alt, classificació mínima 3 de permeabilitat a l'aire segons UNE-EN 12207, classificació mínima 7A d'estanquitat a l'aigua segons UNE-EN 12208 i classificació mínima C5 de resistència al vent segons UNE-EN 12210, amb caixa de persiana i guies. Inclou agafador de portes unicament per la cara interior. Unglera en una de les fulles. Criteri d'amidament: Unitat mesurada segons les especificacions de la DT. | 1413.62 | 50 | 70681
01.02 | 2 | PAF6-VA02 | u | A02. Finestra d'alumini anoditzat natural amb trencament de pont tèrmic, col·locada sobre bastiment de base, amb dues fulles corredisses, per a un buit d'obra aproximat de 212x160 cm, elaborada amb perfils de preu alt, classificació mínima 3 de permeabilitat a l'aire segons UNE-EN 12207, classificació mínima 7A d'estanquitat a l'aigua segons UNE-EN 12208 i classificació mínima C5 de resistència al vent segons UNE-EN 12210, amb caixa de persiana i guies. Inclou agafador de portes unicament per la cara interior. Unglera en una de les fulles. Criteri d'amidament: Unitat mesurada segons les especificacions de la DT. | 940.68 | 4 | 3762.72
01.02 | 3 | PAF7-VA03 | u | A03. Finestra d'alumini anoditzat natural amb trencament de pont tèrmic, col·locada sobre bastiment de base, amb una fulla circular fixa, per a un buit d'obra aproximat de diamètre 90cm, elaborada amb perfils de preu alt, classificació mínima 3 de permeabilitat a l'aire segons UNE-EN 12207, classificació mínima 8A d'estanquitat a l'aigua segons UNE-EN 12208 i classificació mínima C5 de resistència al vent segons UNE-EN 12210. Inclou accessoris d'acer inox AISI 304. Criteri d'amidament: Unitat mesurada segons les especificacions de la DT. | 196.68 | 15 | 2950.2
01.02 | 4 | PAF8-VA04 | u | A04. Finestra d'alumini anoditzat natural amb trencament de pont tèrmic, col·locada sobre bastiment de base, amb una fulla batent, per a un buit d'obra aproximat de 75x170 cm, elaborada amb perfils de preu alt, classificació mínima 3 de permeabilitat a l'aire segons UNE-EN 12207, classificació mínima 8A d'estanquitat a l'aigua segons UNE-EN 12208 i classificació mínima C5 de resistència al vent segons UNE-EN 12210, amb caixa de persiana i guies. Inclou agafador de portes unicament per la cara interior. Criteri d'amidament: Unitat mesurada segons les especificacions de la DT. | 395.19 | 22 | 8694.18
01.02 | 5 | PAF0-VA05 | u | A05. Balconera d'alumini anoditzat natural amb amb trencament de pont tèrmic, col·locada sobre bastiment de base, amb dues fulles corredisses, per a un buit d'obra aproximat de 185x197 cm, elaborada amb perfils de preu alt, classificació mínima 3 de permeabilitat a l'aire segons UNE-EN 12207, classificació mínima 7A d'estanquitat a l'aigua segons UNE-EN 12208 i classificació mínima C5 de resistència al vent segons UNE-EN 12210, amb caixa de persiana i guies. Inclou agafador de portes unicament per la cara interior. Unglera en una de les fulles. Criteri d'amidament: Unitat mesurada segons les especificacions de la DT. | 1264.89 | 5 | 6324.45
01.02 | 6 | PAF0-VA06 | u | A06. Balconera d'alumini anoditzat natural amb amb trencament de pont tèrmic, col·locada sobre bastiment de base, amb dues fulles corredisses i una fulla fixa superior, per a un buit d'obra aproximat de 181x237 cm, elaborada amb perfils de preu alt, classificació mínima 3 de permeabilitat a l'aire segons UNE-EN 12207, classificació mínima 7A d'estanquitat a l'aigua segons UNE-EN 12208 i classificació mínima C5 de resistència al vent segons UNE-EN 12210, amb caixa de persiana i guies. Inclou agafador de portes unicament per la cara interior. Criteri d'amidament: Unitat mesurada segons les especificacions de la DT. | 1380.22 | 6 | 8281.32
01.02 | 7 | PAF0-VA07 | u | A07. Balconera d'alumini anoditzat natural amb amb trencament de pont tèrmic, col·locada sobre bastiment de base, amb dues fulles corredisses i una fulla fixa superior, per a un buit d'obra aproximat de 186x281 cm, elaborada amb perfils de preu alt, classificació mínima 3 de permeabilitat a l'aire segons UNE-EN 12207, classificació mínima 7A d'estanquitat a l'aigua segons UNE-EN 12208 i classificació mínima C5 de resistència al vent segons UNE-EN 12210, amb caixa de persiana i guies. Inclou agafador de portes unicament per la cara interior. Unglera en una de les fulles. Criteri d'amidament: Unitat mesurada segons les especificacions de la DT. | 1620.09 | 3 | 4860.27
01.02 | 8 | PAF7-VA08 | u | A08. Finestra d'alumini anoditzat natural amb trencament de pont tèrmic, col·locada sobre bastiment de base, amb una fulla fixa, per a un buit d'obra aproximat de 90x300 cm, elaborada amb perfils de preu alt, classificació mínima 3 de permeabilitat a l'aire segons UNE-EN 12207, classificació mínima 8A d'estanquitat a l'aigua segons UNE-EN 12208 i classificació mínima C5 de resistència al vent segons UNE-EN 12210. Criteri d'amidament: Unitat mesurada segons les especificacions de la DT. | 574.37 | 1 | 574.37
01.02 | 9 | PAF0-VA09 | u | A09. Balconera d'alumini anoditzat natural amb amb trencament de pont tèrmic, col·locada sobre bastiment de base, amb dues fulles corredisses i una fulla fixa superior, per a un buit d'obra aproximat de 191x237 cm, elaborada amb perfils de preu alt, classificació mínima 3 de permeabilitat a l'aire segons UNE-EN 12207, classificació mínima 7A d'estanquitat a l'aigua segons UNE-EN 12208 i classificació mínima C5 de resistència al vent segons UNE-EN 12210, amb caixa de persiana i guies. Inclou agafador de portes unicament per la cara interior. Criteri d'amidament: Unitat mesurada segons les especificacions de la DT. | 1468.25 | 3 | 4404.75
|  |  |  | TOTAL |  |  | 110533.26
|  | Obra | 01 | PressupostCAMÍ DEL CROS
|  | Capítol | 03 | VIDRES
01.03 | 1 | PC1C-VRQ6 | m2 | Vidre aïllant de lluna de baixa emissivitat de 3+3 mm de gruix amb 1 butiral transparent classe 2 (B) 2 segons UNE-EN 12600, cambra d'aire de 16 mm amb gas argó i lluna de 4+4 mm de gruix amb 1 butiral transparent de lluna incolor, classe 2 (B) 2 segons UNE-EN 12600, col·locat amb perfils conformats de neoprè sobre alumini o PVC. Criteri d'amidament: m2 de superfície amidada segons les especificacions de la DT. | 245.26 | 334.259 | 81980.36
|  |  |  | TOTAL |  |  | 81980.36
|  | Obra | 01 | PressupostCAMÍ DEL CROS
|  | Capítol | 04 | PERSIANES
01.04 | 1 | PAV9-VVK2 | m2 | Persiana enrotllable d'alumini anoditzat natural, de lamel·les amb aïllament tèrmic d'escuma de poliuretà. Inclou cintes noves i accessoris per a manivela, fixacions i tot el necessari. Criteri d'amidament: m2 de superfície de forat de finestra, segons les especificacions del projecte. | 90.04 | 355.603 | 32018.49
|  |  |  | TOTAL |  |  | 32018.49
|  | Obra | 01 | PressupostCAMÍ DEL CROS
|  | Capítol | 05 | AÏLLAMENT CAIXONS
01.05 | 1 | P7C21-V001 | m2 | Aïllament tèrmic de caixa de persiana enrotllable, amb escuma de poliuretà (PUR) de densitat 35 kg/m3, projectat. Criteri d'amidament: m2 de superfície amidada segons les especificacions de la DT. Amb deducció de la superfície corresponent a obertures, d'acord amb els criteris següents: Obertures <= 1 m2: No es dedueixen Obertures > 1 m2: Es dedueix el 100% | 21.31 | 163.546 | 3485.17
|  |  |  | TOTAL |  |  | 3485.17
|  | Obra | 01 | PressupostCAMÍ DEL CROS
|  | Capítol | 06 | PLAFÓ CAIXA PERSIANA
01.06 | 1 | PAZ5-VXJL | m2 | Plafó fix per a caixa de persiana amb tauler de fusta DM, amb aïllament de poliestiré extruït de 40mm d e gruix, adherit al plafó, col.locat en les zones de forat de caixó. Inclou el pintat del plafó de color a escollir. Inclou fixacions pel plafó, segellats entre trams de DM, tapat de cargols, i tot el necessari per rebre cintes de persiana o altres elements. Criteri d'amidament: Unitat mesurada segons les especificacions de la DT. | 20.45 | 117.186 | 2396.45
|  |  |  | TOTAL |  |  | 2396.45
|  | Obra | 01 | PressupostCAMÍ DEL CROS
|  | Capítol | 07 | GESTIÓ DE RESIDUS
01.07 | 1 | P2R5-DT2G | m3 | Transport de residus a instal·lació autoritzada de gestió de residus, amb camió de 12 t i temps d'espera per a la càrrega a màquina, amb un recorregut de més de 10 i fins a 15 km | 10.89 | 47.921 | 521.86
01.07 | 2 | P2RA-EU6C | m3 | Disposició controlada en dipòsit autoritzat inclòs el cànon sobre la deposició controlada dels residus de la construcció, segons la LLEI 8/2008, de residus barrejats inerts amb una densitat 1 t/m3, procedents de construcció o demolició, amb codi 17 01 07 segons la Llista Europea de Residus Criteri d'amidament: m3 de volum de cada tipus de residu dipositat a l'abocador o centre de recollida corresponent. kg de pes de cada tipus de residu dipositat a l'abocador o centre de recollida corresponent. La unitat d'obra inclou totes les despeses per la disposició de cada tipus de residu al centre corresponent. Inclou el cànon d'abocament del residu a dipòsit controlat segons el que determina la Llei 8/2008, el pagament del qual queda suspès segons la Llei 7/2011. La empresa receptora del residu ha de facilitar al constructor la informació necessària per complimentar el certificat de disposició de residus, d'acord amb l'article 5.3 del REAL DECRETO 105/2008. | 27.4 | 47.921 | 1313.04
|  |  |  | TOTAL |  |  | 1834.9
|  |  |  | IMPORT TOTAL DEL PRESSUPOST : |  |  | 238288.39

## T-APU
SUBSTITUCIÓ DE PERSIANES A L'ESCOLA CAMÍ DEL CROS, DE MATARÓ | SUBSTITUCIÓ DE PERSIANES A L'ESCOLA CAMÍ DEL CROS, DE MATARÓ | SUBSTITUCIÓ DE PERSIANES A L'ESCOLA CAMÍ DEL CROS, DE MATARÓ | SUBSTITUCIÓ DE PERSIANES A L'ESCOLA CAMÍ DEL CROS, DE MATARÓ | SUBSTITUCIÓ DE PERSIANES A L'ESCOLA CAMÍ DEL CROS, DE MATARÓ | SUBSTITUCIÓ DE PERSIANES A L'ESCOLA CAMÍ DEL CROS, DE MATARÓ | SUBSTITUCIÓ DE PERSIANES A L'ESCOLA CAMÍ DEL CROS, DE MATARÓ | SUBSTITUCIÓ DE PERSIANES A L'ESCOLA CAMÍ DEL CROS, DE MATARÓ | SUBSTITUCIÓ DE PERSIANES A L'ESCOLA CAMÍ DEL CROS, DE MATARÓ | SUBSTITUCIÓ DE PERSIANES A L'ESCOLA CAMÍ DEL CROS, DE MATARÓ | SUBSTITUCIÓ DE PERSIANES A L'ESCOLA CAMÍ DEL CROS, DE MATARÓ
Justificació d'elements | Justificació d'elements | Justificació d'elements | Justificació d'elements | Justificació d'elements | Justificació d'elements | Justificació d'elements | Justificació d'elements | Justificació d'elements | Justificació d'elements | Justificació d'elements
Nº | Codi | U.A. | Descripció | [6 empty] | Preu | Descripció curta
Partida d'obra
| P2141-4RRO | u | Arrencada de porta metàl·lica enrotllable de fins a 5 m2, inclosos mecanismes i accessoris, amb mitjans manuals i càrrega manual sobre camió o contenidor Criteri d'amidament: Unitat d'element realment arrencat o desmuntat segons les especificacions de la DT. |  |  |  | Rend.: | 1 |  | 32.17 | Arrencada porta,metàl.,enrotll.,fins a 5m2,inclos.mecan.+access.,m.man.,càrr.man.
Mà d'obra
| A01-FEPB | h | Ajudant manyà | 0.4 | /R | x | 28.66 | = | 11.464
| A0D-0007 | h | Manobre | 0.2 | /R | x | 26.84 | = | 5.368
| A0F-000P | h | Oficial 1a manyà | 0.4 | /R | x | 32.66 | = | 13.064
|  |  | Subtotal mà d'obra | [6 empty] | 29.896
|  |  | Despeses auxiliars |  |  |  | 1.5 | % | 0.44844
|  |  | Cost directe | [6 empty] | 30.3444
|  |  | Despeses indirectes |  |  |  | 6 | % |  | 1.8207
|  |  | Total | [6 empty] | 32.1651
| P7C10-65PO | m2 | Aïllament amorf, de 2 cm de gruix, amb escuma de poliuretà (PUR) de densitat 35 kg/m3, projectat Criteri d'amidament: m2 de superfície amidada segons les especificacions de la DT. Amb deducció de la superfície corresponent a buits en aïllaments en solera o en revestiment de paraments, d'acord amb els criteris següents: Obertures <= 1 m2: No es dedueixen Obertures > 1 m2: Es dedueix el 100% |  |  |  | Rend.: | 1 |  | 21.54 | Aïll.amorf,g=2cm,escuma PUR,35kg/m3,projec.
Mà d'obra
| A0F-000D | h | Oficial 1a col·locador | 0.237 | /R | x | 32.16 | = | 7.6219
| A01-FEP3 | h | Ajudant col·locador | 0.237 | /R | x | 28.55 | = | 6.7664
|  |  | Subtotal mà d'obra | [6 empty] | 14.3883
Maquinària
| C201-002N | h | Barrejadora-bombejadora per a morters i guixos projectats | 0.237 | /R | x | 6.2 | = | 1.4694
|  |  | Subtotal maquinària | [6 empty] | 1.4694
Material
| B7C11-0KOY | m3 | Escuma de poliuretà (PUR) de densitat 35 kg/m3, preparada per a projectar Criteri d'amidament: Unitat d'amidament: la indicada a la descripció de l'element Criteri d'amidament: quantitat necessària subministrada a l'obra | 0.021 |  | x | 202.26 | = | 4.2475
|  |  | Subtotal material | [6 empty] | 4.2475
|  |  | Despeses auxiliars |  |  |  | 1.5 | % | 0.21582
|  |  | Cost directe | [6 empty] | 20.3209
|  |  | Despeses indirectes |  |  |  | 6 | % |  | 1.2193
|  |  | Total | [6 empty] | 21.5402
| PAF7-7TH5 | u | Finestra d'alumini anoditzat natural amb trencament de pont tèrmic, col·locada sobre bastiment de base, amb dues fulles batents i una fulla fixa superior o inferior, per a un buit d'obra aproximat de 120x165 cm, elaborada amb perfils de preu alt, classificació mínima 3 de permeabilitat a l'aire segons UNE-EN 12207, classificació mínima 8A d'estanquitat a l'aigua segons UNE-EN 12208 i classificació mínima C5 de resistència al vent segons UNE-EN 12210, amb caixa de persiana i guies Criteri d'amidament: Unitat mesurada segons les especificacions de la DT. |  |  |  | Rend.: | 1 |  | 609.48 | Finestra alumini anoditzat nat.,trenc.pont tèrmic,2bat.+1fulla fixa sup./inf.,120x165cm,preu alt,cla
Mà d'obra
| A0F-000R | h | Oficial 1a muntador | 0.6 | /R | x | 33.24 | = | 19.944
| A01-FEPH | h | Ajudant muntador | 0.15 | /R | x | 28.55 | = | 4.2825
|  |  | Subtotal mà d'obra | [6 empty] | 24.2265
Material
| BAF6-1V6R | m2 | Fulla fixa d'alumini anoditzat natural, amb trencament de pont tèrmic, per a col·locar sobre bastiment de base, per a un buit d'obra de 0,5 a 0,89 m2 de superfície, elaborada amb perfils de preu alt, classificació mínima 3 de permeabilitat a l'aire segons UNE-EN 12207, classificació mínima 8A d'estanquitat a l'aigua segons UNE-EN 12208 i classificació mínima C5 de resistència al vent segons UNE-EN 12210, amb caixa de persiana i guies Criteri d'amidament: Unitat d'amidament: la indicada a la descripció de l'element Criteri d'amidament: quantitat necessària subministrada a l'obra | 0.54 |  | x | 187.53 | = | 101.2662
| BAF4-1R02 | m2 | Finestra d'alumini anoditzat natural, amb trencament de pont tèrmic, per a col·locar sobre bastiment de base, amb dues fulles batents, per a un buit d'obra d'1,05 a 1,49 m2 de superfície, elaborada amb perfils de preu alt, classificació mínima 3 de permeabilitat a l'aire segons UNE-EN 12207, classificació mínima 8A d'estanquitat a l'aigua segons UNE-EN 12208 i classificació mínima C5 de resistència al vent segons UNE-EN 12210, amb caixa de persiana i guies Criteri d'amidament: Unitat d'amidament: la indicada a la descripció de l'element Criteri d'amidament: quantitat necessària subministrada a l'obra | 1.44 |  | x | 304.3 | = | 438.192
| B7JE-0GTI | dm3 | Massilla per a segellats, d'aplicació amb pistola, de base poliuretà monocomponent Criteri d'amidament: Unitat d'amidament: la indicada a la descripció de l'element Criteri d'amidament: quantitat necessària subministrada a l'obra | 0.34 |  | x | 22.45 | = | 7.633
| B7JE-0GTM | dm3 | Massilla per a segellats, d'aplicació amb pistola, de base silicona neutra monocomponent Criteri d'amidament: Unitat d'amidament: la indicada a la descripció de l'element Criteri d'amidament: quantitat necessària subministrada a l'obra | 0.11 |  | x | 27.82 | = | 3.0602
|  |  | Subtotal material | [6 empty] | 550.1514
|  |  | Despeses auxiliars |  |  |  | 2.5 | % | 0.60566
|  |  | Cost directe | [6 empty] | 574.9836
|  |  | Despeses indirectes |  |  |  | 6 | % |  | 34.499
|  |  | Total | [6 empty] | 609.4826
| PAV9-VVK3 | m2 | Persiana enrotllable d'alumini, de lamel·les orientables de 14 a 14.5 mm de gruix, 55 a 60 mm d'alçària i de 6.5 a 7 kg per m2 Criteri d'amidament: m2 de superfície amidada segons les especificacions del projecte, d'acord amb els criteris següents: Amplària i alçària: Múltiples de 5 cm Unitats amb superfície < 1,75 m2: S'ha d'amidar 1,75 m2 per unitat Amplaria mínima: 1,5 m Cal prendre el múltiple immediat superior en cas que la dimensió no ho sigui. A la dimensió de l'alçària cal afegir-hi la dimensió necessària per a arribar a l'eix de suspensió. |  |  |  | Rend.: | 1 |  | 217.08 | Persi.enr.alum.,lamel.orient. g=14 a 14.5mm,h=55 a 60mm,6.5 a 7kg/m2
Mà d'obra
| A0F-000D | h | Oficial 1a col·locador | 0.2 | /R | x | 32.16 | = | 6.432
| A01-FEP3 | h | Ajudant col·locador | 0.05 | /R | x | 28.55 | = | 1.4275
|  |  | Subtotal mà d'obra | [6 empty] | 7.8595
Material
| BAVC-0Z7T | m2 | Persiana enrotllable d'alumini de lamel·les orientables de 14 a 14.5 mm de gruix, de 55 a 60 mm d'alçària i de 6.5 a 7 kg per m2 Criteri d'amidament: m2 de superfície necessària subministrada a l'obra, amidada segons les especificacions del projecte i considerant les respectives dimensions d'acord amb els criteris següents: Amplària i alçària: Múltiples de 5 cm Per a unitats amb superfície inferior a 1,75 m2: S'ha d'amidar 1,75 m2 per unitat Cal prendre el múltiple immediat superior en cas que la dimensió no ho sigui. A la dimensió de l'alçària cal afegir-hi la part precisa per a arribar fins a l'eix de suspensió. | 1 |  | x | 196.74 | = | 196.74
|  |  | Subtotal material | [6 empty] | 196.74
|  |  | Despeses auxiliars |  |  |  | 2.5 | % | 0.19649
|  |  | Cost directe | [6 empty] | 204.796
|  |  | Despeses indirectes |  |  |  | 6 | % |  | 12.2878
|  |  | Total | [6 empty] | 217.0838
P-1 | P2140-4RRL | u | Arrencada de full i bastiment de finestra, incloent vidres, i premarcs, amb mitjans manuals i càrrega manual sobre camió o contenidor Criteri d'amidament: Unitat d'element realment arrencat o desmuntat segons les especificacions de la DT. |  |  |  | Rend.: | 1 |  | 33.21 | Arrencada full+bastim. finest.,m.man.,càrr.man.
Mà d'obra
| A0D-0007 | h | Manobre | 1.15 | /R | x | 26.84 | = | 30.866
|  |  | Subtotal mà d'obra | [6 empty] | 30.866
|  |  | Despeses auxiliars |  |  |  | 1.5 | % | 0.46299
|  |  | Cost directe | [6 empty] | 31.329
|  |  | Despeses indirectes |  |  |  | 6 | % |  | 1.8797
|  |  | Total | [6 empty] | 33.2087
P-2 | P2141-V6N7 | u | Arrencada de persiana enrotllable, inclosos mecanismes, plafó de caixó i accessoris, amb mitjans manuals i càrrega manual sobre camió o contenidor. Criteri d'amidament: Unitat d'element realment arrencat o desmuntat segons les especificacions de la DT. |  |  |  | Rend.: | 1 |  | 25.39 | Arrencada persiana,enrotll.,inclos.mecan.+access.,m.man.,càrr.man.
Mà d'obra
| A0D-0007 | h | Manobre | 0.4 | /R | x | 26.84 | = | 10.736
| A0F-000B | h | Oficial 1a | 0.4 | /R | x | 32.16 | = | 12.864
|  |  | Subtotal mà d'obra | [6 empty] | 23.6
|  |  | Despeses auxiliars |  |  |  | 1.5 | % | 0.354
|  |  | Cost directe | [6 empty] | 23.954
|  |  | Despeses indirectes |  |  |  | 6 | % |  | 1.4372
|  |  | Total | [6 empty] | 25.3912
P-3 | P2R5-DT2G | m3 | Transport de residus a instal·lació autoritzada de gestió de residus, amb camió de 12 t i temps d'espera per a la càrrega a màquina, amb un recorregut de més de 10 i fins a 15 km |  |  |  | Rend.: | 1 |  | 10.89 | Transport residus,instal.gestió residus,camió 12t,càrrega mec.,rec.més de 10 i fins a 15km
Maquinària
| C154-003M | h | Camió per a transport de 12 t | 0.179 | /R | x | 57.41 | = | 10.2764
|  |  | Subtotal maquinària | [6 empty] | 10.2764
|  |  | Cost directe | [6 empty] | 10.2764
|  |  | Despeses indirectes |  |  |  | 6 | % |  | 0.61658
|  |  | Total | [6 empty] | 10.893
P-4 | P2RA-EU6C | m3 | Disposició controlada en dipòsit autoritzat inclòs el cànon sobre la deposició controlada dels residus de la construcció, segons la LLEI 8/2008, de residus barrejats inerts amb una densitat 1 t/m3, procedents de construcció o demolició, amb codi 17 01 07 segons la Llista Europea de Residus Criteri d'amidament: m3 de volum de cada tipus de residu dipositat a l'abocador o centre de recollida corresponent. kg de pes de cada tipus de residu dipositat a l'abocador o centre de recollida corresponent. La unitat d'obra inclou totes les despeses per la disposició de cada tipus de residu al centre corresponent. Inclou el cànon d'abocament del residu a dipòsit controlat segons el que determina la Llei 8/2008, el pagament del qual queda suspès segons la Llei 7/2011. La empresa receptora del residu ha de facilitar al constructor la informació necessària per complimentar el certificat de disposició de residus, d'acord amb l'article 5.3 del REAL DECRETO 105/2008. |  |  |  | Rend.: | 1 |  | 27.4 | Disposició controlada dipòsit autoritzat inclòs el cànon sobre la deposició controlada dels residus
Material
| B2RA-28US | t | Disposició controlada en dipòsit autoritzat inclòs el cànon sobre la deposició controlada dels residus de la construcció, segons la LLEI 8/2008, de residus barrejats inerts amb una densitat 1 t/m3, procedents de construcció o demolició, amb codi 17 01 07 segons la Llista Europea de Residus | 1 |  | x | 25.85 | = | 25.85
|  |  | Subtotal material | [6 empty] | 25.85
|  |  | Cost directe | [6 empty] | 25.85
|  |  | Despeses indirectes |  |  |  | 6 | % |  | 1.551
|  |  | Total | [6 empty] | 27.401
P-5 | P7C21-V001 | m2 | Aïllament tèrmic de caixa de persiana enrotllable, amb escuma de poliuretà (PUR) de densitat 35 kg/m3, projectat. Criteri d'amidament: m2 de superfície amidada segons les especificacions de la DT. Amb deducció de la superfície corresponent a obertures, d'acord amb els criteris següents: Obertures <= 1 m2: No es dedueixen Obertures > 1 m2: Es dedueix el 100% |  |  |  | Rend.: | 1 |  | 21.31 | Aïllam.caixa persiana
Mà d'obra
| A0F-000D | h | Oficial 1a col·locador | 0.237 | /R | x | 32.16 | = | 7.6219
| A01-FEP3 | h | Ajudant col·locador | 0.237 | /R | x | 28.55 | = | 6.7664
|  |  | Subtotal mà d'obra | [6 empty] | 14.3883
Maquinària
| C201-002N | h | Barrejadora-bombejadora per a morters i guixos projectats | 0.237 | /R | x | 6.2 | = | 1.4694
|  |  | Subtotal maquinària | [6 empty] | 1.4694
Material
| B7C11-0KOY | m3 | Escuma de poliuretà (PUR) de densitat 35 kg/m3, preparada per a projectar Criteri d'amidament: Unitat d'amidament: la indicada a la descripció de l'element Criteri d'amidament: quantitat necessària subministrada a l'obra | 0.021 |  | x | 202.26 | = | 4.2475
|  |  | Subtotal material | [6 empty] | 4.2475
|  |  | Cost directe | [6 empty] | 20.1051
|  |  | Despeses indirectes |  |  |  | 6 | % |  | 1.2063
|  |  | Total | [6 empty] | 21.3114
P-6 | PAF0-VA01 | u | A01 i A01'. Balconera d'alumini anoditzat natural amb amb trencament de pont tèrmic, col·locada sobre bastiment de base, amb dues fulles corredisses i una fulla fixa superior, per a un buit d'obra aproximat de 186x237 cm, elaborada amb perfils de preu alt, classificació mínima 3 de permeabilitat a l'aire segons UNE-EN 12207, classificació mínima 7A d'estanquitat a l'aigua segons UNE-EN 12208 i classificació mínima C5 de resistència al vent segons UNE-EN 12210, amb caixa de persiana i guies. Inclou agafador de portes unicament per la cara interior. Unglera en una de les fulles. Criteri d'amidament: Unitat mesurada segons les especificacions de la DT. |  |  |  | Rend.: | 1 |  | 1413.62 | A01 i A01'. Balconera d'alumini anoditzat natural amb amb trencament de pont tèrmic, col·locada sobr
Mà d'obra
| A0F-000R | h | Oficial 1a muntador | 0.7 | /R | x | 33.24 | = | 23.268
| A01-FEPH | h | Ajudant muntador | 0.15 | /R | x | 28.55 | = | 4.2825
|  |  | Subtotal mà d'obra | [6 empty] | 27.5505
Material
| BAF6-1VA7 | m2 | Fulla fixa d'alumini anoditzat natural, amb trencament de pont tèrmic, per a col·locar sobre bastiment de base, per a un buit d'obra de 0,5 a 0,89 m2 de superfície, elaborada amb perfils de preu alt, classificació mínima 4 de permeabilitat a l'aire segons UNE-EN 12207, classificació mínima 9A d'estanquitat a l'aigua segons UNE-EN 12208 i classificació mínima C5 de resistència al vent segons UNE-EN 12210, amb caixa de persiana i guies Criteri d'amidament: Unitat d'amidament: la indicada a la descripció de l'element Criteri d'amidament: quantitat necessària subministrada a l'obra | 0.55 |  | x | 211.57 | = | 116.3635
| BAF0-1UTC | m2 | Balconera d'alumini anoditzat natural, amb trencament de pont tèrmic, per a col·locar sobre bastiment de base, amb dues fulles corredisses, per a un buit d'obra de 3 a 3,99 m2 de superfície, elaborada amb perfils de preu alt, classificació mínima 3 de permeabilitat a l'aire segons UNE-EN 12207, classificació mínima 7A d'estanquitat a l'aigua segons UNE-EN 12208 i classificació mínima C5 de resistència al vent segons UNE-EN 12210, amb caixa de persiana i guies Criteri d'amidament: Unitat d'amidament: la indicada a la descripció de l'element Criteri d'amidament: quantitat necessària subministrada a l'obra | 3.72 |  | x | 315.08 | = | 1172.0976
| B7JE-0GTM | dm3 | Massilla per a segellats, d'aplicació amb pistola, de base silicona neutra monocomponent Criteri d'amidament: Unitat d'amidament: la indicada a la descripció de l'element Criteri d'amidament: quantitat necessària subministrada a l'obra | 0.18 |  | x | 27.82 | = | 5.0076
| B7JE-0GTI | dm3 | Massilla per a segellats, d'aplicació amb pistola, de base poliuretà monocomponent Criteri d'amidament: Unitat d'amidament: la indicada a la descripció de l'element Criteri d'amidament: quantitat necessària subministrada a l'obra | 0.53 |  | x | 22.45 | = | 11.8985
|  |  | Subtotal material | [6 empty] | 1305.3672
|  |  | Despeses auxiliars |  |  |  | 2.5 | % | 0.68876
|  |  | Cost directe | [6 empty] | 1333.6065
|  |  | Despeses indirectes |  |  |  | 6 | % |  | 80.0164
|  |  | Total | [6 empty] | 1413.6228
P-7 | PAF0-VA05 | u | A05. Balconera d'alumini anoditzat natural amb amb trencament de pont tèrmic, col·locada sobre bastiment de base, amb dues fulles corredisses, per a un buit d'obra aproximat de 185x197 cm, elaborada amb perfils de preu alt, classificació mínima 3 de permeabilitat a l'aire segons UNE-EN 12207, classificació mínima 7A d'estanquitat a l'aigua segons UNE-EN 12208 i classificació mínima C5 de resistència al vent segons UNE-EN 12210, amb caixa de persiana i guies. Inclou agafador de portes unicament per la cara interior. Unglera en una de les fulles. Criteri d'amidament: Unitat mesurada segons les especificacions de la DT. |  |  |  | Rend.: | 1 |  | 1264.89 | A05. Balconera d'alumini anoditzat natural amb amb trencament de pont tèrmic, col·locada sobre basti
Mà d'obra
| A01-FEPH | h | Ajudant muntador | 0.15 | /R | x | 28.55 | = | 4.2825
| A0F-000R | h | Oficial 1a muntador | 0.7 | /R | x | 33.24 | = | 23.268
|  |  | Subtotal mà d'obra | [6 empty] | 27.5505
Material
| B7JE-0GTM | dm3 | Massilla per a segellats, d'aplicació amb pistola, de base silicona neutra monocomponent Criteri d'amidament: Unitat d'amidament: la indicada a la descripció de l'element Criteri d'amidament: quantitat necessària subministrada a l'obra | 0.18 |  | x | 27.82 | = | 5.0076
| B7JE-0GTI | dm3 | Massilla per a segellats, d'aplicació amb pistola, de base poliuretà monocomponent Criteri d'amidament: Unitat d'amidament: la indicada a la descripció de l'element Criteri d'amidament: quantitat necessària subministrada a l'obra | 0.53 |  | x | 22.45 | = | 11.8985
| BAF0-1UTC | m2 | Balconera d'alumini anoditzat natural, amb trencament de pont tèrmic, per a col·locar sobre bastiment de base, amb dues fulles corredisses, per a un buit d'obra de 3 a 3,99 m2 de superfície, elaborada amb perfils de preu alt, classificació mínima 3 de permeabilitat a l'aire segons UNE-EN 12207, classificació mínima 7A d'estanquitat a l'aigua segons UNE-EN 12208 i classificació mínima C5 de resistència al vent segons UNE-EN 12210, amb caixa de persiana i guies Criteri d'amidament: Unitat d'amidament: la indicada a la descripció de l'element Criteri d'amidament: quantitat necessària subministrada a l'obra | 3.644 |  | x | 315.08 | = | 1148.1515
|  |  | Subtotal material | [6 empty] | 1165.0576
|  |  | Despeses auxiliars |  |  |  | 2.5 | % | 0.68876
|  |  | Cost directe | [6 empty] | 1193.2969
|  |  | Despeses indirectes |  |  |  | 6 | % |  | 71.5978
|  |  | Total | [6 empty] | 1264.8947
P-8 | PAF0-VA06 | u | A06. Balconera d'alumini anoditzat natural amb amb trencament de pont tèrmic, col·locada sobre bastiment de base, amb dues fulles corredisses i una fulla fixa superior, per a un buit d'obra aproximat de 181x237 cm, elaborada amb perfils de preu alt, classificació mínima 3 de permeabilitat a l'aire segons UNE-EN 12207, classificació mínima 7A d'estanquitat a l'aigua segons UNE-EN 12208 i classificació mínima C5 de resistència al vent segons UNE-EN 12210, amb caixa de persiana i guies. Inclou agafador de portes unicament per la cara interior. Criteri d'amidament: Unitat mesurada segons les especificacions de la DT. |  |  |  | Rend.: | 1 |  | 1380.22 | A06. Balconera d'alumini anoditzat natural amb amb trencament de pont tèrmic, col·locada sobre basti
Mà d'obra
| A0F-000R | h | Oficial 1a muntador | 0.7 | /R | x | 33.24 | = | 23.268
| A01-FEPH | h | Ajudant muntador | 0.15 | /R | x | 28.55 | = | 4.2825
|  |  | Subtotal mà d'obra | [6 empty] | 27.5505
Material
| BAF6-1VA7 | m2 | Fulla fixa d'alumini anoditzat natural, amb trencament de pont tèrmic, per a col·locar sobre bastiment de base, per a un buit d'obra de 0,5 a 0,89 m2 de superfície, elaborada amb perfils de preu alt, classificació mínima 4 de permeabilitat a l'aire segons UNE-EN 12207, classificació mínima 9A d'estanquitat a l'aigua segons UNE-EN 12208 i classificació mínima C5 de resistència al vent segons UNE-EN 12210, amb caixa de persiana i guies Criteri d'amidament: Unitat d'amidament: la indicada a la descripció de l'element Criteri d'amidament: quantitat necessària subministrada a l'obra | 0.55 |  | x | 211.57 | = | 116.3635
| BAF0-1UTC | m2 | Balconera d'alumini anoditzat natural, amb trencament de pont tèrmic, per a col·locar sobre bastiment de base, amb dues fulles corredisses, per a un buit d'obra de 3 a 3,99 m2 de superfície, elaborada amb perfils de preu alt, classificació mínima 3 de permeabilitat a l'aire segons UNE-EN 12207, classificació mínima 7A d'estanquitat a l'aigua segons UNE-EN 12208 i classificació mínima C5 de resistència al vent segons UNE-EN 12210, amb caixa de persiana i guies Criteri d'amidament: Unitat d'amidament: la indicada a la descripció de l'element Criteri d'amidament: quantitat necessària subministrada a l'obra | 3.62 |  | x | 315.08 | = | 1140.5896
| B7JE-0GTM | dm3 | Massilla per a segellats, d'aplicació amb pistola, de base silicona neutra monocomponent Criteri d'amidament: Unitat d'amidament: la indicada a la descripció de l'element Criteri d'amidament: quantitat necessària subministrada a l'obra | 0.18 |  | x | 27.82 | = | 5.0076
| B7JE-0GTI | dm3 | Massilla per a segellats, d'aplicació amb pistola, de base poliuretà monocomponent Criteri d'amidament: Unitat d'amidament: la indicada a la descripció de l'element Criteri d'amidament: quantitat necessària subministrada a l'obra | 0.53 |  | x | 22.45 | = | 11.8985
|  |  | Subtotal material | [6 empty] | 1273.8592
|  |  | Despeses auxiliars |  |  |  | 2.5 | % | 0.68876
|  |  | Cost directe | [6 empty] | 1302.0985
|  |  | Despeses indirectes |  |  |  | 6 | % |  | 78.1259
|  |  | Total | [6 empty] | 1380.2244
P-9 | PAF0-VA07 | u | A07. Balconera d'alumini anoditzat natural amb amb trencament de pont tèrmic, col·locada sobre bastiment de base, amb dues fulles corredisses i una fulla fixa superior, per a un buit d'obra aproximat de 186x281 cm, elaborada amb perfils de preu alt, classificació mínima 3 de permeabilitat a l'aire segons UNE-EN 12207, classificació mínima 7A d'estanquitat a l'aigua segons UNE-EN 12208 i classificació mínima C5 de resistència al vent segons UNE-EN 12210, amb caixa de persiana i guies. Inclou agafador de portes unicament per la cara interior. Unglera en una de les fulles. Criteri d'amidament: Unitat mesurada segons les especificacions de la DT. |  |  |  | Rend.: | 1 |  | 1620.09 | A07. Balconera d'alumini anoditzat natural amb amb trencament de pont tèrmic, col·locada sobre basti
Mà d'obra
| A01-FEPH | h | Ajudant muntador | 0.15 | /R | x | 28.55 | = | 4.2825
| A0F-000R | h | Oficial 1a muntador | 0.7 | /R | x | 33.24 | = | 23.268
|  |  | Subtotal mà d'obra | [6 empty] | 27.5505
Material
| BAF0-1UTC | m2 | Balconera d'alumini anoditzat natural, amb trencament de pont tèrmic, per a col·locar sobre bastiment de base, amb dues fulles corredisses, per a un buit d'obra de 3 a 3,99 m2 de superfície, elaborada amb perfils de preu alt, classificació mínima 3 de permeabilitat a l'aire segons UNE-EN 12207, classificació mínima 7A d'estanquitat a l'aigua segons UNE-EN 12208 i classificació mínima C5 de resistència al vent segons UNE-EN 12210, amb caixa de persiana i guies Criteri d'amidament: Unitat d'amidament: la indicada a la descripció de l'element Criteri d'amidament: quantitat necessària subministrada a l'obra | 3.66 |  | x | 315.08 | = | 1153.1928
| B7JE-0GTM | dm3 | Massilla per a segellats, d'aplicació amb pistola, de base silicona neutra monocomponent Criteri d'amidament: Unitat d'amidament: la indicada a la descripció de l'element Criteri d'amidament: quantitat necessària subministrada a l'obra | 0.18 |  | x | 27.82 | = | 5.0076
| BAF6-1VA7 | m2 | Fulla fixa d'alumini anoditzat natural, amb trencament de pont tèrmic, per a col·locar sobre bastiment de base, per a un buit d'obra de 0,5 a 0,89 m2 de superfície, elaborada amb perfils de preu alt, classificació mínima 4 de permeabilitat a l'aire segons UNE-EN 12207, classificació mínima 9A d'estanquitat a l'aigua segons UNE-EN 12208 i classificació mínima C5 de resistència al vent segons UNE-EN 12210, amb caixa de persiana i guies Criteri d'amidament: Unitat d'amidament: la indicada a la descripció de l'element Criteri d'amidament: quantitat necessària subministrada a l'obra | 1.56 |  | x | 211.57 | = | 330.0492
| B7JE-0GTI | dm3 | Massilla per a segellats, d'aplicació amb pistola, de base poliuretà monocomponent Criteri d'amidament: Unitat d'amidament: la indicada a la descripció de l'element Criteri d'amidament: quantitat necessària subministrada a l'obra | 0.53 |  | x | 22.45 | = | 11.8985
|  |  | Subtotal material | [6 empty] | 1500.1481
|  |  | Despeses auxiliars |  |  |  | 2.5 | % | 0.68876
|  |  | Cost directe | [6 empty] | 1528.3874
|  |  | Despeses indirectes |  |  |  | 6 | % |  | 91.7032
|  |  | Total | [6 empty] | 1620.0906
P-10 | PAF0-VA09 | u | A09. Balconera d'alumini anoditzat natural amb amb trencament de pont tèrmic, col·locada sobre bastiment de base, amb dues fulles corredisses i una fulla fixa superior, per a un buit d'obra aproximat de 191x237 cm, elaborada amb perfils de preu alt, classificació mínima 3 de permeabilitat a l'aire segons UNE-EN 12207, classificació mínima 7A d'estanquitat a l'aigua segons UNE-EN 12208 i classificació mínima C5 de resistència al vent segons UNE-EN 12210, amb caixa de persiana i guies. Inclou agafador de portes unicament per la cara interior. Criteri d'amidament: Unitat mesurada segons les especificacions de la DT. |  |  |  | Rend.: | 1 |  | 1468.25 | A09. Balconera d'alumini anoditzat natural amb amb trencament de pont tèrmic, col·locada sobre basti
Mà d'obra
| A0F-000R | h | Oficial 1a muntador | 0.7 | /R | x | 33.24 | = | 23.268
| A01-FEPH | h | Ajudant muntador | 0.15 | /R | x | 28.55 | = | 4.2825
|  |  | Subtotal mà d'obra | [6 empty] | 27.5505
Material
| BAF6-1VA7 | m2 | Fulla fixa d'alumini anoditzat natural, amb trencament de pont tèrmic, per a col·locar sobre bastiment de base, per a un buit d'obra de 0,5 a 0,89 m2 de superfície, elaborada amb perfils de preu alt, classificació mínima 4 de permeabilitat a l'aire segons UNE-EN 12207, classificació mínima 9A d'estanquitat a l'aigua segons UNE-EN 12208 i classificació mínima C5 de resistència al vent segons UNE-EN 12210, amb caixa de persiana i guies Criteri d'amidament: Unitat d'amidament: la indicada a la descripció de l'element Criteri d'amidament: quantitat necessària subministrada a l'obra | 0.6 |  | x | 211.57 | = | 126.942
| BAF0-1UTC | m2 | Balconera d'alumini anoditzat natural, amb trencament de pont tèrmic, per a col·locar sobre bastiment de base, amb dues fulles corredisses, per a un buit d'obra de 3 a 3,99 m2 de superfície, elaborada amb perfils de preu alt, classificació mínima 3 de permeabilitat a l'aire segons UNE-EN 12207, classificació mínima 7A d'estanquitat a l'aigua segons UNE-EN 12208 i classificació mínima C5 de resistència al vent segons UNE-EN 12210, amb caixa de persiana i guies Criteri d'amidament: Unitat d'amidament: la indicada a la descripció de l'element Criteri d'amidament: quantitat necessària subministrada a l'obra | 3.85 |  | x | 315.08 | = | 1213.058
| B7JE-0GTM | dm3 | Massilla per a segellats, d'aplicació amb pistola, de base silicona neutra monocomponent Criteri d'amidament: Unitat d'amidament: la indicada a la descripció de l'element Criteri d'amidament: quantitat necessària subministrada a l'obra | 0.18 |  | x | 27.82 | = | 5.0076
| B7JE-0GTI | dm3 | Massilla per a segellats, d'aplicació amb pistola, de base poliuretà monocomponent Criteri d'amidament: Unitat d'amidament: la indicada a la descripció de l'element Criteri d'amidament: quantitat necessària subministrada a l'obra | 0.53 |  | x | 22.45 | = | 11.8985
|  |  | Subtotal material | [6 empty] | 1356.9061
|  |  | Despeses auxiliars |  |  |  | 2.5 | % | 0.68876
|  |  | Cost directe | [6 empty] | 1385.1454
|  |  | Despeses indirectes |  |  |  | 6 | % |  | 83.1087
|  |  | Total | [6 empty] | 1468.2541
P-11 | PAF6-VA02 | u | A02. Finestra d'alumini anoditzat natural amb trencament de pont tèrmic, col·locada sobre bastiment de base, amb dues fulles corredisses, per a un buit d'obra aproximat de 212x160 cm, elaborada amb perfils de preu alt, classificació mínima 3 de permeabilitat a l'aire segons UNE-EN 12207, classificació mínima 7A d'estanquitat a l'aigua segons UNE-EN 12208 i classificació mínima C5 de resistència al vent segons UNE-EN 12210, amb caixa de persiana i guies. Inclou agafador de portes unicament per la cara interior. Unglera en una de les fulles. Criteri d'amidament: Unitat mesurada segons les especificacions de la DT. |  |  |  | Rend.: | 1 |  | 940.68 | A02. Finestra d'alumini anoditzat natural amb trencament de pont tèrmic, col·locada sobre bastiment
Mà d'obra
| A0F-000R | h | Oficial 1a muntador | 0.8 | /R | x | 33.24 | = | 26.592
| A01-FEPH | h | Ajudant muntador | 0.2 | /R | x | 28.55 | = | 5.71
|  |  | Subtotal mà d'obra | [6 empty] | 32.302
Material
| BAF3-1SXS | m2 | Finestra d'alumini anoditzat natural, amb trencament de pont tèrmic, per a col·locar sobre bastiment de base, amb dues fulles corredisses, per a un buit d'obra de 3,25 a 3,99 m2 de superfície, elaborada amb perfils de preu alt, classificació mínima 3 de permeabilitat a l'aire segons UNE-EN 12207, classificació mínima 7A d'estanquitat a l'aigua segons UNE-EN 12208 i classificació mínima C5 de resistència al vent segons UNE-EN 12210, amb caixa de persiana i guies Criteri d'amidament: Unitat d'amidament: la indicada a la descripció de l'element Criteri d'amidament: quantitat necessària subministrada a l'obra | 3.4 |  | x | 246.86 | = | 839.324
| B7JE-0GTM | dm3 | Massilla per a segellats, d'aplicació amb pistola, de base silicona neutra monocomponent Criteri d'amidament: Unitat d'amidament: la indicada a la descripció de l'element Criteri d'amidament: quantitat necessària subministrada a l'obra | 0.16 |  | x | 27.82 | = | 4.4512
| B7JE-0GTI | dm3 | Massilla per a segellats, d'aplicació amb pistola, de base poliuretà monocomponent Criteri d'amidament: Unitat d'amidament: la indicada a la descripció de l'element Criteri d'amidament: quantitat necessària subministrada a l'obra | 0.47 |  | x | 22.45 | = | 10.5515
|  |  | Subtotal material | [6 empty] | 854.3267
|  |  | Despeses auxiliars |  |  |  | 2.5 | % | 0.80755
|  |  | Cost directe | [6 empty] | 887.4362
|  |  | Despeses indirectes |  |  |  | 6 | % |  | 53.2462
|  |  | Total | [6 empty] | 940.6824
P-12 | PAF7-VA03 | u | A03. Finestra d'alumini anoditzat natural amb trencament de pont tèrmic, col·locada sobre bastiment de base, amb una fulla circular fixa, per a un buit d'obra aproximat de diamètre 90cm, elaborada amb perfils de preu alt, classificació mínima 3 de permeabilitat a l'aire segons UNE-EN 12207, classificació mínima 8A d'estanquitat a l'aigua segons UNE-EN 12208 i classificació mínima C5 de resistència al vent segons UNE-EN 12210. Inclou accessoris d'acer inox AISI 304. Criteri d'amidament: Unitat mesurada segons les especificacions de la DT. |  |  |  | Rend.: | 1 |  | 196.68 | A03. Finestra d'alumini anoditzat natural amb trencament de pont tèrmic, col·locada sobre bastiment
Mà d'obra
| A0F-000R | h | Oficial 1a muntador | 0.6 | /R | x | 33.24 | = | 19.944
| A01-FEPH | h | Ajudant muntador | 0.15 | /R | x | 28.55 | = | 4.2825
|  |  | Subtotal mà d'obra | [6 empty] | 24.2265
Material
| BAF6-1V6R | m2 | Fulla fixa d'alumini anoditzat natural, amb trencament de pont tèrmic, per a col·locar sobre bastiment de base, per a un buit d'obra de 0,5 a 0,89 m2 de superfície, elaborada amb perfils de preu alt, classificació mínima 3 de permeabilitat a l'aire segons UNE-EN 12207, classificació mínima 8A d'estanquitat a l'aigua segons UNE-EN 12208 i classificació mínima C5 de resistència al vent segons UNE-EN 12210, amb caixa de persiana i guies Criteri d'amidament: Unitat d'amidament: la indicada a la descripció de l'element Criteri d'amidament: quantitat necessària subministrada a l'obra | 0.8 |  | x | 187.53 | = | 150.024
| B7JE-0GTM | dm3 | Massilla per a segellats, d'aplicació amb pistola, de base silicona neutra monocomponent Criteri d'amidament: Unitat d'amidament: la indicada a la descripció de l'element Criteri d'amidament: quantitat necessària subministrada a l'obra | 0.11 |  | x | 27.82 | = | 3.0602
| B7JE-0GTI | dm3 | Massilla per a segellats, d'aplicació amb pistola, de base poliuretà monocomponent Criteri d'amidament: Unitat d'amidament: la indicada a la descripció de l'element Criteri d'amidament: quantitat necessària subministrada a l'obra | 0.34 |  | x | 22.45 | = | 7.633
|  |  | Subtotal material | [6 empty] | 160.7172
|  |  | Despeses auxiliars |  |  |  | 2.5 | % | 0.60566
|  |  | Cost directe | [6 empty] | 185.5494
|  |  | Despeses indirectes |  |  |  | 6 | % |  | 11.133
|  |  | Total | [6 empty] | 196.6823
P-13 | PAF7-VA08 | u | A08. Finestra d'alumini anoditzat natural amb trencament de pont tèrmic, col·locada sobre bastiment de base, amb una fulla fixa, per a un buit d'obra aproximat de 90x300 cm, elaborada amb perfils de preu alt, classificació mínima 3 de permeabilitat a l'aire segons UNE-EN 12207, classificació mínima 8A d'estanquitat a l'aigua segons UNE-EN 12208 i classificació mínima C5 de resistència al vent segons UNE-EN 12210. Criteri d'amidament: Unitat mesurada segons les especificacions de la DT. |  |  |  | Rend.: | 1 |  | 574.37 | A08. Finestra d'alumini anoditzat natural amb trencament de pont tèrmic, col·locada sobre bastiment
Mà d'obra
| A01-FEPH | h | Ajudant muntador | 0.15 | /R | x | 28.55 | = | 4.2825
| A0F-000R | h | Oficial 1a muntador | 0.6 | /R | x | 33.24 | = | 19.944
|  |  | Subtotal mà d'obra | [6 empty] | 24.2265
Material
| BAF6-1V6R | m2 | Fulla fixa d'alumini anoditzat natural, amb trencament de pont tèrmic, per a col·locar sobre bastiment de base, per a un buit d'obra de 0,5 a 0,89 m2 de superfície, elaborada amb perfils de preu alt, classificació mínima 3 de permeabilitat a l'aire segons UNE-EN 12207, classificació mínima 8A d'estanquitat a l'aigua segons UNE-EN 12208 i classificació mínima C5 de resistència al vent segons UNE-EN 12210, amb caixa de persiana i guies Criteri d'amidament: Unitat d'amidament: la indicada a la descripció de l'element Criteri d'amidament: quantitat necessària subministrada a l'obra | 2.7 |  | x | 187.53 | = | 506.331
| B7JE-0GTM | dm3 | Massilla per a segellats, d'aplicació amb pistola, de base silicona neutra monocomponent Criteri d'amidament: Unitat d'amidament: la indicada a la descripció de l'element Criteri d'amidament: quantitat necessària subministrada a l'obra | 0.11 |  | x | 27.82 | = | 3.0602
| B7JE-0GTI | dm3 | Massilla per a segellats, d'aplicació amb pistola, de base poliuretà monocomponent Criteri d'amidament: Unitat d'amidament: la indicada a la descripció de l'element Criteri d'amidament: quantitat necessària subministrada a l'obra | 0.34 |  | x | 22.45 | = | 7.633
|  |  | Subtotal material | [6 empty] | 517.0242
|  |  | Despeses auxiliars |  |  |  | 2.5 | % | 0.60566
|  |  | Cost directe | [6 empty] | 541.8564
|  |  | Despeses indirectes |  |  |  | 6 | % |  | 32.5114
|  |  | Total | [6 empty] | 574.3677
P-14 | PAF8-VA04 | u | A04. Finestra d'alumini anoditzat natural amb trencament de pont tèrmic, col·locada sobre bastiment de base, amb una fulla batent, per a un buit d'obra aproximat de 75x170 cm, elaborada amb perfils de preu alt, classificació mínima 3 de permeabilitat a l'aire segons UNE-EN 12207, classificació mínima 8A d'estanquitat a l'aigua segons UNE-EN 12208 i classificació mínima C5 de resistència al vent segons UNE-EN 12210, amb caixa de persiana i guies. Inclou agafador de portes unicament per la cara interior. Criteri d'amidament: Unitat mesurada segons les especificacions de la DT. |  |  |  | Rend.: | 1 |  | 395.19 | A04. Finestra d'alumini anoditzat natural amb trencament de pont tèrmic, col·locada sobre bastiment
Mà d'obra
| A01-FEPH | h | Ajudant muntador | 0.1 | /R | x | 28.55 | = | 2.855
| A0F-000R | h | Oficial 1a muntador | 0.4 | /R | x | 33.24 | = | 13.296
|  |  | Subtotal mà d'obra | [6 empty] | 16.151
Material
| B7JE-0GTI | dm3 | Massilla per a segellats, d'aplicació amb pistola, de base poliuretà monocomponent Criteri d'amidament: Unitat d'amidament: la indicada a la descripció de l'element Criteri d'amidament: quantitat necessària subministrada a l'obra | 0.23 |  | x | 22.45 | = | 5.1635
| BAF4-1R3D | m2 | Finestra d'alumini anoditzat natural, amb trencament de pont tèrmic, per a col·locar sobre bastiment de base, amb una fulla batent, per a un buit d'obra de 0,75 a 1,04 m2 de superfície, elaborada amb perfils de preu alt, classificació mínima 3 de permeabilitat a l'aire segons UNE-EN 12207, classificació mínima 8A d'estanquitat a l'aigua segons UNE-EN 12208 i classificació mínima C5 de resistència al vent segons UNE-EN 12210, amb caixa de persiana i guies Criteri d'amidament: Unitat d'amidament: la indicada a la descripció de l'element Criteri d'amidament: quantitat necessària subministrada a l'obra | 1.275 |  | x | 273.63 | = | 348.8782
| B7JE-0GTM | dm3 | Massilla per a segellats, d'aplicació amb pistola, de base silicona neutra monocomponent Criteri d'amidament: Unitat d'amidament: la indicada a la descripció de l'element Criteri d'amidament: quantitat necessària subministrada a l'obra | 0.08 |  | x | 27.82 | = | 2.2256
|  |  | Subtotal material | [6 empty] | 356.2674
|  |  | Despeses auxiliars |  |  |  | 2.5 | % | 0.40378
|  |  | Cost directe | [6 empty] | 372.8221
|  |  | Despeses indirectes |  |  |  | 6 | % |  | 22.3693
|  |  | Total | [6 empty] | 395.1915
P-15 | PAV9-VVK2 | m2 | Persiana enrotllable d'alumini anoditzat natural, de lamel·les amb aïllament tèrmic d'escuma de poliuretà. Inclou cintes noves i accessoris per a manivela, fixacions i tot el necessari. Criteri d'amidament: m2 de superfície de forat de finestra, segons les especificacions del projecte. |  |  |  | Rend.: | 1 |  | 90.04 | Persi.enr.alum.,lamel.aïll.
Mà d'obra
| A0F-000D | h | Oficial 1a col·locador | 0.2 | /R | x | 32.16 | = | 6.432
| A01-FEP3 | h | Ajudant col·locador | 0.05 | /R | x | 28.55 | = | 1.4275
|  |  | Subtotal mà d'obra | [6 empty] | 7.8595
Material
| BAVC-0Z7S | m2 | Persiana enrotllable d'alumini de lamel·les amb aïllament de 9 a 9.5 mm de gruix, de 50 a 55 mm d'alçària i de 4.5 a 5 kg per m2 Criteri d'amidament: m2 de superfície necessària subministrada a l'obra, amidada segons les especificacions del projecte i considerant les respectives dimensions d'acord amb els criteris següents: Amplària i alçària: Múltiples de 5 cm Per a unitats amb superfície inferior a 1,75 m2: S'ha d'amidar 1,75 m2 per unitat Cal prendre el múltiple immediat superior en cas que la dimensió no ho sigui. A la dimensió de l'alçària cal afegir-hi la part precisa per a arribar fins a l'eix de suspensió. | 1 |  | x | 76.89 | = | 76.89
|  |  | Subtotal material | [6 empty] | 76.89
|  |  | Despeses auxiliars |  |  |  | 2.5 | % | 0.19649
|  |  | Cost directe | [6 empty] | 84.946
|  |  | Despeses indirectes |  |  |  | 6 | % |  | 5.0968
|  |  | Total | [6 empty] | 90.0427
P-16 | PAZ5-VXJL | m2 | Plafó fix per a caixa de persiana amb tauler de fusta DM, amb aïllament de poliestiré extruït de 40mm d e gruix, adherit al plafó, col.locat en les zones de forat de caixó. Inclou el pintat del plafó de color a escollir. Inclou fixacions pel plafó, segellats entre trams de DM, tapat de cargols, i tot el necessari per rebre cintes de persiana o altres elements. Criteri d'amidament: Unitat mesurada segons les especificacions de la DT. |  |  |  | Rend.: | 1 |  | 20.45 | Plafó fix c.persiana DM
Mà d'obra
| A0F-000K | h | Oficial 1a fuster | 0.3 | /R | x | 32.73 | = | 9.819
|  |  | Subtotal mà d'obra | [6 empty] | 9.819
Material
| BAZ8-0ZB9 | u | Plafó fix per a caixa de persiana amb tauler de fusta DM, amb aïllament de poliestiré extruït de 40mm d e gruix, adherit al plafó. inclou el pintat del plafó de color a escollir. Inclou fixacions pel plafó i tot el necessari per rebre cintes de persiana o altres elements. | 1 |  | x | 9.05 | = | 9.05
| B0AQ-07GQ | cu | Visos per a fusta o tacs de PVC Criteri d'amidament: Unitat d'amidament: la indicada a la descripció de l'element Criteri d'amidament: quantitat necessària subministrada a l'obra | 0.06 |  | x | 4.59 | = | 0.2754
|  |  | Subtotal material | [6 empty] | 9.3254
|  |  | Despeses auxiliars |  |  |  | 1.5 | % | 0.14729
|  |  | Cost directe | [6 empty] | 19.2917
|  |  | Despeses indirectes |  |  |  | 6 | % |  | 1.1575
|  |  | Total | [6 empty] | 20.4492
P-17 | PC1C-VRQ6 | m2 | Vidre aïllant de lluna de baixa emissivitat de 3+3 mm de gruix amb 1 butiral transparent classe 2 (B) 2 segons UNE-EN 12600, cambra d'aire de 16 mm amb gas argó i lluna de 4+4 mm de gruix amb 1 butiral transparent de lluna incolor, classe 2 (B) 2 segons UNE-EN 12600, col·locat amb perfils conformats de neoprè sobre alumini o PVC. Criteri d'amidament: m2 de superfície amidada segons les especificacions de la DT. |  |  |  | Rend.: | 1 |  | 245.26 | Vidre aïllant, baixa emissivitat 3+3/16/4+4mm
Mà d'obra
| A0F-0010 | h | Oficial 1a vidrier | 0.6 | /R | x | 31.24 | = | 18.744
|  |  | Subtotal mà d'obra | [6 empty] | 18.744
Material
| BC11-2SLQ | m2 | Vidre aïllant de lluna de baixa emissivitat de 4+4 mm de gruix amb 1 butiral transparent classe 2 (B) 2 segons UNE-EN 12600, cambra d'aire de 12 mm i lluna de 4+4 mm de gruix amb 1 butiral transparent de lluna incolor, classe 2 (B) 2 segons UNE-EN 12600 Criteri d'amidament: m2 de superfície necessària subministrada a l'obra, amidada segons les especificacions de la DT. S'han de considerar les respectives dimensions d'acord amb els criteris següents: Llargària i amplària: Múltiples de 3 cm Per a unitats amb superfície < 0,25 m2: 0,25 m2/unitat Cal prendre el múltiple immediat superior en el cas que la dimensió no ho sigui. | 1 |  | x | 212.35 | = | 212.35
|  |  | Despeses auxiliars |  |  |  | 1.5 | % | 0.28116
|  |  | Cost directe | [6 empty] | 231.3752
|  |  | Despeses indirectes |  |  |  | 6 | % |  | 13.8825
|  |  | Total | [6 empty] | 245.2577

## T-SMP
SUBSTITUCIÓ DE PERSIANES A L'ESCOLA CAMÍ DEL CROS, DE MATARÓ | SUBSTITUCIÓ DE PERSIANES A L'ESCOLA CAMÍ DEL CROS, DE MATARÓ | SUBSTITUCIÓ DE PERSIANES A L'ESCOLA CAMÍ DEL CROS, DE MATARÓ | SUBSTITUCIÓ DE PERSIANES A L'ESCOLA CAMÍ DEL CROS, DE MATARÓ
Justificació d'elements | Justificació d'elements | Justificació d'elements | Justificació d'elements
Codi | U.A. | Descripció | Preu | Descripció curta | CO2eq (kg) | MJ
Mà d'obra
A01-FEP3 | h | Ajudant col·locador | 28.55 | Ajudant col·locador | 0 | 0
A01-FEPB | h | Ajudant manyà | 28.66 | Ajudant manyà | 0 | 0
A01-FEPH | h | Ajudant muntador | 28.55 | Ajudant muntador | 0 | 0
A0D-0007 | h | Manobre | 26.84 | Manobre | 0 | 0
A0F-000B | h | Oficial 1a | 32.16 | Oficial 1a | 0 | 0
A0F-000D | h | Oficial 1a col·locador | 32.16 | Oficial 1a col·locador | 0 | 0
A0F-000K | h | Oficial 1a fuster | 32.73 | Oficial 1a fuster | 0 | 0
A0F-000P | h | Oficial 1a manyà | 32.66 | Oficial 1a manyà | 0 | 0
A0F-000R | h | Oficial 1a muntador | 33.24 | Oficial 1a muntador | 0 | 0
A0F-0010 | h | Oficial 1a vidrier | 31.24 | Oficial 1a vidrier | 0 | 0
Maquinària
C154-003M | h | Camió per a transport de 12 t | 57.41 | Camió transp.12 t | 61.4981 | 964.4225
C201-002N | h | Barrejadora-bombejadora per a morters i guixos projectats | 6.2 | Barreja-bombejadora,p/morters+guixos project. | 8.0316 | 195.2243
Material
B090-06VV | kg | Adhesiu d'aplicació a dues cares de cautxú sintètic compatible amb el poliestirè Criteri d'amidament: Unitat d'amidament: la indicada a la descripció de l'element Criteri d'amidament: quantitat necessària subministrada a l'obra | 6.76 | Adh.apl.2cares,cautxú compatib.poliesti. | 2.3896 | 81.3057
B0AQ-07GQ | cu | Visos per a fusta o tacs de PVC Criteri d'amidament: Unitat d'amidament: la indicada a la descripció de l'element Criteri d'amidament: quantitat necessària subministrada a l'obra | 4.59 | Visos p/fusta/tacs PVC | 1.6153 | 16.9917
B2RA-28US | t | Disposició controlada en dipòsit autoritzat inclòs el cànon sobre la deposició controlada dels residus de la construcció, segons la LLEI 8/2008, de residus barrejats inerts amb una densitat 1 t/m3, procedents de construcció o demolició, amb codi 17 01 07 segons la Llista Europea de Residus | 25.85 | Disposició controlada dipòsit autoritzat inclòs el cànon sobre la deposició controlada dels residus | -9999999999 | -9999999999
B7C11-0KOY | m3 | Escuma de poliuretà (PUR) de densitat 35 kg/m3, preparada per a projectar Criteri d'amidament: Unitat d'amidament: la indicada a la descripció de l'element Criteri d'amidament: quantitat necessària subministrada a l'obra | 202.26 | Escuma PUR 35kg/m3,prep.p/projec. | 185.346 | 3568.4129
B7C25-1831 | m2 | Planxa de poliestirè extruït (XPS), de 30 mm de gruix, resistència a compressió >= 200 kPa, resistència tèrmica entre 0.96774 i 0,88235 m2·K/W, amb la superfície llisa i cantell encadellat Criteri d'amidament: Unitat d'amidament: la indicada a la descripció de l'element Criteri d'amidament: quantitat necessària subministrada a l'obra | 5.09 | Planxa XPS,g=30mm,resist.compress.>= 200kPa,res.tèrmica=0.96774-0,88235m2·K/W,superf.llisa,cantell e | 3.5032 | 86.8069
B7JE-0GTI | dm3 | Massilla per a segellats, d'aplicació amb pistola, de base poliuretà monocomponent Criteri d'amidament: Unitat d'amidament: la indicada a la descripció de l'element Criteri d'amidament: quantitat necessària subministrada a l'obra | 22.45 | Massilla segell.,poliuretà monocomponent | 7.4138 | 142.7365
B7JE-0GTM | dm3 | Massilla per a segellats, d'aplicació amb pistola, de base silicona neutra monocomponent Criteri d'amidament: Unitat d'amidament: la indicada a la descripció de l'element Criteri d'amidament: quantitat necessària subministrada a l'obra | 27.82 | Massilla segell.,silicona neut. monocomponent | 3.0428 | 56.7184
BAF0-1UTC | m2 | Balconera d'alumini anoditzat natural, amb trencament de pont tèrmic, per a col·locar sobre bastiment de base, amb dues fulles corredisses, per a un buit d'obra de 3 a 3,99 m2 de superfície, elaborada amb perfils de preu alt, classificació mínima 3 de permeabilitat a l'aire segons UNE-EN 12207, classificació mínima 7A d'estanquitat a l'aigua segons UNE-EN 12208 i classificació mínima C5 de resistència al vent segons UNE-EN 12210, amb caixa de persiana i guies Criteri d'amidament: Unitat d'amidament: la indicada a la descripció de l'element Criteri d'amidament: quantitat necessària subministrada a l'obra | 315.08 | Balconera alumini anoditzat nat.,trenc.pont tèrmic,2corred., de 3 a 3,99m2,perf.preu alt,classif. 3 | 139.2748 | 2186.406
BAF3-1SXS | m2 | Finestra d'alumini anoditzat natural, amb trencament de pont tèrmic, per a col·locar sobre bastiment de base, amb dues fulles corredisses, per a un buit d'obra de 3,25 a 3,99 m2 de superfície, elaborada amb perfils de preu alt, classificació mínima 3 de permeabilitat a l'aire segons UNE-EN 12207, classificació mínima 7A d'estanquitat a l'aigua segons UNE-EN 12208 i classificació mínima C5 de resistència al vent segons UNE-EN 12210, amb caixa de persiana i guies Criteri d'amidament: Unitat d'amidament: la indicada a la descripció de l'element Criteri d'amidament: quantitat necessària subministrada a l'obra | 246.86 | Finestra alumini anoditzat nat.,trenc.pont tèrmic,2corred., de 3,25 a 3,99m2,perf.preu alt,classif. | 177.2155 | 2781.3342
BAF4-1R02 | m2 | Finestra d'alumini anoditzat natural, amb trencament de pont tèrmic, per a col·locar sobre bastiment de base, amb dues fulles batents, per a un buit d'obra d'1,05 a 1,49 m2 de superfície, elaborada amb perfils de preu alt, classificació mínima 3 de permeabilitat a l'aire segons UNE-EN 12207, classificació mínima 8A d'estanquitat a l'aigua segons UNE-EN 12208 i classificació mínima C5 de resistència al vent segons UNE-EN 12210, amb caixa de persiana i guies Criteri d'amidament: Unitat d'amidament: la indicada a la descripció de l'element Criteri d'amidament: quantitat necessària subministrada a l'obra | 304.3 | Finestra alumini anoditzat nat.,trenc.pont tèrmic,2bat., d'1,05 a 1,49m2,perf.preu alt,classif. 3 8A | 177.2155 | 2781.3342
BAF4-1R3D | m2 | Finestra d'alumini anoditzat natural, amb trencament de pont tèrmic, per a col·locar sobre bastiment de base, amb una fulla batent, per a un buit d'obra de 0,75 a 1,04 m2 de superfície, elaborada amb perfils de preu alt, classificació mínima 3 de permeabilitat a l'aire segons UNE-EN 12207, classificació mínima 8A d'estanquitat a l'aigua segons UNE-EN 12208 i classificació mínima C5 de resistència al vent segons UNE-EN 12210, amb caixa de persiana i guies Criteri d'amidament: Unitat d'amidament: la indicada a la descripció de l'element Criteri d'amidament: quantitat necessària subministrada a l'obra | 273.63 | Finestra alumini anoditzat nat.,trenc.pont tèrmic,1bat., de 0,75 a 1,04m2,perf.preu alt,classif. 3 8 | 205.3008 | 3212.418
BAF6-1V6R | m2 | Fulla fixa d'alumini anoditzat natural, amb trencament de pont tèrmic, per a col·locar sobre bastiment de base, per a un buit d'obra de 0,5 a 0,89 m2 de superfície, elaborada amb perfils de preu alt, classificació mínima 3 de permeabilitat a l'aire segons UNE-EN 12207, classificació mínima 8A d'estanquitat a l'aigua segons UNE-EN 12208 i classificació mínima C5 de resistència al vent segons UNE-EN 12210, amb caixa de persiana i guies Criteri d'amidament: Unitat d'amidament: la indicada a la descripció de l'element Criteri d'amidament: quantitat necessària subministrada a l'obra | 187.53 | Fulla fixa alumini anoditzat nat.,trenc.pont tèrmic, de 0,5 a 0,89m2,perf.preu alt,classif. 3 8A C5, | 205.3008 | 3212.418
BAF6-1VA7 | m2 | Fulla fixa d'alumini anoditzat natural, amb trencament de pont tèrmic, per a col·locar sobre bastiment de base, per a un buit d'obra de 0,5 a 0,89 m2 de superfície, elaborada amb perfils de preu alt, classificació mínima 4 de permeabilitat a l'aire segons UNE-EN 12207, classificació mínima 9A d'estanquitat a l'aigua segons UNE-EN 12208 i classificació mínima C5 de resistència al vent segons UNE-EN 12210, amb caixa de persiana i guies Criteri d'amidament: Unitat d'amidament: la indicada a la descripció de l'element Criteri d'amidament: quantitat necessària subministrada a l'obra | 211.57 | Fulla fixa alumini anoditzat nat.,trenc.pont tèrmic, de 0,5 a 0,89m2,perf.preu alt,classif. 4 9A C5, | 205.3008 | 3212.418
BAVC-0Z7S | m2 | Persiana enrotllable d'alumini de lamel·les amb aïllament de 9 a 9.5 mm de gruix, de 50 a 55 mm d'alçària i de 4.5 a 5 kg per m2 Criteri d'amidament: m2 de superfície necessària subministrada a l'obra, amidada segons les especificacions del projecte i considerant les respectives dimensions d'acord amb els criteris següents: Amplària i alçària: Múltiples de 5 cm Per a unitats amb superfície inferior a 1,75 m2: S'ha d'amidar 1,75 m2 per unitat Cal prendre el múltiple immediat superior en cas que la dimensió no ho sigui. A la dimensió de l'alçària cal afegir-hi la part precisa per a arribar fins a l'eix de suspensió. | 76.89 | Persi.enr.alum.,lamel.aïll.,g=9 a 9.5mm,h=50 a 55mm,4.5 a 5kg/m2 | 23.103 | 385.0059
BAVC-0Z7T | m2 | Persiana enrotllable d'alumini de lamel·les orientables de 14 a 14.5 mm de gruix, de 55 a 60 mm d'alçària i de 6.5 a 7 kg per m2 Criteri d'amidament: m2 de superfície necessària subministrada a l'obra, amidada segons les especificacions del projecte i considerant les respectives dimensions d'acord amb els criteris següents: Amplària i alçària: Múltiples de 5 cm Per a unitats amb superfície inferior a 1,75 m2: S'ha d'amidar 1,75 m2 per unitat Cal prendre el múltiple immediat superior en cas que la dimensió no ho sigui. A la dimensió de l'alçària cal afegir-hi la part precisa per a arribar fins a l'eix de suspensió. | 196.74 | Persi.enr.alum.,lamel.orient.,g=14 a 14.5mm,h=55 a 60mm,6.5 a 7kg/m2 | 34.3771 | 488.2942
BAZ8-0ZB9 | u | Plafó fix per a caixa de persiana amb tauler de fusta DM, amb aïllament de poliestiré extruït de 40mm d e gruix, adherit al plafó. inclou el pintat del plafó de color a escollir. Inclou fixacions pel plafó i tot el necessari per rebre cintes de persiana o altres elements. | 9.05 | Plafó fix per a caixa de persiana amb tauler de fusta DM, amb aïllament de poliestiré extruït de 40m | 1.1266 | 26.0719
BAZ8-0ZBE | u | Plafó fix per a caixa de persiana amb tauler de fusta, contraplacat per a pintar de 4 mm de gruix, per a finestres i balconeres de 230 cm d'amplària Criteri d'amidament: Unitat d'amidament: la indicada a la descripció de l'element Criteri d'amidament: quantitat necessària subministrada a l'obra | 4.27 | Plafó fix c.persi.,contrap.p/pintar,p/ampl.=230cm | 2.3557 | 54.514
BC11-2SLQ | m2 | Vidre aïllant de lluna de baixa emissivitat de 4+4 mm de gruix amb 1 butiral transparent classe 2 (B) 2 segons UNE-EN 12600, cambra d'aire de 12 mm i lluna de 4+4 mm de gruix amb 1 butiral transparent de lluna incolor, classe 2 (B) 2 segons UNE-EN 12600 Criteri d'amidament: m2 de superfície necessària subministrada a l'obra, amidada segons les especificacions de la DT. S'han de considerar les respectives dimensions d'acord amb els criteris següents: Llargària i amplària: Múltiples de 3 cm Per a unitats amb superfície < 0,25 m2: 0,25 m2/unitat Cal prendre el múltiple immediat superior en el cas que la dimensió no ho sigui. | 212.35 | Vidre aïllant, baixa emissivitat 4+4.1 but.transparent / 12 / 4+4.1 but.transparent | 14.4995 | 192.394

## T-DIM
|  |  |  | SUBSTITUCIÓ DE PERSIANES A L'ESCOLA CAMÍ DEL CROS, DE MATARÓ | SUBSTITUCIÓ DE PERSIANES A L'ESCOLA CAMÍ DEL CROS, DE MATARÓ | SUBSTITUCIÓ DE PERSIANES A L'ESCOLA CAMÍ DEL CROS, DE MATARÓ | SUBSTITUCIÓ DE PERSIANES A L'ESCOLA CAMÍ DEL CROS, DE MATARÓ
|  | AMIDAMENTS | AMIDAMENTS | AMIDAMENTS | AMIDAMENTS | AMIDAMENTS
| N | Obra | 01 | PressupostCAMÍ DEL CROS
| N | Capítol | 01 | ENDERROCS
01.01.001 | L | P2141-V6N7 | u | Arrencada de persiana enrotllable, inclosos mecanismes, plafó de caixó i accessoris, amb mitjans manuals i càrrega manual sobre camió o contenidor. Criteri d'amidament: Unitat d'element realment arrencat o desmuntat segons les especificacions de la DT. | Arrencada de persiana enrotllable, inclosos mecanismes, plafó de caixó i accessoris, amb mitjans manuals i càrrega manual sobre camió o contenidor. Criteri d'amidament: Unitat d'element realment arrencat o desmuntat segons les especificacions de la DT. | 94
A01 |  | 47 |  |  |  | 47
A01' |  | 3 |  |  |  | 3
A02 |  | 4 |  |  |  | 4
A04 |  | 22 |  |  |  | 22
A05 |  | 5 |  |  |  | 5
A06 |  | 6 |  |  |  | 6
A07 |  | 3 |  |  |  | 3
A09 |  | 4 |  |  |  | 4
01.01.002 | L | P2140-4RRL | u | Arrencada de full i bastiment de finestra, incloent vidres, i premarcs, amb mitjans manuals i càrrega manual sobre camió o contenidor Criteri d'amidament: Unitat d'element realment arrencat o desmuntat segons les especificacions de la DT. | Arrencada de full i bastiment de finestra, incloent vidres, i premarcs, amb mitjans manuals i càrrega manual sobre camió o contenidor Criteri d'amidament: Unitat d'element realment arrencat o desmuntat segons les especificacions de la DT. | 110
A01 |  | 47 |  |  |  | 47
A01' |  | 3 |  |  |  | 3
A02 |  | 4 |  |  |  | 4
A03 |  | 15 |  |  |  | 15
A04 |  | 22 |  |  |  | 22
A05 |  | 5 |  |  |  | 5
A06 |  | 6 |  |  |  | 6
A07 |  | 3 |  |  |  | 3
A08 |  | 1 |  |  |  | 1
A09 |  | 4 |  |  |  | 4
| N | Obra | 01 | PressupostCAMÍ DEL CROS
| N | Capítol | 02 | TANCAMENT ALUMINI
01.02.001 | L | PAF0-VA01 | u | A01 i A01'. Balconera d'alumini anoditzat natural amb amb trencament de pont tèrmic, col·locada sobre bastiment de base, amb dues fulles corredisses i una fulla fixa superior, per a un buit d'obra aproximat de 186x237 cm, elaborada amb perfils de preu alt, classificació mínima 3 de permeabilitat a l'aire segons UNE-EN 12207, classificació mínima 7A d'estanquitat a l'aigua segons UNE-EN 12208 i classificació mínima C5 de resistència al vent segons UNE-EN 12210, amb caixa de persiana i guies. Inclou agafador de portes unicament per la cara interior. Unglera en una de les fulles. Criteri d'amidament: Unitat mesurada segons les especificacions de la DT. | A01 i A01'. Balconera d'alumini anoditzat natural amb amb trencament de pont tèrmic, col·locada sobre bastiment de base, amb dues fulles corredisses i una fulla fixa superior, per a un buit d'obra aproximat de 186x237 cm, elaborada amb perfils de preu alt, classificació mínima 3 de permeabilitat a l'aire segons UNE-EN 12207, classificació mínima 7A d'estanquitat a l'aigua segons UNE-EN 12208 i classificació mínima C5 de resistència al vent segons UNE-EN 12210, amb caixa de persiana i guies. Inclou agafador de portes unicament per la cara interior. Unglera en una de les fulles. Criteri d'amidament: Unitat mesurada segons les especificacions de la DT. | 50
A01 |  | 47 |  |  |  | 47
A01' |  | 3 |  |  |  | 3
01.02.002 | L | PAF6-VA02 | u | A02. Finestra d'alumini anoditzat natural amb trencament de pont tèrmic, col·locada sobre bastiment de base, amb dues fulles corredisses, per a un buit d'obra aproximat de 212x160 cm, elaborada amb perfils de preu alt, classificació mínima 3 de permeabilitat a l'aire segons UNE-EN 12207, classificació mínima 7A d'estanquitat a l'aigua segons UNE-EN 12208 i classificació mínima C5 de resistència al vent segons UNE-EN 12210, amb caixa de persiana i guies. Inclou agafador de portes unicament per la cara interior. Unglera en una de les fulles. Criteri d'amidament: Unitat mesurada segons les especificacions de la DT. | A02. Finestra d'alumini anoditzat natural amb trencament de pont tèrmic, col·locada sobre bastiment de base, amb dues fulles corredisses, per a un buit d'obra aproximat de 212x160 cm, elaborada amb perfils de preu alt, classificació mínima 3 de permeabilitat a l'aire segons UNE-EN 12207, classificació mínima 7A d'estanquitat a l'aigua segons UNE-EN 12208 i classificació mínima C5 de resistència al vent segons UNE-EN 12210, amb caixa de persiana i guies. Inclou agafador de portes unicament per la cara interior. Unglera en una de les fulles. Criteri d'amidament: Unitat mesurada segons les especificacions de la DT. | 4
A02 |  | 4 |  |  |  | 4
01.02.003 | L | PAF7-VA03 | u | A03. Finestra d'alumini anoditzat natural amb trencament de pont tèrmic, col·locada sobre bastiment de base, amb una fulla circular fixa, per a un buit d'obra aproximat de diamètre 90cm, elaborada amb perfils de preu alt, classificació mínima 3 de permeabilitat a l'aire segons UNE-EN 12207, classificació mínima 8A d'estanquitat a l'aigua segons UNE-EN 12208 i classificació mínima C5 de resistència al vent segons UNE-EN 12210. Inclou accessoris d'acer inox AISI 304. Criteri d'amidament: Unitat mesurada segons les especificacions de la DT. | A03. Finestra d'alumini anoditzat natural amb trencament de pont tèrmic, col·locada sobre bastiment de base, amb una fulla circular fixa, per a un buit d'obra aproximat de diamètre 90cm, elaborada amb perfils de preu alt, classificació mínima 3 de permeabilitat a l'aire segons UNE-EN 12207, classificació mínima 8A d'estanquitat a l'aigua segons UNE-EN 12208 i classificació mínima C5 de resistència al vent segons UNE-EN 12210. Inclou accessoris d'acer inox AISI 304. Criteri d'amidament: Unitat mesurada segons les especificacions de la DT. | 15
A03 |  | 15 |  |  |  | 15
01.02.004 | L | PAF8-VA04 | u | A04. Finestra d'alumini anoditzat natural amb trencament de pont tèrmic, col·locada sobre bastiment de base, amb una fulla batent, per a un buit d'obra aproximat de 75x170 cm, elaborada amb perfils de preu alt, classificació mínima 3 de permeabilitat a l'aire segons UNE-EN 12207, classificació mínima 8A d'estanquitat a l'aigua segons UNE-EN 12208 i classificació mínima C5 de resistència al vent segons UNE-EN 12210, amb caixa de persiana i guies. Inclou agafador de portes unicament per la cara interior. Criteri d'amidament: Unitat mesurada segons les especificacions de la DT. | A04. Finestra d'alumini anoditzat natural amb trencament de pont tèrmic, col·locada sobre bastiment de base, amb una fulla batent, per a un buit d'obra aproximat de 75x170 cm, elaborada amb perfils de preu alt, classificació mínima 3 de permeabilitat a l'aire segons UNE-EN 12207, classificació mínima 8A d'estanquitat a l'aigua segons UNE-EN 12208 i classificació mínima C5 de resistència al vent segons UNE-EN 12210, amb caixa de persiana i guies. Inclou agafador de portes unicament per la cara interior. Criteri d'amidament: Unitat mesurada segons les especificacions de la DT. | 22
A04 |  | 22 |  |  |  | 22
01.02.005 | L | PAF0-VA05 | u | A05. Balconera d'alumini anoditzat natural amb amb trencament de pont tèrmic, col·locada sobre bastiment de base, amb dues fulles corredisses, per a un buit d'obra aproximat de 185x197 cm, elaborada amb perfils de preu alt, classificació mínima 3 de permeabilitat a l'aire segons UNE-EN 12207, classificació mínima 7A d'estanquitat a l'aigua segons UNE-EN 12208 i classificació mínima C5 de resistència al vent segons UNE-EN 12210, amb caixa de persiana i guies. Inclou agafador de portes unicament per la cara interior. Unglera en una de les fulles. Criteri d'amidament: Unitat mesurada segons les especificacions de la DT. | A05. Balconera d'alumini anoditzat natural amb amb trencament de pont tèrmic, col·locada sobre bastiment de base, amb dues fulles corredisses, per a un buit d'obra aproximat de 185x197 cm, elaborada amb perfils de preu alt, classificació mínima 3 de permeabilitat a l'aire segons UNE-EN 12207, classificació mínima 7A d'estanquitat a l'aigua segons UNE-EN 12208 i classificació mínima C5 de resistència al vent segons UNE-EN 12210, amb caixa de persiana i guies. Inclou agafador de portes unicament per la cara interior. Unglera en una de les fulles. Criteri d'amidament: Unitat mesurada segons les especificacions de la DT. | 5
A05 |  | 5 |  |  |  | 5
01.02.006 | L | PAF0-VA06 | u | A06. Balconera d'alumini anoditzat natural amb amb trencament de pont tèrmic, col·locada sobre bastiment de base, amb dues fulles corredisses i una fulla fixa superior, per a un buit d'obra aproximat de 181x237 cm, elaborada amb perfils de preu alt, classificació mínima 3 de permeabilitat a l'aire segons UNE-EN 12207, classificació mínima 7A d'estanquitat a l'aigua segons UNE-EN 12208 i classificació mínima C5 de resistència al vent segons UNE-EN 12210, amb caixa de persiana i guies. Inclou agafador de portes unicament per la cara interior. Criteri d'amidament: Unitat mesurada segons les especificacions de la DT. | A06. Balconera d'alumini anoditzat natural amb amb trencament de pont tèrmic, col·locada sobre bastiment de base, amb dues fulles corredisses i una fulla fixa superior, per a un buit d'obra aproximat de 181x237 cm, elaborada amb perfils de preu alt, classificació mínima 3 de permeabilitat a l'aire segons UNE-EN 12207, classificació mínima 7A d'estanquitat a l'aigua segons UNE-EN 12208 i classificació mínima C5 de resistència al vent segons UNE-EN 12210, amb caixa de persiana i guies. Inclou agafador de portes unicament per la cara interior. Criteri d'amidament: Unitat mesurada segons les especificacions de la DT. | 6
A06 |  | 6 |  |  |  | 6
01.02.007 | L | PAF0-VA07 | u | A07. Balconera d'alumini anoditzat natural amb amb trencament de pont tèrmic, col·locada sobre bastiment de base, amb dues fulles corredisses i una fulla fixa superior, per a un buit d'obra aproximat de 186x281 cm, elaborada amb perfils de preu alt, classificació mínima 3 de permeabilitat a l'aire segons UNE-EN 12207, classificació mínima 7A d'estanquitat a l'aigua segons UNE-EN 12208 i classificació mínima C5 de resistència al vent segons UNE-EN 12210, amb caixa de persiana i guies. Inclou agafador de portes unicament per la cara interior. Unglera en una de les fulles. Criteri d'amidament: Unitat mesurada segons les especificacions de la DT. | A07. Balconera d'alumini anoditzat natural amb amb trencament de pont tèrmic, col·locada sobre bastiment de base, amb dues fulles corredisses i una fulla fixa superior, per a un buit d'obra aproximat de 186x281 cm, elaborada amb perfils de preu alt, classificació mínima 3 de permeabilitat a l'aire segons UNE-EN 12207, classificació mínima 7A d'estanquitat a l'aigua segons UNE-EN 12208 i classificació mínima C5 de resistència al vent segons UNE-EN 12210, amb caixa de persiana i guies. Inclou agafador de portes unicament per la cara interior. Unglera en una de les fulles. Criteri d'amidament: Unitat mesurada segons les especificacions de la DT. | 3
A07 |  | 3 |  |  |  | 3
01.02.008 | L | PAF7-VA08 | u | A08. Finestra d'alumini anoditzat natural amb trencament de pont tèrmic, col·locada sobre bastiment de base, amb una fulla fixa, per a un buit d'obra aproximat de 90x300 cm, elaborada amb perfils de preu alt, classificació mínima 3 de permeabilitat a l'aire segons UNE-EN 12207, classificació mínima 8A d'estanquitat a l'aigua segons UNE-EN 12208 i classificació mínima C5 de resistència al vent segons UNE-EN 12210. Criteri d'amidament: Unitat mesurada segons les especificacions de la DT. | A08. Finestra d'alumini anoditzat natural amb trencament de pont tèrmic, col·locada sobre bastiment de base, amb una fulla fixa, per a un buit d'obra aproximat de 90x300 cm, elaborada amb perfils de preu alt, classificació mínima 3 de permeabilitat a l'aire segons UNE-EN 12207, classificació mínima 8A d'estanquitat a l'aigua segons UNE-EN 12208 i classificació mínima C5 de resistència al vent segons UNE-EN 12210. Criteri d'amidament: Unitat mesurada segons les especificacions de la DT. | 1
A08 |  | 1 |  |  |  | 1
01.02.009 | L | PAF0-VA09 | u | A09. Balconera d'alumini anoditzat natural amb amb trencament de pont tèrmic, col·locada sobre bastiment de base, amb dues fulles corredisses i una fulla fixa superior, per a un buit d'obra aproximat de 191x237 cm, elaborada amb perfils de preu alt, classificació mínima 3 de permeabilitat a l'aire segons UNE-EN 12207, classificació mínima 7A d'estanquitat a l'aigua segons UNE-EN 12208 i classificació mínima C5 de resistència al vent segons UNE-EN 12210, amb caixa de persiana i guies. Inclou agafador de portes unicament per la cara interior. Criteri d'amidament: Unitat mesurada segons les especificacions de la DT. | A09. Balconera d'alumini anoditzat natural amb amb trencament de pont tèrmic, col·locada sobre bastiment de base, amb dues fulles corredisses i una fulla fixa superior, per a un buit d'obra aproximat de 191x237 cm, elaborada amb perfils de preu alt, classificació mínima 3 de permeabilitat a l'aire segons UNE-EN 12207, classificació mínima 7A d'estanquitat a l'aigua segons UNE-EN 12208 i classificació mínima C5 de resistència al vent segons UNE-EN 12210, amb caixa de persiana i guies. Inclou agafador de portes unicament per la cara interior. Criteri d'amidament: Unitat mesurada segons les especificacions de la DT. | 3
A07 |  | 3 |  |  |  | 3
| N | Obra | 01 | PressupostCAMÍ DEL CROS
| N | Capítol | 03 | VIDRES
01.03.001 | L | PC1C-VRQ6 | m2 | Vidre aïllant de lluna de baixa emissivitat de 3+3 mm de gruix amb 1 butiral transparent classe 2 (B) 2 segons UNE-EN 12600, cambra d'aire de 16 mm amb gas argó i lluna de 4+4 mm de gruix amb 1 butiral transparent de lluna incolor, classe 2 (B) 2 segons UNE-EN 12600, col·locat amb perfils conformats de neoprè sobre alumini o PVC. Criteri d'amidament: m2 de superfície amidada segons les especificacions de la DT. | Vidre aïllant de lluna de baixa emissivitat de 3+3 mm de gruix amb 1 butiral transparent classe 2 (B) 2 segons UNE-EN 12600, cambra d'aire de 16 mm amb gas argó i lluna de 4+4 mm de gruix amb 1 butiral transparent de lluna incolor, classe 2 (B) 2 segons UNE-EN 12600, col·locat amb perfils conformats de neoprè sobre alumini o PVC. Criteri d'amidament: m2 de superfície amidada segons les especificacions de la DT. | 334.259
A01 |  | 47 | 1.73 | 2.37 |  | 192.7047
A01' |  | 3 | 1.73 | 2.37 |  | 12.3003
A02 |  | 4 | 2.12 | 1.6 |  | 13.568
A03 |  | 15 | 0.9 | 0.9 |  | 12.15
A04 |  | 22 | 0.76 | 1.7 |  | 28.424
A05 |  | 5 | 1.72 | 1.97 |  | 16.942
A06 |  | 6 | 1.68 | 2.37 |  | 23.8896
A07 |  | 3 | 1.72 | 2.85 |  | 14.706
A08 |  | 1 | 0.9 | 3 |  | 2.7
A09 |  | 4 | 1.78 | 2.37 |  | 16.8744
| N | Obra | 01 | PressupostCAMÍ DEL CROS
| N | Capítol | 04 | PERSIANES
01.04.001 | L | PAV9-VVK2 | m2 | Persiana enrotllable d'alumini anoditzat natural, de lamel·les amb aïllament tèrmic d'escuma de poliuretà. Inclou cintes noves i accessoris per a manivela, fixacions i tot el necessari. Criteri d'amidament: m2 de superfície de forat de finestra, segons les especificacions del projecte. | Persiana enrotllable d'alumini anoditzat natural, de lamel·les amb aïllament tèrmic d'escuma de poliuretà. Inclou cintes noves i accessoris per a manivela, fixacions i tot el necessari. Criteri d'amidament: m2 de superfície de forat de finestra, segons les especificacions del projecte. | 355.6025
A01 |  | 47 | 1.9 | 2.6 |  | 232.18
A01' |  | 3 | 1.9 | 2.65 |  | 15.105
A02 |  | 4 | 2.15 | 1.8 |  | 15.48
A04 |  | 22 | 0.8 | 1.9 |  | 33.44
A05 |  | 5 | 1.75 | 2.2 |  | 19.25
A06 |  | 6 | 1.85 | 2.6 |  | 28.86
A07 |  | 3 | 1.75 | 2.15 |  | 11.2875
A09 |  | 4 | 1.8 | 2.6 | 0 | 0
| N | Obra | 01 | PressupostCAMÍ DEL CROS
| N | Capítol | 05 | AÏLLAMENT CAIXONS
01.05.001 | L | P7C21-V001 | m2 | Aïllament tèrmic de caixa de persiana enrotllable, amb escuma de poliuretà (PUR) de densitat 35 kg/m3, projectat. Criteri d'amidament: m2 de superfície amidada segons les especificacions de la DT. Amb deducció de la superfície corresponent a obertures, d'acord amb els criteris següents: Obertures <= 1 m2: No es dedueixen Obertures > 1 m2: Es dedueix el 100% | Aïllament tèrmic de caixa de persiana enrotllable, amb escuma de poliuretà (PUR) de densitat 35 kg/m3, projectat. Criteri d'amidament: m2 de superfície amidada segons les especificacions de la DT. Amb deducció de la superfície corresponent a obertures, d'acord amb els criteris següents: Obertures <= 1 m2: No es dedueixen Obertures > 1 m2: Es dedueix el 100% | 163.5453
A01 |  | 47 | 0.48 | 0.3 | 2 | 13.536
|  | 47 | 0.4 | 2.26 |  | 42.488
|  | 47 | 0.3 | 2.26 |  | 31.866
.
A01' |  | 3 | 0.51 | 0.3 | 2 | 0.918
|  | 3 | 0.51 | 2.26 |  | 3.4578
|  | 3 | 0.3 | 2.26 |  | 2.034
. | [5 empty] | 0
A02 |  | 4 | 0.4 | 0.3 | 2 | 0.96
|  | 4 | 0.4 | 2.65 |  | 4.24
|  | 4 | 0.3 | 2.65 |  | 3.18
.
A04 |  | 22 | 0.4 | 0.3 | 2 | 5.28
|  | 22 | 0.4 | 1.29 |  | 11.352
|  | 22 | 0.3 | 1.29 |  | 8.514
.
A05 |  | 5 | 0.4 | 0.3 | 2 | 1.2
|  | 5 | 0.4 | 2.25 |  | 4.5
|  | 5 | 0.3 | 2.25 |  | 3.375
.
A06 |  | 6 | 0.48 | 0.3 | 2 | 1.728
|  | 6 | 0.48 | 2.21 |  | 6.3648
|  | 6 | 0.3 | 2.21 |  | 3.978
.
A07 |  | 3 | 0.49 | 0.3 | 2 | 0.882
|  | 3 | 0.49 | 2.25 |  | 3.3075
|  | 3 | 0.3 | 2.25 |  | 2.025
.
A09 |  | 4 | 0.48 | 0.3 | 2 | 1.152
|  | 4 | 0.48 | 2.31 |  | 4.4352
|  | 4 | 0.3 | 2.31 |  | 2.772
| N | Obra | 01 | PressupostCAMÍ DEL CROS
| N | Capítol | 06 | PLAFÓ CAIXA PERSIANA
01.06.001 | L | PAZ5-VXJL | m2 | Plafó fix per a caixa de persiana amb tauler de fusta DM, amb aïllament de poliestiré extruït de 40mm d e gruix, adherit al plafó, col.locat en les zones de forat de caixó. Inclou el pintat del plafó de color a escollir. Inclou fixacions pel plafó, segellats entre trams de DM, tapat de cargols, i tot el necessari per rebre cintes de persiana o altres elements. Criteri d'amidament: Unitat mesurada segons les especificacions de la DT. | Plafó fix per a caixa de persiana amb tauler de fusta DM, amb aïllament de poliestiré extruït de 40mm d e gruix, adherit al plafó, col.locat en les zones de forat de caixó. Inclou el pintat del plafó de color a escollir. Inclou fixacions pel plafó, segellats entre trams de DM, tapat de cargols, i tot el necessari per rebre cintes de persiana o altres elements. Criteri d'amidament: Unitat mesurada segons les especificacions de la DT. | 117.1864
PLANTA SOTERRANI | T
Aula 75 |  | 1 | 9.25 | 0.4 |  | 3.7
Aula 74 |  | 1 | 2.98 | 0.4 |  | 1.192
Aula 73 |  | 1 | 3.55 | 0.4 |  | 1.42
Aula 68 |  | 1 | 3.26 | 0.4 |  | 1.304
Aula 69 |  | 1 | 10.71 | 0.4 |  | 4.284
Aula 70 |  | 1 | 5.48 | 0.4 |  | 2.192
.
PLANTA BAIXA | T
Vestibul 01 |  | 1 | 7.4 | 0.48 |  | 3.552
Aula 02 |  | 1 | 2.65 | 0.48 |  | 1.272
Aula 03 |  | 1 | 4.85 | 0.4 |  | 1.94
Passadís aula 04 |  | 1 | 7.3 | 0.4 |  | 2.92
Aula 05 |  | 1 | 2.5 | 0.48 |  | 1.2
|  | 1 | 4.9 | 0.48 |  | 2.352
Passadís aula 05 |  | 1 | 7.5 | 0.4 |  | 3
Aula 06 |  | 1 | 2.5 | 0.48 |  | 1.2
|  | 1 | 4.9 | 0.48 |  | 2.352
Passadís aula 06 |  | 1 | 7.4 | 0.4 |  | 2.96
Aula 07 |  | 1 | 2.5 | 0.48 |  | 1.2
|  | 1 | 4.9 | 0.48 |  | 2.352
Passadís aula 07 |  | 1 | 7.15 | 0.4 |  | 2.86
Aula 08 |  | 1 | 7.6 | 0.5 |  | 3.8
.
Aula 09 |  | 1 | 7.66 | 0.48 |  | 3.6768
Aula 10 |  | 1 | 7.5 | 0.48 |  | 3.6
Aula 11 |  | 1 | 7.5 | 0.48 |  | 3.6
Aula 12 |  | 1 | 7.5 | 0.48 |  | 3.6
Aula 25 |  | 1 | 7.63 | 0.48 |  | 3.6624
Aula 26 |  | 1 | 7.5 | 0.48 |  | 3.6
Aula 27 |  | 1 | 7.5 | 0.48 |  | 3.6
Aula 28 |  | 1 | 7.5 | 0.48 |  | 3.6
Sala 21 |  | 1 | 7.66 | 0.4 |  | 3.064
Sala 19 |  | 1 | 7.66 | 0.4 |  | 3.064
.
Aula 30 |  | 1 | 7.66 | 0.48 |  | 3.6768
Aula 31 |  | 1 | 7.5 | 0.48 |  | 3.6
Aula 32 |  | 1 | 7.5 | 0.48 |  | 3.6
Aula 33 |  | 1 | 7.5 | 0.48 |  | 3.6
Aula 45 |  | 1 | 7.63 | 0.48 |  | 3.6624
Aula 46 |  | 1 | 7.5 | 0.48 |  | 3.6
Aula 47 |  | 1 | 7.5 | 0.48 |  | 3.6
Aula 48 |  | 1 | 7.5 | 0.48 |  | 3.6
Sala 41 |  | 1 | 7.66 | 0.4 |  | 3.064
Sala 39 |  | 1 | 7.66 | 0.4 |  | 3.064
|  | 0 |  |  |  | 0
| N | Obra | 01 | PressupostCAMÍ DEL CROS
| N | Capítol | 07 | GESTIÓ DE RESIDUS
01.07.001 | L | P2R5-DT2G | m3 | Transport de residus a instal·lació autoritzada de gestió de residus, amb camió de 12 t i temps d'espera per a la càrrega a màquina, amb un recorregut de més de 10 i fins a 15 km | Transport de residus a instal·lació autoritzada de gestió de residus, amb camió de 12 t i temps d'espera per a la càrrega a màquina, amb un recorregut de més de 10 i fins a 15 km | 47.9207
persiana
A01 |  | 47 | 1.9 | 2.6 | 0.05 | 11.609
A01' |  | 3 | 1.9 | 2.65 | 0.05 | 0.75525
A02 |  | 4 | 2.15 | 1.8 | 0.05 | 0.774
A04 |  | 22 | 0.8 | 1.9 | 0.05 | 1.672
A05 |  | 5 | 1.75 | 2.2 | 0.05 | 0.9625
A06 |  | 6 | 1.85 | 2.6 | 0.05 | 1.443
A07 |  | 3 | 1.75 | 2.15 | 0.05 | 0.56437
A09 |  | 4 | 1.8 | 2.6 | 0.05 | 0.936
.
fusteries, premarcs i tapa
A01 |  | 47 | 1.9 | 2.4 | 0.05 | 10.716
A01' |  | 3 | 1.9 | 2.4 | 0.05 | 0.684
A02 |  | 4 | 2.15 | 1.6 | 0.05 | 0.688
A03 |  | 15 | 0.9 | 0.9 | 0.05 | 0.6075
A04 |  | 22 | 0.8 | 1.7 | 0.05 | 1.496
A05 |  | 5 | 1.75 | 2 | 0.05 | 0.875
A06 |  | 6 | 1.85 | 2.4 | 0.05 | 1.332
A07 |  | 3 | 1.75 | 2.85 | 0.05 | 0.74813
A08 |  | 1 | 0.9 | 3 | 0.05 | 0.135
A09 |  | 4 | 1.8 | 2.4 | 0.05 | 0.864
Esponjament |  | 30 | 36.8633 |  |  | 11.059
01.07.002 | L | P2RA-EU6C | m3 | Disposició controlada en dipòsit autoritzat inclòs el cànon sobre la deposició controlada dels residus de la construcció, segons la LLEI 8/2008, de residus barrejats inerts amb una densitat 1 t/m3, procedents de construcció o demolició, amb codi 17 01 07 segons la Llista Europea de Residus Criteri d'amidament: m3 de volum de cada tipus de residu dipositat a l'abocador o centre de recollida corresponent. kg de pes de cada tipus de residu dipositat a l'abocador o centre de recollida corresponent. La unitat d'obra inclou totes les despeses per la disposició de cada tipus de residu al centre corresponent. Inclou el cànon d'abocament del residu a dipòsit controlat segons el que determina la Llei 8/2008, el pagament del qual queda suspès segons la Llei 7/2011. La empresa receptora del residu ha de facilitar al constructor la informació necessària per complimentar el certificat de disposició de residus, d'acord amb l'article 5.3 del REAL DECRETO 105/2008. | Disposició controlada en dipòsit autoritzat inclòs el cànon sobre la deposició controlada dels residus de la construcció, segons la LLEI 8/2008, de residus barrejats inerts amb una densitat 1 t/m3, procedents de construcció o demolició, amb codi 17 01 07 segons la Llista Europea de Residus Criteri d'amidament: m3 de volum de cada tipus de residu dipositat a l'abocador o centre de recollida corresponent. kg de pes de cada tipus de residu dipositat a l'abocador o centre de recollida corresponent. La unitat d'obra inclou totes les despeses per la disposició de cada tipus de residu al centre corresponent. Inclou el cànon d'abocament del residu a dipòsit controlat segons el que determina la Llei 8/2008, el pagament del qual queda suspès segons la Llei 7/2011. La empresa receptora del residu ha de facilitar al constructor la informació necessària per complimentar el certificat de disposició de residus, d'acord amb l'article 5.3 del REAL DECRETO 105/2008. | 47.9207
persiana
A01 |  | 47 | 1.9 | 2.6 | 0.05 | 11.609
A01' |  | 3 | 1.9 | 2.65 | 0.05 | 0.75525
A02 |  | 4 | 2.15 | 1.8 | 0.05 | 0.774
A04 |  | 22 | 0.8 | 1.9 | 0.05 | 1.672
A05 |  | 5 | 1.75 | 2.2 | 0.05 | 0.9625
A06 |  | 6 | 1.85 | 2.6 | 0.05 | 1.443
A07 |  | 3 | 1.75 | 2.15 | 0.05 | 0.56437
A09 |  | 4 | 1.8 | 2.6 | 0.05 | 0.936
.
fusteries, premarcs i tapa
A01 |  | 47 | 1.9 | 2.4 | 0.05 | 10.716
A01' |  | 3 | 1.9 | 2.4 | 0.05 | 0.684
A02 |  | 4 | 2.15 | 1.6 | 0.05 | 0.688
A03 |  | 15 | 0.9 | 0.9 | 0.05 | 0.6075
A04 |  | 22 | 0.8 | 1.7 | 0.05 | 1.496
A05 |  | 5 | 1.75 | 2 | 0.05 | 0.875
A06 |  | 6 | 1.85 | 2.4 | 0.05 | 1.332
A07 |  | 3 | 1.75 | 2.85 | 0.05 | 0.74813
A08 |  | 1 | 0.9 | 3 | 0.05 | 0.135
A09 |  | 4 | 1.8 | 2.4 | 0.05 | 0.864
Esponjament |  | 30 | 36.8633 |  |  | 11.059