## ve4
PRESSUPOST Barrera VE4
1. Conceptes generals
UNITAT | DESCRIPCIÓ | AMIDAMENT | PREU | IMPORT
UT | Partida d'abonament íntegre per a la mobilització i transport de maquinària i equips, instal.lació a l'obra i posada en marxa. Inclou el trastall de la maquinària, material i equips en el tram a actuar. També inclou la retirada de materials i neteja de l'obra. Inclou totes les operacions. Inclou l'ajust de la planificació de l'obra als condicionants d'explotació ferroviària. | 1 | 3500 | 3500
PA | Partida alçada a justificar per la Seguretat i Salut a l'obra | 1 | 985 | 985
2. Barrera
UNITAT | DESCRIPCIÓ | AMIDAMENT | PREU | IMPORT
M2 | Desbrossada de vegetació, arbustos i petits arbres de la superfície d'actuació per instal·lació de les barreres, amb una amplada mitja de 3 metres. Inclou trituració o retirada a abocador de les restes vegetals. | 1080 | 2.56 | 2764.8
ML | Subministrament i instal·lació de barrera estàtica de 2 metres d’alçada útil, formada per barres Gewi diàmetre 32mm de 3m de longitud (2m útil alçada i 1m ancorat al terreny), amb separació entre 3 i 5m depenent de la orografia del terreny i pintades amb color gris galvanitzat. Tancament format per malla triple torsió 50x70, cables d’acer inferior i superior galvanitzat de diàmetre 12mm, ancoratges de cable de 16mm de 1m de longitud als extrems, i un vent de muntanya entre cada suport de barrera. Inclou la disposició d'obertures cada 50-60 ml. Fins i tot subministrament de material, pp de fonaments, fixacions, posada en tensió del conjunt i mitjans auxiliars per a la seva execució. Inclou tots els treballs per deixar el sistema totalment acabat. | 360 | 144.82 | 52135.2
|  | TOTAL PEM |  | 59385
|  | 13% DESPESES GENERALS |  | 7720.05
|  | 6% BENEFICI INDUSTRIAL |  | 3563.1
|  | TOTAL PEC |  | 70668.15