## T-PRES
|  |  |  | PROJECTE D'INSTAL·LACIÓ SOLAR FOTOVOLTAICA A LA INCUBADORA GLÒRIES | PROJECTE D'INSTAL·LACIÓ SOLAR FOTOVOLTAICA A LA INCUBADORA GLÒRIES | PROJECTE D'INSTAL·LACIÓ SOLAR FOTOVOLTAICA A LA INCUBADORA GLÒRIES | PROJECTE D'INSTAL·LACIÓ SOLAR FOTOVOLTAICA A LA INCUBADORA GLÒRIES
PRESSUPOST
[5 empty] | Preu | Amidament | Import
|  | Obra | 01 | Pressupost25196FV
|  | Capítol | 01 | INSTAL·LACIÓ SOLAR
01.01 | 1 | MJKM490 | u | Mòdul fotovoltaic monocristal·lí de la marca Jinko Solar model JKM490N-60HL4-V de 490 Wp o equivalent. Dimensions: 1906x1134x30mm. Pes: 22,5 kg. Característiques tècniques: Potència 490 W; Eficiència: 22.67%; Voltatge MPP: 36.43 V; Intensitat MPP: 13.45 A; Tensió de circuit obert: 43.91 V; Corrent de curtcircuit: 14.01 A. | 0 | 199 | 0
01.01 | 2 | IHSUN36 | u | Inversor de 36 kW de potència nominal de la marca HUAWEI, model SUN2000-36KTL-M3 trifàsic. Entrada (CC): potència 36 kW, tensió màxima 1100 V, rang de tensió fotovoltaica 200-1000 V, tensió d'entrada 600 V, nombre d'entrades 8, corrent màxim d'entrades 26 A. Sortida (CA): Potència nominal 36 kW, potència màxima 40 VA, corrent nominal de sortida 52,0 A, tensió nominal de 400 Vac, factor de potència 0,8. Rendiment màxim 98,7 %. Rendiment europeu 98,4 %. Dimensions (ample x alt x fons): 640 x 530 x 270mm. Pes 43 kg. | 0 | 1 | 0
01.01 | 3 | IHSUN50 | u | Inversor de 50 kW de potència nominal de la marca HUAWEI, model SUN2000-50KTL-M3 trifàsic. Entrada (CC): potència 60 kW, tensió màxima 1100 V, rang de tensió fotovoltaica 200-1000 V, tensió d'entrada 600 V, nombre d'entrades 4, corrent màxim d'entrades 30 A. Sortida (CA): Potència nominal 50 kW, potència màxima 55 kW, corrent nominal de sortida 3x72,2 A, tensió nominal de 400 V, factor de potència 0,8. Rendiment màxim 98,5%. Rendiment europeu 98,0%. Dimensions (ample x alt x fons): 640 x 530 x 270mm. Pes 49 kg. | 0 | 1 | 0
|  |  |  | TOTAL |  |  | 0
|  | Obra | 01 | Pressupost25196FV
|  | Capítol | 02 | ESTRUCTURA
01.02 | 1 | ELLEO5 | u | Estructura de suport a un mòdul fotovoltaic en coberta plana. Estructura llastrada amb adoquins de formigó amb tractament superficial anoditzat classe 15, acabat mate (espessor superficial de 15 micres segons norma europea Qualanod, garantia antioxidació de 15-20 anys segons ambient exterior). Cargols d'acer inoxidable A2 (Mètrica M8). Inclou elements d'ancoratge. Inclou bancada de suport. | 0 | 163 | 0
01.02 | 2 | ECSXAPA | u | Subministrament i instal·lació d'estructura de suport a un mòdul fotovoltaic en coberta inclinada. Estructura amb tractament superficial anoditzat classe 15, acabat mate (espessor superficial de 15 micres segons norma europea Qualanod, garantia antioxidació de 15-20 anys segons ambient exterior). Cargols d'acer inoxidable A2 (Mètrica M8). Inclou elements d'ancoratge. | 0 | 36 | 0
|  |  |  | TOTAL |  |  | 0
|  | Obra | 01 | Pressupost25196FV
|  | Capítol | 03 | PROTECCIONS ELÈCTRIQUES
01.03 | 1 | PBPF32 | u | Base portafusible de 32 A i 1500VDC de protecció per fusibles cilíndrics UTE mida 0 de 10x38 mmm de 15A, allotjats en la pròpia tapa de policarbonat, IP20 col·locada | 0 | 22 | 0
01.03 | 2 | PFFV15 | u | Fusible per a aplicacions FV, fusible cilíndric UTE mida 0 de 10x38 mm, 15 A, corba gFV 1000V, col·locat | 0 | 22 | 0
01.03 | 3 | PCE24 | u | Caixa modular estanca de 24 elements blanca, col·locada superficialment. | 0 | 2 | 0
01.03 | 4 | PMTT63 | u | Interruptor automàtic magnetotèrmic de 63 A d'intensitat nominal, tipus IGA corba C, unipolar (4P), de 10000 A de poder de tall segons UNE-EN 60898 i de 15 kA de poder de tall segons UNE-EN 60947-2, de 4 mòdul DIN de 18 mm d'amplària, muntat en perfil DIN | 0 | 1 | 0
01.03 | 5 | PDST15 | u | Protector per a sobretensions transitòries, tetrapolar (3P+N), de 15kA d'intensitat màxima transitòria, de 4 mòduls DIN de 18 mm d'amplària, col·locat | 0 | 2 | 0
01.03 | 6 | PMTT100 | u | Interruptor automàtic magnetotèrmic de 100A d'intensitat nominal, tipus PIA corba C, unipolar (4P), de 10000 A de poder de tall segons UNE-EN 60898 i de 15 kA de poder de tall segons UNE-EN 60947-2, de 6 mòduls DIN de 18 mm d'amplària, muntat en perfil DIN | 0 | 1 | 0
01.03 | 7 | PCE12 | u | Caixa modular estanca de 12 elements blanca, col·locada superficialment. | 0 | 1 | 0
01.03 | 8 | PMGDF160 | u | Interruptor magnetotèrmic-diferencial amb reconnexió automàtica, de 160 A d'intensitat nominal, (10p), protecció diferencial classe A superimmunitzada, sensibilitat de dispar ajustable de 0,03 A fins a 1 A, temps de dispar ajustable de 0,1 a 1 s, característica de dispar instantània o selectiva, interruptor magnetotèrmic corba C de 10 kA de poder de tall (UNE-EN 60898), reconnexió diferencial 10/3 (10 reconnexions en 3 minuts), reconnexió magnetotèrmica 2/3 (2 reconnexions en 3 minuts), muntat perfil DIN | 0 | 1 | 0
01.03 | 9 | PMTT160 | u | Interruptor automàtic magnetotèrmic de 160A d'intensitat nominal, tipus PIA corba C, unipolar (4P), de 10000 A de poder de tall segons UNE-EN 60898 i de 15 kA de poder de tall segons UNE-EN 60947-2, de 6 mòduls DIN de 18 mm d'amplària, muntat en perfil DIN | 0 | 1 | 0
01.03 | 10 | PMTT10 | u | Interruptor automàtic magnetotèrmic de 10 A d'intensitat nominal, tipus IGA corba C, unipolar (4P), de 10000 A de poder de tall segons UNE-EN 60898 i de 15 kA de poder de tall segons UNE-EN 60947-2, de 4 mòdul DIN de 18 mm d'amplària, muntat en perfil DIN | 0 | 1 | 0
|  |  |  | TOTAL |  |  | 0
|  | Obra | 01 | Pressupost25196FV
|  | Capítol | 04 | CABLEJAT ELÈCTRIC
01.04 | 1 | CSN4 | m | Cablejat unipolar negre de secció 4 mm2 per a aplicacions d'energia solar fotovoltaica. | 0 | 600 | 0
01.04 | 2 | CSV4 | m | Cablejat unipolar vermell de secció 4 mm2 per a aplicacions d'energia solar fotovoltaica | 0 | 600 | 0
01.04 | 3 | CTGV4 | m | Cable amb conductor de coure de tensió nominal 750 V, de secció 1x4 mm2, classe 5 flexible, tipus de cable H07V-K, material recobriment exterior PVC, classe de reacció al foc segons la norma UNE-EN 13501-6, col·locat | 0 | 400 | 0
01.04 | 4 | CEM5X16 | m | Mànega cablejat elèctric de baixa tensió (BT), trifàsic (3L+N+PE) de 5x16 mm2 de secció, amb conductors de coure rígid, aïllament de polietilè reticulat (XLPE) i coberta exterior de poliolefina termoplástica (Z1), soterrat | 0 | 4 | 0
01.04 | 5 | CEM3X35 | m | Mànega cablejat elèctric de baixa tensió (BT), trifàsic (3L+N+PE) de 5x35 mm2 de secció, amb conductors de coure rígid, aïllament de polietilè reticulat (XLPE) i coberta exterior de poliolefina termoplástica (Z1), soterrat | 0 | 4 | 0
01.04 | 6 | CTGV16 | m | Cable amb conductor de coure de tensió nominal 750 V, de secció 1x16 mm2, classe 5 flexible, tipus de cable H07V-K, material recobriment exterior PVC, classe de reacció al foc segons la norma UNE-EN 13501-6, col·locat | 0 | 4 | 0
01.04 | 7 | CEU1X16 | m | Cablejat elèctric de baixa tensió (BT), unipolar de 1x16 mm2 de secció, amb conductor de coure rígid, aïllament de polietilè reticulat (XLPE) i coberta exterior de poliolefina termoplástica (Z1) | 0 | 4 | 0
01.04 | 8 | CEU1X95 | m | Cablejat elèctric de baixa tensió (BT), unipolar de 1x95 mm2 de secció, amb conductor de coure rígid, aïllament de polietilè reticulat (XLPE) i coberta exterior de poliolefina termoplástica (Z1) | 0 | 210 | 0
01.04 | 9 | CTGV50 | m | Cable amb conductor de coure de tensió nominal 750 V, de secció 1x50 mm2, classe 5 flexible, tipus de cable H07V-K, material recobriment exterior PVC, classe de reacció al foc segons la norma UNE-EN 13501-6, col·locat | 0 | 70 | 0
01.04 | 10 | CEU1X50 | m | Cablejat elèctric de baixa tensió (BT), unipolar de 1x50 mm2 de secció, amb conductor de coure rígid, aïllament de polietilè reticulat (XLPE) i coberta exterior de poliolefina termoplástica (Z1) | 0 | 70 | 0
01.04 | 11 | C6UTPL | m | Cablejat de dades categoria 6utp violeta | 0 | 100 | 0
01.04 | 12 | CEU1X2I5 | m | Cable amb conductor de coure de tensió assignada inferior o igual a 450/750 V, de designació H07Z-K, construcció segons norma UNE-EN 50525-3-41, unipolar, de secció 1x2,5 mm2, amb aïllament de poliolefines, classe de reacció al foc Dca-s2, d2, a2 segons la norma UNE-EN 50575, amb baixa emissió fums, col·locat en canal | 0 | 10 | 0
|  |  |  | TOTAL |  |  | 0
|  | Obra | 01 | Pressupost25196FV
|  | Capítol | 05 | MONITORATGE
01.05 | 1 | MSLH3000 | u | HUAWEI Smart Logger 3000A | 0 | 1 | 0
01.05 | 2 | MHCGT | u | SMART POWER SENSOR trifàsic. Gestió d'activació de càrregues per a autoconsum o per a injecció zero. Provat i en funcionament. | 0 | 1 | 0
01.05 | 3 | PA-0573 | PA | Partida alçada a justificar per a la connexió de la instal·lació FV al sistema a la plataforma Sentilo. Inclou el subministrament i instal·lació dels equips i material necessari per a poder realitzar la integració de la instal·lació amb la plataforma Sentilo (plataforma utilitzada per a les instal·lacions existents). | 0 | 1 | 0
|  |  |  | TOTAL |  |  | 0
|  | Obra | 01 | Pressupost25196FV
|  | Capítol | 06 | CANALITZACIONS
01.06 | 1 | TSREJ50X100 | m | Safata aïllant de PVC, perforada, de 50x100 mm, amb 1 compartiment i amb coberta, resistència a la penetració d'objectes sòlids IP2X, protecció mecànica contra impactes IK10, no propagador de la flama, de temperatura de servei de -25ºC a 60°C, d'acord amb la norma UNE-EN 50085-2-1, muntada encastada | 0 | 100 | 0
01.06 | 2 | TCU60X100 | m | Canal de PVC, de 60x100 mm, d'1 tapa, amb 1 compartiment, amb sistema de fixació mecànica, resistència a la penetració d'objectes sòlids IP4X, protecció mecànica contra impactes IK07, no propagador de la flama, obertura de la tapa amb eina especial, d'acord amb la norma UNE-EN 50085-2-1 | 0 | 10 | 0
|  |  |  | TOTAL |  |  | 0
|  | Obra | 01 | Pressupost25196FV
|  | Capítol | 07 | OBRA
01.07 | 1 | OMIEX | u | Muntatge i desmuntatge de l'estructura i mòduls fotovoltaics de la instal·lació existent | 0 | 12 | 0
|  |  |  | TOTAL |  |  | 0
|  | Obra | 01 | Pressupost25196FV
|  | Capítol | 08 | GESTIÓ DE RESIDUS
01.08 | 1 | GR01 | U | Disposició controlada en dipòsit autoritzat de residus | 0 | 1 | 0
|  |  |  | TOTAL |  |  | 0
|  | Obra | 01 | Pressupost25196FV
|  | Capítol | 09 | SEGURETAT I SALUT
01.09 | 1 | SS01 | u | Equipaments pels serveis de seguretat i salut | 0 | 1 | 0
|  |  |  | TOTAL |  |  | 0
|  | Obra | 01 | Pressupost25196FV
|  | Capítol | 10 | ENGINYERIA I POSADA EN MARXA
01.10 | 1 | DENGPM | u | Enginyeria i posada en marxa | 0 | 1 | 0
|  |  |  | TOTAL |  |  | 0
|  |  |  | IMPORT TOTAL DEL PRESSUPOST : |  |  | 0

## T-APU
PROJECTE D'INSTAL·LACIÓ SOLAR FOTOVOLTAICA A LA INCUBADORA GLÒRIES | PROJECTE D'INSTAL·LACIÓ SOLAR FOTOVOLTAICA A LA INCUBADORA GLÒRIES | PROJECTE D'INSTAL·LACIÓ SOLAR FOTOVOLTAICA A LA INCUBADORA GLÒRIES | PROJECTE D'INSTAL·LACIÓ SOLAR FOTOVOLTAICA A LA INCUBADORA GLÒRIES | PROJECTE D'INSTAL·LACIÓ SOLAR FOTOVOLTAICA A LA INCUBADORA GLÒRIES | PROJECTE D'INSTAL·LACIÓ SOLAR FOTOVOLTAICA A LA INCUBADORA GLÒRIES | PROJECTE D'INSTAL·LACIÓ SOLAR FOTOVOLTAICA A LA INCUBADORA GLÒRIES | PROJECTE D'INSTAL·LACIÓ SOLAR FOTOVOLTAICA A LA INCUBADORA GLÒRIES | PROJECTE D'INSTAL·LACIÓ SOLAR FOTOVOLTAICA A LA INCUBADORA GLÒRIES | PROJECTE D'INSTAL·LACIÓ SOLAR FOTOVOLTAICA A LA INCUBADORA GLÒRIES | PROJECTE D'INSTAL·LACIÓ SOLAR FOTOVOLTAICA A LA INCUBADORA GLÒRIES
Justificació d'elements | Justificació d'elements | Justificació d'elements | Justificació d'elements | Justificació d'elements | Justificació d'elements | Justificació d'elements | Justificació d'elements | Justificació d'elements | Justificació d'elements | Justificació d'elements
Nº | Codi | U.A. | Descripció | [6 empty] | Preu | Descripció curta
Partida d'obra
| CEU1X25 | m | Cablejat elèctric de baixa tensió (BT), unipolar de 1x25 mm2 de secció, amb conductor de coure rígid, aïllament de polietilè reticulat (XLPE) i coberta exterior de poliolefina termoplástica (Z1) |  |  |  | Rend.: | 1 |  | 0 | Cablejat elèctric 1x25mm
Mà d'obra
| A01-FEPD | h | Ajudant electricista | 0.04 | /R | x |  | = | 0
| A0F-000E | h | Oficial 1a electricista | 0.04 | /R | x |  | = | 0
|  |  | Subtotal mà d'obra | [6 empty] | 0
Material
| BG33-G2SN | m | Cablejat elèctric de baixa tensió (BT), unipolar de 1x25 mm2 de secció, amb conductor de coure rígid, aïllament de polietilè reticulat (XLPE) i coberta exterior de poliolefina termoplástica (Z1) | 1.02 |  | x |  | = | 0
|  |  | Subtotal material | [6 empty] | 0
|  |  | Despeses auxiliars |  |  |  | 1.5 | % | 0
|  |  | Cost directe | [6 empty] | 0
|  |  | Total | [6 empty] | 0
| CTGV25 | m | Cable amb conductor de coure de tensió nominal 750 V, de secció 1x25 mm2, classe 5 flexible, tipus de cable H07V-K, material recobriment exterior PVC, classe de reacció al foc segons la norma UNE-EN 13501-6, col·locat |  |  |  | Rend.: | 1 |  | 0 | Cable Cu 750 V, 1x25mm2, groc/verd.col.tub
Mà d'obra
| A01-FEPD | h | Ajudant electricista | 0.04 | /R | x |  | = | 0
| A0F-000E | h | Oficial 1a electricista | 0.04 | /R | x |  | = | 0
|  |  | Subtotal mà d'obra | [6 empty] | 0
Material
| BG35-06E2 | m | Cable amb conductor de coure de tensió nominal 750 V, de secció 1x50 mm2, classe 5 flexible, tipus de cable H07V-K, material recobriment exterior PVC, classe de reacció al foc segons la norma UNE-EN 13501-6, col·locat | 1.02 |  | x |  | = | 0
|  |  | Subtotal material | [6 empty] | 0
|  |  | Despeses auxiliars |  |  |  | 1.5 | % | 0
|  |  | Cost directe | [6 empty] | 0
|  |  | Total | [6 empty] | 0
| IHSUN20 | u | Inversor de 20 kW de potència nominal de la marca HUAWEI, model SUN2000-20KTL-M2 trifàsic. Entrada (CC): potència 30 kW, tensió màxima 1080 V, rang de tensió fotovoltaica 160-950 V, tensió d'entrada 600 V, nombre d'entrades 2, corrent màxim d'entrades 22 A. Sortida (CA): Potència nominal 20 kW, potència màxima 22 VA, corrent nominal de sortida 33,5 A, tensió nominal de 400 Vac, factor de potència 0,8. Rendiment màxim 98,65%. Rendiment europeu 98,3%. Dimensions (ample x alt x fons): 525 x 470 x 262 mm. Pes 25 kg. |  |  |  | Rend.: | 1 |  | 0 | Invers.p/inst.fotov.,connex.xarxa,trif.,20000W,400V,IP-66, col·
Mà d'obra
| A0F-000E | h | Oficial 1a electricista | 2 | /R | x |  | = | 0
| A01-FEPD | h | Ajudant electricista | 2 | /R | x |  | = | 0
|  |  | Subtotal mà d'obra | [6 empty] | 0
Material
| BGE2-IZZ3 | u | Inversor de 20 kW de potència nominal de la marca HUAWEI, model SUN2000-20KTL-M2 trifàsic. Entrada (CC): potència 30 kW, tensió màxima 1080 V, rang de tensió fotovoltaica 160-950 V, tensió d'entrada 600 V, nombre d'entrades 2, corrent màxim d'entrades 22 A. Sortida (CA): Potència nominal 20 kW, potència màxima 22 VA, corrent nominal de sortida 33,5 A, tensió nominal de 400 Vac, factor de potència 0,8. Rendiment màxim 98,65%. Rendiment europeu 98,3%. Dimensions (ample x alt x fons): 525 x 470 x 262 mm. Pes 25 kg. | 1 |  | x |  | = | 0
|  |  | Subtotal material | [6 empty] | 0
|  |  | Despeses auxiliars |  |  |  | 1.5 | % | 0
|  |  | Cost directe | [6 empty] | 0
|  |  | Total | [6 empty] | 0
| IHSUN30 | u | Inversor de 30 kW de potència nominal de la marca HUAWEI, model SUN2000-30KTL-M3 trifàsic. Entrada (CC): potència 40 kW, tensió màxima 1100 V, rang de tensió fotovoltaica 200-1000 V, tensió d'entrada 600 V, nombre d'entrades 8, corrent màxim d'entrades 26 A. Sortida (CA): Potència nominal 30 kW, potència màxima 33 VA, corrent nominal de sortida 43,3 A, tensió nominal de 400 Vac, factor de potència 0,8. Rendiment màxim 98,7%. Rendiment europeu 98,4%. Dimensions (ample x alt x fons): 640 x 530 x 270mm. Pes 43 kg. |  |  |  | Rend.: | 1 |  | 0 | Invers.p/inst.fotov.,connex.xarxa,trif.,36000W,400V,IP-66, col·
Mà d'obra
| A0F-000E | h | Oficial 1a electricista | 3 | /R | x |  | = | 0
| A01-FEPD | h | Ajudant electricista | 2 | /R | x |  | = | 0
|  |  | Subtotal mà d'obra | [6 empty] | 0
Material
| BGE2-IZZ1 | u | Inversor de 30 kW de potència nominal de la marca HUAWEI, model SUN2000-30KTL-M3 trifàsic. Entrada (CC): potència 40 kW, tensió màxima 1100 V, rang de tensió fotovoltaica 200-1000 V, tensió d'entrada 600 V, nombre d'entrades 8, corrent màxim d'entrades 26 A. Sortida (CA): Potència nominal 30 kW, potència màxima 33 VA, corrent nominal de sortida 43,3 A, tensió nominal de 400 Vac, factor de potència 0,8. Rendiment màxim 98,7%. Rendiment europeu 98,4%. Dimensions (ample x alt x fons): 640 x 530 x 270mm. Pes 43 kg. | 1 |  | x |  | = | 0
|  |  | Subtotal material | [6 empty] | 0
|  |  | Despeses auxiliars |  |  |  | 1.5 | % | 0
|  |  | Cost directe | [6 empty] | 0
|  |  | Total | [6 empty] | 0
| PCE36 | u | Caixa modular estanca de 36 elements blanca, col·locada superficialment. |  |  |  | Rend.: | 1 |  | 0 | Caixa modular estanca 36 elements
Mà d'obra
| A0F-000E | h | Oficial 1a electricista | 0.025 | /R | x |  | = | 0
| A01-FEPD | h | Ajudant electricista | 0.025 | /R | x |  | = | 0
|  |  | Subtotal mà d'obra | [6 empty] | 0
Material
| BG19-0BZ5 | u | Caixa modular estanca de 36 elements blanca, col·locada superficialment. | 1 |  | x |  | = | 0
| BGW2-093L | u | Part proporcional d'accessoris de caixa per a quadre de distribució | 1 |  | x |  | = | 0
|  |  | Subtotal material | [6 empty] | 0
|  |  | Despeses auxiliars |  |  |  | 1.5 | % | 0
|  |  | Cost directe | [6 empty] | 0
|  |  | Total | [6 empty] | 0
| PG12-DH7N | u | Caixa de derivació quadrada de plàstic, de 100x100 mm, amb grau de protecció IP-54, muntada superficialment |  |  |  | Rend.: | 1 |  | 0 | Caixa deriv.plàstic,100x100mm,prot.IP-54,munt.superf.
Mà d'obra
| A01-FEPD | h | Ajudant electricista | 0.15 | /R | x |  | = | 0
| A0F-000E | h | Oficial 1a electricista | 0.3 | /R | x |  | = | 0
|  |  | Subtotal mà d'obra | [6 empty] | 0
Material
| BG12-0G57 | u | Caixa de derivació quadrada de plàstic, de 100x100 mm, amb grau de protecció IP-54 i per a muntar superficialment | 1 |  | x |  | = | 0
| BGW2-093M | u | Part proporcional d'accessoris de caixa de derivació quadrada | 1 |  | x |  | = | 0
|  |  | Subtotal material | [6 empty] | 0
|  |  | Despeses auxiliars |  |  |  | 1.5 | % | 0
|  |  | Cost directe | [6 empty] | 0
|  |  | Total | [6 empty] | 0
| PG1H-614H | u | Muntatge i desmuntatge de l'estructura i mòduls fotovoltaics de la instal·lació existent |  |  |  | Rend.: | 1 |  | 0 | Modificació distribució instal·lació existent
Mà d'obra
| A0F-000E | h | Oficial 1a electricista | 2.5 | /R | x |  | = | 0
| A01-FEPD | h | Ajudant electricista | 2 | /R | x |  | = | 0
|  |  | Subtotal mà d'obra | [6 empty] | 0
|  |  | Despeses auxiliars |  |  |  | 1.5 | % | 0
|  |  | Cost directe | [6 empty] | 0
|  |  | Total | [6 empty] | 0
| PG2P-6T0A | m | Tub rígid de plàstic sense halògens, de 16 mm de diàmetre nominal, aïllant i no propagador de la flama, amb una resistència a l'impacte de 2 J, resistència a compressió de 1250 N i una rigidesa dielèctrica de 2000 V, amb unió endollada i muntat superficialment |  |  |  | Rend.: | 1 |  | 0 | Tub rígid plàstic s/halògens,DN=16mm,impacte=2J,resist.compress.=1250N,unió endollada+munt.superf.
Mà d'obra
| A01-FEPD | h | Ajudant electricista | 0.05 | /R | x |  | = | 0
| A0F-000E | h | Oficial 1a electricista | 0.032 | /R | x |  | = | 0
|  |  | Subtotal mà d'obra | [6 empty] | 0
Material
| BGWC-09N4 | u | Part proporcional d'accessoris per a tubs rígids de PVC | 1 |  | x |  | = | 0
| BG2P-1KUY | m | Tub rígid de plàstic sense halògens, de 16 mm de diàmetre nominal, aïllant i no propagador de la flama, amb una resistència a l'impacte de 2 J, resistència a compressió de 1250 N i una rigidesa dielèctrica de 2000 V | 1.02 |  | x |  | = | 0
|  |  | Subtotal material | [6 empty] | 0
|  |  | Despeses auxiliars |  |  |  | 1.5 | % | 0
|  |  | Cost directe | [6 empty] | 0
|  |  | Total | [6 empty] | 0
| PG33-E6CZ | m | Cable amb conductor de coure de tensió assignada0,6/1 kV, de designació RZ1-K (AS), construcció segons norma UNE 21123-4, tripolar, de secció 3x10 mm2, amb coberta del cable de poliolefines, classe de reacció al foc Cca-s1b, d1, a1 segons la norma UNE-EN 50575 amb baixa emissió fums, col·locat en tub |  |  |  | Rend.: | 1 |  | 0 | Cable 0,6/1 kV RZ1-K (AS), 3x10mm2,col.tub
Mà d'obra
| A01-FEPD | h | Ajudant electricista | 0.04 | /R | x |  | = | 0
| A0F-000E | h | Oficial 1a electricista | 0.04 | /R | x |  | = | 0
|  |  | Subtotal mà d'obra | [6 empty] | 0
Material
| BG33-G2VQ | m | Cable amb conductor de coure de tensió assignada0,6/1 kV, de designació RZ1-K (AS), construcció segons norma UNE 21123-4, tripolar, de secció 3x10 mm2, amb coberta del cable de poliolefines, classe de reacció al foc Cca-s1b, d1, a1 segons la norma UNE-EN 50575 amb baixa emissió fums | 1.02 |  | x |  | = | 0
|  |  | Subtotal material | [6 empty] | 0
|  |  | Despeses auxiliars |  |  |  | 1.5 | % | 0
|  |  | Cost directe | [6 empty] | 0
|  |  | Total | [6 empty] | 0
| PG47-EMB1 | u | Interruptor automàtic magnetotèrmic de 40 A d'intensitat nominal, tipus PIA corba C, bipolar (2P), de 6000 A de poder de tall segons UNE-EN 60898, de 2 mòduls DIN de 18 mm d'amplària, muntat en perfil DIN |  |  |  | Rend.: | 1 |  | 0 | Interruptor auto.magnet.,I=40A,PIA corbaC,(2P),tall=6000A,2mòd.DIN,munt.perf.DIN
Mà d'obra
| A01-FEPD | h | Ajudant electricista | 0.2 | /R | x |  | = | 0
| A0F-000E | h | Oficial 1a electricista | 0.2 | /R | x |  | = | 0
|  |  | Subtotal mà d'obra | [6 empty] | 0
Material
| BG49-18UC | u | Interruptor automàtic magnetotèrmic de 40 A d'intensitat nominal, tipus PIA corba C, bipolar (2P), de 6000 A de poder de tall segons UNE-EN 60898, de 2 mòduls DIN de 18 mm d'amplària, per a muntar en perfil DIN | 1 |  | x |  | = | 0
| BGWD-0AS2 | u | Part proporcional d'accessoris per a interruptors magnetotèrmics | 1 |  | x |  | = | 0
|  |  | Subtotal material | [6 empty] | 0
|  |  | Despeses auxiliars |  |  |  | 1.5 | % | 0
|  |  | Cost directe | [6 empty] | 0
|  |  | Total | [6 empty] | 0
| PG4N-DQNH | u | Tallacircuit amb fusible cilíndric de 32 A, unipolar, amb portafusible articulat de 22x58 mm i muntat superficialment |  |  |  | Rend.: | 1 |  | 0 | Tallacircuit cil.32A (I),portafus.articul.22x58mm,munt.superf.
Mà d'obra
| A0F-000E | h | Oficial 1a electricista | 0.116 | /R | x |  | = | 0
| A01-FEPD | h | Ajudant electricista | 0.1 | /R | x |  | = | 0
|  |  | Subtotal mà d'obra | [6 empty] | 0
Material
| BGWD-0AS5 | u | Part proporcional d'accessoris per a tallacircuits amb fusible cilíndric | 1 |  | x |  | = | 0
| BG4J-0AAT | u | Tallacircuit amb fusible cilíndric de 32 A, unipolar, amb portafusible articulat de dimensions 22x58 mm | 1 |  | x |  | = | 0
|  |  | Subtotal material | [6 empty] | 0
|  |  | Despeses auxiliars |  |  |  | 1.5 | % | 0
|  |  | Cost directe | [6 empty] | 0
|  |  | Total | [6 empty] | 0
| PGE0-CSUH | u | Equip multifunció per a instal·lació fotovoltaica amb funcions d'inversor, carregador i regulador, de 800 VA de potència, monofàsic de 230 V d'ona sinusoïdal pura, rendiment mínim 94 %, col·locat i connectat |  |  |  | Rend.: | 1 |  | 0 | Equip multifunció p/instal. Fotovoltaica,800VA,230V,pura,94%,col.
Mà d'obra
| A01-FEPD | h | Ajudant electricista | 2.5 | /R | x |  | = | 0
| A0F-000E | h | Oficial 1a electricista | 2.5 | /R | x |  | = | 0
|  |  | Subtotal mà d'obra | [6 empty] | 0
Material
| BGE1-34C2 | u | Equip multifunció per a instal·lació fotovoltaica amb funcions d'inversor, carregador i regulador, de 800 VA de potència, monofàsic de 230 V d'ona sinusoïdal pura, rendiment mínim 94 % | 1 |  | x |  | = | 0
|  |  | Subtotal material | [6 empty] | 0
|  |  | Despeses auxiliars |  |  |  | 1.5 | % | 0
|  |  | Cost directe | [6 empty] | 0
|  |  | Total | [6 empty] | 0
| PGE5-8G6X | u | Estructura de suport per a 1 mòdul fotovoltaic en posició horitzontal, de perfils d'alumini extruït, amb inclinació de fins a 15º, per a col·locar sobre teulada inclinada. |  |  |  | Rend.: | 1 |  | 0 | Estr. Suport p/ 1 mòd.fotovoltaic pos. Horitz., inclin.fins 15º,p/col. Teulada inclinada
Mà d'obra
| A01-FEPD | h | Ajudant electricista | 1 | /R | x |  | = | 0
| A0F-000E | h | Oficial 1a electricista | 1 | /R | x |  | = | 0
|  |  | Subtotal mà d'obra | [6 empty] | 0
Material
| BGE6-20N5 | m2 | Estructura de suport per a 1 mòdul fotovoltaic en posició horitzontal, de perfils d'alumini extruït, amb inclinació de fins a 15º, per a col·locar sobre teulada inclinada. | 1.62 |  | x |  | = | 0
|  |  | Subtotal material | [6 empty] | 0
|  |  | Despeses auxiliars |  |  |  | 1.5 | % | 0
|  |  | Cost directe | [6 empty] | 0
|  |  | Total | [6 empty] | 0
| PGE5-HOGS | u | Mòdul fotovoltaic monocristal·lí per a instal·lació aïllada/connexió a xarxa, potència de pic 210 Wp, amb marc d'alumini anoditzat, protecció amb vidre trempat, caixa de connexió, precablejat amb connectors especials, amb una eficiència mínima del 12,9%, amb estructura de suport per a 1 mòdul fotovoltaic en posició horitzontal, de perfils d'alumini extruït, amb inclinació de 30 o 40º, per a col·locar sobre terra o coberta plana, muntat i connectat |  |  |  | Rend.: | 1 |  | 0 | Mòdul fotovoltaic monocrist.,aïllada/connex.xarxa,210Wp,alum.anodit.prot.vidre tremp.,caixa connex.,
Mà d'obra
| A0F-000E | h | Oficial 1a electricista | 0.6 | /R | x |  | = | 0
| A01-FEPD | h | Ajudant electricista | 0.6 | /R | x |  | = | 0
|  |  | Subtotal mà d'obra | [6 empty] | 0
Material
| BGW7-20NA | u | Part proporcional d'accessoris per a mòdul fotovoltaic | 1 |  | x |  | = | 0
| BGE4-20LW | u | Mòdul fotovoltaic monocristal·lí per a instal·lació aïllada/connexió a xarxa, potència de pic 210 Wp, amb marc d'alumini anoditzat, protecció amb vidre trempat, caixa de connexió, precablejat amb connectors especials, amb una eficiència mínima del 12,9% | 1 |  | x |  | = | 0
| BGE6-HK3P | u | Estructura de suport a un mòdul fotovoltaic en coberta plana. Estructura llastrada amb adoquins de formigó amb tractament superficial anoditzat classe 15, acabat mate (espessor superficial de 15 micres segons norma europea Qualanod, garantia antioxidació de 15-20 anys segons ambient exterior). Cargols d'acer inoxidable A2 (Mètrica M8). Inclou elements d'ancoratge. Inclou bancada de suport. | 1 |  | x |  | = | 0
|  |  | Subtotal material | [6 empty] | 0
|  |  | Despeses auxiliars |  |  |  | 1.5 | % | 0
|  |  | Cost directe | [6 empty] | 0
|  |  | Total | [6 empty] | 0
| PIDT4003 | u | Interruptor diferencial de la classe A, gamma residencial, de 40 A d'intensitat nominal, tetrapolar (4P), de 0,3 A de sensibilitat, de desconnexió fix instantani, amb botó de test incorporat i indicador mecànic de defecte, construït segons les especificacions de la norma UNE-EN 61008-1, de 4 mòduls DIN de 18 mm d'amplària, per a muntar en perfil DIN |  |  |  | Rend.: | 1 |  | 0 | Interruptor dif.cl.A,gam.residen.,I=40A,(4P),0,3A,fix.inst.,4mòd.DIN,munt.perf.DIN
Mà d'obra
| A01-FEPD | h | Ajudant electricista | 0.2 | /R | x |  | = | 0
| A0F-000E | h | Oficial 1a electricista | 0.35 | /R | x |  | = | 0
|  |  | Subtotal mà d'obra | [6 empty] | 0
Material
| BG4L-09YH | u | Interruptor diferencial de la classe A, gamma residencial, de 40 A d'intensitat nominal, tetrapolar (4P), de 0,3 A de sensibilitat, de desconnexió fix instantani, amb botó de test incorporat i indicador mecànic de defecte, construït segons les especificacions de la norma UNE-EN 61008-1, de 4 mòduls DIN de 18 mm d'amplària, per a muntar en perfil DIN | 1 |  | x |  | = | 0
| BGWD-0AS3 | u | Part proporcional d'accessoris per a interruptors diferencials | 1 |  | x |  | = | 0
|  |  | Subtotal material | [6 empty] | 0
|  |  | Despeses auxiliars |  |  |  | 1.5 | % | 0
|  |  | Cost directe | [6 empty] | 0
|  |  | Total | [6 empty] | 0
| PIDT6303 | u | Interruptor diferencial de la classe A, gamma residencial, de 63 A d'intensitat nominal, tetrapolar (3P+N), de 0,3 A de sensibilitat, de desconnexió fix instantani, amb botó de test incorporat i indicador mecànic de defecte, construït segons les especificacions de la norma UNE-EN 61008-1, de 4 mòduls DIN de 18 mm d'amplària, per a muntar en perfil DIN |  |  |  | Rend.: | 1 |  | 0 | Interruptor dif.cl.A,gam.residen.,I=63A ,(4P),0,3A,fix.inst.,4mòd.DIN,munt.perf.DIN
Mà d'obra
| A0F-000E | h | Oficial 1a electricista | 0.35 | /R | x |  | = | 0
| A01-FEPD | h | Ajudant electricista | 0.2 | /R | x |  | = | 0
|  |  | Subtotal mà d'obra | [6 empty] | 0
Material
| BGWD-0AS3 | u | Part proporcional d'accessoris per a interruptors diferencials | 1 |  | x |  | = | 0
| BG4L-09YI | u | Interruptor diferencial de la classe A, gamma residencial, de 63 A d'intensitat nominal, tetrapolar (3P+N), de 0,3 A de sensibilitat, de desconnexió fix instantani, amb botó de test incorporat i indicador mecànic de defecte, construït segons les especificacions de la norma UNE-EN 61008-1, de 4 mòduls DIN de 18 mm d'amplària, per a muntar en perfil DIN | 1 |  | x |  | = | 0
|  |  | Subtotal material | [6 empty] | 0
|  |  | Despeses auxiliars |  |  |  | 1.5 | % | 0
|  |  | Cost directe | [6 empty] | 0
|  |  | Total | [6 empty] | 0
P-1 | C6UTPL | m | Cablejat de dades categoria 6utp violeta |  |  |  | Rend.: | 1 |  | 0 | Cablejat de dades categoria 6utp violeta
Mà d'obra
| A01-FEPH | h | Ajudant muntador | 0.1 | /R | x |  | = | 0
| A0F-000R | h | Oficial 1a muntador | 0.1 | /R | x |  | = | 0
|  |  | Subtotal mà d'obra | [6 empty] | 0
Material
| BGWF-0ARA | u | Conjunt d'accessoris per a muntatge de cablejat | 1 |  | x |  | = | 0
| BG84-H6JS | u | Cablejat de dades categoria 6utp violeta | 1 |  | x |  | = | 0
|  |  | Subtotal material | [6 empty] | 0
|  |  | Despeses auxiliars |  |  |  | 1.5 | % | 0
|  |  | Cost directe | [6 empty] | 0
|  |  | Total | [6 empty] | 0
P-2 | CEM3X35 | m | Mànega cablejat elèctric de baixa tensió (BT), trifàsic (3L+N+PE) de 5x35 mm2 de secció, amb conductors de coure rígid, aïllament de polietilè reticulat (XLPE) i coberta exterior de poliolefina termoplástica (Z1), soterrat |  |  |  | Rend.: | 1 |  | 0 | Cablejat elèctric 3x35mm
Mà d'obra
| A0F-000E | h | Oficial 1a electricista | 0.018 | /R | x |  | = | 0
| A01-FEPD | h | Ajudant electricista | 0.018 | /R | x |  | = | 0
|  |  | Subtotal mà d'obra | [6 empty] | 0
Material
| BG33-G2YW | m | Cablejat elèctric de baixa tensió (BT), tripolar de 3x35 mm2 de secció, amb conductor de coure rígid, aïllament de polietilè reticulat (XLPE) i coberta exterior de poliolefina termoplástica (Z1) | 1 |  | x |  | = | 0
|  |  | Subtotal material | [6 empty] | 0
|  |  | Despeses auxiliars |  |  |  | 1.5 | % | 0
|  |  | Cost directe | [6 empty] | 0
|  |  | Total | [6 empty] | 0
P-3 | CEM5X16 | m | Mànega cablejat elèctric de baixa tensió (BT), trifàsic (3L+N+PE) de 5x16 mm2 de secció, amb conductors de coure rígid, aïllament de polietilè reticulat (XLPE) i coberta exterior de poliolefina termoplástica (Z1), soterrat |  |  |  | Rend.: | 1 |  | 0 | Cablejat elèctric 5x16mm
Mà d'obra
| A01-FEPD | h | Ajudant electricista | 0.06 | /R | x |  | = | 0
| A0F-000E | h | Oficial 1a electricista | 0.06 | /R | x |  | = | 0
|  |  | Subtotal mà d'obra | [6 empty] | 0
Material
| BG33-G2Z8 | m | Mànega cablejat elèctric de baixa tensió (BT), trifàsic (3L+N+PE) de 5x16 mm2 de secció, amb conductors de coure rígid, aïllament de polietilè reticulat (XLPE) i coberta exterior de poliolefina termoplástica (Z1), soterrat | 1 |  | x |  | = | 0
|  |  | Subtotal material | [6 empty] | 0
|  |  | Despeses auxiliars |  |  |  | 1.5 | % | 0
|  |  | Cost directe | [6 empty] | 0
|  |  | Total | [6 empty] | 0
P-4 | CEU1X16 | m | Cablejat elèctric de baixa tensió (BT), unipolar de 1x16 mm2 de secció, amb conductor de coure rígid, aïllament de polietilè reticulat (XLPE) i coberta exterior de poliolefina termoplástica (Z1) |  |  |  | Rend.: | 1 |  | 0 | Cablejat elèctric 1x16mm
Mà d'obra
| A0F-000E | h | Oficial 1a electricista | 0.012 | /R | x |  | = | 0
| A01-FEPD | h | Ajudant electricista | 0.012 | /R | x |  | = | 0
|  |  | Subtotal mà d'obra | [6 empty] | 0
Material
| BG35-06F2 | m | Cablejat elèctric de baixa tensió (BT), unipolar de 1x16 mm2 de secció, amb conductor de coure rígid, aïllament de polietilè reticulat (XLPE) i coberta exterior de poliolefina termoplástica (Z1) | 1.02 |  | x |  | = | 0
|  |  | Subtotal material | [6 empty] | 0
|  |  | Despeses auxiliars |  |  |  | 1.5 | % | 0
|  |  | Cost directe | [6 empty] | 0
|  |  | Total | [6 empty] | 0
P-5 | CEU1X50 | m | Cablejat elèctric de baixa tensió (BT), unipolar de 1x50 mm2 de secció, amb conductor de coure rígid, aïllament de polietilè reticulat (XLPE) i coberta exterior de poliolefina termoplástica (Z1) |  |  |  | Rend.: | 1 |  | 0 | Cablejat elèctric 1x50mm
Mà d'obra
| A0F-000E | h | Oficial 1a electricista | 0.225 | /R | x |  | = | 0
| A01-FEPD | h | Ajudant electricista | 0.225 | /R | x |  | = | 0
|  |  | Subtotal mà d'obra | [6 empty] | 0
Material
| BGK0-H6NK | m | Cablejat elèctric de baixa tensió (BT), unipolar de 1x50 mm2 de secció, amb conductor de coure rígid, aïllament de polietilè reticulat (XLPE) i coberta exterior de poliolefina termoplástica (Z1) | 1.02 |  | x |  | = | 0
|  |  | Subtotal material | [6 empty] | 0
|  |  | Despeses auxiliars |  |  |  | 1.5 | % | 0
|  |  | Cost directe | [6 empty] | 0
|  |  | Total | [6 empty] | 0
P-6 | CEU1X95 | m | Cablejat elèctric de baixa tensió (BT), unipolar de 1x95 mm2 de secció, amb conductor de coure rígid, aïllament de polietilè reticulat (XLPE) i coberta exterior de poliolefina termoplástica (Z1) |  |  |  | Rend.: | 1 |  | 0 | Cablejat elèctric 1x95mm
Mà d'obra
| A0F-000E | h | Oficial 1a electricista | 0.048 | /R | x |  | = | 0
| A01-FEPD | h | Ajudant electricista | 0.048 | /R | x |  | = | 0
|  |  | Subtotal mà d'obra | [6 empty] | 0
Material
| BG33-G2YY | m | Cablejat elèctric de baixa tensió (BT), unipolar de 1x95 mm2 de secció, amb conductor de coure rígid, aïllament de polietilè reticulat (XLPE) i coberta exterior de poliolefina termoplástica (Z1) | 1 |  | x |  | = | 0
|  |  | Subtotal material | [6 empty] | 0
|  |  | Despeses auxiliars |  |  |  | 1.5 | % | 0
|  |  | Cost directe | [6 empty] | 0
|  |  | Total | [6 empty] | 0
P-7 | CEU1X2I5 | m | Cable amb conductor de coure de tensió assignada inferior o igual a 450/750 V, de designació H07Z-K, construcció segons norma UNE-EN 50525-3-41, unipolar, de secció 1x2,5 mm2, amb aïllament de poliolefines, classe de reacció al foc Dca-s2, d2, a2 segons la norma UNE-EN 50575, amb baixa emissió fums, col·locat en canal |  |  |  | Rend.: | 1 |  | 0 | Cable Cu 450/750 V, H07Z-K, 1x2,5mm2
Mà d'obra
| A0F-000E | h | Oficial 1a electricista | 0.012 | /R | x |  | = | 0
| A01-FEPD | h | Ajudant electricista | 0.012 | /R | x |  | = | 0
|  |  | Subtotal mà d'obra | [6 empty] | 0
Material
| BG35-06F4 | m | Cable amb conductor de coure de tensió assignada inferior o igual a 450/750 V, de designació H07Z-K, construcció segons norma UNE-EN 50525-3-41, unipolar, de secció 1x2,5 mm2, amb aïllament de poliolefines, classe de reacció al foc Dca-s2, d2, a2 segons la norma UNE-EN 50575, amb baixa emissió fums | 1.02 |  | x |  | = | 0
|  |  | Subtotal material | [6 empty] | 0
|  |  | Despeses auxiliars |  |  |  | 1.5 | % | 0
|  |  | Cost directe | [6 empty] | 0
|  |  | Total | [6 empty] | 0
P-8 | CSN4 | m | Cablejat unipolar negre de secció 4 mm2 per a aplicacions d'energia solar fotovoltaica. |  |  |  | Rend.: | 1 |  | 0 | Cablejat solar unipolar negre 1x4 mm2
Mà d'obra
| A0F-000E | h | Oficial 1a electricista | 0.15 | /R | x |  | = | 0
| A01-FEPD | h | Ajudant electricista | 0.15 | /R | x |  | = | 0
|  |  | Subtotal mà d'obra | [6 empty] | 0
Material
| BGWF-0ARA | u | Conjunt d'accessoris per a muntatge de cablejat | 0.33 |  | x |  | = | 0
| BG38-2HNC | m | Cablejat solar unipolar negre de secció 4 mm2 | 1 |  | x |  | = | 0
|  |  | Subtotal material | [6 empty] | 0
|  |  | Despeses auxiliars |  |  |  | 1.5 | % | 0
|  |  | Cost directe | [6 empty] | 0
|  |  | Total | [6 empty] | 0
P-9 | CSV4 | m | Cablejat unipolar vermell de secció 4 mm2 per a aplicacions d'energia solar fotovoltaica |  |  |  | Rend.: | 1 |  | 0 | Cablejat solar unipolar vermell 1x4 mm2
Mà d'obra
| A0F-000E | h | Oficial 1a electricista | 0.15 | /R | x |  | = | 0
| A01-FEPD | h | Ajudant electricista | 0.15 | /R | x |  | = | 0
|  |  | Subtotal mà d'obra | [6 empty] | 0
Material
| BGWF-0ARA | u | Conjunt d'accessoris per a muntatge de cablejat | 0.33 |  | x |  | = | 0
| BG38-2HND | m | Cablejat solar unipolar de secció 4 mm2 | 1 |  | x |  | = | 0
|  |  | Subtotal material | [6 empty] | 0
|  |  | Despeses auxiliars |  |  |  | 1.5 | % | 0
|  |  | Cost directe | [6 empty] | 0
|  |  | Total | [6 empty] | 0
P-10 | CTGV16 | m | Cable amb conductor de coure de tensió nominal 750 V, de secció 1x16 mm2, classe 5 flexible, tipus de cable H07V-K, material recobriment exterior PVC, classe de reacció al foc segons la norma UNE-EN 13501-6, col·locat |  |  |  | Rend.: | 1 |  | 0 | Cable Cu 750 V, 1x16mm2, groc/verd.col.tub
Mà d'obra
| A01-FEPD | h | Ajudant electricista | 0.048 | /R | x |  | = | 0
| A0F-000E | h | Oficial 1a electricista | 0.048 | /R | x |  | = | 0
|  |  | Subtotal mà d'obra | [6 empty] | 0
Material
| BG33-G2ZA | m | Cable amb conductor de coure de tensió nominal 750 V, de secció 1x16 mm2, classe 5 flexible, tipus de cable H07V-K, material recobriment exterior PVC, classe de reacció al foc segons la norma UNE-EN 13501-6, col·locat | 1.02 |  | x |  | = | 0
|  |  | Subtotal material | [6 empty] | 0
|  |  | Despeses auxiliars |  |  |  | 1.5 | % | 0
|  |  | Cost directe | [6 empty] | 0
|  |  | Total | [6 empty] | 0
P-11 | CTGV4 | m | Cable amb conductor de coure de tensió nominal 750 V, de secció 1x4 mm2, classe 5 flexible, tipus de cable H07V-K, material recobriment exterior PVC, classe de reacció al foc segons la norma UNE-EN 13501-6, col·locat |  |  |  | Rend.: | 1 |  | 0 | Cable Cu 750 V, 1x4mm2, groc/verd,col.tub
Mà d'obra
| A0F-000E | h | Oficial 1a electricista | 0.012 | /R | x |  | = | 0
| A01-FEPD | h | Ajudant electricista | 0.012 | /R | x |  | = | 0
|  |  | Subtotal mà d'obra | [6 empty] | 0
Material
| BG35-06E8 | m | Cable amb conductor de coure de tensió nominal 750 V, de secció 1x4 mm2, classe 5 flexible, tipus de cable H07V-K, material recobriment exterior PVC groc/verd, classe de reacció al foc segons la norma UNE-EN 13501-6 | 1 |  | x |  | = | 0
|  |  | Subtotal material | [6 empty] | 0
|  |  | Despeses auxiliars |  |  |  | 1.5 | % | 0
|  |  | Cost directe | [6 empty] | 0
|  |  | Total | [6 empty] | 0
P-12 | CTGV50 | m | Cable amb conductor de coure de tensió nominal 750 V, de secció 1x50 mm2, classe 5 flexible, tipus de cable H07V-K, material recobriment exterior PVC, classe de reacció al foc segons la norma UNE-EN 13501-6, col·locat |  |  |  | Rend.: | 1 |  | 0 | Cable Cu 750 V, 1x50mm2, groc/verd.col.tub
Mà d'obra
| A01-FEPD | h | Ajudant electricista | 0.2 | /R | x |  | = | 0
| A0F-000E | h | Oficial 1a electricista | 0.2 | /R | x |  | = | 0
|  |  | Subtotal mà d'obra | [6 empty] | 0
Material
| BG42-H5SM | m | Cable amb conductor de coure de tensió nominal 750 V, de secció 1x50 mm2, classe 5 flexible, tipus de cable H07V-K, material recobriment exterior PVC, classe de reacció al foc segons la norma UNE-EN 13501-6, col·locat | 1 |  | x |  | = | 0
|  |  | Subtotal material | [6 empty] | 0
|  |  | Despeses auxiliars |  |  |  | 1.5 | % | 0
|  |  | Cost directe | [6 empty] | 0
|  |  | Total | [6 empty] | 0
P-13 | DENGPM | u | Enginyeria i posada en marxa |  |  |  | Rend.: | 1 |  |  | Enginyeria i posada en marxa
P-14 | ECSXAPA | u | Subministrament i instal·lació d'estructura de suport a un mòdul fotovoltaic en coberta inclinada. Estructura amb tractament superficial anoditzat classe 15, acabat mate (espessor superficial de 15 micres segons norma europea Qualanod, garantia antioxidació de 15-20 anys segons ambient exterior). Cargols d'acer inoxidable A2 (Mètrica M8). Inclou elements d'ancoratge. |  |  |  | Rend.: | 0.117 |  | 0 | Perfileria metàl·lica, brides fix. mòd. i anc., fixació sobre xapa
Mà d'obra
| A0D-0007 | h | Manobre | 0.1 | /R | x |  | = | 0
| A0F-000B | h | Oficial 1a | 0.1 | /R | x |  | = | 0
|  |  | Subtotal mà d'obra | [6 empty] | 0
Material
| B0AP-07IX | u | Subministrament i instal·lació d'estructura de suport a un mòdul fotovoltaic en coberta inclinada. Estructura amb tractament superficial anoditzat classe 15, acabat mate (espessor superficial de 15 micres segons norma europea Qualanod, garantia antioxidació de 15-20 anys segons ambient exterior). Cargols d'acer inoxidable A2 (Mètrica M8). Inclou elements d'ancoratge. | 1 |  | x |  | = | 0
|  |  | Subtotal material | [6 empty] | 0
|  |  | Despeses auxiliars |  |  |  | 1.5 | % | 0
|  |  | Cost directe | [6 empty] | 0
|  |  | Total | [6 empty] | 0
P-15 | ELLEO5 | u | Estructura de suport a un mòdul fotovoltaic en coberta plana. Estructura llastrada amb adoquins de formigó amb tractament superficial anoditzat classe 15, acabat mate (espessor superficial de 15 micres segons norma europea Qualanod, garantia antioxidació de 15-20 anys segons ambient exterior). Cargols d'acer inoxidable A2 (Mètrica M8). Inclou elements d'ancoratge. Inclou bancada de suport. |  |  |  | Rend.: | 1 |  | 0 | Estr llastrada. suport p/ 1 mòd.fotovoltaic pos. horitz., inclin.5º coberta plana
Mà d'obra
| A0F-000E | h | Oficial 1a electricista | 0.6 | /R | x |  | = | 0
| A01-FEPD | h | Ajudant electricista | 0.6 | /R | x |  | = | 0
|  |  | Subtotal mà d'obra | [6 empty] | 0
Material
| BGE6-HK3P | u | Estructura de suport a un mòdul fotovoltaic en coberta plana. Estructura llastrada amb adoquins de formigó amb tractament superficial anoditzat classe 15, acabat mate (espessor superficial de 15 micres segons norma europea Qualanod, garantia antioxidació de 15-20 anys segons ambient exterior). Cargols d'acer inoxidable A2 (Mètrica M8). Inclou elements d'ancoratge. Inclou bancada de suport. | 1 |  | x |  | = | 0
| BGW7-20NA | u | Part proporcional d'accessoris per a mòdul fotovoltaic | 1 |  | x |  | = | 0
|  |  | Subtotal material | [6 empty] | 0
|  |  | Despeses auxiliars |  |  |  | 1.5 | % | 0
|  |  | Cost directe | [6 empty] | 0
|  |  | Total | [6 empty] | 0
P-16 | GR01 | U | Disposició controlada en dipòsit autoritzat de residus |  |  |  | Rend.: | 1 |  |  | Disposició controlada en dipòsit autoritzat de residus
P-17 | IHSUN36 | u | Inversor de 36 kW de potència nominal de la marca HUAWEI, model SUN2000-36KTL-M3 trifàsic. Entrada (CC): potència 36 kW, tensió màxima 1100 V, rang de tensió fotovoltaica 200-1000 V, tensió d'entrada 600 V, nombre d'entrades 8, corrent màxim d'entrades 26 A. Sortida (CA): Potència nominal 36 kW, potència màxima 40 VA, corrent nominal de sortida 52,0 A, tensió nominal de 400 Vac, factor de potència 0,8. Rendiment màxim 98,7 %. Rendiment europeu 98,4 %. Dimensions (ample x alt x fons): 640 x 530 x 270mm. Pes 43 kg. |  |  |  | Rend.: | 1 |  | 0 | Invers.p/inst.fotov.,connex.xarxa,trif.,36000W,400V,IP-66, col·
Mà d'obra
| A0F-000E | h | Oficial 1a electricista | 1.5 | /R | x |  | = | 0
| A01-FEPD | h | Ajudant electricista | 1.5 | /R | x |  | = | 0
|  |  | Subtotal mà d'obra | [6 empty] | 0
Material
| BGW7-20N8 | u | Part proporcional d'accessoris per a inversor fotovoltaic | 1 |  | x |  | = | 0
| BGE2-20ME | u | Inversor de 36 kW de potència nominal de la marca HUAWEI, model SUN2000-36KTL-M3 trifàsic. Entrada (CC): potència 36 kW, tensió màxima 1100 V, rang de tensió fotovoltaica 200-1000 V, tensió d'entrada 600 V, nombre d'entrades 8, corrent màxim d'entrades 26 A. Sortida (CA): Potència nominal 36 kW, potència màxima 40 VA, corrent nominal de sortida 52,0 A, tensió nominal de 400 Vac, factor de potència 0,8. Rendiment màxim 98,7 %. Rendiment europeu 98,4 %. Dimensions (ample x alt x fons): 640 x 530 x 270mm. Pes 43 kg. | 1 |  | x |  | = | 0
|  |  | Subtotal material | [6 empty] | 0
|  |  | Despeses auxiliars |  |  |  | 1.5 | % | 0
|  |  | Cost directe | [6 empty] | 0
|  |  | Total | [6 empty] | 0
P-18 | IHSUN50 | u | Inversor de 50 kW de potència nominal de la marca HUAWEI, model SUN2000-50KTL-M3 trifàsic. Entrada (CC): potència 60 kW, tensió màxima 1100 V, rang de tensió fotovoltaica 200-1000 V, tensió d'entrada 600 V, nombre d'entrades 4, corrent màxim d'entrades 30 A. Sortida (CA): Potència nominal 50 kW, potència màxima 55 kW, corrent nominal de sortida 3x72,2 A, tensió nominal de 400 V, factor de potència 0,8. Rendiment màxim 98,5%. Rendiment europeu 98,0%. Dimensions (ample x alt x fons): 640 x 530 x 270mm. Pes 49 kg. |  |  |  | Rend.: | 1 |  | 0 | Invers.p/inst.fotov.,connex.xarxa,trif.,50000W,400V,IP-66, col·
Mà d'obra
| A0F-000E | h | Oficial 1a electricista | 4 | /R | x |  | = | 0
| A01-FEPD | h | Ajudant electricista | 4 | /R | x |  | = | 0
|  |  | Subtotal mà d'obra | [6 empty] | 0
Material
| BGW7-20N8 | u | Part proporcional d'accessoris per a inversor fotovoltaic | 1 |  | x |  | = | 0
| BGE2-20MB | u | Inversor de 50 kW de potència nominal de la marca HUAWEI, model SUN2000-50KTL-M3 trifàsic. Entrada (CC): potència 60 kW, tensió màxima 1100 V, rang de tensió fotovoltaica 200-1000 V, tensió d'entrada 600 V, nombre d'entrades 4, corrent màxim d'entrades 30 A. Sortida (CA): Potència nominal 50 kW, potència màxima 55 kW, corrent nominal de sortida 3x72,2 A, tensió nominal de 400 V, factor de potència 0,8. Rendiment màxim 98,5%. Rendiment europeu 98,0%. Dimensions (ample x alt x fons): 640 x 530 x 270mm. Pes 49 kg. | 1 |  | x |  | = | 0
|  |  | Subtotal material | [6 empty] | 0
|  |  | Despeses auxiliars |  |  |  | 1.5 | % | 0
|  |  | Cost directe | [6 empty] | 0
|  |  | Total | [6 empty] | 0
P-19 | MHCGT | u | SMART POWER SENSOR trifàsic. Gestió d'activació de càrregues per a autoconsum o per a injecció zero. Provat i en funcionament. |  |  |  | Rend.: | 1 |  | 0 | Mesurador trifàsic
Mà d'obra
| A0F-000R | h | Oficial 1a muntador | 0.25 | /R | x |  | = | 0
| A01-FEPH | h | Ajudant muntador | 0.05 | /R | x |  | = | 0
|  |  | Subtotal mà d'obra | [6 empty] | 0
Material
| BEV3-H5X3 | u | SMART POWER SENSOR trifàsic. Gestió d'activació de càrregues per a autoconsum o per a injecció zero. Provat i en funcionament. | 1 |  | x |  | = | 0
|  |  | Subtotal material | [6 empty] | 0
|  |  | Despeses auxiliars |  |  |  | 1.5 | % | 0
|  |  | Cost directe | [6 empty] | 0
|  |  | Total | [6 empty] | 0
P-20 | MJKM490 | u | Mòdul fotovoltaic monocristal·lí de la marca Jinko Solar model JKM490N-60HL4-V de 490 Wp o equivalent. Dimensions: 1906x1134x30mm. Pes: 22,5 kg. Característiques tècniques: Potència 490 W; Eficiència: 22.67%; Voltatge MPP: 36.43 V; Intensitat MPP: 13.45 A; Tensió de circuit obert: 43.91 V; Corrent de curtcircuit: 14.01 A. |  |  |  | Rend.: | 1 |  | 0 | Mòdul fotovoltaic monocrist 490Wp,alum.anodit.prot.vidre tremp.
Mà d'obra
| A0F-000E | h | Oficial 1a electricista | 0.6 | /R | x |  | = | 0
| A01-FEPD | h | Ajudant electricista | 0.6 | /R | x |  | = | 0
|  |  | Subtotal mà d'obra | [6 empty] | 0
Material
| BGW7-20NA | u | Part proporcional d'accessoris per a mòdul fotovoltaic | 1 |  | x |  | = | 0
| BGE4-HK3J | u | Mòdul fotovoltaic monocristal·lí de la marca Jinko Solar model JKM490N-60HL4-V de 490 Wp o equivalent. Dimensions: 1906x1134x30mm. Pes: 22,5 kg. Característiques tècniques: Potència 490 W; Eficiència: 22.67%; Voltatge MPP: 36.43 V; Intensitat MPP: 13.45 A; Tensió de circuit obert: 43.91 V; Corrent de curtcircuit: 14.01 A. | 1 |  | x |  | = | 0
|  |  | Subtotal material | [6 empty] | 0
|  |  | Despeses auxiliars |  |  |  | 1.5 | % | 0
|  |  | Cost directe | [6 empty] | 0
|  |  | Total | [6 empty] | 0
P-21 | MSLH3000 | u | HUAWEI Smart Logger 3000A |  |  |  | Rend.: | 1 |  | 0 | HUAWEI Smart Logger 3000A
Mà d'obra
| A0F-000E | h | Oficial 1a electricista | 0.5 | /R | x |  | = | 0
| A01-FEPD | h | Ajudant electricista | 0.2 | /R | x |  | = | 0
|  |  | Subtotal mà d'obra | [6 empty] | 0
Material
| BG51-34F3 | u | HUAWEI Smart Logger 3000A | 1 |  | x |  | = | 0
|  |  | Subtotal material | [6 empty] | 0
|  |  | Despeses auxiliars |  |  |  | 1.5 | % | 0
|  |  | Cost directe | [6 empty] | 0
|  |  | Total | [6 empty] | 0
P-23 | PBPF32 | u | Base portafusible de 32 A i 1500VDC de protecció per fusibles cilíndrics UTE mida 0 de 10x38 mmm de 15A, allotjats en la pròpia tapa de policarbonat, IP20 col·locada |  |  |  | Rend.: | 1 |  | 0 | Base portafusible,1500VDC, fus.10x38 1P SI 32A,col.
Mà d'obra
| A01-FEPD | h | Ajudant electricista | 0.25 | /R | x |  | = | 0
| A0F-000E | h | Oficial 1a electricista | 0.125 | /R | x |  | = | 0
|  |  | Subtotal mà d'obra | [6 empty] | 0
Material
| BG4M-VLEK | u | Base portafusible per a aplicacions FV, per fusible cilíndric UTE mida 0 de 10x38 mm, 32 A, 1500V, col·locat | 1 |  | x |  | = | 0
| BGWD-0AS6 | u | Part proporcional d'accessoris per a col·locació de portafusibles | 1 |  | x |  | = | 0
|  |  | Subtotal material | [6 empty] | 0
|  |  | Cost directe | [6 empty] | 0
|  |  | Total | [6 empty] | 0
P-24 | PCE12 | u | Caixa modular estanca de 12 elements blanca, col·locada superficialment. |  |  |  | Rend.: | 1 |  | 0 | Caixa modular estanca 12 elements
Mà d'obra
| A0F-000E | h | Oficial 1a electricista | 0.15 | /R | x |  | = | 0
| A01-FEPD | h | Ajudant electricista | 0.05 | /R | x |  | = | 0
|  |  | Subtotal mà d'obra | [6 empty] | 0
Material
| BG10-0G4T | u | Caixa modular estanca de 12 elements blanca, col·locada superficialment. | 1 |  | x |  | = | 0
| BGW0-0951 | u | Part proporcional d'accessoris per a armaris | 1 |  | x |  | = | 0
|  |  | Subtotal material | [6 empty] | 0
|  |  | Cost directe | [6 empty] | 0
|  |  | Total | [6 empty] | 0
P-25 | PCE24 | u | Caixa modular estanca de 24 elements blanca, col·locada superficialment. |  |  |  | Rend.: | 1 |  | 0 | Caixa modular estanca 24 elements
Mà d'obra
| A0F-000E | h | Oficial 1a electricista | 0.15 | /R | x |  | = | 0
| A01-FEPD | h | Ajudant electricista | 0.05 | /R | x |  | = | 0
|  |  | Subtotal mà d'obra | [6 empty] | 0
Material
| BG14-0FI8 | u | Caixa modular estanca de 24 elements blanca, col·locada superficialment. | 1 |  | x |  | = | 0
| BGW0-0951 | u | Part proporcional d'accessoris per a armaris | 1 |  | x |  | = | 0
|  |  | Subtotal material | [6 empty] | 0
|  |  | Despeses auxiliars |  |  |  | 1.5 | % | 0
|  |  | Cost directe | [6 empty] | 0
|  |  | Total | [6 empty] | 0
P-26 | PDST15 | u | Protector per a sobretensions transitòries, tetrapolar (3P+N), de 15kA d'intensitat màxima transitòria, de 4 mòduls DIN de 18 mm d'amplària, col·locat |  |  |  | Rend.: | 1 |  | 0 | Protectorp/sobret.transit.,tetrapol.(3P+N),15kA,,4 mòd.DIN,col.
Mà d'obra
| A01-FEPD | h | Ajudant electricista | 0.2 | /R | x |  | = | 0
| A0F-000E | h | Oficial 1a electricista | 0.3 | /R | x |  | = | 0
|  |  | Subtotal mà d'obra | [6 empty] | 0
Material
| BG4F-2ITQ | u | Protector per a sobretensions transitòries, tetrapolar (3P+N), de 15 kA d'intensitat màxima transitòria, Tipus 2, de 4 mòduls DIN de 18 mm d'amplària, per a muntar sobre carril DIN | 1 |  | x |  | = | 0
| BGWD-0AS8 | u | Part proporcional d'accessoris per a protectors de sobretensions | 1 |  | x |  | = | 0
|  |  | Subtotal material | [6 empty] | 0
|  |  | Despeses auxiliars |  |  |  | 1.5 | % | 0
|  |  | Cost directe | [6 empty] | 0
|  |  | Total | [6 empty] | 0
P-27 | PFFV15 | u | Fusible per a aplicacions FV, fusible cilíndric UTE mida 0 de 10x38 mm, 15 A, corba gFV 1000V, col·locat |  |  |  | Rend.: | 1 |  | 0 | Fusible aplicació FV, fus.10x38 15A, gPV 1000V,col.
Mà d'obra
| A01-FEPD | h | Ajudant electricista | 0.25 | /R | x |  | = | 0
| A0F-000E | h | Oficial 1a electricista | 0.125 | /R | x |  | = | 0
|  |  | Subtotal mà d'obra | [6 empty] | 0
Material
| BGWD-0AS6 | u | Part proporcional d'accessoris per a col·locació de portafusibles | 1 |  | x |  | = | 0
| BG4M-VLEL | u | Fusible per a aplicacions FV, fusible cilíndric UTE mida 0 de 10x38 mm, 15 A, corba gFV 1000V, col·locat | 1 |  | x |  | = | 0
|  |  | Subtotal material | [6 empty] | 0
|  |  | Cost directe | [6 empty] | 0
|  |  | Total | [6 empty] | 0
P-28 | PMGDF160 | u | Interruptor magnetotèrmic-diferencial amb reconnexió automàtica, de 160 A d'intensitat nominal, (10p), protecció diferencial classe A superimmunitzada, sensibilitat de dispar ajustable de 0,03 A fins a 1 A, temps de dispar ajustable de 0,1 a 1 s, característica de dispar instantània o selectiva, interruptor magnetotèrmic corba C de 10 kA de poder de tall (UNE-EN 60898), reconnexió diferencial 10/3 (10 reconnexions en 3 minuts), reconnexió magnetotèrmica 2/3 (2 reconnexions en 3 minuts), muntat perfil DIN |  |  |  | Rend.: | 1 |  | 0 | Int. magnetotèrmic-diferencial, reconnexió auto., 10P, 160A, classe A, corba C 10kA,munt.perf.DIN
Mà d'obra
| A01-FEPD | h | Ajudant electricista | 0.2 | /R | x |  | = | 0
| A0F-000E | h | Oficial 1a electricista | 0.2 | /R | x |  | = | 0
|  |  | Subtotal mà d'obra | [6 empty] | 0
Material
| BG4D-H5S5 | u | Interruptor magnetotèrmic-diferencial amb reconnexió automàtica, de 160 A d'intensitat nominal, (10p), protecció diferencial classe A superimmunitzada, sensibilitat de dispar ajustable de 0,03 A fins a 1 A, temps de dispar ajustable de 0,1 a 1 s, característica de dispar instantània o selectiva, interruptor magnetotèrmic corba C de 10 kA de poder de tall (UNE-EN 60898), reconnexió diferencial 10/3 (10 reconnexions en 3 minuts), reconnexió magnetotèrmica 2/3 (2 reconnexions en 3 minuts), muntat perfil DIN | 1 |  | x |  | = | 0
|  |  | Subtotal material | [6 empty] | 0
|  |  | Despeses auxiliars |  |  |  | 1.5 | % | 0
|  |  | Cost directe | [6 empty] | 0
|  |  | Total | [6 empty] | 0
P-29 | PMTT10 | u | Interruptor automàtic magnetotèrmic de 10 A d'intensitat nominal, tipus IGA corba C, unipolar (4P), de 10000 A de poder de tall segons UNE-EN 60898 i de 15 kA de poder de tall segons UNE-EN 60947-2, de 4 mòdul DIN de 18 mm d'amplària, muntat en perfil DIN |  |  |  | Rend.: | 1 |  | 0 | Interruptor auto.magnet.,I=10A,PIA corbaC,(4P),tall=6000A/10kA,4mòd.DIN,munt.perf.DIN
Mà d'obra
| A0F-000E | h | Oficial 1a electricista | 0.15 | /R | x |  | = | 0
| A01-FEPD | h | Ajudant electricista | 0.2 | /R | x |  | = | 0
|  |  | Subtotal mà d'obra | [6 empty] | 0
Material
| BGWD-0AS2 | u | Part proporcional d'accessoris per a interruptors magnetotèrmics | 1 |  | x |  | = | 0
| BG49-188F | u | Interruptor automàtic magnetotèrmic de 10 A d'intensitat nominal, tipus IGA corba C, unipolar (4P), de 10000 A de poder de tall segons UNE-EN 60898 i de 15 kA de poder de tall segons UNE-EN 60947-2, de 4 mòdul DIN de 18 mm d'amplària, muntat en perfil DIN | 1 |  | x |  | = | 0
|  |  | Subtotal material | [6 empty] | 0
|  |  | Despeses auxiliars |  |  |  | 1.5 | % | 0
|  |  | Cost directe | [6 empty] | 0
|  |  | Total | [6 empty] | 0
P-30 | PMTT100 | u | Interruptor automàtic magnetotèrmic de 100A d'intensitat nominal, tipus PIA corba C, unipolar (4P), de 10000 A de poder de tall segons UNE-EN 60898 i de 15 kA de poder de tall segons UNE-EN 60947-2, de 6 mòduls DIN de 18 mm d'amplària, muntat en perfil DIN |  |  |  | Rend.: | 1 |  | 0 | Interruptor auto.magnet.,I=100A,PIA corbaC,(4P),tall=25kA,6mòd.DIN p/munt.perf.DIN
Mà d'obra
| A01-FEPD | h | Ajudant electricista | 0.2 | /R | x |  | = | 0
| A0F-000E | h | Oficial 1a electricista | 0.2 | /R | x |  | = | 0
|  |  | Subtotal mà d'obra | [6 empty] | 0
Material
| BG47-2ITO | u | Interruptor automàtic magnetotèrmic de 100A d'intensitat nominal, tipus PIA corba C, unipolar (4P), de 10000 A de poder de tall segons UNE-EN 60898 i de 15 kA de poder de tall segons UNE-EN 60947-2, de 6 mòduls DIN de 18 mm d'amplària, muntat en perfil DIN | 1 |  | x |  | = | 0
| BGWD-0AS2 | u | Part proporcional d'accessoris per a interruptors magnetotèrmics | 1 |  | x |  | = | 0
|  |  | Subtotal material | [6 empty] | 0
|  |  | Despeses auxiliars |  |  |  | 1.5 | % | 0
|  |  | Cost directe | [6 empty] | 0
|  |  | Total | [6 empty] | 0
P-31 | PMTT160 | u | Interruptor automàtic magnetotèrmic de 160A d'intensitat nominal, tipus PIA corba C, unipolar (4P), de 10000 A de poder de tall segons UNE-EN 60898 i de 15 kA de poder de tall segons UNE-EN 60947-2, de 6 mòduls DIN de 18 mm d'amplària, muntat en perfil DIN |  |  |  | Rend.: | 1 |  | 0 | Interruptor auto.magnet.,I=160A,PIA corbaC,(4P),tall=25kA,6mòd.DIN p/munt.perf.DIN
Mà d'obra
| A0F-000E | h | Oficial 1a electricista | 0.15 | /R | x |  | = | 0
| A01-FEPD | h | Ajudant electricista | 0.2 | /R | x |  | = | 0
|  |  | Subtotal mà d'obra | [6 empty] | 0
Material
| BGWD-0AS2 | u | Part proporcional d'accessoris per a interruptors magnetotèrmics | 1 |  | x |  | = | 0
| BG49-188J | u | Interruptor automàtic magnetotèrmic de 160A d'intensitat nominal, tipus PIA corba C, unipolar (4P), de 10000 A de poder de tall segons UNE-EN 60898 i de 15 kA de poder de tall segons UNE-EN 60947-2, de 6 mòduls DIN de 18 mm d'amplària, muntat en perfil DIN | 1 |  | x |  | = | 0
|  |  | Subtotal material | [6 empty] | 0
|  |  | Despeses auxiliars |  |  |  | 1.5 | % | 0
|  |  | Cost directe | [6 empty] | 0
|  |  | Total | [6 empty] | 0
P-32 | PMTT63 | u | Interruptor automàtic magnetotèrmic de 63 A d'intensitat nominal, tipus IGA corba C, unipolar (4P), de 10000 A de poder de tall segons UNE-EN 60898 i de 15 kA de poder de tall segons UNE-EN 60947-2, de 4 mòdul DIN de 18 mm d'amplària, muntat en perfil DIN |  |  |  | Rend.: | 1 |  | 0 | Interruptor auto.magnet.,I=63A,IGA corbaC,(4P),tall=10000A/15kA,4mòd.DIN,munt.perf.DIN
Mà d'obra
| A0F-000E | h | Oficial 1a electricista | 0.15 | /R | x |  | = | 0
| A01-FEPD | h | Ajudant electricista | 0.2 | /R | x |  | = | 0
|  |  | Subtotal mà d'obra | [6 empty] | 0
Material
| BGWD-0AS2 | u | Part proporcional d'accessoris per a interruptors magnetotèrmics | 1 |  | x |  | = | 0
| BG49-188E | u | Interruptor automàtic magnetotèrmic de 40 A d'intensitat nominal, tipus IGA corba C, unipolar (4P), de 10000 A de poder de tall segons UNE-EN 60898 i de 15 kA de poder de tall segons UNE-EN 60947-2, de 4 mòdul DIN de 18 mm d'amplària, muntat en perfil DIN | 1 |  | x |  | = | 0
|  |  | Subtotal material | [6 empty] | 0
|  |  | Despeses auxiliars |  |  |  | 1.5 | % | 0
|  |  | Cost directe | [6 empty] | 0
|  |  | Total | [6 empty] | 0
P-33 | SS01 | u | Equipaments pels serveis de seguretat i salut |  |  |  | Rend.: | 1 |  |  | Equipaments seguretat i salut
P-34 | TCU60X100 | m | Canal de PVC, de 60x100 mm, d'1 tapa, amb 1 compartiment, amb sistema de fixació mecànica, resistència a la penetració d'objectes sòlids IP4X, protecció mecànica contra impactes IK07, no propagador de la flama, obertura de la tapa amb eina especial, d'acord amb la norma UNE-EN 50085-2-1 |  |  |  | Rend.: | 1 |  | 0 | Canal PVC,60x100mm, 1tapa,amb1compartiment,sist.fixac.mec.,IP4X,IK07,n/propag.flama,obertura tapa
Mà d'obra
| A01-FEPD | h | Ajudant electricista | 0.05 | /R | x |  | = | 0
| A0F-000E | h | Oficial 1a electricista | 0.1 | /R | x |  | = | 0
|  |  | Subtotal mà d'obra | [6 empty] | 0
Material
| BG2E-2IZK | m | Canal de PVC, de 60x100 mm, d'1 tapa, amb 1 compartiment, amb sistema de fixació mecànica, resistència a la penetració d'objectes sòlids IP4X, protecció mecànica contra impactes IK07, no propagador de la flama, obertura de la tapa amb eina especial, d'acord amb la norma UNE-EN 50085-2-1 | 1 |  | x |  | = | 0
| BGW3-0AHL | u | Part proporcional d'accessoris per a canal, tub, safata | 1 |  | x |  | = | 0
|  |  | Subtotal material | [6 empty] | 0
|  |  | Despeses auxiliars |  |  |  | 1.5 | % | 0
|  |  | Cost directe | [6 empty] | 0
|  |  | Total | [6 empty] | 0
P-35 | TSREJ50X100 | m | Safata aïllant de PVC, perforada, de 50x100 mm, amb 1 compartiment i amb coberta, resistència a la penetració d'objectes sòlids IP2X, protecció mecànica contra impactes IK10, no propagador de la flama, de temperatura de servei de -25ºC a 60°C, d'acord amb la norma UNE-EN 50085-2-1, muntada encastada |  |  |  | Rend.: | 1 |  | 0 | Safata aïllant PVC,perforada,50x100mm,1 compartiment,a/coberta,IP2X,IK10,n/propag.flama,de -25ºC a 6
Mà d'obra
| A01-FEPD | h | Ajudant electricista | 0.045 | /R | x |  | = | 0
| A0F-000E | h | Oficial 1a electricista | 0.112 | /R | x |  | = | 0
|  |  | Subtotal mà d'obra | [6 empty] | 0
Material
| BG2I-0B7R | m | Safata aïllant de PVC, perforada, de 50x100 mm | 1.02 |  | x |  | = | 0
| BG28-2HLY | m | Coberta per a safata aïllant de PVC, de 100 mm d'amplària | 1.02 |  | x |  | = | 0
|  |  | Subtotal material | [6 empty] | 0
|  |  | Despeses auxiliars |  |  |  | 1.5 | % | 0
|  |  | Cost directe | [6 empty] | 0
|  |  | Total | [6 empty] | 0
Partida alçada
| PA-0573 | PA | Partida alçada a justificar per a la connexió de la instal·lació FV al sistema a la plataforma Sentilo. Inclou el subministrament i instal·lació dels equips i material necessari per a poder realitzar la integració de la instal·lació amb la plataforma Sentilo (plataforma utilitzada per a les instal·lacions existents). |  |  |  | Rend.: | 1 |  | 0 | Connexió de la instal·lació a la plataforma Sentilo
|  |  | Cost directe | [6 empty] | 0
|  |  | Total | [6 empty] | 0
Partida d'obra
| ECTXAPA | u | Instal·lació d'energia solar fotovoltaica amb connexió a xarxa de 1000 W de potència amb 5 unitats de mòdul fotovoltaic monocristal·lí per a instal·lació aïllada/connexió a xarxa, potència de pic 230 Wp, amb marc d'alumini anoditzat, protecció amb vidre trempat, caixa de connexió, precablejat amb connectors especials, amb una eficiència mínima del 14,1% , amb estructura de suport per a 1 mòdul fotovoltaic en posició horitzontal o vertical, de perfils d'alumini extruït, amb inclinació de fins a 60º, per a col·locar sobre teulada inclinada, muntat i connectat, amb equip multifunció per a instal·lació fotovoltaica amb funcions d'inversor, carregador i regulador, de 800 VA de potència, monofàsic de 230 V d'ona sinusoïdal pura, rendiment mínim 94 % |  |  |  | Rend.: | 1 |  | 0 | Instal·fotov.,connex.xarxa,1000W,u=5 mòdul fotovoltaic monocrist.,aïllada/connex.xarxa,230Wp,alum.an
Partida d'obra
| PGE5-8G6X | u | Estructura de suport per a 1 mòdul fotovoltaic en posició horitzontal, de perfils d'alumini extruït, amb inclinació de fins a 15º, per a col·locar sobre teulada inclinada. | 1 |  | x |  | = | 0
|  |  | Subtotal partida d'obra | [6 empty] | 0
|  |  | Cost directe | [6 empty] | 0
|  |  | Total | [6 empty] | 0
P-22 | OMIEX | u | Muntatge i desmuntatge de l'estructura i mòduls fotovoltaics de la instal·lació existent |  |  |  | Rend.: | 1 |  | 0 | Modificació distribució instal·lació existent
Partida d'obra
| PG1H-614H | u | Muntatge i desmuntatge de l'estructura i mòduls fotovoltaics de la instal·lació existent | 1.5 |  | x |  | = | 0
|  |  | Cost directe | [6 empty] | 0
|  |  | Total | [6 empty] | 0

## T-SMP
PROJECTE D'INSTAL·LACIÓ SOLAR FOTOVOLTAICA A LA INCUBADORA GLÒRIES | PROJECTE D'INSTAL·LACIÓ SOLAR FOTOVOLTAICA A LA INCUBADORA GLÒRIES | PROJECTE D'INSTAL·LACIÓ SOLAR FOTOVOLTAICA A LA INCUBADORA GLÒRIES | PROJECTE D'INSTAL·LACIÓ SOLAR FOTOVOLTAICA A LA INCUBADORA GLÒRIES
Justificació d'elements | Justificació d'elements | Justificació d'elements | Justificació d'elements
Codi | U.A. | Descripció | Preu | Descripció curta | CO2eq (kg) | MJ
Mà d'obra
A01-FEPD | h | Ajudant electricista |  | Ajudant electricista | -9999999999 | -9999999999
A01-FEPH | h | Ajudant muntador |  | Ajudant muntador | 0 | 0
A0D-0007 | h | Manobre |  | Manobre | -9999999999 | -9999999999
A0F-000B | h | Oficial 1a |  | Oficial 1a | -9999999999 | -9999999999
A0F-000E | h | Oficial 1a electricista |  | Oficial 1a electricista | -9999999999 | -9999999999
A0F-000R | h | Oficial 1a muntador |  | Oficial 1a muntador | 0 | 0
Material
B0AP-07IX | u | Subministrament i instal·lació d'estructura de suport a un mòdul fotovoltaic en coberta inclinada. Estructura amb tractament superficial anoditzat classe 15, acabat mate (espessor superficial de 15 micres segons norma europea Qualanod, garantia antioxidació de 15-20 anys segons ambient exterior). Cargols d'acer inoxidable A2 (Mètrica M8). Inclou elements d'ancoratge. |  | Perfileria metàl·lica, brides fix. mòd. i anc., fixació sobre coberta de xapa | 0.15927 | 1.6998
BEV3-H5X3 | u | SMART POWER SENSOR trifàsic. Gestió d'activació de càrregues per a autoconsum o per a injecció zero. Provat i en funcionament. |  | Comptador consum trifàsic | 5.416 | 97.6999
BG10-0G4T | u | Caixa modular estanca de 12 elements blanca, col·locada superficialment. |  | Caixa modular estanca 12 elements | 34.3736 | 405.013
BG12-0G57 | u | Caixa de derivació quadrada de plàstic, de 100x100 mm, amb grau de protecció IP-54 i per a muntar superficialment |  | Caixa deriv.plàstic,100x100mm,prot.IP-54,p/munt.superf. | 1.1803 | 26.172
BG14-0FI8 | u | Caixa modular estanca de 24 elements blanca, col·locada superficialment. |  | Caixa modular estanca 24 elements | 0.86579 | 12.2978
BG19-0BZ5 | u | Caixa modular estanca de 36 elements blanca, col·locada superficialment. |  | Caixa modular estanca 36 elements | 0.64753 | 6.6132
BG28-2HLY | m | Coberta per a safata aïllant de PVC, de 100 mm d'amplària |  | Coberta safata PVC,ample=100mm | 0.49008 | 14.0764
BG2E-2IZK | m | Canal de PVC, de 60x100 mm, d'1 tapa, amb 1 compartiment, amb sistema de fixació mecànica, resistència a la penetració d'objectes sòlids IP4X, protecció mecànica contra impactes IK07, no propagador de la flama, obertura de la tapa amb eina especial, d'acord amb la norma UNE-EN 50085-2-1 |  | Canal PVC,60x100mm,1 tapa,1 compartiment,sist.fixac.mec.,IP4X,IK07,n/propag.flama,obertura tapa a | 1.1368 | 33.8064
BG2I-0B7R | m | Safata aïllant de PVC, perforada, de 50x100 mm |  | Safata aïllant PVC,perforada,50x100mm | 0.0012053 | 0.034619
BG2P-1KUY | m | Tub rígid de plàstic sense halògens, de 16 mm de diàmetre nominal, aïllant i no propagador de la flama, amb una resistència a l'impacte de 2 J, resistència a compressió de 1250 N i una rigidesa dielèctrica de 2000 V |  | Tub rígid plàstic s/halògens,DN=16mm,impacte=2J,resist.compress.=1250N | 0.19583 | 2.4748
BG33-G2SN | m | Cablejat elèctric de baixa tensió (BT), unipolar de 1x25 mm2 de secció, amb conductor de coure rígid, aïllament de polietilè reticulat (XLPE) i coberta exterior de poliolefina termoplástica (Z1) |  | Cable 0,6/1 kV RV, 1x25mm2 | 0.70266 | 11.745
BG33-G2VQ | m | Cable amb conductor de coure de tensió assignada0,6/1 kV, de designació RZ1-K (AS), construcció segons norma UNE 21123-4, tripolar, de secció 3x10 mm2, amb coberta del cable de poliolefines, classe de reacció al foc Cca-s1b, d1, a1 segons la norma UNE-EN 50575 amb baixa emissió fums |  | Cable 0,6/1 kV RZ1-K (AS), 3x10mm2 | 1.06 | 22.8119
BG33-G2YW | m | Cablejat elèctric de baixa tensió (BT), tripolar de 3x35 mm2 de secció, amb conductor de coure rígid, aïllament de polietilè reticulat (XLPE) i coberta exterior de poliolefina termoplástica (Z1) |  | Cablejat elèctric 3x35mm | 0.33177 | 8.0263
BG33-G2YY | m | Cablejat elèctric de baixa tensió (BT), unipolar de 1x95 mm2 de secció, amb conductor de coure rígid, aïllament de polietilè reticulat (XLPE) i coberta exterior de poliolefina termoplástica (Z1) |  | Cablejat elèctric 1x95 | 0.67893 | 14.337
BG33-G2Z8 | m | Mànega cablejat elèctric de baixa tensió (BT), trifàsic (3L+N+PE) de 5x16 mm2 de secció, amb conductors de coure rígid, aïllament de polietilè reticulat (XLPE) i coberta exterior de poliolefina termoplástica (Z1), soterrat |  | Cablejat elèctric 5x16mm | 0.50301 | 9.9419
BG33-G2ZA | m | Cable amb conductor de coure de tensió nominal 750 V, de secció 1x16 mm2, classe 5 flexible, tipus de cable H07V-K, material recobriment exterior PVC, classe de reacció al foc segons la norma UNE-EN 13501-6, col·locat |  | Cable Cu 750 V, 1x16mm2, groc/verd | 0.33445 | 6.9776
BG35-06E2 | m | Cable amb conductor de coure de tensió nominal 750 V, de secció 1x50 mm2, classe 5 flexible, tipus de cable H07V-K, material recobriment exterior PVC, classe de reacció al foc segons la norma UNE-EN 13501-6, col·locat |  | Cable Cu 450/750 V, H07V-K, 1x25mm2, Eca | 0.60241 | 8.4898
BG35-06E8 | m | Cable amb conductor de coure de tensió nominal 750 V, de secció 1x4 mm2, classe 5 flexible, tipus de cable H07V-K, material recobriment exterior PVC groc/verd, classe de reacció al foc segons la norma UNE-EN 13501-6 |  | Cable Cu 750 V, 1x4mm2, groc/verd | -9999999999 | -9999999999
BG35-06F2 | m | Cablejat elèctric de baixa tensió (BT), unipolar de 1x16 mm2 de secció, amb conductor de coure rígid, aïllament de polietilè reticulat (XLPE) i coberta exterior de poliolefina termoplástica (Z1) |  | Cablejat elèctric 1x35mm | 0.052441 | 1.277
BG35-06F4 | m | Cable amb conductor de coure de tensió assignada inferior o igual a 450/750 V, de designació H07Z-K, construcció segons norma UNE-EN 50525-3-41, unipolar, de secció 1x2,5 mm2, amb aïllament de poliolefines, classe de reacció al foc Dca-s2, d2, a2 segons la norma UNE-EN 50575, amb baixa emissió fums |  | Cable Cu 450/750 V, H07Z-K, 1x2,5mm2, Dca-s2, d2, a2 | 0.032308 | 0.7983
BG38-2HNC | m | Cablejat solar unipolar negre de secció 4 mm2 |  | Cablejat solar unipolar negre 1x4 mm2 | 10.1533 | 110.9414
BG38-2HND | m | Cablejat solar unipolar de secció 4 mm2 |  | Cablejat solar unipolar vermell 1x4 mm2 | 10.1533 | 110.9414
BG42-H5SM | m | Cable amb conductor de coure de tensió nominal 750 V, de secció 1x50 mm2, classe 5 flexible, tipus de cable H07V-K, material recobriment exterior PVC, classe de reacció al foc segons la norma UNE-EN 13501-6, col·locat |  | Cable Cu 750 V, 1x50mm2, groc/verd.col.tub | -9999999999 | -9999999999
BG47-2ITO | u | Interruptor automàtic magnetotèrmic de 100A d'intensitat nominal, tipus PIA corba C, unipolar (4P), de 10000 A de poder de tall segons UNE-EN 60898 i de 15 kA de poder de tall segons UNE-EN 60947-2, de 6 mòduls DIN de 18 mm d'amplària, muntat en perfil DIN |  | Interruptor auto.magnet.,I=100A,PIA corbaC,(4P),tall=25kA,6mòd.DIN p/munt.perf.DIN | -9999999999 | -9999999999
BG49-188E | u | Interruptor automàtic magnetotèrmic de 40 A d'intensitat nominal, tipus IGA corba C, unipolar (4P), de 10000 A de poder de tall segons UNE-EN 60898 i de 15 kA de poder de tall segons UNE-EN 60947-2, de 4 mòdul DIN de 18 mm d'amplària, muntat en perfil DIN |  | Interruptor auto.magnet.,I=63A,IGA corbaC,(4P),tall=10000A/15kA,4mòd.DIN,munt.perf.DIN | 1.4117 | 29.6187
BG49-188F | u | Interruptor automàtic magnetotèrmic de 10 A d'intensitat nominal, tipus IGA corba C, unipolar (4P), de 10000 A de poder de tall segons UNE-EN 60898 i de 15 kA de poder de tall segons UNE-EN 60947-2, de 4 mòdul DIN de 18 mm d'amplària, muntat en perfil DIN |  | Interruptor auto.magnet.,I=10A,PIA corbaC,(4P),tall=6000A/10kA,4mòd.DIN p/munt.perf.DIN | 1.4117 | 29.6187
BG49-188J | u | Interruptor automàtic magnetotèrmic de 160A d'intensitat nominal, tipus PIA corba C, unipolar (4P), de 10000 A de poder de tall segons UNE-EN 60898 i de 15 kA de poder de tall segons UNE-EN 60947-2, de 6 mòduls DIN de 18 mm d'amplària, muntat en perfil DIN |  | Interruptor auto.magnet.,I=160A,PIA corbaC,(4P),tall=25kA,6mòd.DIN p/munt.perf.DIN | 1.4117 | 29.6187
BG49-18UC | u | Interruptor automàtic magnetotèrmic de 40 A d'intensitat nominal, tipus PIA corba C, bipolar (2P), de 6000 A de poder de tall segons UNE-EN 60898, de 2 mòduls DIN de 18 mm d'amplària, per a muntar en perfil DIN |  | Interruptor auto.magnet.,I=40A,PIA corbaC,(2P),tall=6000A,,2mòd.DIN p/munt.perf.DIN | 1.3881 | 30.0907
BG4D-H5S5 | u | Interruptor magnetotèrmic-diferencial amb reconnexió automàtica, de 160 A d'intensitat nominal, (10p), protecció diferencial classe A superimmunitzada, sensibilitat de dispar ajustable de 0,03 A fins a 1 A, temps de dispar ajustable de 0,1 a 1 s, característica de dispar instantània o selectiva, interruptor magnetotèrmic corba C de 10 kA de poder de tall (UNE-EN 60898), reconnexió diferencial 10/3 (10 reconnexions en 3 minuts), reconnexió magnetotèrmica 2/3 (2 reconnexions en 3 minuts), muntat perfil DIN |  | Int. magnetotèrmic-diferencial, reconnexió auto., 10P, 160A, classe A, corba C 10kA | -9999999999 | -9999999999
BG4F-2ITQ | u | Protector per a sobretensions transitòries, tetrapolar (3P+N), de 15 kA d'intensitat màxima transitòria, Tipus 2, de 4 mòduls DIN de 18 mm d'amplària, per a muntar sobre carril DIN |  | Protector p/sobret.transit.,tetrapol.(3P+N),I<=15kA,4mòd.DIN,p/muntar carril DIN | -9999999999 | -9999999999
BG4J-0AAT | u | Tallacircuit amb fusible cilíndric de 32 A, unipolar, amb portafusible articulat de dimensions 22x58 mm |  | Tallacircuit cilínd.32A,(I),portafus.articul. 22x58mm | 1.1597 | 19.9225
BG4L-09YH | u | Interruptor diferencial de la classe A, gamma residencial, de 40 A d'intensitat nominal, tetrapolar (4P), de 0,3 A de sensibilitat, de desconnexió fix instantani, amb botó de test incorporat i indicador mecànic de defecte, construït segons les especificacions de la norma UNE-EN 61008-1, de 4 mòduls DIN de 18 mm d'amplària, per a muntar en perfil DIN |  | Interruptor dif.cl.A,gam.residen.,I=40A,(4P),0,3A,fix.inst.,4mòd.DIN,p/munt.perf.DIN | 1.3881 | 30.0907
BG4L-09YI | u | Interruptor diferencial de la classe A, gamma residencial, de 63 A d'intensitat nominal, tetrapolar (3P+N), de 0,3 A de sensibilitat, de desconnexió fix instantani, amb botó de test incorporat i indicador mecànic de defecte, construït segons les especificacions de la norma UNE-EN 61008-1, de 4 mòduls DIN de 18 mm d'amplària, per a muntar en perfil DIN |  | Interruptor dif.cl.A,gam.residen.,I=63A,(4P),0,3A,fix.inst.,4mòd.DIN,p/munt.perf.DIN | 1.3892 | 29.1767
BG4M-VLEK | u | Base portafusible per a aplicacions FV, per fusible cilíndric UTE mida 0 de 10x38 mm, 32 A, 1500V, col·locat |  | Base portafusible,1500VDC, fus.10x38 1P SI 32A,col. | 7.0338 | 92.2815
BG4M-VLEL | u | Fusible per a aplicacions FV, fusible cilíndric UTE mida 0 de 10x38 mm, 15 A, corba gFV 1000V, col·locat |  | Fusible aplicació FV, 10x38 mm 15 A,col. | 7.0338 | 92.2815
BG51-34F3 | u | HUAWEI Smart Logger 3000A |  | HUAWEI Smart Logger 3000A | -9999999999 | -9999999999
BG84-H6JS | u | Cablejat de dades categoria 6utp violeta |  | Cablejat de dades cat.6utp violeta | -9999999999 | -9999999999
BGE1-34C2 | u | Equip multifunció per a instal·lació fotovoltaica amb funcions d'inversor, carregador i regulador, de 800 VA de potència, monofàsic de 230 V d'ona sinusoïdal pura, rendiment mínim 94 % |  | Equip multifunció p/instal. Fotovoltaica,800VA,230V,pura,94% | 26.7765 | 389.981
BGE2-20MB | u | Inversor de 50 kW de potència nominal de la marca HUAWEI, model SUN2000-50KTL-M3 trifàsic. Entrada (CC): potència 60 kW, tensió màxima 1100 V, rang de tensió fotovoltaica 200-1000 V, tensió d'entrada 600 V, nombre d'entrades 4, corrent màxim d'entrades 30 A. Sortida (CA): Potència nominal 50 kW, potència màxima 55 kW, corrent nominal de sortida 3x72,2 A, tensió nominal de 400 V, factor de potència 0,8. Rendiment màxim 98,5%. Rendiment europeu 98,0%. Dimensions (ample x alt x fons): 640 x 530 x 270mm. Pes 49 kg. |  | Invers.p/inst.fotov.,connex.xarxa,trif.,50000W,400V,IP-66, col· | 148.658 | 2049.1762
BGE2-20ME | u | Inversor de 36 kW de potència nominal de la marca HUAWEI, model SUN2000-36KTL-M3 trifàsic. Entrada (CC): potència 36 kW, tensió màxima 1100 V, rang de tensió fotovoltaica 200-1000 V, tensió d'entrada 600 V, nombre d'entrades 8, corrent màxim d'entrades 26 A. Sortida (CA): Potència nominal 36 kW, potència màxima 40 VA, corrent nominal de sortida 52,0 A, tensió nominal de 400 Vac, factor de potència 0,8. Rendiment màxim 98,7 %. Rendiment europeu 98,4 %. Dimensions (ample x alt x fons): 640 x 530 x 270mm. Pes 43 kg. |  | Invers.p/inst.fotov.,connex.xarxa,trif.,36000W,400V,IP-66, col· | 148.658 | 2049.1762
BGE2-IZZ1 | u | Inversor de 30 kW de potència nominal de la marca HUAWEI, model SUN2000-30KTL-M3 trifàsic. Entrada (CC): potència 40 kW, tensió màxima 1100 V, rang de tensió fotovoltaica 200-1000 V, tensió d'entrada 600 V, nombre d'entrades 8, corrent màxim d'entrades 26 A. Sortida (CA): Potència nominal 30 kW, potència màxima 33 VA, corrent nominal de sortida 43,3 A, tensió nominal de 400 Vac, factor de potència 0,8. Rendiment màxim 98,7%. Rendiment europeu 98,4%. Dimensions (ample x alt x fons): 640 x 530 x 270mm. Pes 43 kg. |  | Invers.p/inst.fotov.,connex.xarxa,trif.,30000W,400V,IP-66, col· | -9999999999 | -9999999999
BGE2-IZZ3 | u | Inversor de 20 kW de potència nominal de la marca HUAWEI, model SUN2000-20KTL-M2 trifàsic. Entrada (CC): potència 30 kW, tensió màxima 1080 V, rang de tensió fotovoltaica 160-950 V, tensió d'entrada 600 V, nombre d'entrades 2, corrent màxim d'entrades 22 A. Sortida (CA): Potència nominal 20 kW, potència màxima 22 VA, corrent nominal de sortida 33,5 A, tensió nominal de 400 Vac, factor de potència 0,8. Rendiment màxim 98,65%. Rendiment europeu 98,3%. Dimensions (ample x alt x fons): 525 x 470 x 262 mm. Pes 25 kg. |  | Invers.p/inst.fotov.,connex.xarxa,trif.,20000W,400V,IP-66, col· | -9999999999 | -9999999999
BGE4-20LT | u | Mòdul fotovoltaic monocristal·lí per a instal·lació aïllada/connexió a xarxa, potència de pic 230 Wp, amb marc d'alumini anoditzat, protecció amb vidre trempat, caixa de connexió, precablejat amb connectors especials, amb una eficiència mínima del 14,1% |  | Mòdul fotovoltaic monocrist.,aïllada/connex.xarxa,230Wp,alum.anodit.prot.vidre tremp.,caixa connex., | 63.3755 | 975.0312
BGE4-20LW | u | Mòdul fotovoltaic monocristal·lí per a instal·lació aïllada/connexió a xarxa, potència de pic 210 Wp, amb marc d'alumini anoditzat, protecció amb vidre trempat, caixa de connexió, precablejat amb connectors especials, amb una eficiència mínima del 12,9% |  | Mòdul fotovoltaic monocrist.,aïllada/connex.xarxa,210Wp,alum.anodit.prot.vidre tremp.,caixa connex., | 68.0897 | 960.1354
BGE4-HK3J | u | Mòdul fotovoltaic monocristal·lí de la marca Jinko Solar model JKM490N-60HL4-V de 490 Wp o equivalent. Dimensions: 1906x1134x30mm. Pes: 22,5 kg. Característiques tècniques: Potència 490 W; Eficiència: 22.67%; Voltatge MPP: 36.43 V; Intensitat MPP: 13.45 A; Tensió de circuit obert: 43.91 V; Corrent de curtcircuit: 14.01 A. |  | Mòdul fotovoltaic monocrist 490Wp,alum.anodit.prot.vidre tremp. | 68.0897 | 960.1354
BGE6-20N5 | m2 | Estructura de suport per a 1 mòdul fotovoltaic en posició horitzontal, de perfils d'alumini extruït, amb inclinació de fins a 15º, per a col·locar sobre teulada inclinada. |  | Estr. Suport p/ 1 mòd.fotovoltaic pos. Horitz., inclin.fins 15º,p/col. Teulada inclinada | -9999999999 | -9999999999
BGE6-HK3P | u | Estructura de suport a un mòdul fotovoltaic en coberta plana. Estructura llastrada amb adoquins de formigó amb tractament superficial anoditzat classe 15, acabat mate (espessor superficial de 15 micres segons norma europea Qualanod, garantia antioxidació de 15-20 anys segons ambient exterior). Cargols d'acer inoxidable A2 (Mètrica M8). Inclou elements d'ancoratge. Inclou bancada de suport. |  | Estr llastrada. suport p/ 1 mòd.fotovoltaic pos. horitz., inclin.30/40º,p/col. coberta plana | -9999999999 | -9999999999
BGK0-H6NK | m | Cablejat elèctric de baixa tensió (BT), unipolar de 1x50 mm2 de secció, amb conductor de coure rígid, aïllament de polietilè reticulat (XLPE) i coberta exterior de poliolefina termoplástica (Z1) |  | Cablejat elèctric 1x50mm | -9999999999 | -9999999999
BGW0-0951 | u | Part proporcional d'accessoris per a armaris |  | P.p.accessoris p/armaris | 0.21527 | 2.2975
BGW2-093L | u | Part proporcional d'accessoris de caixa per a quadre de distribució |  | P.p.accessoris caixa p/quadre distrib. | 0.20306 | 2.2729
BGW2-093M | u | Part proporcional d'accessoris de caixa de derivació quadrada |  | P.p.accessoris caixa derivació quadr. | 0.20306 | 2.2729
BGW3-0AHL | u | Part proporcional d'accessoris per a canal, tub, safata |  | P.p.accessoris p/canalitzacions | -9999999999 | -9999999999
BGW7-20N8 | u | Part proporcional d'accessoris per a inversor fotovoltaic |  | P.p.accessoris p/inversor fotovoltaic | -9999999999 | -9999999999
BGW7-20NA | u | Part proporcional d'accessoris per a mòdul fotovoltaic |  | P.p.accessoris p/mòdul fotovoltaic | -9999999999 | -9999999999
BGWC-09N4 | u | Part proporcional d'accessoris per a tubs rígids de PVC |  | P.p.accessoris p/tubs rígids PVC | 0.20306 | 2.2729
BGWD-0AS2 | u | Part proporcional d'accessoris per a interruptors magnetotèrmics |  | P.p.accessoris p/interr magnetotèrmics. | 0.20788 | 4.1299
BGWD-0AS3 | u | Part proporcional d'accessoris per a interruptors diferencials |  | P.p.accessoris p/interr.difer. | 0.14121 | 1.5417
BGWD-0AS5 | u | Part proporcional d'accessoris per a tallacircuits amb fusible cilíndric |  | P.p.accessoris p/tallacirc.fus.cil. | 0.14121 | 1.5417
BGWD-0AS6 | u | Part proporcional d'accessoris per a col·locació de portafusibles |  | P.p.accessoris p/col·locació.portafus. | 0.20788 | 4.1299
BGWD-0AS8 | u | Part proporcional d'accessoris per a protectors de sobretensions |  | P.p.accessoris p/protect.sobretens. | 0.20788 | 4.1299
BGWF-0ARA | u | Conjunt d'accessoris per a muntatge de cablejat |  | Conj.access.muntatge cablejat | 0.075538 | 1.2666

## T-DIM
|  | PROJECTE D'INSTAL·LACIÓ SOLAR FOTOVOLTAICA A LA INCUBADORA GLÒRIES | PROJECTE D'INSTAL·LACIÓ SOLAR FOTOVOLTAICA A LA INCUBADORA GLÒRIES | PROJECTE D'INSTAL·LACIÓ SOLAR FOTOVOLTAICA A LA INCUBADORA GLÒRIES | PROJECTE D'INSTAL·LACIÓ SOLAR FOTOVOLTAICA A LA INCUBADORA GLÒRIES
AMIDAMENTS | AMIDAMENTS | AMIDAMENTS | AMIDAMENTS | AMIDAMENTS