## T-PRES
|  |  |  | PROJECTE EXECUTIU D'INSTAL·LACIÓ SOLAR FOTOVOLTAICA PER AUCOCONSUM | PROJECTE EXECUTIU D'INSTAL·LACIÓ SOLAR FOTOVOLTAICA PER AUCOCONSUM | PROJECTE EXECUTIU D'INSTAL·LACIÓ SOLAR FOTOVOLTAICA PER AUCOCONSUM | PROJECTE EXECUTIU D'INSTAL·LACIÓ SOLAR FOTOVOLTAICA PER AUCOCONSUM
|  |  |  | COL·LECTIU AL CEIP SALARICH DE VIC | COL·LECTIU AL CEIP SALARICH DE VIC | COL·LECTIU AL CEIP SALARICH DE VIC | COL·LECTIU AL CEIP SALARICH DE VIC
PRESSUPOST
[5 empty] | Preu | Amidament | Import
|  | Obra | 01 | Pressupost24042_SALARICH
|  | Capítol | 00 | OBRA CIVIL
|  | Titol 3 | 01 | ARMARI COMPTADORS
01.00.01 | 1 | P221J-52SX | m3 | Excavació per a recalçat de fins a 1 m de fondària, en terreny fluix (SPT <20), realitzada amb mitjans manuals i càrrega de manual sobre contenidor | 132.34 | 0.423
01.00.01 | 2 | P2251-5488 | m3 | Estesa de granulats de material reciclat de formigons en tongades de 25 cm, com a màxim | 39.22 | 0.212
01.00.01 | 3 | P4DC-3UY1 | m2 | Muntatge i desmuntatge d'encofrat de lloses, a una alçària <= 3 m, amb tauler de fusta de pi folrat amb tauler fenòlic per a deixar el formigó vist | 62.78 | 3.92
01.00.01 | 4 | P3C1-D6W0 | m2 | Armadura pel control de la fissuració superficial en lloses amb malla electrosoldada de barres corrugades d'acer ME 15x15 cm D:4-4 mm 6x2,2 m B500T UNE-EN 10080 | 12.37 | 4.23
01.00.01 | 5 | P93N-3GC0 | m2 | Solera de formigó lleuger d'argila expandida, 15 a 18 N/mm2 de resistència a la compressió, de densitat 1200 a 1400 kg/m3, elaborat a l'obra amb formigonera de 165 l, de 10 cm de gruix | 41.1 | 12.69
01.00.01 | 6 | P6A3-FA61 | m | Tall, desmuntatge i reparació de finals de reixat d'acer de 2 m d'alçària format per panells de 2 x 2 m d'entramat de platina/rodó de 60x130 mm format per platines verticals de 25x2,5 mm2 i rodons horitzontals, fixats mecànicament a suports verticals de platina d'acer de 80x8, situats cada 2,15 m als extrems de cada panell, amb acabat galvanitzat, col·locat ancorat a l'obra. Acabament dels panells amb suports verticals vorejant l'armari d'obra novament construït al llindar de la vorera segons documentació gràfica adjunta. | 96.05 | 5
01.00.01 | 7 | P4FF-EJBB | m2 | Paret estructural d'una cara vista de 14 cm de gruix i resistència a compressió 4 N/mm2, de maó calat R-10, de 290x140x50 mm, cares vistes, categoria I, HD, segons la norma UNE-EN 771-1, col·locat amb ciment pòrtland CEM I 32,5 R segons UNE-EN 197-1, en sacs | 65.4 | 14.96
01.00.01 | 8 | P4FD-9JN7 | m | Subministrament i col·locació de llinda per a paret de 30 cm d'amplària amb dues biguetes de formigó pretesat de 18 cm de cantell, amb un moment flector màxim de 6,08 kN·m, reblert amb el mateix morter de la paret | 63.3 | 4.4
01.00.01 | 9 | P5Z25-50UY | m2 | Formació de pendents amb solera de supermaó de 500x200x40 mm, col·locat amb morter de ciment 1:8, recolzada sobre parets | 87.32 | 3.055
01.00.01 | 10 | P8J2-C57F | m | Coronament de paret amb peça de formigó prefabricat, de 30 a 40 cm d'amplària, de secció amb una pendent, de color estàndard, col·locada amb morter ciment 1:8 | 54.02 | 3.055
01.00.01 | 11 | P811-3F8B | m2 | Arrebossat reglejat sobre parament vertical exterior, a 3,00 m d'alçària, com a màxim, amb morter de ciment per a ús corrent (GP), de designació CSIII-W0, segons UNE-EN 998-1, remolinat | 28.82 | 14.96
01.00.01 | 12 | P89H-4V6W | m2 | Pintat de parament vertical exterior de ciment, amb pintura plàstica amb acabat llis, amb una capa de fons diluïda i dues d'acabat | 15.11 | 14.96
01.00.01 | 13 | PAB0-6178 | u | Subministrament i col·locació de porta d'acer galvanitzat en perfils laminats de tres fulles batents, per a un buit d'obra de 190x220 cm, amb bastidor de tub de 40x20x1,5 mm, planxes llises d'1 mm de gruix i bastiment, pany de cop, acabat llis, amb reixes de ventil·lació, grau de protecció contra impactes IK10 segons UNE-EN 102, tancament JIS CFE de triple acció. Mesures in situ segons espai d'obertura en obra. Col·locada amb fixacions mecàniques. Totalment muntada. | 972.38 | 1
01.00.01 | 14 | PAD1-6CGP | u | Subministrament i instal·lació de porta practicable de planxa d'acer galvanitzat, per a un buit d'obra de 170x0,70 cm, amb sòcol prefabricat, amb frontisses, reixetes de ventilació a la porta, grau de protecció contra impactes IK10 segons UNE-EN 102, maneta, pany i clau tipus JIS CFE de triple acció, col·locada amb fixacions mecàniques. Tipus Cahors PPN 17070 2 CGP 250A o equivalent. Totalment muntada i provada. | 470.22 | 2
01.00.01 | 15 | PRE31-9070 | u | Poda d'arbre planifoli o conífera de 10 a 15 m d'alçària, amb cistella mecànica, aplec de la brossa generada i càrrega sobre camió grua amb pinça, i transport de la mateixa a planta de compostatge (no més lluny de 20 km) | 162.65 | 1
01.00.01 | 16 | PR66-8ZRO | u | Trasplantament dins de l'obra de roser d'1 a 2 m d'alçària de tronc o diàmetre de planta, inclou repicat mitjans manuals, formació de pa de terra amb mitjans manuals, excavació de clot de plantació de 80x80x60 cm amb mitjans manuals, plantació amb mitjans manuals en el nou lloc d'ubicació, reblert del clot amb 50% de sorra, 25% de terra de l'excavació i 25% de compost, primer reg i càrrega de les terres sobrants a camió. Inclou les feines de preparació de zona trasplantada. | 385.38 | 1
TOTAL
|  | Obra | 01 | Pressupost24042_SALARICH
|  | Capítol | 00 | OBRA CIVIL
|  | Titol 3 | 02 | RASA
01.00.02 | 1 | P221D-DZ32 | m3 | Excavació de rasa per a pas d'instal·lacions fins a 1 m de fondària, en terreny compacte (SPT 20-50), realitzada amb minicarregadora amb accessori retroexcavador de combustible i amb les terres deixades a la vora | 45.96 | 16.5
01.00.02 | 2 | P2146-DJ3S | m2 | Demolició manual de forjat sanitaride 30 cm de gruix, d'amplària fins a 0,6 m, amb compressor i càrrega sobre camió amb mitjans mecànics. | 196.9 | 0.27
01.00.02 | 3 | P9ER-HR8J | m2 | Demolició i reposició de paviment de panot, amb panot gris de 20x20x4 cm, classe 1a, preu superior, col·locat a l'estesa amb morter, inclòs demolició de la base, repàs i piconatge de caixa de paviment, amb compactació del 95% PM i execució de la base de gruix 10 cm amb formigó de 200 kg/m3, amb una proporció en volum 1:3:6, en entorn urbà sense dificultat de mobilitat, en voreres > 5 m d'amplària o calçada/plataforma única > 12 m d'amplària, sense afectació per serveis o elements de mobiliari urbà, en actuacions de fins a 1 m2 | 231.99 | 0.6
01.00.02 | 4 | P89H-4V6T | m2 | Pintat de parament horitzontal interior de ciment, amb pintura plàstica amb acabat llis, amb una capa de fons diluïda i dues d'acabat | 19.77 | 0.25
01.00.02 | 5 | P2A0-1189M | m3 | Subministrament i abocament de sorra de material reciclat de formigó de 0 a 5 mm, procedent de planta de reciclatge | 32.15 | 0.01
01.00.02 | 6 | P2255-W6AV | m3 | Rebliment i piconatge de rasa d'amplària fins a 0,6 m, amb material seleccionat de la pròpia excavació, en tongades de gruix de fins a 25 cm, utilitzant picó vibrant elèctric, amb compactació del 95% PM | 20.62 | 7.2
01.00.02 | 7 | PDK2-AJYX | u | Pericó de registre de fàbrica de maó de 75x75x70 cm, per a instal·lacions de serveis, amb parets de 15 cm de gruix de maó calat de 290x140x100 mm, arrebossada i lliscada interiorment amb morter mixt amb una proporció en volum 1:2:10, sobre solera maó calat de 100 mm de gruix i reblert lateral amb terra de la mateixa excavació | 248.96 | 2
01.00.02 | 8 | PDK1-DXAM | u | Bastiment quadrat i tapa quadrat de fosa dúctil per a pericó de serveis, recolzada, pas lliure de 700x700 mm i classe D400 segons norma UNE-EN 124, col·locada amb morter per a ram de paleta | 377.68 | 2
01.00.02 | 9 | P6127-57KL | m3 | Reposició de paret de gruix 14 cm i fins a 2,5 m d'alçària, de maó calat de 290x140x75 mm amb revestimentr, amb morter mixt 1:0,5:4. | 588.5 | 0.1
01.00.02 | 10 | P314-WNO2 | m3 | Formigonament de rases i pous de fonaments, amb formigó per armar, amb 20% de granulats de material reciclat de formigons, amb additiu hidròfug HRA - 30 / F / 10 / XC2 amb una quantitat de ciment de 300 kg/m3 i relació aigua ciment =< 0.6, abocat des de camió | 142.86 | 6.24
TOTAL
|  | Obra | 01 | Pressupost24042_SALARICH
|  | Capítol | 01 | CAMP FOTOVOLTAIC
|  | Titol 3 | 01 | PANELLS SOLARS
01.01.01 | 1 | PGE5-HLG5 | u | Subministrament i instal·lació de panell monofacial half-cell de 500W monocristal·lí. Amb marc d'alumini anoditzat, protecció amb vidre trempat, caixa de connexió IP68 amb tres díodes de bypass, precablejat amb connectors especials MC4, amb una eficència mínima del 21%. Ressistència mecànica per càrregues de vent de 2.400Pa i càrregues de neu de 5.400Pa. Ancorat per la seva part llarga. Tipus LongiSolar LR5-66HPH-500M o equivalent. Descarregat a obra, ja sigui a zona d'acopi de material o directament a coberta. | 80.55 | 270
01.01.01 | 2 | PRE31-9070 | u | Poda d'arbre planifoli o conífera de 10 a 15 m d'alçària, amb cistella mecànica, aplec de la brossa generada i càrrega sobre camió grua amb pinça, i transport de la mateixa a planta de compostatge (no més lluny de 20 km) | 162.65 | 2
TOTAL
|  | Obra | 01 | Pressupost24042_SALARICH
|  | Capítol | 01 | CAMP FOTOVOLTAIC
|  | Titol 3 | 02 | ESTRUCTURA
01.01.02 | 1 | PGE5-SNT1 | u | Subministrament i instal·lació de sistema de suports per a panells solars fotovoltaics en coberta inclinada de teula àrab, tipus Novotegra per a sistema de cargol de doble rosca, o equivalent. Estructura per l'emplaçament de 270 panells de 500 Wp en diverses orientacions, amb unes mides de 2093×1134×35. Tot el sistema inclou: Connector del cable de terra per utilitzar en rail-C i rail base de coberta coplanar, per cables de 6 a 16 mm2. Conjunt de junta de dilatació. Cargols de doble rosca per a fusta/tac químic - M10. Longitud: 250 mm . Cojunt connector de rail S Pletina per augmentar el contacte de terra entre el mòdul i lestructura. Per a pinces de rail-C . Pinces finals per a mòduls de marc 30-42. Pinces intermèdies per a mòduls de marc 30-42. Tapa final per a rail negra. Muntatge i subministrament segons annex de càlcul d'estructura. | 8752.88 | 1
TOTAL
|  | Obra | 01 | Pressupost24042_SALARICH
|  | Capítol | 02 | INVERSOR I MONITORITZACIÓ
01.02 | 1 | PGE2-8IV2 | u | Subministrament i instal·lació d'inversor per a instal·lació fotovoltaica de connexió a xarxa, trifàsic, potència nominal de sortida 100KVA, SUNGROW GW100K-HT, o equivalent. Tensió nominal d'entrada d'entre 200-1000V, tensió MPPT 180 - 1000 V. 10 MPPT amb 2 entrades per cada un. Intensitat màxima de corrent per cada MPPT de 30A. Grau de protecció IP-66. Incorpora accessori descarregador de sobretensions tipus ll tant a la part de CC com AC. Totalment muntat i provat. | 2971.34 | 1
01.02 | 2 | PGE6-8GDM | u | Subministrament i muntatge d'element de comunicacions per a connectar inversors Goodwe a internet, tipus EzLink 3000 o equivalent. Connectat directament a l'inversor via USB i amb connexió a internet via cablejat Ethernet. Totalment muntat, provat i amb l'entorn Web configurat i en funcionament. | 101.15 | 1
01.02 | 3 | PP44-6646 | m | Subministrament i muntatge de cable per a transmissió de dades amb conductor de coure, de 4 parells, categoria 6 F/UTP, aïllament de poliolefina i coberta de poliolefina, de baixa emissió de fums i opacitat reduïda, no propagador de la flama segons UNE-EN 60332-1-2, col·locat sota tub o canal. Amb el muntatge dels connectors RJ-45. | 1.81 | 60
01.02 | 4 | PG2N-EUKB | m | Subministrament i muntatge de tub flexible corrugat de plàstic sense halògens, de 25 mm de diàmetre nominal, aïllant i no propagador de la flama, de baixa emissió de fums i sense emissió de gasos tòxics ni corrosius, resistència a l'impacte de 2 J, resistència a compressió de 320 N i una rigidesa dielèctrica de 2000 V, muntat sobre sostremort | 2.41 | 60
TOTAL
|  | Obra | 01 | Pressupost24042_SALARICH
|  | Capítol | 03 | MATERIAL ELÈCTRIC
|  | Titol 3 | 01 | CABLEJAT
01.03.01 | 1 | PG33-E53H | m | Subministrament i instal·lació de cable amb conductor de coure de 0,6/1 kV en CA o 1,5kV en CC de tensió assignada, amb designació H1Z2Z2-K per a instal·lació solar, unipolar, de secció 1 x 6 mm2, amb coberta del cable de poliolefines amb baixa emissió fums, col·locat superficialment. | 1.81 | 854
01.03.01 | 2 | PY02-614Y | u | Forat amb equips per a tall/broca de diamant, de sostre alleugerit, de 5 a 20 cm de diàmetre i fins a 350 mm de fondària | 8.26 | 2
01.03.01 | 3 | PG33-E43E | m | Subministrament i instal·iacíó de cable amb conductor de coure de tensió assignada0,6/1 kV, de designació RZ1-K (AS), construcció segons norma UNE 21123-4, unipolar, de secció 1x120 mm2, amb coberta del cable de poliolefines, classe de reacció al foc Cca-s1b, d1, a1 segons la norma UNE-EN 50575 amb baixa emissió fums, col·locat en canal o safata | 24.63 | 294
01.03.01 | 4 | PG33-E43D | m | Subministrament i instal·lació de cable amb conductor de coure de tensió assignada0,6/1 kV, de designació RZ1-K (AS), construcció segons norma UNE 21123-4, unipolar, de secció 1x95 mm2, amb coberta del cable de poliolefines, classe de reacció al foc Cca-s1b, d1, a1 segons la norma UNE-EN 50575 amb baixa emissió fums, col·locat en canal o safata | 19.49 | 392
01.03.01 | 5 | PG33-E43B | m | Subministrament i instal·iacíó de cable amb conductor de coure de tensió assignada0,6/1 kV, de designació RZ1-K (AS), construcció segons norma UNE 21123-4, unipolar, de secció 1x70 mm2, amb coberta del cable de poliolefines, classe de reacció al foc Cca-s1b, d1, a1 segons la norma UNE-EN 50575 amb baixa emissió fums, col·locat en canal o safata | 16.62 | 12
01.03.01 | 6 | PG33-E437 | m | Subministrament i instal·lació de cable amb conductor de coure de tensió assignada0,6/1 kV, de designació RZ1-K (AS), construcció segons norma UNE 21123-4, unipolar, de secció 1x35 mm2, amb coberta del cable de poliolefines, classe de reacció al foc Cca-s1b, d1, a1 segons la norma UNE-EN 50575 amb baixa emissió fums, col·locat en canal o safata | 8.76 | 9
01.03.01 | 7 | PG33-E4VB | m | Subministrament i instal·iacíó de cable amb conductor de coure de tensió assignada0,6/1 kV, de designació RZ1-K (AS), construcció segons norma UNE 21123-4, unipolar, de secció 1x25 mm2, amb coberta del cable de poliolefines, classe de reacció al foc Cca-s1b, d1, a1 segons la norma UNE-EN 50575 amb baixa emissió fums, col·locat en canal o safata | 7.13 | 8
01.03.01 | 8 | PG33-E4V9 | m | Subministrament i instal·iacíó de cable amb conductor de coure de tensió assignada0,6/1 kV, de designació RZ1-K (AS), construcció segons norma UNE 21123-4, unipolar, de secció 1x16 mm2, amb coberta del cable de poliolefines, classe de reacció al foc Cca-s1b, d1, a1 segons la norma UNE-EN 50575 amb baixa emissió fums, col·locat en canal o safata | 7.65 | 99
01.03.01 | 9 | PG33-E42Z | m | Subministrament i instal·iacíó de cable amb conductor de coure de tensió assignada0,6/1 kV, de designació RZ1-K (AS), construcció segons norma UNE 21123-4, unipolar, de secció 1x10 mm2, amb coberta del cable de poliolefines, classe de reacció al foc Cca-s1b, d1, a1 segons la norma UNE-EN 50575 amb baixa emissió fums, col·locat en canal o safata | 4.02 | 10
TOTAL
|  | Obra | 01 | Pressupost24042_SALARICH
|  | Capítol | 03 | MATERIAL ELÈCTRIC
|  | Titol 3 | 02 | PROTECCIONS
01.03.02 | 1 | PG19-DGIB | u | Subministrament i muntatge de caixa general de protecció de polièster reforçat amb fibra de vidre, de 250 A, segons esquema Unesa número 9, seccionable en càrrega (BUC), inclosa base portafusibles trifàsica (sense fusibles), neutre seccionable, borns de connexió i grau de protecció IP-43, IK09, muntada superficialment. S'inclouen 3 fusibles de 160A de grandària 1. | 338.35 | 1
01.03.02 | 2 | PG19-DGHC | u | Subministrament i muntatge de caixa de Derivació i Mesura (CDM) per autoconsum compartit, conectat amb TMF10 generació i TMF10 consum, caixa normalitzada CGP CGP-12-250/250/400/BUC, model Cahors ref. 0446724 o equivalent, de polièster reforçat amb fibra de vidre, segons esquema Unesa número 12, seccionable en càrrega (BUC), inclosa base portafusibles trifàsica (amb 6 fusibles, 3 de 125A per a la sortida de la generació i 3 de 200A per a la sortida de consum), neutre seccionable, borns de connexió i grau de protecció IP-43, IK09, amb una entrada i dues sortides, muntada superficialment. | 876.53 | 1
01.03.02 | 3 | PG1D-H9VR | u | Subministrament i muntatge de conjunt de protecció i mesura del tipus TMF10 per a subministrament trifàsic individual superior a 15 kW, per a mesura indirecta, potència entre 55 i 111 kW, tensió de 400 V, format per conjunt de caixes modulars de doble aïllament de polièster reforçat amb fibra de vidre de mides totals 630x1260x171 mm, amb base de fusibles (sense fusibles), amb transformadors d'intensitat 100/5, sense equip de comptage (previst per equip de lloguer de companyia), sense IGA (previsió per magnetotèrmic tetrapolar (4P)), amb mòdul per a protecció diferencial (previst per a toroidal i relè diferencial amb bobina de desconnexió), col·locat superficialment.Amb endoll i magnetotèrmic per a la protecció diferencial. | 646.86 | 2
01.03.02 | 4 | PG4M-DRBU | u | Subministrament i instal·lació de tallacircuit unipolar, amb fusible de ganiveta de 125 A, amb base de grandària 1, col·locat a les bases de la TMF10. | 37.17 | 3
01.03.02 | 5 | PG4M-DRC2 | u | Subministrament i instal·lació de tallacircuit unipolar, amb fusible de ganiveta de 200 A, amb base de grandària 1, muntat a les bases portafusibles de la TMF10. | 38.74 | 3
01.03.02 | 6 | PG4B-DWZI | u | Subministrament i instal·lació de relé diferencial tipus A, de sensibilitat regulable de 0,03 a 10A, temporitzat. Tipus Hager ref. HR510 o equivalent. | 290.71 | 1
01.03.02 | 7 | PG4O-3AQS | u | Subministrament i muntatge de transformador d'intensitat per a diferencials circular de 70 mm de diàmetre. Tipus Hager ref. HR702 o equivalent. | 208.15 | 1
01.03.02 | 8 | PG4B-DWZU | u | Subministrament i instal·lació de relé d'emissió per interruptors x160-x250, 200-240 Vac. Tipus Hager ref. HXA004H o equivalent. | 151.36 | 1
01.03.02 | 9 | PG4A-EOVC | u | Subministrament i instal·lació d'interruptor automàtic magnetotèrmic de caixa emmotllada, de 200 A d'intensitat màxima i calibrat a 180 A, amb 4 pols i 3 relès i bloc de relès magnetotèrmic estàndard, de 50 kA de poder de tall segons UNE-EN 60947-2, muntat superficialment | 1674.21 | 2
01.03.02 | 10 | PG4H-AJR0 | u | Subministrament i instal·lació de protector per a sobretensions permanents i transitòries, tetrapolar (3P+N), de 40kA d'intensitat màxima transitòria, de 4 mòduls DIN de 18 mm d'amplària, col·locat | 268.73 | 2
01.03.02 | 11 | PG47-EMN8 | u | Subministrament i instal·lació de interruptor automàtic magnetotèrmic de 80 A d'intensitat nominal, tipus PIA corba C, tetrapolar (4P), de 50 kA de poder de tall segons UNE-EN 60947-2, de 6 mòduls DIN de 18 mm d'amplària, muntat en perfil DIN | 337.97 | 2
01.03.02 | 12 | PG1B-DGQ6 | u | Subministrament i muntatge de caixa per a quadre de distribució, de plàstic amb porta, per a tres fileres de dotze mòduls tipus Hager VE312SN, o equivalent, muntada superficialment. Inclou part proporcional d'accessoris per a subjectar la caixa. | 125.27 | 1
01.03.02 | 13 | PG4N-DQN2 | u | Subministrament i instal·lació de tallacircuit amb fusible cilíndric de 16 A DC, unipolar, amb portafusible articulat de 10x38 mm i muntat en rail DIN. | 9.87 | 30
01.03.02 | 14 | PG11-DB8A | u | Subministrament i instal·lació d'armari de polièster de 650x500x250 mm, tipus Hager Orion Plus FL221B, o equivalent, IP 66, amb porta, muntat superficialment. | 313.33 | 1
01.03.02 | 15 | PG1B-DGP0 | u | Submininstrament i instal·lació de caixa per a quadre de distribució, de plàstic, per a una filera de dotze mòduls i muntada superficialment | 32.56 | 1
01.03.02 | 16 | P21DE-HBCE | u | Desmuntatge per a substitució d'armari mural metàl·lic o de material sintètic, de la instal·lació d'enllaç, comptadors i CGP existent. Retirada d'escomesa existent. Amb mitjans manuals i càrrega manual de runa sobre camió o contenidor. | 162.48 | 1
TOTAL
|  | Obra | 01 | Pressupost24042_SALARICH
|  | Capítol | 03 | MATERIAL ELÈCTRIC
|  | Titol 3 | 03 | CANALITZACIONS
01.03.03 | 1 | PG2N-EUG7 | m | Subministrament i col·locació de tub corbable corrugat de polietilè, de doble capa, llisa la interior i corrugada l'exterior, de 110 mm de diàmetre nominal, aïllant i no propagador de la flama, resistència a l'impacte de 28 J, resistència a compressió de 450 N, muntat com a canalització soterrada | 5.05 | 124
01.03.03 | 2 | PG2N-EUGN | m | Subministrament i col·locació de tub corbable corrugat de polietilè, de doble capa, llisa la interior i corrugada l'exterior, de 160 mm de diàmetre nominal, aïllant i no propagador de la flama, resistència a l'impacte de 40 J, resistència a compressió de 450 N, muntat com a canalització soterrada | 9.15 | 2
01.03.03 | 3 | PB92-H8NP | u | Placa de senyalització de color vermell, d’una llargada mínima de 10cm amb lletres blanques, majúscules, en Arial, amb un cos de lletra mínim de 20. L’etiqueta de senyalitzac ió del cablejat de corrent c ontinu dirà ´´Cablejat Fotovoltaic sempre en tensió CC´´ o similar, fixada mecànicament. El cablejat o les safates de cables estaran senyalitzats cada 10 metres. | 14.82 | 3
01.03.03 | 4 | PG2J-4BO1 | m | Subministrament i instal·lació de safata metàl·lica reixa amb coberta d'acer electrozincat, d'alçària 50 mm i amplària 50 mm, col·locada sobre suports horitzontals amb elements de suport | 19.64 | 66
01.03.03 | 5 | PG29-DWGN | m | Subministrament i instal·lació de canal metàl·lica de planxa d'acer ranurada, de 50x95 mm, muntada superficialment | 54.41 | 3
01.03.03 | 6 | PG29-DWGV | m | Subministrament i instal·lació de canal metàl·lica de planxa d'acer ranurada, de 100x200 mm, muntada superficialment | 74.97 | 3
01.03.03 | 7 | PG2P-6T0F | m | Subministrament i instal·lació de tub rígid de plàstic sense halògens, de 40 mm de diàmetre nominal, aïllant i no propagador de la flama, amb una resistència a l'impacte de 2 J, resistència a compressió de 1250 N i una rigidesa dielèctrica de 2000 V, amb unió roscada i muntat superficialment | 15.48 | 12
01.03.03 | 8 | PG2P-6T0H | m | Subministrament i instal·lació de tub rígid de plàstic sense halògens, de 50 mm de diàmetre nominal, aïllant i no propagador de la flama, amb una resistència a l'impacte de 2 J, resistència a compressió de 1250 N i una rigidesa dielèctrica de 2000 V, amb unió roscada i muntat superficialment | 20.31 | 12
01.03.03 | 9 | PG2P-6T0J | m | Subministrament i instal·lació de tub rígid de plàstic sense halògens, de 63 mm de diàmetre nominal, aïllant i no propagador de la flama, amb una resistència a l'impacte de 2 J, resistència a compressió de 1250 N i una rigidesa dielèctrica de 2000 V, amb unió roscada i muntat superficialment | 26.43 | 12
TOTAL
|  | Obra | 01 | Pressupost24042_SALARICH
|  | Capítol | 04 | GESTIÓ DE RESIDUS
01.04 | 1 | P2R6-4I5D | m3 | Càrrega amb mitjans mecànics i transport de residus inerts o no especials a instal·lació autoritzada de gestió de residus, amb camió per a transport de 12 t, amb un recorregut de fins a 5 km | 6.6 | 9.293
01.04 | 2 | P2RA-EU3U | m3 | Disposició controlada en dipòsit autoritzat inclòs el cànon sobre la deposició controlada dels residus de la construcció, segons la LLEI 8/2008, de residus de formigó inerts amb una densitat 1,45 t/m3, procedents de construcció o demolició, amb codi 17 01 01 segons la Llista Europea de Residus | 18.17 | 0.066
01.04 | 3 | P2RA-EU65 | m3 | Disposició controlada en dipòsit autoritzat inclòs el cànon sobre la deposició controlada dels residus de la construcció, segons la LLEI 8/2008, de residus ceràmics inerts amb una densitat 0,8 t/m3, procedents de construcció o demolició, amb codi 17 01 03 segons la Llista Europea de Residus | 11.85 | 0.027
01.04 | 4 | P2RA-IQGE | m3 | Disposició controlada en centre de selecció i transferència de residus de paper i cartró no perillosos amb una densitat 0,04 t/m3, procedents de construcció o demolició, amb codi 15 01 01 segons la Llista Europea de Residus | 0 | 5
01.04 | 5 | P2RA-IQGG | m3 | Disposició controlada en centre de selecció i transferència de residus de plàstic no perillosos amb una densitat 0,035 t/m3, procedents de construcció o demolició, amb codi 17 02 03 segons la Llista Europea de Residus | 0 | 3
01.04 | 6 | P2RA-IQG6 | m3 | Disposició controlada en centre de selecció i transferència de residus de metalls barrejats no perillosos amb una densitat 0,2 t/m3, procedents de construcció o demolició, amb codi 17 04 07 segons la Llista Europea de Residus | -41 | 1.2
TOTAL
|  | Obra | 01 | Pressupost24042_SALARICH
|  | Capítol | 05 | SEGURETAT I SALUT
01.05 | 1 | SEGISAO | u | Partida alçada a justificar per la seguretat i la salut dels treballadors. Inclou: - Elaboració del pla de seguretat i salut - Equips de protecció col·lectiva - Equips de protecció individual - Senyalitzacions | 3156.85 | 1
01.05 | 2 | PB70-HC74 | u | Subministrament i instal·lació de conjunt d'elements per als dos extrems d'una línia de vida horitzontal fixa, formats per dos terminals d'acer inoxidable, un d'ells amb element amortidor de caigudes, fixats amb cargols d'acer inoxidable, un tensor de forqueta per a regulació del cable i dos terminals de cable amb elements protectors, segons UNE_EN 795/A1 | 511.61 | 3
01.05 | 3 | PB70-HC77 | u | Subministrament i instal·lació d'element de suport intermedi per a línia de vida horitzontal fixa, d'acer inoxidable, fixat amb cargols d'acer inoxidable, segons UNE_EN 795/A1 | 96.95 | 8
01.05 | 4 | PB70-HC70 | m | Subminnistrament i instal·lació de cable d'acer inoxidable 316, de 10 mm de diàmetre i composició 7x19+0, homologat per a línia de vida horitzontal segons UNE_EN 795/A1, fixat als terminals i als elements de suport intermig (separació < 15 m) i tesat | 6.69 | 110
01.05 | 5 | P52D-H8RP | u | Reparació de obertura de teulada de teula arab per a col·locació de suport de línia de vida. Recol·locació de nova peça de teula col·locada amb morter mixt 1:2:10 elaborat a l'obra. Posterior pintat de la estructura de la línia de vida amb pintura plàstica per a cobertes. | 34.59 | 12
01.05 | 6 | P151B-ES01 | m3 | Subministrament i instal·lació d'escala fixa de seguretat amb protecció d'esquena per a l'accés a façanes, teulades, terrats, etc. Caracteritzada pels cèrcols i tirants de protecció dorsal que milloren la seguretat dels operaris a les pujades verticals. Aquest model té una alçada per a pujar a la coberta alta des del terra del pati. Els primers 2 metres no tindran graons a fi d'evitar que es pugui accedir a la teulada lliurement. | 3962.23 | 1
TOTAL
|  | Obra | 01 | Pressupost24042_SALARICH
|  | Capítol | 06 | CONTROL DE QUALITAT
01.06 | 1 | JGVEEE03 | u | Jornada per a execució de les proves finals de servei i verificació de les mesures de seguretat de la instal·lació solar fotovoltaica, segons exigències del Projecte i del REBT. Verificació del valors nominals de treball de la instal·lació, tensions intensitats i potències instantànies de la mesura. Deixar document registre de les dades preses. | 352.44 | 1
TOTAL
|  | Obra | 01 | Pressupost24042_SALARICH
|  | Capítol | 07 | LEGALITZACIONS
01.07 | 1 | LEGELECS | u | Inspecció prèvia incial requerida | 405.81 | 2
01.07 | 2 | LEGELECO | u | Legalització de la nova instal·lació elèctrica fotovoltaica. Contemplant que la instal·lació elèctrica existent ja disposa de la corresponent documentació i registre a l'organisme pertinent. Es preveu haver de dur a terme les següents tasques per a efectuar la legalització: - Butlletí - RITSIC - RAC | 65.48 | 1
01.07 | 3 | LEGELECI | u | Realització de l'As-built de la de la instal·lació elèctrica existent. | 248.35 | 1
01.07 | 4 | LEGELEEL | u | Projecte de legalització de la instal·lació de baixa tensió de l'escola. S'unifiquen els dos quadres de llum i força amb un general per demanar nou subminstrament amb comptador que s'instal·larà en el present projecte i d'aquesta manera adeqüar la instal·lació d'enllaç per a poder connectar la instal·lació fotovoltaica en instal·lació interior. | 1390.76 | 1
01.07 | 5 | PNTCNEX | u | Partida alçada a justificar segons pressupost associat a la variant de línia d'empresa de distribució. L'estudi pertinent està inclòs com a annex del present projecte. Pressupost de treballs a executar al 100% per empresa de distribució fins a instal·lar la CS a sota de la CGP. | 22293.31 | 1
TOTAL
IMPORT TOTAL DEL PRESSUPOST :

## T-APU
PROJECTE EXECUTIU D'INSTAL·LACIÓ SOLAR FOTOVOLTAICA PER AUCOCONSUM | PROJECTE EXECUTIU D'INSTAL·LACIÓ SOLAR FOTOVOLTAICA PER AUCOCONSUM | PROJECTE EXECUTIU D'INSTAL·LACIÓ SOLAR FOTOVOLTAICA PER AUCOCONSUM | PROJECTE EXECUTIU D'INSTAL·LACIÓ SOLAR FOTOVOLTAICA PER AUCOCONSUM | PROJECTE EXECUTIU D'INSTAL·LACIÓ SOLAR FOTOVOLTAICA PER AUCOCONSUM | PROJECTE EXECUTIU D'INSTAL·LACIÓ SOLAR FOTOVOLTAICA PER AUCOCONSUM | PROJECTE EXECUTIU D'INSTAL·LACIÓ SOLAR FOTOVOLTAICA PER AUCOCONSUM | PROJECTE EXECUTIU D'INSTAL·LACIÓ SOLAR FOTOVOLTAICA PER AUCOCONSUM | PROJECTE EXECUTIU D'INSTAL·LACIÓ SOLAR FOTOVOLTAICA PER AUCOCONSUM | PROJECTE EXECUTIU D'INSTAL·LACIÓ SOLAR FOTOVOLTAICA PER AUCOCONSUM | PROJECTE EXECUTIU D'INSTAL·LACIÓ SOLAR FOTOVOLTAICA PER AUCOCONSUM
COL·LECTIU AL CEIP SALARICH DE VIC | COL·LECTIU AL CEIP SALARICH DE VIC | COL·LECTIU AL CEIP SALARICH DE VIC | COL·LECTIU AL CEIP SALARICH DE VIC | COL·LECTIU AL CEIP SALARICH DE VIC | COL·LECTIU AL CEIP SALARICH DE VIC | COL·LECTIU AL CEIP SALARICH DE VIC | COL·LECTIU AL CEIP SALARICH DE VIC | COL·LECTIU AL CEIP SALARICH DE VIC | COL·LECTIU AL CEIP SALARICH DE VIC | COL·LECTIU AL CEIP SALARICH DE VIC
Justificació d'elements | Justificació d'elements | Justificació d'elements | Justificació d'elements | Justificació d'elements | Justificació d'elements | Justificació d'elements | Justificació d'elements | Justificació d'elements | Justificació d'elements | Justificació d'elements
Nº | Codi | U.A. | Descripció | [6 empty] | Preu | Descripció curta
Element compost
| B065-CVY1 | m3 | Formigó lleuger d'argila expandida, 15 a 18 N/mm2 de resistència a la compressió, de densitat 1200 a 1400 kg/m3, elaborat a l'obra amb formigonera de 165 l |  |  |  | Rend.: | 1 |  |  | Formigó lleug.arg.exp.15 a 18N/mm2 1200 a 1400kg/m3,formigonera 165l
Mà d'obra
| A0E-000A | h | Manobre especialista | 1 | /R | x | 23.32 | =
Subtotal mà d'obra
Maquinària
| C176-00FX | h | Formigonera de 165 l | 0.7 | /R | x | 2.39 | =
Subtotal maquinària
Material
| B011-05ME | m3 | Aigua | 0.3 |  | x | 2.32 | =
| B030-05PH | m3 | Argila expandida de granulometria 3 a 8 mm i densitat 350 kg/m3, en sacs | 0.7 |  | x | 136.65 | =
| B03L-05MQ | t | Sorra de pedrera de pedra calcària per a formigons | 0.74 |  | x | 26.25 | =
| B055-0685 | t | Ciment pòrtland amb escòria CEM II/B-S 42,5 N segons UNE-EN 197-1, en sacs | 0.375 |  | x | 171.26 | =
Subtotal material
Cost directe
|  |  | Despeses auxiliars |  |  |  | 1 | %
Total
| B06D-0L9C | m3 | Formigó de 200 kg/m3, amb una proporció en volum 1:3:6, amb ciment pòrtland amb filler calcari CEM II/B-L 32,5 R i granulat de pedra calcària de grandària màxima 20 mm, elaborat a l'obra amb formigonera de 165 l |  |  |  | Rend.: | 1 |  |  | Formigó 200kg/m3,1:3:6,ciment pòrtland+fill.calc. CEM II/B-L 32,5R+pedra calc. grandària màxima 20mm
Mà d'obra
| A0E-000A | h | Manobre especialista | 1.1 | /R | x | 23.32 | =
Subtotal mà d'obra
Maquinària
| C176-00FX | h | Formigonera de 165 l | 0.6 | /R | x | 2.39 | =
Subtotal maquinària
Material
| B055-067M | t | Ciment pòrtland amb filler calcari CEM II/B-L 32,5 R segons UNE-EN 197-1, en sacs | 0.2 |  | x | 198.75 | =
| B03L-05MQ | t | Sorra de pedrera de pedra calcària per a formigons | 0.65 |  | x | 26.25 | =
| B03J-0K7V | t | Grava de pedrera de pedra calcària, de grandària màxima 20 mm, per a formigons | 1.55 |  | x | 21.82 | =
| B011-05ME | m3 | Aigua | 0.18 |  | x | 2.32 | =
Subtotal material
Cost directe
|  |  | Despeses auxiliars |  |  |  | 1 | %
Total
| B07F-0LSZ | m3 | Morter mixt de ciment pòrtland amb filler calcari CEM II/B-L, calç i sorra, amb 380 kg/m3 de ciment, amb una proporció en volum 1:0,5:4 i 10 N/mm2 de resistència a compressió, elaborat a l'obra |  |  |  | Rend.: | 1 |  |  | Morter mixt ciment pòrtland+fill.calc. CEM II/B-L,calç,sorra,380kg/m3 ciment,1:0,5:4,10N/mm2,elab.a
Mà d'obra
| A0E-000A | h | Manobre especialista | 1.05 | /R | x | 23.32 | =
Subtotal mà d'obra
Maquinària
| C176-00FX | h | Formigonera de 165 l | 0.725 | /R | x | 2.39 | =
Subtotal maquinària
Material
| B054-06DH | kg | Calç aèria hidratada CL 90-S, en sacs | 190 |  | x | 0.36 | =
| B03L-05N7 | t | Sorra de pedrera per a morters | 1.38 |  | x | 23.93 | =
| B055-067M | t | Ciment pòrtland amb filler calcari CEM II/B-L 32,5 R segons UNE-EN 197-1, en sacs | 0.38 |  | x | 198.75 | =
| B011-05ME | m3 | Aigua | 0.2 |  | x | 2.32 | =
Subtotal material
Cost directe
|  |  | Despeses auxiliars |  |  |  | 1 | %
Total
| B07F-0LT4 | m3 | Morter de ciment pòrtland amb filler calcari CEM II/B-L i sorra, amb 250 kg/m3 de ciment, amb una proporció en volum 1:6 i 5 N/mm2 de resistència a compressió, elaborat a l'obra |  |  |  | Rend.: | 1 |  |  | Morter ciment pòrtland+fill.calc. CEM II/B-L,sorra,250kg/m3 ciment,1:6,5N/mm2,elab.a obra
Mà d'obra
| A0E-000A | h | Manobre especialista | 1 | /R | x | 23.32 | =
Subtotal mà d'obra
Maquinària
| C176-00FX | h | Formigonera de 165 l | 0.7 | /R | x | 2.39 | =
Subtotal maquinària
Material
| B03L-05N7 | t | Sorra de pedrera per a morters | 1.63 |  | x | 23.93 | =
| B055-067M | t | Ciment pòrtland amb filler calcari CEM II/B-L 32,5 R segons UNE-EN 197-1, en sacs | 0.25 |  | x | 198.75 | =
| B011-05ME | m3 | Aigua | 0.2 |  | x | 2.32 | =
Subtotal material
Cost directe
|  |  | Despeses auxiliars |  |  |  | 1 | %
Total
| B07F-0LT5 | m3 | Morter de ciment pòrtland amb filler calcari CEM II/B-L i sorra, amb 380 kg/m3 de ciment, amb una proporció en volum 1:4 i 10 N/mm2 de resistència a compressió, elaborat a l'obra |  |  |  | Rend.: | 1 |  |  | Morter ciment pòrtland+fill.calc. CEM II/B-L,sorra,380kg/m3 ciment,1:4,10N/mm2,elab.a obra
Mà d'obra
| A0E-000A | h | Manobre especialista | 1 | /R | x | 23.32 | =
Subtotal mà d'obra
Maquinària
| C176-00FX | h | Formigonera de 165 l | 0.7 | /R | x | 2.39 | =
Subtotal maquinària
Material
| B011-05ME | m3 | Aigua | 0.2 |  | x | 2.32 | =
| B03L-05N7 | t | Sorra de pedrera per a morters | 1.52 |  | x | 23.93 | =
| B055-067M | t | Ciment pòrtland amb filler calcari CEM II/B-L 32,5 R segons UNE-EN 197-1, en sacs | 0.38 |  | x | 198.75 | =
Subtotal material
Cost directe
|  |  | Despeses auxiliars |  |  |  | 1 | %
Total
| B07F-0LT6 | m3 | Morter mixt de ciment pòrtland amb filler calcari CEM II/B-L, calç i sorra, amb 200 kg/m3 de ciment, amb una proporció en volum 1:2:10 i 2,5 N/mm2 de resistència a compressió, elaborat a l'obra |  |  |  | Rend.: | 1 |  |  | Morter mixt ciment pòrtland+fill.calc. CEM II/B-L,calç,sorra,200kg/m3 ciment,1:2:10,2,5N/mm2,elab.a
Mà d'obra
| A0E-000A | h | Manobre especialista | 1.05 | /R | x | 23.32 | =
Subtotal mà d'obra
Maquinària
| C176-00FX | h | Formigonera de 165 l | 0.725 | /R | x | 2.39 | =
Subtotal maquinària
Material
| B03L-05N7 | t | Sorra de pedrera per a morters | 1.53 |  | x | 23.93 | =
| B011-05ME | m3 | Aigua | 0.2 |  | x | 2.32 | =
| B055-067M | t | Ciment pòrtland amb filler calcari CEM II/B-L 32,5 R segons UNE-EN 197-1, en sacs | 0.2 |  | x | 198.75 | =
| B054-06DH | kg | Calç aèria hidratada CL 90-S, en sacs | 400 |  | x | 0.36 | =
Subtotal material
Cost directe
|  |  | Despeses auxiliars |  |  |  | 1 | %
Total
| B07F-0LT8 | m3 | Morter de ciment pòrtland amb filler calcari CEM II/B-L i sorra, amb 200 kg/m3 de ciment, amb una proporció en volum 1:8 i 2,5 N/mm2 de resistència a compressió, elaborat a l'obra |  |  |  | Rend.: | 1 |  |  | Morter ciment pòrtland+fill.calc. CEM II/B-L,sorra,200kg/m3 ciment,1:8,2,5N/mm2,elab.a obra
Mà d'obra
| A0E-000A | h | Manobre especialista | 1 | /R | x | 23.32 | =
Subtotal mà d'obra
Maquinària
| C176-00FX | h | Formigonera de 165 l | 0.7 | /R | x | 2.39 | =
Subtotal maquinària
Material
| B011-05ME | m3 | Aigua | 0.2 |  | x | 2.32 | =
| B03L-05N7 | t | Sorra de pedrera per a morters | 1.74 |  | x | 23.93 | =
| B055-067M | t | Ciment pòrtland amb filler calcari CEM II/B-L 32,5 R segons UNE-EN 197-1, en sacs | 0.2 |  | x | 198.75 | =
Subtotal material
Cost directe
|  |  | Despeses auxiliars |  |  |  | 1 | %
Total
| B07G-0MQR | m3 | Morter de ciment amb ciment pòrtland CEM I i sorra, amb additiu inclusor aire/plastificant i 300 kg/m3 de ciment, amb una proporció en volum 1:5 i 7,5 N/mm2 de resistència a compressió, elaborat a l'obra |  |  |  | Rend.: | 1 |  |  | Morter ciment pòrtland CEM I+sorra+inclus.aire/plastificant 300kg/m3,1:5,7,5N/mm2,elab.
Mà d'obra
| A0E-000A | h | Manobre especialista | 1 | /R | x | 23.32 | =
Subtotal mà d'obra
Maquinària
| C176-00FX | h | Formigonera de 165 l | 0.7 | /R | x | 2.39 | =
Subtotal maquinària
Material
| B081-06U6 | kg | Additiu inclusor aire/plastificant per a morter, segons la norma UNE-EN 934-3 | 0.6 |  | x | 1.91 | =
| B055-0661 | t | Ciment pòrtland CEM I 32,5 R segons UNE-EN 197-1, en sacs | 0.3 |  | x | 170.95 | =
| B011-05ME | m3 | Aigua | 0.2 |  | x | 2.32 | =
| B03L-05N7 | t | Sorra de pedrera per a morters | 1.58 |  | x | 23.93 | =
Subtotal material
Cost directe
|  |  | Despeses auxiliars |  |  |  | 1 | %
Total
Partida d'obra
P-1 | JGVEEE03 | u | Jornada per a execució de les proves finals de servei i verificació de les mesures de seguretat de la instal·lació solar fotovoltaica, segons exigències del Projecte i del REBT. Verificació del valors nominals de treball de la instal·lació, tensions intensitats i potències instantànies de la mesura. Deixar document registre de les dades preses. |  |  |  | Rend.: | 1 |  |  | Jornada execució proves finals servei/verificació seguretat instal.solar fotovoltaica
Material
| BVAGEE02 | u | Jornada per a execució de les proves finals de servei i verificació de les mesures de seguretat de la instal·lació solar fotovoltaica, segons exigències del Projecte i del REBT | 1 |  | x | 352.44 | =
Subtotal material
Cost directe
Total
P-2 | LEGELECI | u | Realització de l'As-built de la de la instal·lació elèctrica existent. |  |  |  | Rend.: | 1 |  |  | Realització de l'As-built de la de la instal·lació elèctrica existent.
Mà d'obra
| A0K-002B | h | Tècnic mig o superior | 5 | /R | x | 49.67 | =
Subtotal mà d'obra
Cost directe
Total
P-3 | LEGELECO | u | Legalització de la nova instal·lació elèctrica fotovoltaica. Contemplant que la instal·lació elèctrica existent ja disposa de la corresponent documentació i registre a l'organisme pertinent. Es preveu haver de dur a terme les següents tasques per a efectuar la legalització: - Butlletí - RITSIC - RAC |  |  |  | Rend.: | 1 |  |  | Legalització de la instal·lació elèctrica fotovoltaica
Mà d'obra
| A00-FEOX | h | Administratiu d'obra | 2 | /R | x | 19.46 | =
Subtotal mà d'obra
Altres
| LEGELECR | u | Taxa RITSIC | 1 |  | x | 26.56 | =
Subtotal altres
Cost directe
Total
P-4 | LEGELECS | u | Inspecció prèvia incial requerida |  |  |  | Rend.: | 0.7 |  |  | Inspecció prèvia incial
Mà d'obra
| A00-FEOX | h | Administratiu d'obra | 0.5 | /R | x | 19.46 | =
| A0K-002B | h | Tècnic mig o superior | 2 | /R | x | 49.67 | =
Subtotal mà d'obra
Altres
| INSELEC | u | Inspecció d'instal·lació elèctrica de baixa tensió per a empresa col·laboradora de l'administració certificada. | 1 |  | x | 250 | =
Subtotal altres
Cost directe
Total
P-5 | LEGELEEL | u | Projecte de legalització de la instal·lació de baixa tensió de l'escola. S'unifiquen els dos quadres de llum i força amb un general per demanar nou subminstrament amb comptador que s'instal·larà en el present projecte i d'aquesta manera adeqüar la instal·lació d'enllaç per a poder connectar la instal·lació fotovoltaica en instal·lació interior. |  |  |  | Rend.: | 1 |  |  | Projecte de legalització de la instal·lació de baixa tensió de l'escola
Mà d'obra
| A0K-002B | h | Tècnic mig o superior | 28 | /R | x | 49.67 | =
Subtotal mà d'obra
Cost directe
Total
P-6 | P151B-ES01 | m3 | Subministrament i instal·lació d'escala fixa de seguretat amb protecció d'esquena per a l'accés a façanes, teulades, terrats, etc. Caracteritzada pels cèrcols i tirants de protecció dorsal que milloren la seguretat dels operaris a les pujades verticals. Aquest model té una alçada per a pujar a la coberta alta des del terra del pati. Els primers 2 metres no tindran graons a fi d'evitar que es pugui accedir a la teulada lliurement. |  |  |  | Rend.: | 1 |  |  | Escala fixa de seguretat amb protecció d'esquena
Mà d'obra
| A0F-000R | h | Oficial 1a muntador | 16 | /R | x | 26.17 | =
| A01-FEPH | h | Ajudant muntador | 16 | /R | x | 22.33 | =
Subtotal mà d'obra
Material
| B151B-ES01 | u | Escala fixa de seguretat amb protecció d'esquena per a l'accés a façanes, teulades, terrats, etc. Caracteritzada pels cèrcols i tirants de protecció dorsal que milloren la seguretat dels operaris a les pujades verticals. Els primers 2 metres no tindran graons a fi d'evitar que es pugui accedir a la teulada lliurement. | 1 |  | x | 3186.23 | =
Subtotal material
Cost directe
Total
P-7 | P2146-DJ3S | m2 | Demolició manual de forjat sanitaride 30 cm de gruix, d'amplària fins a 0,6 m, amb compressor i càrrega sobre camió amb mitjans mecànics. |  |  |  | Rend.: | 0.5 |  |  | Demolició manual de forjat sanitaride 30 cm de gruix, d'amplària 0,6m,compressor + càrrega cam. mec.
Mà d'obra
| A0E-000A | h | Manobre especialista | 3.5 | /R | x | 23.32 | =
Subtotal mà d'obra
Maquinària
| C154-003M | h | Camió per a transport de 12 t | 0.1 | /R | x | 58.18 | =
| C111-0056 | h | Compressor amb dos martells pneumàtics | 0.6 | /R | x | 16.31 | =
Subtotal maquinària
|  |  | Despeses auxiliars |  |  |  | 1.5 | %
Cost directe
Total
| P2146-I1PA | m2 | Demolició de paviment de panots col·locats sobre base de formigó de fins a 10 cm de gruix, inclòs la demolició de la base, d'amplària fins a 2 m, amb compressor i càrrega sobre camió amb mitjans manuals, en entorn urbà sense dificultat de mobilitat, en voreres > 5 m d'amplària o calçada/plataforma única > 12 m d'amplària, sense afectació per serveis o elements de mobiliari urbà, en actuacions de fins a 1 m2 |  |  |  | Rend.: | 1 |  |  | Demol.pavim. panot.s/form. g fins a 10cm,ampl.fins a 2m,compressor + càrrega cam. manuals,entorn urb
Mà d'obra
| A0D-0007 | h | Manobre | 1.3 | /R | x | 22.07 | =
| A0E-000A | h | Manobre especialista | 1.3 | /R | x | 23.32 | =
Subtotal mà d'obra
Maquinària
| C111-0056 | h | Compressor amb dos martells pneumàtics | 0.45 | /R | x | 16.31 | =
Subtotal maquinària
|  |  | Despeses auxiliars |  |  |  | 1.5 | %
Cost directe
Total
| P214W-HXLT | m | Tall en paviment de peces amb màquina tallajunts amb disc de diamant per a paviment, per a delimitar la zona a demolir |  |  |  | Rend.: | 0.6 |  |  | Tall paviment peces
Mà d'obra
| A0E-000A | h | Manobre especialista | 0.1489 | /R | x | 23.32 | =
Subtotal mà d'obra
Maquinària
| C178-00GF | h | Màquina tallajunts amb disc de diamant per a paviment | 0.1489 | /R | x | 9.64 | =
Subtotal maquinària
|  |  | Despeses auxiliars |  |  |  | 1.5 | %
Cost directe
Total
P-8 | P21DE-HBCE | u | Desmuntatge per a substitució d'armari mural metàl·lic o de material sintètic, de la instal·lació d'enllaç, comptadors i CGP existent. Retirada d'escomesa existent. Amb mitjans manuals i càrrega manual de runa sobre camió o contenidor. |  |  |  | Rend.: | 1 |  |  | Desmuntatge p/subst.conjunt protecció i mesura de la instal·lació d'enllaç existent
Mà d'obra
| A0F-000E | h | Oficial 1a electricista | 3 | /R | x | 28.81 | =
| A01-FEPD | h | Ajudant electricista | 3 | /R | x | 24.55 | =
Subtotal mà d'obra
|  |  | Despeses auxiliars |  |  |  | 1.5 | %
Cost directe
Total
P-9 | P221D-DZ32 | m3 | Excavació de rasa per a pas d'instal·lacions fins a 1 m de fondària, en terreny compacte (SPT 20-50), realitzada amb minicarregadora amb accessori retroexcavador de combustible i amb les terres deixades a la vora |  |  |  | Rend.: | 1 |  |  | Excav. rasa instal.,hfins a 1m,terreny compact.(SPT 20-50),minicarregadora+retro.,comb.,+terres deix
Mà d'obra
| A0150000 | h | Manobre especialista | 0.65 | /R | x | 23.77 | =
Subtotal mà d'obra
Maquinària
| C135-00LX | h | Miniexcavadora de gasoil, de 34 kW, sobre cadenes de 2 a 5.9 t | 0.5 | /R | x | 61.02 | =
Subtotal maquinària
Cost directe
Total
P-10 | P221J-52SX | m3 | Excavació per a recalçat de fins a 1 m de fondària, en terreny fluix (SPT <20), realitzada amb mitjans manuals i càrrega de manual sobre contenidor |  |  |  | Rend.: | 1 |  |  | Excavació p/recalçat$,hfins a 1m,terreny fluix(SPT <20),mitj.manuals,càrr.man.s/cont.
Mà d'obra
| A0D-0007 | h | Manobre | 5.85 | /R | x | 22.07 | =
Subtotal mà d'obra
|  |  | Despeses auxiliars |  |  |  | 2.5 | %
Cost directe
Total
| P2241-HR8N | m2 | Repàs i piconatge de caixa de paviment, amb compactació del 95% PM, en entorn urbà sense dificultat de mobilitat, en voreres > 5 m d'amplària o calçada/plataforma única > 12 m d'amplària, sense afectació per serveis o elements de mobiliari urbà, en actuacions de fins a 1 m2 |  |  |  | Rend.: | 1 |  |  | Repàs+picon.caixa paviment,95%PM,entorn urba s/dif.mob.voreres a> 5m,s/afect.serv./mob.urbà,fins a 1
Maquinària
| C131-005G | h | Corró vibratori autopropulsat, de 12 a 14 t | 0.02291 | /R | x | 87.52 | =
| C136-00F4 | h | Motoanivelladora petita | 0.02083 | /R | x | 90.27 | =
Subtotal maquinària
Cost directe
Total
P-11 | P2251-5488 | m3 | Estesa de granulats de material reciclat de formigons en tongades de 25 cm, com a màxim |  |  |  | Rend.: | 1 |  |  | Estesa granulats reciclat form.,g<=25cm
Mà d'obra
| A0D-0007 | h | Manobre | 0.21 | /R | x | 22.07 | =
Subtotal mà d'obra
Material
| B036-21CF | t | Grava de granulat reciclat de formigó de 20 a 40 mm | 1.616 |  | x | 21.36 | =
Subtotal material
|  |  | Despeses auxiliars |  |  |  | 1.5 | %
Cost directe
Total
P-12 | P2255-W6AV | m3 | Rebliment i piconatge de rasa d'amplària fins a 0,6 m, amb material seleccionat de la pròpia excavació, en tongades de gruix de fins a 25 cm, utilitzant picó vibrant elèctric, amb compactació del 95% PM |  |  |  | Rend.: | 1 |  |  | Rebliment+picon.rasa,ampl.fins a 0,6m,mat.selecc.excav.,gfins a 25cm,picó vibrant elèctric,95%PM
Mà d'obra
| A0E-000A | h | Manobre especialista | 0.45 | /R | x | 23.32 | =
Subtotal mà d'obra
Maquinària
| C13A-W61N | h | Safata vibrant elèctrica amb placa de 40 cm | 0.45 | /R | x | 5.52 | =
| C13C-00LP | h | Retroexcavadora sobre pneumàtics de 8 a 10 t | 0.121 | /R | x | 61.89 | =
Subtotal maquinària
|  |  | Despeses auxiliars |  |  |  | 1.5 | %
Cost directe
Total
P-13 | P2A0-1189M | m3 | Subministrament i abocament de sorra de material reciclat de formigó de 0 a 5 mm, procedent de planta de reciclatge |  |  |  | Rend.: | 1 |  |  | Subministr.sorra de reciclat form. 0 a 5mm, proc. plant. recic.
Mà d'obra
| A0D-0007 | h | Manobre | 0.15 | /R | x | 22.07 | =
Subtotal mà d'obra
Maquinària
| C135-00LX | h | Miniexcavadora de gasoil, de 34 kW, sobre cadenes de 2 a 5.9 t | 0.15 | /R | x | 61.02 | =
Subtotal maquinària
Material
| B03D-21MB | t | Sorra de material reciclat de formigó de 0 a 5 mm | 0.75 |  | x | 26.25 | =
Subtotal material
Cost directe
Total
P-14 | P2R6-4I5D | m3 | Càrrega amb mitjans mecànics i transport de residus inerts o no especials a instal·lació autoritzada de gestió de residus, amb camió per a transport de 12 t, amb un recorregut de fins a 5 km |  |  |  | Rend.: | 1 |  |  | Càrr.mec. residus inerts o no especials instal.gestió residus,camió transp.,12t,rec.fins a 5km
Maquinària
| C138-00KQ | h | Pala carregadora sobre pneumàtics de 15 a 20 t | 0.024 | /R | x | 112.41 | =
| C154-003M | h | Camió per a transport de 12 t | 0.067 | /R | x | 58.18 | =
Subtotal maquinària
Cost directe
Total
P-15 | P2RA-EU3U | m3 | Disposició controlada en dipòsit autoritzat inclòs el cànon sobre la deposició controlada dels residus de la construcció, segons la LLEI 8/2008, de residus de formigó inerts amb una densitat 1,45 t/m3, procedents de construcció o demolició, amb codi 17 01 01 segons la Llista Europea de Residus |  |  |  | Rend.: | 1 |  |  | Disposició controlada dipòsit autoritzat inclòs el cànon, amb codi 17 01 01
Material
| B2RA-28UQ | t | Disposició controlada en dipòsit autoritzat inclòs el cànon sobre la deposició controlada dels residus de la construcció, segons la LLEI 8/2008, de residus de formigó inerts amb una densitat 1,45 t/m3, procedents de construcció o demolició, amb codi 17 01 01 segons la Llista Europea de Residus | 1.45 |  | x | 12.53 | =
Subtotal material
Cost directe
Total
P-16 | P2RA-EU65 | m3 | Disposició controlada en dipòsit autoritzat inclòs el cànon sobre la deposició controlada dels residus de la construcció, segons la LLEI 8/2008, de residus ceràmics inerts amb una densitat 0,8 t/m3, procedents de construcció o demolició, amb codi 17 01 03 segons la Llista Europea de Residus |  |  |  | Rend.: | 1 |  |  | Disposició controlada dipòsit autoritzat inclòs el cànon sobre la deposició controlada dels residus
Material
| B2RA-28UO | t | Disposició controlada en dipòsit autoritzat inclòs el cànon sobre la deposició controlada dels residus de la construcció, segons la LLEI 8/2008, de residus ceràmics inerts amb una densitat 0,8 t/m3, procedents de construcció o demolició, amb codi 17 01 03 segons la Llista Europea de Residus | 0.8 |  | x | 14.81 | =
Subtotal material
Cost directe
Total
P-17 | P2RA-IQG6 | m3 | Disposició controlada en centre de selecció i transferència de residus de metalls barrejats no perillosos amb una densitat 0,2 t/m3, procedents de construcció o demolició, amb codi 17 04 07 segons la Llista Europea de Residus |  |  |  | Rend.: | 1 |  |  | Disposició controlada centre selec.+transf.,residus metalls no perillosos,0,2t/m3,LER 17 04 07
Material
| B2RA-28UH | t | Disposició controlada en centre de selecció i transferència de residus de metalls barrejats no perillosos amb una densitat 0,2 t/m3, procedents de construcció o demolició, amb codi 17 04 07 segons la Llista Europea de Residus | 0.2 |  | x | -205.02 | =
Subtotal material
Cost directe
Total
P-18 | P2RA-IQGE | m3 | Disposició controlada en centre de selecció i transferència de residus de paper i cartró no perillosos amb una densitat 0,04 t/m3, procedents de construcció o demolició, amb codi 15 01 01 segons la Llista Europea de Residus |  |  |  | Rend.: | 1 |  |  | Disposició controlada centre selec.+transf.,residus paper/cartró no perillosos,0,04t/m3,LER 15 01 01
Material
| B2RA-28UK | t | Disposició controlada en centre de selecció i transferència de residus de paper i cartró no perillosos amb una densitat 0,04 t/m3, procedents de construcció o demolició, amb codi 15 01 01 segons la Llista Europea de Residus | 0.04 |  | x | 0 | =
Subtotal material
Cost directe
Total
P-19 | P2RA-IQGG | m3 | Disposició controlada en centre de selecció i transferència de residus de plàstic no perillosos amb una densitat 0,035 t/m3, procedents de construcció o demolició, amb codi 17 02 03 segons la Llista Europea de Residus |  |  |  | Rend.: | 1 |  |  | Disposició controlada centre selec.+transf.,residus plàstic no perillosos,0,035t/m3,LER 17 02 03
Material
| B2RA-28TT | t | Disposició controlada en centre de selecció i transferència de residus de plàstic no perillosos amb una densitat 0,035 t/m3, procedents de construcció o demolició, amb codi 17 02 03 segons la Llista Europea de Residus | 0.035 |  | x | 0 | =
Subtotal material
Cost directe
Total
P-20 | P314-WNO2 | m3 | Formigonament de rases i pous de fonaments, amb formigó per armar, amb 20% de granulats de material reciclat de formigons, amb additiu hidròfug HRA - 30 / F / 10 / XC2 amb una quantitat de ciment de 300 kg/m3 i relació aigua ciment =< 0.6, abocat des de camió |  |  |  | Rend.: | 1 |  |  | Form.rases/pous fonam.,formigó per armar,20%granulats reciclat form., +addit. hidròfug HRA - 30 / F
Mà d'obra
| A0D-0007 | h | Manobre | 0.25 | /R | x | 22.07 | =
Subtotal mà d'obra
Material
| B06F7-LD3D | m3 | Formigó per armar, amb 20% de granulats de material reciclat de formigons, amb additiu hidròfug HRA - 30 / F / 10 / XC2 amb una quantitat de ciment de 300 kg/m3 i relació aigua ciment =< 0.6 | 1.1 |  | x | 124.78 | =
Subtotal material
|  |  | Despeses auxiliars |  |  |  | 1.5 | %
Cost directe
Total
P-21 | P3C1-D6W0 | m2 | Armadura pel control de la fissuració superficial en lloses amb malla electrosoldada de barres corrugades d'acer ME 15x15 cm D:4-4 mm 6x2,2 m B500T UNE-EN 10080 |  |  |  | Rend.: | 1 |  |  | Armadura p/fissuració sup.lloses malla electr.acer corr.ME 15x15cm,D:4-4mm,6x2,2m B500T
Mà d'obra
| A0F-000I | h | Oficial 1a ferrallista | 0.16 | /R | x | 27.87 | =
| A01-FEP0 | h | Ajudant ferrallista | 0.12 | /R | x | 24.58 | =
Subtotal mà d'obra
Material
| B0B8-107U | m2 | Malla electrosoldada de barres corrugades d'acer ME 15x15 cm D:4-4 mm 6x2,2 m B500T UNE-EN 10080 | 1.12 |  | x | 4.29 | =
| B0AM-078F | kg | Filferro recuit 1,3 mm | 0.018 |  | x | 2.38 | =
Subtotal material
|  |  | Despeses auxiliars |  |  |  | 1.5 | %
Cost directe
Total
P-22 | P4DC-3UY1 | m2 | Muntatge i desmuntatge d'encofrat de lloses, a una alçària <= 3 m, amb tauler de fusta de pi folrat amb tauler fenòlic per a deixar el formigó vist |  |  |  | Rend.: | 1 |  |  | Muntatge+desmunt.encofrat d/llosa,h<= 3m,tauler,+taul.fen. form.vist
Mà d'obra
| A0F-000F | h | Oficial 1a encofrador | 0.8 | /R | x | 27.87 | =
| A01-FEOZ | h | Ajudant encofrador | 0.7 | /R | x | 24.58 | =
Subtotal mà d'obra
Material
| B0D70-0CF1 | m2 | Tauler elaborat amb aglomerat hidròfug amb 2 cares plastificades, de 10 mm de gruix, per a 1 ús | 1.15 |  | x | 15.24 | =
| B0D31-07P4 | m3 | Llata de fusta de pi | 0.002 |  | x | 403.91 | =
| B0D21-07OY | m | Tauló de fusta de pi per a 10 usos | 0.99 |  | x | 0.5 | =
| B0AK-07AS | kg | Clau acer | 0.106 |  | x | 2.08 | =
| B0D62-07PL | cu | Puntal metàl·lic i telescòpic per a 3 m d'alçària i 150 usos | 0.01511 |  | x | 17.71 | =
| B0D70-0CEP | m2 | Tauler elaborat amb fusta de pi, de 22 mm de gruix, per a 10 usos | 1.1 |  | x | 2.54 | =
| B0DZ1-0ZLZ | l | Desencofrant | 0.06 |  | x | 2.98 | =
Subtotal material
|  |  | Despeses auxiliars |  |  |  | 2.5 | %
Cost directe
Total
P-23 | P4FD-9JN7 | m | Subministrament i col·locació de llinda per a paret de 30 cm d'amplària amb dues biguetes de formigó pretesat de 18 cm de cantell, amb un moment flector màxim de 6,08 kN·m, reblert amb el mateix morter de la paret |  |  |  | Rend.: | 1 |  |  | Llinda p/paret 30cm,dues biguetes form.pretesat,18cm cantell,mom.flect=6,08kN·m
Mà d'obra
| A0D-0007 | h | Manobre | 0.65 | /R | x | 22.07 | =
| A0F-000B | h | Oficial 1a | 0.65 | /R | x | 27.87 | =
Subtotal mà d'obra
Material
| B4L0-0KXR | m | Bigueta de formigó pretesat de 17 a 18 cm d'alçària, amb armadura activa de tensió compresa entre 26 i 61 kN | 2.2 |  | x | 13.65 | =
Subtotal material
|  |  | Despeses auxiliars |  |  |  | 2.5 | %
Cost directe
Total
P-24 | P4FF-EJBB | m2 | Paret estructural d'una cara vista de 14 cm de gruix i resistència a compressió 4 N/mm2, de maó calat R-10, de 290x140x50 mm, cares vistes, categoria I, HD, segons la norma UNE-EN 771-1, col·locat amb ciment pòrtland CEM I 32,5 R segons UNE-EN 197-1, en sacs |  |  |  | Rend.: | 0.8 |  |  | Paret 1cara,g=14cm R4N/mm2,maó calat,HD,R10,290x140x50mm,CEM I,1:5,inclus.aire/plastificant
Mà d'obra
| A0D-0007 | h | Manobre | 0.45 | /R | x | 22.07 | =
| A0F-000T | h | Oficial 1a paleta | 0.45 | /R | x | 27.87 | =
Subtotal mà d'obra
Material
| B0F1A-06YJ | u | Maó calat R-10, de 290x140x50 mm, cares vistes, categoria I, HD, segons la norma UNE-EN 771-1 | 35 |  | x | 0.36 | =
Subtotal material
Element compost
| B07G-0MQR | m3 | Morter de ciment amb ciment pòrtland CEM I i sorra, amb additiu inclusor aire/plastificant i 300 kg/m3 de ciment, amb una proporció en volum 1:5 i 7,5 N/mm2 de resistència a compressió, elaborat a l'obra | 0.20708 |  | x | 115.9306 | =
Subtotal element compost
|  |  | Despeses auxiliars |  |  |  | 2.5 | %
Cost directe
Total
P-25 | P52D-H8RP | u | Reparació de obertura de teulada de teula arab per a col·locació de suport de línia de vida. Recol·locació de nova peça de teula col·locada amb morter mixt 1:2:10 elaborat a l'obra. Posterior pintat de la estructura de la línia de vida amb pintura plàstica per a cobertes. |  |  |  | Rend.: | 1 |  |  | Reparació coberta teula àrab suport linia vida,col.morter mixt 1:2:10, pintat base suport.
Mà d'obra
| A0F-000T | h | Oficial 1a paleta | 0.64 | /R | x | 27.87 | =
| A0D-0007 | h | Manobre | 0.32 | /R | x | 22.07 | =
Subtotal mà d'obra
Material
| B526-0XSO | u | Teula àrab de ceràmica de fabricació mecànica color envellit, de 30 peces/m2, com a màxim | 2 |  | x | 0.76 | =
| B896-HYDZ | kg | Pintura poliuretà monocomponent, per a exteriors | 0.13 |  | x | 8.61 | =
Subtotal material
Element compost
| B07F-0LT6 | m3 | Morter mixt de ciment pòrtland amb filler calcari CEM II/B-L, calç i sorra, amb 200 kg/m3 de ciment, amb una proporció en volum 1:2:10 i 2,5 N/mm2 de resistència a compressió, elaborat a l'obra | 0.026 |  | x | 247.2905 | =
Subtotal element compost
|  |  | Despeses auxiliars |  |  |  | 2.5 | %
Cost directe
Total
P-26 | P5Z25-50UY | m2 | Formació de pendents amb solera de supermaó de 500x200x40 mm, col·locat amb morter de ciment 1:8, recolzada sobre parets |  |  |  | Rend.: | 0.4 |  |  | Solera supermaó,500x200x40mm,morter 1:2:10,sob/paret
Mà d'obra
| A0D-0007 | h | Manobre | 0.65 | /R | x | 22.07 | =
| A0F-000T | h | Oficial 1a paleta | 0.65 | /R | x | 27.87 | =
Subtotal mà d'obra
Material
| B0F18-0E2R | u | Supermaó de 500x200x40 mm, per a revestir, categoria II, LD, segons la norma UNE-EN 771-1 | 10.5 |  | x | 0.32 | =
Subtotal material
Element compost
| B07F-0LT6 | m3 | Morter mixt de ciment pòrtland amb filler calcari CEM II/B-L, calç i sorra, amb 200 kg/m3 de ciment, amb una proporció en volum 1:2:10 i 2,5 N/mm2 de resistència a compressió, elaborat a l'obra | 0.00315 |  | x | 247.2905 | =
Subtotal element compost
|  |  | Despeses auxiliars |  |  |  | 2.5 | %
Cost directe
Total
P-27 | P6127-57KL | m3 | Reposició de paret de gruix 14 cm i fins a 2,5 m d'alçària, de maó calat de 290x140x75 mm amb revestimentr, amb morter mixt 1:0,5:4. |  |  |  | Rend.: | 0.5 |  |  | Paret 14cm hfins a 2,5m,maó calat290x140x75mm,p/revestir,col.mort.1:0,5:4,pilastres
Mà d'obra
| A0D-0007 | h | Manobre | 3 | /R | x | 22.07 | =
| A0F-000S | h | Oficial 1a d'obra pública | 6 | /R | x | 27.87 | =
Subtotal mà d'obra
Material
| B0F1A-077G | u | Maó calat, de 290x140x75 mm, per a revestir, categoria I, HD, segons la norma UNE-EN 771-1 | 307.9965 |  | x | 0.25 | =
Subtotal material
Element compost
| B07F-0LSZ | m3 | Morter mixt de ciment pòrtland amb filler calcari CEM II/B-L, calç i sorra, amb 380 kg/m3 de ciment, amb una proporció en volum 1:0,5:4 i 10 N/mm2 de resistència a compressió, elaborat a l'obra | 0.1617 |  | x | 203.876 | =
Subtotal element compost
|  |  | Despeses auxiliars |  |  |  | 2.5 | %
Cost directe
Total
P-28 | P6A3-FA61 | m | Tall, desmuntatge i reparació de finals de reixat d'acer de 2 m d'alçària format per panells de 2 x 2 m d'entramat de platina/rodó de 60x130 mm format per platines verticals de 25x2,5 mm2 i rodons horitzontals, fixats mecànicament a suports verticals de platina d'acer de 80x8, situats cada 2,15 m als extrems de cada panell, amb acabat galvanitzat, col·locat ancorat a l'obra. Acabament dels panells amb suports verticals vorejant l'armari d'obra novament construït al llindar de la vorera segons documentació gràfica adjunta. |  |  |  | Rend.: | 1 |  |  | Tall, desm i reposició reixat acer h=2m, panells=2x2m,entramat platina/rodó 60x130mm
Mà d'obra
| A01-FEPH | h | Ajudant muntador | 1.36 | /R | x | 22.33 | =
| A0F-000R | h | Oficial 1a muntador | 1.36 | /R | x | 26.17 | =
Subtotal mà d'obra
Maquinària
| C20B-00HC | h | Màquina taladradora amb broca de diamant refrigerada amb aigua per a forats de 5 a 20 cm com a màxim | 0.5 | /R | x | 9.36 | =
Subtotal maquinària
Material
| B079-06TC | kg | Morter polimèric de ciment amb resines sintètiques i fibres | 1.83 |  | x | 1.34 | =
| B6A2-0JTF | m | Reixat d'acer de 2 m d'alçària format per panells de 2 x 2 m d'entramat de platina/rodó de 60x130 mm format per platines verticals de 25x2,5 mm2 i rodons horitzontals, fixats mecànicament a suports verticals de platina d'acer de 80x8, situats cada 2,15 m als extrems de cada panell, amb acabat galvanitzat | 0.2 |  | x | 109.85 | =
Subtotal material
|  |  | Despeses auxiliars |  |  |  | 1.5 | %
Cost directe
Total
P-29 | P811-3F8B | m2 | Arrebossat reglejat sobre parament vertical exterior, a 3,00 m d'alçària, com a màxim, amb morter de ciment per a ús corrent (GP), de designació CSIII-W0, segons UNE-EN 998-1, remolinat |  |  |  | Rend.: | 1 |  |  | Arrebossat reglejat,vert.ext.,h<3m,morter ciment GP,CSIII-W0,remolinat
Mà d'obra
| A0D-0007 | h | Manobre | 0.34 | /R | x | 22.07 | =
| A0F-000T | h | Oficial 1a paleta | 0.68 | /R | x | 27.87 | =
Subtotal mà d'obra
Maquinària
| C17A-00JL | h | Mesclador continu per a morter preparat en sacs | 0.34 | /R | x | 1.62 | =
Subtotal maquinària
Material
| B011-05ME | m3 | Aigua | 0.00705 |  | x | 2.32 | =
| B811-1ZWT | t | Morter de ciment per a ús corrent (GP), de designació CSIII-W0, segons UNE-EN 998-1, en sacs | 0.02268 |  | x | 49.95 | =
Subtotal material
|  |  | Despeses auxiliars |  |  |  | 2.5 | %
Cost directe
Total
P-30 | P89H-4V6T | m2 | Pintat de parament horitzontal interior de ciment, amb pintura plàstica amb acabat llis, amb una capa de fons diluïda i dues d'acabat |  |  |  | Rend.: | 0.25 |  |  | Pintat horitz. int. ciment,pintura plàstica,llis,1fons+2acab.
Mà d'obra
| A01-FEP9 | h | Ajudant pintor | 0.02 | /R | x | 24.58 | =
| A0F-000V | h | Oficial 1a pintor | 0.14 | /R | x | 27.87 | =
Subtotal mà d'obra
Material
| B896-HYAR | kg | Pintura plàstica, per a interiors | 0.4998 |  | x | 3.87 | =
Subtotal material
|  |  | Despeses auxiliars |  |  |  | 1.5 | %
Cost directe
Total
P-31 | P89H-4V6W | m2 | Pintat de parament vertical exterior de ciment, amb pintura plàstica amb acabat llis, amb una capa de fons diluïda i dues d'acabat |  |  |  | Rend.: | 1 |  |  | Pintat vert. ext. ciment,pintura plàstica,llis,1fons+2acab.
Mà d'obra
| A01-FEP9 | h | Ajudant pintor | 0.04 | /R | x | 24.58 | =
| A0F-000V | h | Oficial 1a pintor | 0.39 | /R | x | 27.87 | =
Subtotal mà d'obra
Material
| B896-HYBR | kg | Pintura plàstica, per a exteriors | 0.5508 |  | x | 5.59 | =
Subtotal material
|  |  | Despeses auxiliars |  |  |  | 1.5 | %
Cost directe
Total
P-32 | P8J2-C57F | m | Coronament de paret amb peça de formigó prefabricat, de 30 a 40 cm d'amplària, de secció amb una pendent, de color estàndard, col·locada amb morter ciment 1:8 |  |  |  | Rend.: | 1 |  |  | Coronament paret peça form.prefab.,ampl.peça=30 a 40cm,1pendent,color estàndard,col.morter ciment 1:
Mà d'obra
| A0D-0007 | h | Manobre | 0.65 | /R | x | 22.07 | =
| A0F-000T | h | Oficial 1a paleta | 0.65 | /R | x | 27.87 | =
Subtotal mà d'obra
Material
| B8J2-32LW | m | Peça de formigó prefabricat per a coronament de parets, de 30 a 40 cm d'amplària, de secció amb una pendent, de color estàndard | 1.02 |  | x | 20.11 | =
Subtotal material
Element compost
| B07F-0LT8 | m3 | Morter de ciment pòrtland amb filler calcari CEM II/B-L i sorra, amb 200 kg/m3 de ciment, amb una proporció en volum 1:8 i 2,5 N/mm2 de resistència a compressió, elaborat a l'obra | 0.00525 |  | x | 107.0784 | =
Subtotal element compost
|  |  | Despeses auxiliars |  |  |  | 1.5 | %
Cost directe
Total
P-33 | P93N-3GC0 | m2 | Solera de formigó lleuger d'argila expandida, 15 a 18 N/mm2 de resistència a la compressió, de densitat 1200 a 1400 kg/m3, elaborat a l'obra amb formigonera de 165 l, de 10 cm de gruix |  |  |  | Rend.: | 1 |  |  | Solera de formigó lleug.arg.exp.15 a 18N/mm2 1200 a 1400kg/m3,formigonera 165l,g=10cm
Mà d'obra
| A0F-000T | h | Oficial 1a paleta | 0.27 | /R | x | 27.87 | =
| A0D-0007 | h | Manobre | 0.55 | /R | x | 22.07 | =
Subtotal mà d'obra
Element compost
| B065-CVY1 | m3 | Formigó lleuger d'argila expandida, 15 a 18 N/mm2 de resistència a la compressió, de densitat 1200 a 1400 kg/m3, elaborat a l'obra amb formigonera de 165 l | 0.103 |  | x | 205.2247 | =
Subtotal element compost
|  |  | Despeses auxiliars |  |  |  | 1.5 | %
Cost directe
Total
| P93R-HR8M | m3 | Base de vorera amb formigó de 200 kg/m3, amb una proporció en volum 1:3:6, amb ciment pòrtland amb filler calcari CEM II/B-L 32,5 R i granulat de pedra calcària de grandària màxima 20 mm, elaborat a l'obra amb formigonera de 165 l, abocat manualment, en entorn urbà sense dificultat de mobilitat, en voreres > 5 m d'amplària o calçada/plataforma única > 12 m d'amplària, sense afectació per serveis o elements de mobiliari urbà, en actuacions de fins a 0.2 m3 |  |  |  | Rend.: | 0.6 |  |  | Reparació base vorera formigó 200kg/m3,1:3:6,ciment pòrtland+fill.calc. CEM II/B-L 32,5R+pedra calc.
Mà d'obra
| A0F-000S | h | Oficial 1a d'obra pública | 0.41659 | /R | x | 27.87 | =
| A0D-0007 | h | Manobre | 1.6663 | /R | x | 22.07 | =
Subtotal mà d'obra
Element compost
| B06D-0L9C | m3 | Formigó de 200 kg/m3, amb una proporció en volum 1:3:6, amb ciment pòrtland amb filler calcari CEM II/B-L 32,5 R i granulat de pedra calcària de grandària màxima 20 mm, elaborat a l'obra amb formigonera de 165 l | 1.1 |  | x | 118.3936 | =
Subtotal element compost
|  |  | Despeses auxiliars |  |  |  | 2.5 | %
Cost directe
Total
| P9E1-I1PB | m2 | Paviment de panot per a vorera gris de 20x20x4 cm, classe 1a, preu superior, col·locat a l'estesa amb morter ciment 1:6 i beurada de ciment pòrtland, en entorn urbà sense dificultat de mobilitat, en voreres > 5 m d'amplària o calçada/plataforma única > 12 m d'amplària, sense afectació per serveis o elements de mobiliari urbà, en actuacions de fins a 1 m2 |  |  |  | Rend.: | 0.6 |  |  | Paviment panot vorera gris,20x20x4cm,preu sup.,col.est.mort.1:6,entorn urba s/dif.mob.voreres a> 5m,
Mà d'obra
| A0F-000S | h | Oficial 1a d'obra pública | 1.2051 | /R | x | 27.87 | =
| A0D-0007 | h | Manobre | 0.9142 | /R | x | 22.07 | =
Subtotal mà d'obra
Material
| B9E2-0HOS | m2 | Panot gris de 20x20x4 cm, classe 1a, preu superior | 1.02 |  | x | 11.13 | =
| B011-05ME | m3 | Aigua | 0.001 |  | x | 2.32 | =
| B055-067M | t | Ciment pòrtland amb filler calcari CEM II/B-L 32,5 R segons UNE-EN 197-1, en sacs | 0.00306 |  | x | 198.75 | =
Subtotal material
Element compost
| B07F-0LT4 | m3 | Morter de ciment pòrtland amb filler calcari CEM II/B-L i sorra, amb 250 kg/m3 de ciment, amb una proporció en volum 1:6 i 5 N/mm2 de resistència a compressió, elaborat a l'obra | 0.0315 |  | x | 114.3836 | =
Subtotal element compost
|  |  | Despeses auxiliars |  |  |  | 1.5 | %
Cost directe
Total
P-35 | PAB0-6178 | u | Subministrament i col·locació de porta d'acer galvanitzat en perfils laminats de tres fulles batents, per a un buit d'obra de 190x220 cm, amb bastidor de tub de 40x20x1,5 mm, planxes llises d'1 mm de gruix i bastiment, pany de cop, acabat llis, amb reixes de ventil·lació, grau de protecció contra impactes IK10 segons UNE-EN 102, tancament JIS CFE de triple acció. Mesures in situ segons espai d'obertura en obra. Col·locada amb fixacions mecàniques. Totalment muntada. |  |  |  | Rend.: | 1 |  |  | Porta acer galv. 3 bat, 190x220, ub 40x20x1,5mm, planxes llises g=1mm, p.cop, llis, amb reixes
Mà d'obra
| A0F-000P | h | Oficial 1a manyà | 2.7 | /R | x | 28.32 | =
Subtotal mà d'obra
Material
| BAB0-163B | u | Porta d'acer galvanitzat en perfils laminats de tres fulles batents, per a un buit d'obra de 190x220 cm, amb bastidor de tub de 40x20x1,5 mm, planxes llises d'1 mm de gruix i bastiment, pany de cop, acabat llis, amb reixes de ventil·lació. | 1 |  | x | 862.36 | =
| BAS0-0ZFB | u | Ferramenta per a porta d'interior d'una fulla batent, de preu mitjà | 1 |  | x | 31.64 | =
Subtotal material
|  |  | Despeses auxiliars |  |  |  | 2.5 | %
Cost directe
Total
P-36 | PAD1-6CGP | u | Subministrament i instal·lació de porta practicable de planxa d'acer galvanitzat, per a un buit d'obra de 170x0,70 cm, amb sòcol prefabricat, amb frontisses, reixetes de ventilació a la porta, grau de protecció contra impactes IK10 segons UNE-EN 102, maneta, pany i clau tipus JIS CFE de triple acció, col·locada amb fixacions mecàniques. Tipus Cahors PPN 17070 2 CGP 250A o equivalent. Totalment muntada i provada. |  |  |  | Rend.: | 1 |  |  | Porta practicable planxa ac.galv.,170x70cm,sòcol pref.,frontis.,man.pany.JIS, CGP
Mà d'obra
| A0D-0007 | h | Manobre | 2 | /R | x | 22.07 | =
| A0F-000T | h | Oficial 1a paleta | 2 | /R | x | 27.87 | =
Subtotal mà d'obra
Material
| BAD1-1CGP | u | Porta practicable de planxa d'acer galvanitzat, per a un buit d'obra de 170x70 cm, amb sòcol prefabricat, amb frontisses, reixetes de ventilació a la porta, grau de protecció contra impactes IK10 segons UNE-EN 102, maneta, pany i clau tipus JIS CFE de triple acció, col·locada amb fixacions mecàniques. Tipus Cahors PPN 17070 2 CGP 250A o equivalent. | 1 |  | x | 357.12 | =
| B5ZZB-131C | u | Vis d'acer galvanitzat de 5.5x110 mm, amb junts de plom i ferro i tac de niló 8/10 mm | 16 |  | x | 0.24 | =
Subtotal material
Element compost
| B07F-0LT5 | m3 | Morter de ciment pòrtland amb filler calcari CEM II/B-L i sorra, amb 380 kg/m3 de ciment, amb una proporció en volum 1:4 i 10 N/mm2 de resistència a compressió, elaborat a l'obra | 0.05 |  | x | 137.5888 | =
Subtotal element compost
|  |  | Despeses auxiliars |  |  |  | 2.5 | %
Cost directe
Total
P-37 | PB70-HC70 | m | Subminnistrament i instal·lació de cable d'acer inoxidable 316, de 10 mm de diàmetre i composició 7x19+0, homologat per a línia de vida horitzontal segons UNE_EN 795/A1, fixat als terminals i als elements de suport intermig (separació < 15 m) i tesat |  |  |  | Rend.: | 1 |  |  | Cable inox d:10, homologat p/línia vida horitzontal UNE_EN 795/A1, fixat i tesat
Mà d'obra
| A0F-000R | h | Oficial 1a muntador | 0.03 | /R | x | 26.17 | =
Subtotal mà d'obra
Material
| B147W-H5J3 | m | Cable d'acer inoxidable 316, de 10 mm de diàmetre i composició 7x19+0, homologat per a línia de vida segons UNE_EN 795/A1 | 1.05 |  | x | 5.6 | =
Subtotal material
|  |  | Despeses auxiliars |  |  |  | 3.5 | %
Cost directe
Total
P-38 | PB70-HC74 | u | Subministrament i instal·lació de conjunt d'elements per als dos extrems d'una línia de vida horitzontal fixa, formats per dos terminals d'acer inoxidable, un d'ells amb element amortidor de caigudes, fixats amb cargols d'acer inoxidable, un tensor de forqueta per a regulació del cable i dos terminals de cable amb elements protectors, segons UNE_EN 795/A1 |  |  |  | Rend.: | 1 |  |  | Elements p/2 extrems línia vida horitzontal inox,1amortidor+forqueta regulació+2terminals cable
Mà d'obra
| A0F-000R | h | Oficial 1a muntador | 0.5 | /R | x | 26.17 | =
Subtotal mà d'obra
Material
| B147W-H5J5 | u | Conjunt d'elements per als dos extrems d'una línia de vida horitzontal fixa, formats per dos terminals d'acer inoxidable, un d'ells amb element amortidor de caigudes, per a fixar amb cargols d'acer inoxidable, un tensor de forqueta per a regulació del cable i dos terminals de cable amb elements protector, segons UNE_EN 795/A1 | 1 |  | x | 423.59 | =
| B0AN-07J2 | u | Tac químic de diàmetre 12 mm, amb cargol, volandera i femella | 8 |  | x | 9.31 | =
Subtotal material
|  |  | Despeses auxiliars |  |  |  | 3.5 | %
Cost directe
Total
P-39 | PB70-HC77 | u | Subministrament i instal·lació d'element de suport intermedi per a línia de vida horitzontal fixa, d'acer inoxidable, fixat amb cargols d'acer inoxidable, segons UNE_EN 795/A1 |  |  |  | Rend.: | 1 |  |  | Element suport intermedi línia vida horitzontal, acer inox
Mà d'obra
| A01-FEP3 | h | Ajudant col·locador | 0.3 | /R | x | 24.58 | =
Subtotal mà d'obra
Material
| B0AN-07J2 | u | Tac químic de diàmetre 12 mm, amb cargol, volandera i femella | 2 |  | x | 9.31 | =
| B147W-H5IY | u | Element de suport intermedi per a línia de vida horitzontal fixa, d'acer inoxidable, per a fixar amb cargols d'acer inoxidable, segons UNE_EN 795/A1 | 1 |  | x | 70.7 | =
Subtotal material
|  |  | Despeses auxiliars |  |  |  | 3.5 | %
Cost directe
Total
P-40 | PB92-H8NP | u | Placa de senyalització de color vermell, d’una llargada mínima de 10cm amb lletres blanques, majúscules, en Arial, amb un cos de lletra mínim de 20. L’etiqueta de senyalitzac ió del cablejat de corrent c ontinu dirà ´´Cablejat Fotovoltaic sempre en tensió CC´´ o similar, fixada mecànicament. El cablejat o les safates de cables estaran senyalitzats cada 10 metres. |  |  |  | Rend.: | 1 |  |  | Placa senyal cablejat FV sempre en tensió CC,suport,fix.mecànicament
Mà d'obra
| A0F-000R | h | Oficial 1a muntador | 0.1 | /R | x | 26.17 | =
| A01-FEPH | h | Ajudant muntador | 0.1 | /R | x | 22.33 | =
Subtotal mà d'obra
Material
| B0AO-07II | u | Tac de niló de 6 a 8 mm de diàmetre, amb vis | 2 |  | x | 0.24 | =
| BB91-H5F1 | u | Placa de senyalització de color vermell, d’una llargada mínima de 10cm amb lletres blanques, majúscules, en Arial, amb un cos de lletra mínim de 20. L’etiqueta de senyalitzac ió del cablejat de corrent c ontinu dirà ´´Cablejat Fotovoltaic sempre en tensió CC´´ o similar. | 1 |  | x | 9.42 | =
Subtotal material
|  |  | Despeses auxiliars |  |  |  | 1.5 | %
Cost directe
Total
P-41 | PDK1-DXAM | u | Bastiment quadrat i tapa quadrat de fosa dúctil per a pericó de serveis, recolzada, pas lliure de 700x700 mm i classe D400 segons norma UNE-EN 124, col·locada amb morter per a ram de paleta |  |  |  | Rend.: | 1 |  |  | Bastiment quadr.,+tapa,fos.dúctil p/pericó serv.,recolzada,pas 700x700mm,D400,col.mort.
Mà d'obra
| A0F-000T | h | Oficial 1a paleta | 0.4515 | /R | x | 27.87 | =
| A0D-0007 | h | Manobre | 0.4515 | /R | x | 22.07 | =
Subtotal mà d'obra
Material
| BDK5-1KHQ | u | Bastiment quadrat i tapa quadrat de fosa dúctil per a pericó de serveis, recolzada, pas lliure de 700x700 mm i classe D400 segons norma UNE-EN 124 | 1 |  | x | 349.92 | =
| B07L-1PY6 | t | Morter per a ram de paleta, classe M 5 (5 N/mm2), en sacs, de designació (G) segons norma UNE-EN 998-2 | 0.078 |  | x | 62.46 | =
Subtotal material
|  |  | Despeses auxiliars |  |  |  | 1.5 | %
Cost directe
Total
P-42 | PDK2-AJYX | u | Pericó de registre de fàbrica de maó de 75x75x70 cm, per a instal·lacions de serveis, amb parets de 15 cm de gruix de maó calat de 290x140x100 mm, arrebossada i lliscada interiorment amb morter mixt amb una proporció en volum 1:2:10, sobre solera maó calat de 100 mm de gruix i reblert lateral amb terra de la mateixa excavació |  |  |  | Rend.: | 1 |  |  | Pericó regist.fàbrica maó,75x75x70 cm,g=15cm,p/inst.serveis,+lliscat int. morter mixt,+lliscat int.
Mà d'obra
| A0F-000T | h | Oficial 1a paleta | 4.8 | /R | x | 27.87 | =
| A0D-0007 | h | Manobre | 2.4 | /R | x | 22.07 | =
Subtotal mà d'obra
Material
| B055-067M | t | Ciment pòrtland amb filler calcari CEM II/B-L 32,5 R segons UNE-EN 197-1, en sacs | 0.00735 |  | x | 198.75 | =
| B0F1A-0760 | u | Maó calat R-25, de 290x140x100 mm, per a revestir, categoria I, HD, segons la norma UNE-EN 771-1 | 103 |  | x | 0.36 | =
| B011-05ME | m3 | Aigua | 0.0035 |  | x | 2.32 | =
Subtotal material
Element compost
| B07F-0LT6 | m3 | Morter mixt de ciment pòrtland amb filler calcari CEM II/B-L, calç i sorra, amb 200 kg/m3 de ciment, amb una proporció en volum 1:2:10 i 2,5 N/mm2 de resistència a compressió, elaborat a l'obra | 0.08437 |  | x | 247.2905 | =
Subtotal element compost
|  |  | Despeses auxiliars |  |  |  | 1.5 | %
Cost directe
Total
P-43 | PG11-DB8A | u | Subministrament i instal·lació d'armari de polièster de 650x500x250 mm, tipus Hager Orion Plus FL221B, o equivalent, IP 66, amb porta, muntat superficialment. |  |  |  | Rend.: | 1 |  |  | Armari polièster 650x500x250mm,porta,IP66,munt.superf.
Mà d'obra
| A0F-000E | h | Oficial 1a electricista | 0.33 | /R | x | 28.81 | =
| A01-FEPD | h | Ajudant electricista | 0.33 | /R | x | 24.55 | =
Subtotal mà d'obra
Material
| BG11-0FSA | u | Armari de polièster de 650x500x250 mm, amb porta, IP66 | 1 |  | x | 289.81 | =
| BGW0-0951 | u | Part proporcional d'accessoris per a armaris de polièster | 1 |  | x | 5.65 | =
Subtotal material
|  |  | Despeses auxiliars |  |  |  | 1.5 | %
Cost directe
Total
P-44 | PG19-DGHC | u | Subministrament i muntatge de caixa de Derivació i Mesura (CDM) per autoconsum compartit, conectat amb TMF10 generació i TMF10 consum, caixa normalitzada CGP CGP-12-250/250/400/BUC, model Cahors ref. 0446724 o equivalent, de polièster reforçat amb fibra de vidre, segons esquema Unesa número 12, seccionable en càrrega (BUC), inclosa base portafusibles trifàsica (amb 6 fusibles, 3 de 125A per a la sortida de la generació i 3 de 200A per a la sortida de consum), neutre seccionable, borns de connexió i grau de protecció IP-43, IK09, amb una entrada i dues sortides, muntada superficialment. |  |  |  | Rend.: | 1 |  |  | Caixa de Derivació i Mesura (CDM), CGP-12-250/250/400/BUC
Mà d'obra
| A0F-000E | h | Oficial 1a electricista | 1.85 | /R | x | 28.81 | =
| A01-FEPD | h | Ajudant electricista | 1.85 | /R | x | 24.55 | =
Subtotal mà d'obra
Material
| BG16-0BWA | u | Caixa de Derivació i Mesura (CDM) per autoconsum compartit, conectat amb TMF10 generació i TMF10 consum, caixa normalitzada CGP CGP-12-250/250/400/BUC, model Cahors ref. 0446724 o equivalent, de polièster reforçat amb fibra de vidre, de 250 A, segons esquema Unesa número 12, seccionable en càrrega (BUC), inclosa base portafusibles trifàsica (amb fusibles), neutre seccionable, borns de connexió i grau de protecció IP-43, IK09, amb una entrada i dues sortides | 1 |  | x | 595.02 | =
| BG4I-0A0V | u | Tallacircuit unipolar amb fusible de ganiveta de 125 A amb base de grandària 1 | 3 |  | x | 27.86 | =
| BGW2-093I | u | Part proporcional d'accessoris de caixa general de protecció | 1 |  | x | 13.49 | =
| BG4I-0A15 | u | Tallacircuit unipolar amb fusible de ganiveta de 200 A amb base de grandària 1 | 3 |  | x | 28.08 | =
Subtotal material
|  |  | Despeses auxiliars |  |  |  | 1.5 | %
Cost directe
Total
P-45 | PG19-DGIB | u | Subministrament i muntatge de caixa general de protecció de polièster reforçat amb fibra de vidre, de 250 A, segons esquema Unesa número 9, seccionable en càrrega (BUC), inclosa base portafusibles trifàsica (sense fusibles), neutre seccionable, borns de connexió i grau de protecció IP-43, IK09, muntada superficialment. S'inclouen 3 fusibles de 160A de grandària 1. |  |  |  | Rend.: | 1 |  |  | C.G.P.polièst.+fibra,250A,UNESA 9,BUC, IP-43, IK09,munt.superf.
Mà d'obra
| A0F-000E | h | Oficial 1a electricista | 1.25 | /R | x | 28.81 | =
| A01-FEPD | h | Ajudant electricista | 1.25 | /R | x | 24.55 | =
Subtotal mà d'obra
Material
| BG4I-0A15 | u | Tallacircuit unipolar amb fusible de ganiveta de 200 A amb base de grandària 1 | 3 |  | x | 28.08 | =
| BGW2-093I | u | Part proporcional d'accessoris de caixa general de protecció | 1 |  | x | 13.49 | =
| BG16-0BW5 | u | Caixa general de protecció de polièster reforçat amb fibra de vidre, de 250 A, segons esquema Unesa número 9, seccionable en càrrega (BUC), inclosa base portafusibles trifàsica (sense fusibles), neutre seccionable, borns de connexió i grau de protecció IP-43, IK09 | 1 |  | x | 172.92 | =
Subtotal material
|  |  | Despeses auxiliars |  |  |  | 1.5 | %
Cost directe
Total
P-46 | PG1B-DGP0 | u | Submininstrament i instal·lació de caixa per a quadre de distribució, de plàstic, per a una filera de dotze mòduls i muntada superficialment |  |  |  | Rend.: | 1 |  |  | Caixa p/quadre distrib.,plàst.,unax12mòduls,munt.superf.
Mà d'obra
| A01-FEPD | h | Ajudant electricista | 0.025 | /R | x | 24.55 | =
| A0F-000E | h | Oficial 1a electricista | 0.025 | /R | x | 28.81 | =
Subtotal mà d'obra
Material
| BG19-0BYQ | u | Caixa per a quadre de distribució, de plàstic, per a una filera de dotze mòduls i per a muntar superficialment | 1 |  | x | 29.59 | =
| BGW2-093L | u | Part proporcional d'accessoris de caixa per a quadre de distribució | 1 |  | x | 1.62 | =
Subtotal material
|  |  | Despeses auxiliars |  |  |  | 1.5 | %
Cost directe
Total
P-47 | PG1B-DGQ6 | u | Subministrament i muntatge de caixa per a quadre de distribució, de plàstic amb porta, per a tres fileres de dotze mòduls tipus Hager VE312SN, o equivalent, muntada superficialment. Inclou part proporcional d'accessoris per a subjectar la caixa. |  |  |  | Rend.: | 1 |  |  | Caixa p/quadre distrib.,plàst.+porta,tresx12mòduls,munt.superf.
Mà d'obra
| A01-FEPD | h | Ajudant electricista | 0.025 | /R | x | 24.55 | =
| A0F-000E | h | Oficial 1a electricista | 0.025 | /R | x | 28.81 | =
Subtotal mà d'obra
Material
| BGW2-093L | u | Part proporcional d'accessoris de caixa per a quadre de distribució | 5 |  | x | 1.62 | =
| BG19-OC03 | u | Caixa per a quadre de distribució, de plàstic amb porta, per a tres fileres de dotze mòduls i per a muntar superficialment | 1 |  | x | 115.82 | =
Subtotal material
|  |  | Despeses auxiliars |  |  |  | 1.5 | %
Cost directe
Total
P-48 | PG1D-H9VR | u | Subministrament i muntatge de conjunt de protecció i mesura del tipus TMF10 per a subministrament trifàsic individual superior a 15 kW, per a mesura indirecta, potència entre 55 i 111 kW, tensió de 400 V, format per conjunt de caixes modulars de doble aïllament de polièster reforçat amb fibra de vidre de mides totals 630x1260x171 mm, amb base de fusibles (sense fusibles), amb transformadors d'intensitat 100/5, sense equip de comptage (previst per equip de lloguer de companyia), sense IGA (previsió per magnetotèrmic tetrapolar (4P)), amb mòdul per a protecció diferencial (previst per a toroidal i relè diferencial amb bobina de desconnexió), col·locat superficialment.Amb endoll i magnetotèrmic per a la protecció diferencial. |  |  |  | Rend.: | 1 |  |  | CPM TMF10, 80-160A (55-111 kW),400V,amb fus.250A, s/compt.,s/IGA,s/protect.ID,col.superf.
Mà d'obra
| A01-FEPD | h | Ajudant electricista | 1.5 | /R | x | 24.55 | =
| A0F-000E | h | Oficial 1a electricista | 1.5 | /R | x | 28.81 | =
Subtotal mà d'obra
Material
| BG57-07SH | u | Transformador d'intensitat 100/5 A, 5 VA, de classe 1 de precisió segons UNE-EN 60044 | 3 |  | x | 24.24 | =
| BG1B-H64M | u | Conjunt de protecció i mesura del tipus TMF10 per a subministrament trifàsic individual superior a 15 kW, per a mesura indirecta, potència entre 55 i 111 kW (entre 80 A i 160 A), tensió de 400 V, format per conjunt de caixes modulars de doble aïllament de polièster reforçat amb fibra de vidre de mides totals 630x1260x171 mm, amb base de fusibles (sense incloure els fusibles), sense equip de comptage, sense IGA, sense protecció diferencial. Amb endoll i magnetotèrmic per a la protecció diferencial. | 1 |  | x | 492.9 | =
Subtotal material
|  |  | Despeses auxiliars |  |  |  | 1.5 | %
Cost directe
Total
P-49 | PG29-DWGN | m | Subministrament i instal·lació de canal metàl·lica de planxa d'acer ranurada, de 50x95 mm, muntada superficialment |  |  |  | Rend.: | 1 |  |  | Canal planxa acer ranur.,50x95mm,munt.superf.
Mà d'obra
| A01-FEPD | h | Ajudant electricista | 0.066 | /R | x | 24.55 | =
| A0F-000E | h | Oficial 1a electricista | 0.066 | /R | x | 28.81 | =
Subtotal mà d'obra
Material
| BGW3-0AH6 | u | Part proporcional d'accessoris per a canals de planxa d'acer | 1 |  | x | 0.6 | =
| BG27-0B6R | m | Canal metàl·lica de planxa d'acer ranurada, de 50x95 mm | 1.02 |  | x | 49.25 | =
Subtotal material
|  |  | Despeses auxiliars |  |  |  | 1.5 | %
Cost directe
Total
P-50 | PG29-DWGV | m | Subministrament i instal·lació de canal metàl·lica de planxa d'acer ranurada, de 100x200 mm, muntada superficialment |  |  |  | Rend.: | 1 |  |  | Canal planxa acer ranur.,100x200mm,munt.superf.
Mà d'obra
| A0F-000E | h | Oficial 1a electricista | 0.066 | /R | x | 28.81 | =
| A01-FEPD | h | Ajudant electricista | 0.066 | /R | x | 24.55 | =
Subtotal mà d'obra
Material
| BGW3-0AH6 | u | Part proporcional d'accessoris per a canals de planxa d'acer | 1 |  | x | 0.6 | =
| BG27-0B6M | m | Canal metàl·lica de planxa d'acer ranurada, de 100x200 mm | 1.02 |  | x | 69.41 | =
Subtotal material
|  |  | Despeses auxiliars |  |  |  | 1.5 | %
Cost directe
Total
P-51 | PG2J-4BO1 | m | Subministrament i instal·lació de safata metàl·lica reixa amb coberta d'acer electrozincat, d'alçària 50 mm i amplària 50 mm, col·locada sobre suports horitzontals amb elements de suport |  |  |  | Rend.: | 1 |  |  | Safata reixa+coberta acer electrozincat,50mmx50mm,col.s/sup.horitz.
Mà d'obra
| A0F-000E | h | Oficial 1a electricista | 0.19 | /R | x | 28.81 | =
| A01-FEPD | h | Ajudant electricista | 0.088 | /R | x | 24.55 | =
Subtotal mà d'obra
Material
| BG29-1ZSZ | m | Coberta per a safata metàl·lica reixa, d'acer galvanitzat sendzimir, de 50 mm d'amplària | 1 |  | x | 3.54 | =
| BG2J-0BC8 | m | Safata metàl·lica reixa d'acer electrozincat, d'alçària 50 mm i amplària 50 mm | 1 |  | x | 6.22 | =
| BGY1-1OYV | u | Part proporcional d'elements de suport per a safates metàl·liques d'acer electrozincat de 50 mm d'amplària, per a instal·lació sobre suports horitzontals. | 1 |  | x | 2.13 | =
Subtotal material
|  |  | Despeses auxiliars |  |  |  | 1.5 | %
Cost directe
Total
P-52 | PG2N-EUG7 | m | Subministrament i col·locació de tub corbable corrugat de polietilè, de doble capa, llisa la interior i corrugada l'exterior, de 110 mm de diàmetre nominal, aïllant i no propagador de la flama, resistència a l'impacte de 28 J, resistència a compressió de 450 N, muntat com a canalització soterrada |  |  |  | Rend.: | 1 |  |  | Tub corbable corrugat PE,doble capa,DN=110mm,28J,450N,canal.sot.
Mà d'obra
| A0F-000E | h | Oficial 1a electricista | 0.033 | /R | x | 28.81 | =
| A01-FEPD | h | Ajudant electricista | 0.02 | /R | x | 24.55 | =
Subtotal mà d'obra
Material
| BG2Q-1KTC | m | Tub corbable corrugat de polietilè, de doble capa, llisa la interior i corrugada l'exterior, de 110 mm de diàmetre nominal, aïllant i no propagador de la flama, resistència a l'impacte de 28 J, resistència a compressió de 450 N, per a canalitzacions soterrades | 1.02 |  | x | 3.52 | =
Subtotal material
|  |  | Despeses auxiliars |  |  |  | 1.5 | %
Cost directe
Total
P-53 | PG2N-EUGN | m | Subministrament i col·locació de tub corbable corrugat de polietilè, de doble capa, llisa la interior i corrugada l'exterior, de 160 mm de diàmetre nominal, aïllant i no propagador de la flama, resistència a l'impacte de 40 J, resistència a compressió de 450 N, muntat com a canalització soterrada |  |  |  | Rend.: | 0.6 |  |  | Tub corbable corrugat PE,doble capa,DN=160mm,40J,450N,canal.sot.
Mà d'obra
| A0F-000E | h | Oficial 1a electricista | 0.042 | /R | x | 28.81 | =
| A01-FEPD | h | Ajudant electricista | 0.02 | /R | x | 24.55 | =
Subtotal mà d'obra
Material
| BG2Q-1KTO | m | Tub corbable corrugat de polietilè, de doble capa, llisa la interior i corrugada l'exterior, de 160 mm de diàmetre nominal, aïllant i no propagador de la flama, resistència a l'impacte de 40 J, resistència a compressió de 450 N, per a canalitzacions soterrades | 1.02 |  | x | 6.15 | =
Subtotal material
|  |  | Despeses auxiliars |  |  |  | 1.5 | %
Cost directe
Total
P-54 | PG2N-EUKB | m | Subministrament i muntatge de tub flexible corrugat de plàstic sense halògens, de 25 mm de diàmetre nominal, aïllant i no propagador de la flama, de baixa emissió de fums i sense emissió de gasos tòxics ni corrosius, resistència a l'impacte de 2 J, resistència a compressió de 320 N i una rigidesa dielèctrica de 2000 V, muntat sobre sostremort |  |  |  | Rend.: | 1 |  |  | Tub flexible corrugat plàstic s/halògens,DN=25mmbaixa emissió fums,2J,320N,2000V,sob/sostremort
Mà d'obra
| A01-FEPD | h | Ajudant electricista | 0.02 | /R | x | 24.55 | =
| A0F-000E | h | Oficial 1a electricista | 0.016 | /R | x | 28.81 | =
Subtotal mà d'obra
Material
| BG2Q-1KT5 | m | Tub flexible corrugat de plàstic sense halògens, de 25 mm de diàmetre nominal, aïllant i no propagador de la flama, de baixa emissió de fums i sense emissió de gasos tòxics ni corrosius, resistència a l'impacte de 2 J, resistència a compressió de 320 N i una rigidesa dielèctrica de 2000 V | 1.02 |  | x | 1.42 | =
Subtotal material
|  |  | Despeses auxiliars |  |  |  | 1.5 | %
Cost directe
Total
P-55 | PG2P-6T0F | m | Subministrament i instal·lació de tub rígid de plàstic sense halògens, de 40 mm de diàmetre nominal, aïllant i no propagador de la flama, amb una resistència a l'impacte de 2 J, resistència a compressió de 1250 N i una rigidesa dielèctrica de 2000 V, amb unió roscada i muntat superficialment |  |  |  | Rend.: | 1 |  |  | Tub rígid plàstic s/halògens,DN=40mm,impacte=2J,resist.compress.=1250N,unió roscada+munt.superf.
Mà d'obra
| A01-FEPD | h | Ajudant electricista | 0.05 | /R | x | 24.55 | =
| A0F-000E | h | Oficial 1a electricista | 0.052 | /R | x | 28.81 | =
Subtotal mà d'obra
Material
| BG2P-1KUF | m | Tub rígid de plàstic sense halògens, de 40 mm de diàmetre nominal, aïllant i no propagador de la flama, amb una resistència a l'impacte de 2 J, resistència a compressió de 1250 N i una rigidesa dielèctrica de 2000 V | 1.02 |  | x | 12.3 | =
| BGWC-09N4 | u | Part proporcional d'accessoris per a tubs rígids de PVC | 1 |  | x | 0.17 | =
Subtotal material
|  |  | Despeses auxiliars |  |  |  | 1.5 | %
Cost directe
Total
P-56 | PG2P-6T0H | m | Subministrament i instal·lació de tub rígid de plàstic sense halògens, de 50 mm de diàmetre nominal, aïllant i no propagador de la flama, amb una resistència a l'impacte de 2 J, resistència a compressió de 1250 N i una rigidesa dielèctrica de 2000 V, amb unió roscada i muntat superficialment |  |  |  | Rend.: | 1 |  |  | Tub rígid plàstic s/halògens,DN=50mm,impacte=2J,resist.compress.=1250N,unió roscada+munt.superf.
Mà d'obra
| A0F-000E | h | Oficial 1a electricista | 0.055 | /R | x | 28.81 | =
| A01-FEPD | h | Ajudant electricista | 0.05 | /R | x | 24.55 | =
Subtotal mà d'obra
Material
| BG2P-1KUH | m | Tub rígid de plàstic sense halògens, de 50 mm de diàmetre nominal, aïllant i no propagador de la flama, amb una resistència a l'impacte de 2 J, resistència a compressió de 1250 N i una rigidesa dielèctrica de 2000 V | 1.02 |  | x | 16.95 | =
| BGWC-09N4 | u | Part proporcional d'accessoris per a tubs rígids de PVC | 1 |  | x | 0.17 | =
Subtotal material
|  |  | Despeses auxiliars |  |  |  | 1.5 | %
Cost directe
Total
P-57 | PG2P-6T0J | m | Subministrament i instal·lació de tub rígid de plàstic sense halògens, de 63 mm de diàmetre nominal, aïllant i no propagador de la flama, amb una resistència a l'impacte de 2 J, resistència a compressió de 1250 N i una rigidesa dielèctrica de 2000 V, amb unió roscada i muntat superficialment |  |  |  | Rend.: | 1 |  |  | Tub rígid plàstic s/halògens,DN=63mm,impacte=2J,resist.compress.=1250N,unió roscada+munt.superf.
Mà d'obra
| A01-FEPD | h | Ajudant electricista | 0.05 | /R | x | 24.55 | =
| A0F-000E | h | Oficial 1a electricista | 0.058 | /R | x | 28.81 | =
Subtotal mà d'obra
Material
| BGWC-09N4 | u | Part proporcional d'accessoris per a tubs rígids de PVC | 1 |  | x | 0.17 | =
| BG2P-1KUJ | m | Tub rígid de plàstic sense halògens, de 63 mm de diàmetre nominal, aïllant i no propagador de la flama, amb una resistència a l'impacte de 2 J, resistència a compressió de 1250 N i una rigidesa dielèctrica de 2000 V | 1.02 |  | x | 22.86 | =
Subtotal material
|  |  | Despeses auxiliars |  |  |  | 1.5 | %
Cost directe
Total
P-58 | PG33-E42Z | m | Subministrament i instal·iacíó de cable amb conductor de coure de tensió assignada0,6/1 kV, de designació RZ1-K (AS), construcció segons norma UNE 21123-4, unipolar, de secció 1x10 mm2, amb coberta del cable de poliolefines, classe de reacció al foc Cca-s1b, d1, a1 segons la norma UNE-EN 50575 amb baixa emissió fums, col·locat en canal o safata |  |  |  | Rend.: | 1 |  |  | Cable 0,6/1 kV RZ1-K (AS), 1x10mm2,col.canal/safata
Mà d'obra
| A01-FEPD | h | Ajudant electricista | 0.032 | /R | x | 24.55 | =
| A0F-000E | h | Oficial 1a electricista | 0.032 | /R | x | 28.81 | =
Subtotal mà d'obra
Material
| BG33-G2SY | m | Cable amb conductor de coure de tensió assignada0,6/1 kV, de designació RZ1-K (AS), construcció segons norma UNE 21123-4, unipolar, de secció 1x10 mm2, amb coberta del cable de poliolefines, classe de reacció al foc Cca-s1b, d1, a1 segons la norma UNE-EN 50575 amb baixa emissió fums | 1.02 |  | x | 2.24 | =
Subtotal material
|  |  | Despeses auxiliars |  |  |  | 1.5 | %
Cost directe
Total
P-59 | PG33-E437 | m | Subministrament i instal·lació de cable amb conductor de coure de tensió assignada0,6/1 kV, de designació RZ1-K (AS), construcció segons norma UNE 21123-4, unipolar, de secció 1x35 mm2, amb coberta del cable de poliolefines, classe de reacció al foc Cca-s1b, d1, a1 segons la norma UNE-EN 50575 amb baixa emissió fums, col·locat en canal o safata |  |  |  | Rend.: | 1 |  |  | Cable 0,6/1 kV, RZ1-K (AS), 1x35mm2, col.canal/safata
Mà d'obra
| A0F-000E | h | Oficial 1a electricista | 0.052 | /R | x | 28.81 | =
| A01-FEPD | h | Ajudant electricista | 0.052 | /R | x | 24.55 | =
Subtotal mà d'obra
Material
| BG33-G2SJ | m | Cable amb conductor de coure de tensió assignada0,6/1 kV, de designació RZ1-K (AS), construcció segons norma UNE 21123-4, unipolar, de secció 1x35 mm2, amb coberta del cable de poliolefines, classe de reacció al foc Cca-s1b, d1, a1 segons la norma UNE-EN 50575 amb baixa emissió fums | 1.02 |  | x | 5.83 | =
Subtotal material
|  |  | Despeses auxiliars |  |  |  | 1.5 | %
Cost directe
Total
P-60 | PG33-E43B | m | Subministrament i instal·iacíó de cable amb conductor de coure de tensió assignada0,6/1 kV, de designació RZ1-K (AS), construcció segons norma UNE 21123-4, unipolar, de secció 1x70 mm2, amb coberta del cable de poliolefines, classe de reacció al foc Cca-s1b, d1, a1 segons la norma UNE-EN 50575 amb baixa emissió fums, col·locat en canal o safata |  |  |  | Rend.: | 1 |  |  | Cable 0,6/1 kV RZ1-K (AS), 1x70mm2,col.canal/safata
Mà d'obra
| A0F-000E | h | Oficial 1a electricista | 0.072 | /R | x | 28.81 | =
| A01-FEPD | h | Ajudant electricista | 0.072 | /R | x | 24.55 | =
Subtotal mà d'obra
Material
| BG33-G2SB | m | Cable amb conductor de coure de tensió assignada0,6/1 kV, de designació RZ1-K (AS), construcció segons norma UNE 21123-4, unipolar, de secció 1x70 mm2, amb coberta del cable de poliolefines, classe de reacció al foc Cca-s1b, d1, a1 segons la norma UNE-EN 50575 amb baixa emissió fums | 1.02 |  | x | 12.47 | =
Subtotal material
|  |  | Despeses auxiliars |  |  |  | 1.5 | %
Cost directe
Total
P-61 | PG33-E43D | m | Subministrament i instal·lació de cable amb conductor de coure de tensió assignada0,6/1 kV, de designació RZ1-K (AS), construcció segons norma UNE 21123-4, unipolar, de secció 1x95 mm2, amb coberta del cable de poliolefines, classe de reacció al foc Cca-s1b, d1, a1 segons la norma UNE-EN 50575 amb baixa emissió fums, col·locat en canal o safata |  |  |  | Rend.: | 1 |  |  | Cable 0,6/1 kV RZ1-K (AS), 1x95mm2,col.canal/safata
Mà d'obra
| A01-FEPD | h | Ajudant electricista | 0.072 | /R | x | 24.55 | =
| A0F-000E | h | Oficial 1a electricista | 0.072 | /R | x | 28.81 | =
Subtotal mà d'obra
Material
| BG33-G2S8 | m | Cable amb conductor de coure de tensió assignada0,6/1 kV, de designació RZ1-K (AS), construcció segons norma UNE 21123-4, unipolar, de secció 1x95 mm2, amb coberta del cable de poliolefines, classe de reacció al foc Cca-s1b, d1, a1 segons la norma UNE-EN 50575 amb baixa emissió fums | 1.02 |  | x | 15.28 | =
Subtotal material
|  |  | Despeses auxiliars |  |  |  | 1.5 | %
Cost directe
Total
P-62 | PG33-E43E | m | Subministrament i instal·iacíó de cable amb conductor de coure de tensió assignada0,6/1 kV, de designació RZ1-K (AS), construcció segons norma UNE 21123-4, unipolar, de secció 1x120 mm2, amb coberta del cable de poliolefines, classe de reacció al foc Cca-s1b, d1, a1 segons la norma UNE-EN 50575 amb baixa emissió fums, col·locat en canal o safata |  |  |  | Rend.: | 1 |  |  | Cable 0,6/1 kV RZ1-K (AS), 1x120mm2,col.canal/safata
Mà d'obra
| A0F-000E | h | Oficial 1a electricista | 0.092 | /R | x | 28.81 | =
| A01-FEPD | h | Ajudant electricista | 0.092 | /R | x | 24.55 | =
Subtotal mà d'obra
Material
| BG33-G2S3 | m | Cable amb conductor de coure de tensió assignada0,6/1 kV, de designació RZ1-K (AS), construcció segons norma UNE 21123-4, unipolar, de secció 1x120 mm2, amb coberta del cable de poliolefines, classe de reacció al foc Cca-s1b, d1, a1 segons la norma UNE-EN 50575 amb baixa emissió fums | 1.02 |  | x | 19.26 | =
Subtotal material
|  |  | Despeses auxiliars |  |  |  | 1.5 | %
Cost directe
Total
P-63 | PG33-E4V9 | m | Subministrament i instal·iacíó de cable amb conductor de coure de tensió assignada0,6/1 kV, de designació RZ1-K (AS), construcció segons norma UNE 21123-4, unipolar, de secció 1x16 mm2, amb coberta del cable de poliolefines, classe de reacció al foc Cca-s1b, d1, a1 segons la norma UNE-EN 50575 amb baixa emissió fums, col·locat en canal o safata |  |  |  | Rend.: | 0.5 |  |  | Cable 0,6/1 kV RZ1-K (AS), 1x16mm2,col.canal/safata
Mà d'obra
| A01-FEPD | h | Ajudant electricista | 0.04 | /R | x | 24.55 | =
| A0F-000E | h | Oficial 1a electricista | 0.04 | /R | x | 28.81 | =
Subtotal mà d'obra
Material
| BG33-G2SW | m | Cable amb conductor de coure de tensió assignada0,6/1 kV, de designació RZ1-K (AS), construcció segons norma UNE 21123-4, unipolar, de secció 1x16 mm2, amb coberta del cable de poliolefines, classe de reacció al foc Cca-s1b, d1, a1 segons la norma UNE-EN 50575 amb baixa emissió fums | 1.02 |  | x | 3.25 | =
Subtotal material
|  |  | Despeses auxiliars |  |  |  | 1.5 | %
Cost directe
Total
P-64 | PG33-E4VB | m | Subministrament i instal·iacíó de cable amb conductor de coure de tensió assignada0,6/1 kV, de designació RZ1-K (AS), construcció segons norma UNE 21123-4, unipolar, de secció 1x25 mm2, amb coberta del cable de poliolefines, classe de reacció al foc Cca-s1b, d1, a1 segons la norma UNE-EN 50575 amb baixa emissió fums, col·locat en canal o safata |  |  |  | Rend.: | 1 |  |  | Cable 0,6/1 kV RZ1-K (AS), 1x25mm2,col.canal/safata
Mà d'obra
| A01-FEPD | h | Ajudant electricista | 0.04 | /R | x | 24.55 | =
| A0F-000E | h | Oficial 1a electricista | 0.04 | /R | x | 28.81 | =
Subtotal mà d'obra
Material
| BG33-G2SK | m | Cable amb conductor de coure de tensió assignada0,6/1 kV, de designació RZ1-K (AS), construcció segons norma UNE 21123-4, unipolar, de secció 1x25 mm2, amb coberta del cable de poliolefines, classe de reacció al foc Cca-s1b, d1, a1 segons la norma UNE-EN 50575 amb baixa emissió fums | 1.02 |  | x | 4.87 | =
Subtotal material
|  |  | Despeses auxiliars |  |  |  | 1.5 | %
Cost directe
Total
P-65 | PG33-E53H | m | Subministrament i instal·lació de cable amb conductor de coure de 0,6/1 kV en CA o 1,5kV en CC de tensió assignada, amb designació H1Z2Z2-K per a instal·lació solar, unipolar, de secció 1 x 6 mm2, amb coberta del cable de poliolefines amb baixa emissió fums, col·locat superficialment. |  |  |  | Rend.: | 1 |  |  | Cable H1Z2Z2-K per a instal·lació solar, 1,5kV en CC, 1x6mm2,col.superf.
Mà d'obra
| A0F-000E | h | Oficial 1a electricista | 0.015 | /R | x | 28.81 | =
| A01-FEPD | h | Ajudant electricista | 0.015 | /R | x | 24.55 | =
Subtotal mà d'obra
Material
| BG33-G2T7 | m | Cable amb conductor de coure de 0,6/1 kV en CA o 1,5kV en CC de tensió assignada, amb designació H1Z2Z2-K per a instal·lació solar, unipolar, de secció 1 x 6 mm2, amb coberta del cable de poliolefines amb baixa emissió fums, col·locat superficialment. | 1.05 |  | x | 0.95 | =
Subtotal material
|  |  | Despeses auxiliars |  |  |  | 1.5 | %
Cost directe
Total
P-66 | PG47-EMN8 | u | Subministrament i instal·lació de interruptor automàtic magnetotèrmic de 80 A d'intensitat nominal, tipus PIA corba C, tetrapolar (4P), de 50 kA de poder de tall segons UNE-EN 60947-2, de 6 mòduls DIN de 18 mm d'amplària, muntat en perfil DIN |  |  |  | Rend.: | 1 |  |  | Interruptor auto.magnet.,I=80A,PIA corbaC,(4P),tall=50kA,6mòd.DIN,munt.perf.DIN
Mà d'obra
| A0F-000E | h | Oficial 1a electricista | 0.33 | /R | x | 28.81 | =
| A01-FEPD | h | Ajudant electricista | 0.2 | /R | x | 24.55 | =
Subtotal mà d'obra
Material
| BGWD-0AS2 | u | Part proporcional d'accessoris per a interruptors magnetotèrmics | 1 |  | x | 0.51 | =
| BG49-1950 | u | Interruptor automàtic magnetotèrmic de 80 A d'intensitat nominal, tipus PIA corba C, tetrapolar (4P), de 50 kA de poder de tall segons UNE-EN 60947-2, de 6 mòduls DIN de 18 mm d'amplària, per a muntar en perfil DIN | 1 |  | x | 322.83 | =
Subtotal material
|  |  | Despeses auxiliars |  |  |  | 1.5 | %
Cost directe
Total
P-67 | PG4A-EOVC | u | Subministrament i instal·lació d'interruptor automàtic magnetotèrmic de caixa emmotllada, de 200 A d'intensitat màxima i calibrat a 180 A, amb 4 pols i 3 relès i bloc de relès magnetotèrmic estàndard, de 50 kA de poder de tall segons UNE-EN 60947-2, muntat superficialment |  |  |  | Rend.: | 1 |  |  | Interruptor auto.magnet.,caixa emmot.200A/180A,4P-3R,50kA,munt.superf.
Mà d'obra
| A01-FEPD | h | Ajudant electricista | 0.2 | /R | x | 24.55 | =
| A0F-000E | h | Oficial 1a electricista | 0.79 | /R | x | 28.81 | =
Subtotal mà d'obra
Material
| BG48-19E6 | u | Interruptor automàtic magnetotèrmic de caixa emmotllada, de 200 A d'intensitat màxima i calibrat a 180 A, amb 4 pols i 3 relès i bloc de relès magnetotèrmic estàndard, de 50 kA de poder de tall segons UNE-EN 60947-2, per a muntar superficialment | 1 |  | x | 1645.62 | =
| BGWD-0AS2 | u | Part proporcional d'accessoris per a interruptors magnetotèrmics | 1 |  | x | 0.51 | =
Subtotal material
|  |  | Despeses auxiliars |  |  |  | 1.5 | %
Cost directe
Total
P-68 | PG4B-DWZI | u | Subministrament i instal·lació de relé diferencial tipus A, de sensibilitat regulable de 0,03 a 10A, temporitzat. Tipus Hager ref. HR510 o equivalent. |  |  |  | Rend.: | 1 |  |  | Relé diferencial, tipus A, de sensibilitat regulable de 0,03 a 10A, temporitzat
Mà d'obra
| A01-FEPD | h | Ajudant electricista | 0.3 | /R | x | 24.55 | =
| A0F-000E | h | Oficial 1a electricista | 0.1 | /R | x | 28.81 | =
Subtotal mà d'obra
Material
| BG4L-09XJ | u | Subministrament i instal·lació de relé diferencial tipus A, de sensibilitat regulable de 0,03 a 10A, temporitzat. Tipus Hager ref. HR510 o equivalent. | 1 |  | x | 280.31 | =
Subtotal material
|  |  | Despeses auxiliars |  |  |  | 1.5 | %
Cost directe
Total
P-69 | PG4B-DWZU | u | Subministrament i instal·lació de relé d'emissió per interruptors x160-x250, 200-240 Vac. Tipus Hager ref. HXA004H o equivalent. |  |  |  | Rend.: | 1 |  |  | Relé d'emissió per interruptors x160-x250, 200-240 Vac
Mà d'obra
| A01-FEPD | h | Ajudant electricista | 0.3 | /R | x | 24.55 | =
| A0F-000E | h | Oficial 1a electricista | 0.1 | /R | x | 28.81 | =
Subtotal mà d'obra
Material
| BG4L-09XX | u | Relé d'emissió per interruptors x160-x250, 200-240 Vac. Tipus Hager ref. HXA004H o equivalent. | 1 |  | x | 140.96 | =
Subtotal material
|  |  | Despeses auxiliars |  |  |  | 1.5 | %
Cost directe
Total
P-70 | PG4H-AJR0 | u | Subministrament i instal·lació de protector per a sobretensions permanents i transitòries, tetrapolar (3P+N), de 40kA d'intensitat màxima transitòria, de 4 mòduls DIN de 18 mm d'amplària, col·locat |  |  |  | Rend.: | 1 |  |  | Protectorp/sobret. perm.transit.,tetrapol.(3P+N),40kA,,4 mòd.DIN,col.
Mà d'obra
| A0F-000E | h | Oficial 1a electricista | 0.3 | /R | x | 28.81 | =
| A01-FEPD | h | Ajudant electricista | 0.2 | /R | x | 24.55 | =
Subtotal mà d'obra
Material
| BGWD-0AS8 | u | Part proporcional d'accessoris per a protectors de sobretensions | 1 |  | x | 0.51 | =
| BG4F-2ITR | u | Protector per a sobretensions permanents i transitòries, tetrapolar (3P+N), de 40 kA d'intensitat màxima transitòria, de 4 mòduls DIN de 18 mm d'amplària, per a muntar sobre carril DIN | 1 |  | x | 254.46 | =
Subtotal material
|  |  | Despeses auxiliars |  |  |  | 1.5 | %
Cost directe
Total
P-71 | PG4M-DRBU | u | Subministrament i instal·lació de tallacircuit unipolar, amb fusible de ganiveta de 125 A, amb base de grandària 1, col·locat a les bases de la TMF10. |  |  |  | Rend.: | 1 |  |  | Tallacircuit (I) gavineta 125A,base 1,munt.superf.+cargols
Mà d'obra
| A0F-000E | h | Oficial 1a electricista | 0.233 | /R | x | 28.81 | =
| A01-FEPD | h | Ajudant electricista | 0.1 | /R | x | 24.55 | =
Subtotal mà d'obra
Material
| BG4I-0A0V | u | Tallacircuit unipolar amb fusible de ganiveta de 125 A amb base de grandària 1 | 1 |  | x | 27.86 | =
Subtotal material
|  |  | Despeses auxiliars |  |  |  | 1.5 | %
Cost directe
Total
P-72 | PG4M-DRC2 | u | Subministrament i instal·lació de tallacircuit unipolar, amb fusible de ganiveta de 200 A, amb base de grandària 1, muntat a les bases portafusibles de la TMF10. |  |  |  | Rend.: | 1 |  |  | Tallacircuit (I) gavineta 200A,base 1,munt.superf.+cargols
Mà d'obra
| A01-FEPD | h | Ajudant electricista | 0.1 | /R | x | 24.55 | =
| A0F-000E | h | Oficial 1a electricista | 0.233 | /R | x | 28.81 | =
Subtotal mà d'obra
Material
| BGY0-0B2V | u | Part proporcional d'elements especials per a tallacircuits tipus ganiveta | 1 |  | x | 1.05 | =
| BGWD-0AS4 | u | Part proporcional d'accessoris per a tallacircuits tipus ganiveta | 1 |  | x | 0.3 | =
| BG4I-0A15 | u | Tallacircuit unipolar amb fusible de ganiveta de 200 A amb base de grandària 1 | 1 |  | x | 28.08 | =
Subtotal material
|  |  | Despeses auxiliars |  |  |  | 1.5 | %
Cost directe
Total
P-73 | PG4N-DQN2 | u | Subministrament i instal·lació de tallacircuit amb fusible cilíndric de 16 A DC, unipolar, amb portafusible articulat de 10x38 mm i muntat en rail DIN. |  |  |  | Rend.: | 1 |  |  | Tallacircuit cil.16A (I),portafus.articul.10x38mm,munt.superf. Inclou Fusible, 16ADC
Mà d'obra
| A0F-000E | h | Oficial 1a electricista | 0.116 | /R | x | 28.81 | =
| A01-FEPD | h | Ajudant electricista | 0.1 | /R | x | 24.55 | =
Subtotal mà d'obra
Material
| BG4J-0A9Y | u | Tallacircuit amb fusible cilíndric de 16 A DC, unipolar, amb portafusible articulat de dimensions 10x38 mm, rail DIN | 1 |  | x | 3.69 | =
| BGWD-0AS5 | u | Part proporcional d'accessoris per a tallacircuits amb fusible cilíndric | 1 |  | x | 0.3 | =
Subtotal material
|  |  | Despeses auxiliars |  |  |  | 1.5 | %
Cost directe
Total
P-74 | PG4O-3AQS | u | Subministrament i muntatge de transformador d'intensitat per a diferencials circular de 70 mm de diàmetre. Tipus Hager ref. HR702 o equivalent. |  |  |  | Rend.: | 1 |  |  | Transformador d'int. circular,sensib.0,3A,D=70mm
Mà d'obra
| A01-FEPD | h | Ajudant electricista | 0.15 | /R | x | 24.55 | =
| A0F-000E | h | Oficial 1a electricista | 0.15 | /R | x | 28.81 | =
Subtotal mà d'obra
Material
| BG4K-0AQX | u | Transformador d'intensitat per a diferencials circular de 70 mm de diàmetre. Tipus Hager ref. HR702 o equivalent. | 1 |  | x | 200.03 | =
Subtotal material
|  |  | Despeses auxiliars |  |  |  | 1.5 | %
Cost directe
Total
P-75 | PGE2-8IV2 | u | Subministrament i instal·lació d'inversor per a instal·lació fotovoltaica de connexió a xarxa, trifàsic, potència nominal de sortida 100KVA, SUNGROW GW100K-HT, o equivalent. Tensió nominal d'entrada d'entre 200-1000V, tensió MPPT 180 - 1000 V. 10 MPPT amb 2 entrades per cada un. Intensitat màxima de corrent per cada MPPT de 30A. Grau de protecció IP-66. Incorpora accessori descarregador de sobretensions tipus ll tant a la part de CC com AC. Totalment muntat i provat. |  |  |  | Rend.: | 1 |  |  | Inversor per a ins. fotovoltaica con. trif., 400V, 100 KVA, 10MPPT, 2entrades/mppt, IP66, col.
Mà d'obra
| A0F-000E | h | Oficial 1a electricista | 1.78 | /R | x | 28.81 | =
| A01-FEPD | h | Ajudant electricista | 1.78 | /R | x | 24.55 | =
Subtotal mà d'obra
Material
| BGW7-20N8 | u | Part proporcional d'accessoris per a inversor fotovoltaic | 1 |  | x | 10.13 | =
| BGE2-8FSO | u | Inversor per a instal·lació fotovoltaica de connexió a xarxa, trifàsic, potència nominal de sortida 100KVA, SUNGROW GW100K-HT, o equivalent. Tensió nominal d'entrada d'entre 200-1000V, tensió MPPT 180 - 1000 V. 10 MPPT amb 2 entrades per cada un. Intensitat màxima de corrent per cada MPPT de 30A. Grau de protecció IP-66. Incorpora accessori descarregador de sobretensions tipus ll tant a la part de CC com AC. Totalment muntat i provat. | 1 |  | x | 2864.8 | =
Subtotal material
|  |  | Despeses auxiliars |  |  |  | 1.5 | %
Cost directe
Total
P-76 | PGE5-HLG5 | u | Subministrament i instal·lació de panell monofacial half-cell de 500W monocristal·lí. Amb marc d'alumini anoditzat, protecció amb vidre trempat, caixa de connexió IP68 amb tres díodes de bypass, precablejat amb connectors especials MC4, amb una eficència mínima del 21%. Ressistència mecànica per càrregues de vent de 2.400Pa i càrregues de neu de 5.400Pa. Ancorat per la seva part llarga. Tipus LongiSolar LR5-66HPH-500M o equivalent. Descarregat a obra, ja sigui a zona d'acopi de material o directament a coberta. |  |  |  | Rend.: | 1 |  |  | Mòdul fotovoltaic Half-Cell de 500Wp. ancorat pel costat llarg, LongiSolar LR5-66HPH-500M o equiv.
Mà d'obra
| A0F-000E | h | Oficial 1a electricista | 0.03 | /R | x | 28.81 | =
| A01-FEPD | h | Ajudant electricista | 0.05 | /R | x | 24.55 | =
Subtotal mà d'obra
Material
| BGE4-HLG6 | u | Panell monofacial half-cell de 500W monocristal·lí. Amb marc d'alumini anoditzat, protecció amb vidre trempat, caixa de connexió IP68 amb tres díodes de bypass, precablejat amb connectors especials MC4, amb una eficència mínima del 21%. Ressistència mecànica per càrregues de vent de 2.400Pa i càrregues de neu de 5.400Pa. Ancorat per la seva part llarga. Tipus LongiSolar LR5-66HPH-500M o equivalent. | 1 |  | x | 68.3 | =
| BGW7-20NA | u | Part proporcional d'accessoris per a mòdul fotovoltaic | 1 |  | x | 10.13 | =
Subtotal material
|  |  | Despeses auxiliars |  |  |  | 1.5 | %
Cost directe
Total
P-77 | PGE5-SNT1 | u | Subministrament i instal·lació de sistema de suports per a panells solars fotovoltaics en coberta inclinada de teula àrab, tipus Novotegra per a sistema de cargol de doble rosca, o equivalent. Estructura per l'emplaçament de 270 panells de 500 Wp en diverses orientacions, amb unes mides de 2093×1134×35. Tot el sistema inclou: Connector del cable de terra per utilitzar en rail-C i rail base de coberta coplanar, per cables de 6 a 16 mm2. Conjunt de junta de dilatació. Cargols de doble rosca per a fusta/tac químic - M10. Longitud: 250 mm . Cojunt connector de rail S Pletina per augmentar el contacte de terra entre el mòdul i lestructura. Per a pinces de rail-C . Pinces finals per a mòduls de marc 30-42. Pinces intermèdies per a mòduls de marc 30-42. Tapa final per a rail negra. Muntatge i subministrament segons annex de càlcul d'estructura. |  |  |  | Rend.: | 1 |  |  | Estructura coberta incl. teula arab, per a 270 panells verticals, fix. costat. llag
Mà d'obra
| A0F-000E | h | Oficial 1a electricista | 24 | /R | x | 28.81 | =
| A01-FEPD | h | Ajudant electricista | 24 | /R | x | 24.55 | =
Subtotal mà d'obra
Material
| BGE5-SNT1 | u | Sistema de suports per a panells solars fotovoltaics en coberta inclinada de teula àrab, tipus Novotegra per a sistema de cargol de doble rosca, o equivalent. Estructura per l'emplaçament de 270 panells de 500 Wp en diverses orientacions, amb unes mides de 2093×1134×35. Tot el sistema inclou: Connector del cable de terra per utilitzar en rail-C i rail base de coberta coplanar, per cables de 6 a 16 mm2. Conjunt de junta de dilatació. Cargols de doble rosca per a fusta/tac químic - M10. Longitud: 250 mm . Cojunt connector de rail S Pletina per augmentar el contacte de terra entre el mòdul i lestructura. Per a pinces de rail-C . Pinces finals per a mòduls de marc 30-42. Pinces intermèdies per a mòduls de marc 30-42. Tapa final per a rail negra. | 1 |  | x | 7453.03 | =
Subtotal material
|  |  | Despeses auxiliars |  |  |  | 1.5 | %
Cost directe
Total
P-78 | PGE6-8GDM | u | Subministrament i muntatge d'element de comunicacions per a connectar inversors Goodwe a internet, tipus EzLink 3000 o equivalent. Connectat directament a l'inversor via USB i amb connexió a internet via cablejat Ethernet. Totalment muntat, provat i amb l'entorn Web configurat i en funcionament. |  |  |  | Rend.: | 1 |  |  | Element de comunicació per a inversors Goodwe, ExLink3000, connectat a plat. Web.
Mà d'obra
| A0F-000E | h | Oficial 1a electricista | 1.5 | /R | x | 28.81 | =
Subtotal mà d'obra
Material
| BGE5-20DM | U | Element de comunicacions per a connectar inversors Goodwe a internet, tipus EzLink 3000 o equivalent. Connectat directament a l'inversor via USB i amb connexió a internet via cablejat Ethernet. | 1 |  | x | 57.29 | =
Subtotal material
|  |  | Despeses auxiliars |  |  |  | 1.5 | %
Cost directe
Total
P-79 | PNTCNEX | u | Partida alçada a justificar segons pressupost associat a la variant de línia d'empresa de distribució. L'estudi pertinent està inclòs com a annex del present projecte. Pressupost de treballs a executar al 100% per empresa de distribució fins a instal·lar la CS a sota de la CGP. |  |  |  | Rend.: | 1 |  | 22293.31 | Partida segons estudi de variant d'escomesa per part d'empresa de distribució elèctrica
P-80 | PP44-6646 | m | Subministrament i muntatge de cable per a transmissió de dades amb conductor de coure, de 4 parells, categoria 6 F/UTP, aïllament de poliolefina i coberta de poliolefina, de baixa emissió de fums i opacitat reduïda, no propagador de la flama segons UNE-EN 60332-1-2, col·locat sota tub o canal. Amb el muntatge dels connectors RJ-45. |  |  |  | Rend.: | 0.8 |  |  | Cable transm.dades,4par.,cat.6 F/UTP,poliolefina/poliolefina,n/propag.flama UNE-EN 60332,col.tub/can
Mà d'obra
| A01-FEPH | h | Ajudant muntador | 0.015 | /R | x | 22.33 | =
| A0F-000R | h | Oficial 1a muntador | 0.015 | /R | x | 26.17 | =
Subtotal mà d'obra
Material
| BP44-1A3L | m | Cable per a transmissió de dades amb conductors de coure, de 4 parells, categoria 6 F/UTP, aïllament de poliolefina i coberta de poliolefina, de baixa emissió de fums i opacitat reduïda, no propagador de la flama segons UNE-EN 60332-1-2, classe de reacció al foc Dca-s2, d2, a2 segons la norma UNE-EN 50575 | 1.05 |  | x | 0.84 | =
Subtotal material
|  |  | Despeses auxiliars |  |  |  | 1.5 | %
Cost directe
Total
P-81 | PR66-8ZRO | u | Trasplantament dins de l'obra de roser d'1 a 2 m d'alçària de tronc o diàmetre de planta, inclou repicat mitjans manuals, formació de pa de terra amb mitjans manuals, excavació de clot de plantació de 80x80x60 cm amb mitjans manuals, plantació amb mitjans manuals en el nou lloc d'ubicació, reblert del clot amb 50% de sorra, 25% de terra de l'excavació i 25% de compost, primer reg i càrrega de les terres sobrants a camió. Inclou les feines de preparació de zona trasplantada. |  |  |  | Rend.: | 1 |  |  | Trasplant.obra roser ubicat zona comptadors
Mà d'obra
| A01-FEPJ | h | Ajudant jardiner | 3.6 | /R | x | 33.94 | =
| A0F-0011 | h | Oficial 1a jardiner especialista en arboricultura | 2.6 | /R | x | 46.84 | =
Subtotal mà d'obra
Material
| BR32-21DG | m3 | Compost de classe I, d'origen vegetal, segons NTJ 05C, subministrat en sacs de 0,8 m3 | 0.011 |  | x | 61.47 | =
| B03L-05MY | t | Sorra de riu rentada de 0.1 a 0.5 mm, subministrada en sacs de 0,8 m3 | 1.544 |  | x | 87.14 | =
| B011-05ME | m3 | Aigua | 0.04 |  | x | 2.32 | =
Subtotal material
|  |  | Despeses auxiliars |  |  |  | 2.5 | %
Cost directe
Total
P-82 | PRE31-9070 | u | Poda d'arbre planifoli o conífera de 10 a 15 m d'alçària, amb cistella mecànica, aplec de la brossa generada i càrrega sobre camió grua amb pinça, i transport de la mateixa a planta de compostatge (no més lluny de 20 km) |  |  |  | Rend.: | 0.5 |  |  | Poda planif/conif. h10 a 15m,cistella mecànica,aplec+càrreg+transport brossa planta compostatge dist
Mà d'obra
| A01-FEPJ | h | Ajudant jardiner | 0.56 | /R | x | 33.94 | =
| A0F-0011 | h | Oficial 1a jardiner especialista en arboricultura | 0.56 | /R | x | 46.84 | =
Subtotal mà d'obra
Maquinària
| CRE2-00BZ | h | Tisores pneumàtiques, amb part proporcional de compressor | 0.56 | /R | x | 4.52 | =
| CRE0-00C0 | h | Motoserra | 0.56 | /R | x | 3.96 | =
| C15I-00JY | h | Lloguer de plataforma autopropulsada amb cistella sobre braç articulat per a una alçària de treball de 16 m, sense operari | 0.56 | /R | x | 15.68 | =
| C152-003B | h | Camió grua | 0.278 | /R | x | 65.9 | =
Subtotal maquinària
Material
| B2RA-28U0 | t | Disposició controlada en planta de compostage de residus vegetals nets no perillosos amb una densitat 0,5 t/m3, procedents de poda o sega, amb codi 20 02 01 segons la Llista Europea de Residus | 0.125 |  | x | 56.95 | =
Subtotal material
|  |  | Despeses auxiliars |  |  |  | 1.5 | %
Cost directe
Total
P-83 | PY02-614Y | u | Forat amb equips per a tall/broca de diamant, de sostre alleugerit, de 5 a 20 cm de diàmetre i fins a 350 mm de fondària |  |  |  | Rend.: | 1 |  |  | Forat equips.diamant,sostre alleugerit,D=5 a 20cm,Ffins a 350mm
Mà d'obra
| A0E-000A | h | Manobre especialista | 0.25 | /R | x | 23.32 | =
Subtotal mà d'obra
Maquinària
| C20B-00HC | h | Màquina taladradora amb broca de diamant refrigerada amb aigua per a forats de 5 a 20 cm com a màxim | 0.25 | /R | x | 9.36 | =
Subtotal maquinària
|  |  | Despeses auxiliars |  |  |  | 1.5 | %
Cost directe
Total
P-84 | SEGISAO | u | Partida alçada a justificar per la seguretat i la salut dels treballadors. Inclou: - Elaboració del pla de seguretat i salut - Equips de protecció col·lectiva - Equips de protecció individual - Senyalitzacions |  |  |  | Rend.: | 1 |  | 3156.85 | Partida alçada a justificar per la seguretat i la salut
P-34 | P9ER-HR8J | m2 | Demolició i reposició de paviment de panot, amb panot gris de 20x20x4 cm, classe 1a, preu superior, col·locat a l'estesa amb morter, inclòs demolició de la base, repàs i piconatge de caixa de paviment, amb compactació del 95% PM i execució de la base de gruix 10 cm amb formigó de 200 kg/m3, amb una proporció en volum 1:3:6, en entorn urbà sense dificultat de mobilitat, en voreres > 5 m d'amplària o calçada/plataforma única > 12 m d'amplària, sense afectació per serveis o elements de mobiliari urbà, en actuacions de fins a 1 m2 |  |  |  | Rend.: | 1 |  |  | Demolicio i reposició pav. panot, panot 20x20x4cm,cl.1a,col.est.mort.,base g=10cm formigó 200
Partida d'obra
| P214W-HXLT | m | Tall en paviment de peces amb màquina tallajunts amb disc de diamant per a paviment, per a delimitar la zona a demolir | 4 |  | x | 8.2664 | =
| P93R-HR8M | m3 | Base de vorera amb formigó de 200 kg/m3, amb una proporció en volum 1:3:6, amb ciment pòrtland amb filler calcari CEM II/B-L 32,5 R i granulat de pedra calcària de grandària màxima 20 mm, elaborat a l'obra amb formigonera de 165 l, abocat manualment, en entorn urbà sense dificultat de mobilitat, en voreres > 5 m d'amplària o calçada/plataforma única > 12 m d'amplària, sense afectació per serveis o elements de mobiliari urbà, en actuacions de fins a 0.2 m3 | 0.1 |  | x | 212.8936 | =
| P2146-I1PA | m2 | Demolició de paviment de panots col·locats sobre base de formigó de fins a 10 cm de gruix, inclòs la demolició de la base, d'amplària fins a 2 m, amb compressor i càrrega sobre camió amb mitjans manuals, en entorn urbà sense dificultat de mobilitat, en voreres > 5 m d'amplària o calçada/plataforma única > 12 m d'amplària, sense afectació per serveis o elements de mobiliari urbà, en actuacions de fins a 1 m2 | 1 |  | x | 67.2316 | =
| P2241-HR8N | m2 | Repàs i piconatge de caixa de paviment, amb compactació del 95% PM, en entorn urbà sense dificultat de mobilitat, en voreres > 5 m d'amplària o calçada/plataforma única > 12 m d'amplària, sense afectació per serveis o elements de mobiliari urbà, en actuacions de fins a 1 m2 | 1 |  | x | 3.8854 | =
| P9E1-I1PB | m2 | Paviment de panot per a vorera gris de 20x20x4 cm, classe 1a, preu superior, col·locat a l'estesa amb morter ciment 1:6 i beurada de ciment pòrtland, en entorn urbà sense dificultat de mobilitat, en voreres > 5 m d'amplària o calçada/plataforma única > 12 m d'amplària, sense afectació per serveis o elements de mobiliari urbà, en actuacions de fins a 1 m2 | 1 |  | x | 106.5135 | =
Cost directe
Total

## T-SMP
PROJECTE EXECUTIU D'INSTAL·LACIÓ SOLAR FOTOVOLTAICA PER AUCOCONSUM | PROJECTE EXECUTIU D'INSTAL·LACIÓ SOLAR FOTOVOLTAICA PER AUCOCONSUM | PROJECTE EXECUTIU D'INSTAL·LACIÓ SOLAR FOTOVOLTAICA PER AUCOCONSUM | PROJECTE EXECUTIU D'INSTAL·LACIÓ SOLAR FOTOVOLTAICA PER AUCOCONSUM
COL·LECTIU AL CEIP SALARICH DE VIC | COL·LECTIU AL CEIP SALARICH DE VIC | COL·LECTIU AL CEIP SALARICH DE VIC | COL·LECTIU AL CEIP SALARICH DE VIC
Justificació d'elements | Justificació d'elements | Justificació d'elements | Justificació d'elements
Codi | U.A. | Descripció | Preu | Descripció curta | CO2eq (kg) | MJ
Mà d'obra
A00-FEOX | h | Administratiu d'obra | 19.46 | Administratiu obra | 0 | 0
A01-FEOZ | h | Ajudant encofrador | 24.58 | Ajudant encofrador | 0 | 0
A01-FEP0 | h | Ajudant ferrallista | 24.58 | Ajudant ferrallista | 0 | 0
A01-FEP3 | h | Ajudant col·locador | 24.58 | Ajudant col·locador | 0 | 0
A01-FEP9 | h | Ajudant pintor | 24.58 | Ajudant pintor | 0 | 0
A01-FEPD | h | Ajudant electricista | 24.55 | Ajudant electricista | 0 | 0
A01-FEPH | h | Ajudant muntador | 22.33 | Ajudant muntador | 0 | 0
A01-FEPJ | h | Ajudant jardiner | 33.94 | Ajudant jardiner | 0 | 0
A0150000 | h | Manobre especialista | 23.77 | Manobre especialista | 0 | 0
A0D-0007 | h | Manobre | 22.07 | Manobre | 0 | 0
A0E-000A | h | Manobre especialista | 23.32 | Manobre especialista | 0 | 0
A0F-000B | h | Oficial 1a | 27.87 | Oficial 1a | 0 | 0
A0F-000E | h | Oficial 1a electricista | 28.81 | Oficial 1a electricista | 0 | 0
A0F-000F | h | Oficial 1a encofrador | 27.87 | Oficial 1a encofrador | 0 | 0
A0F-000I | h | Oficial 1a ferrallista | 27.87 | Oficial 1a ferrallista | 0 | 0
A0F-000P | h | Oficial 1a manyà | 28.32 | Oficial 1a manyà | 0 | 0
A0F-000R | h | Oficial 1a muntador | 26.17 | Oficial 1a muntador | 0 | 0
A0F-000S | h | Oficial 1a d'obra pública | 27.87 | Oficial 1a d'obra pública | 0 | 0
A0F-000T | h | Oficial 1a paleta | 27.87 | Oficial 1a paleta | 0 | 0
A0F-000V | h | Oficial 1a pintor | 27.87 | Oficial 1a pintor | 0 | 0
A0F-0011 | h | Oficial 1a jardiner especialista en arboricultura | 46.84 | Oficial 1a jardiner especial.arboricult. | 0 | 0
A0K-002B | h | Tècnic mig o superior | 49.67 | Tècnic mig o superior | 0 | 0
Maquinària
C111-0056 | h | Compressor amb dos martells pneumàtics | 16.31 | Compressor+dos martells pneumàtics | -9999999999 | -9999999999
C131-005G | h | Corró vibratori autopropulsat, de 12 a 14 t | 87.52 | Corró vibratori autopropulsat,12 a 14t | -9999999999 | -9999999999
C135-00LX | h | Miniexcavadora de gasoil, de 34 kW, sobre cadenes de 2 a 5.9 t | 61.02 | Miniexcavadora,de gasoil,34kW,s/caden. 2 a 5.9t | -9999999999 | -9999999999
C136-00F4 | h | Motoanivelladora petita | 90.27 | Motoanivelladora petita | -9999999999 | -9999999999
C138-00KQ | h | Pala carregadora sobre pneumàtics de 15 a 20 t | 112.41 | Pala carregadora s/pneumàtics 15 a 20t | -9999999999 | -9999999999
C13A-W61N | h | Safata vibrant elèctrica amb placa de 40 cm | 5.52 | Safata vibrant elèctrica,plac.40cm | -9999999999 | -9999999999
C13C-00LP | h | Retroexcavadora sobre pneumàtics de 8 a 10 t | 61.89 | Retroexcavadora s/pneumàtics 8 a 10t | -9999999999 | -9999999999
C152-003B | h | Camió grua | 65.9 | Camió grua | -9999999999 | -9999999999
C154-003M | h | Camió per a transport de 12 t | 58.18 | Camió transp.12 t | -9999999999 | -9999999999
C15I-00JY | h | Lloguer de plataforma autopropulsada amb cistella sobre braç articulat per a una alçària de treball de 16 m, sense operari | 15.68 | Llog.cistella braç art. 16m,s/operari | -9999999999 | -9999999999
C176-00FX | h | Formigonera de 165 l | 2.39 | Formigonera 165l | -9999999999 | -9999999999
C178-00GF | h | Màquina tallajunts amb disc de diamant per a paviment | 9.64 | Màquina tallajunts disc diamant p/paviment | -9999999999 | -9999999999
C17A-00JL | h | Mesclador continu per a morter preparat en sacs | 1.62 | Mesc.cont. sacs | -9999999999 | -9999999999
C20B-00HC | h | Màquina taladradora amb broca de diamant refrigerada amb aigua per a forats de 5 a 20 cm com a màxim | 9.36 | Màquina taladr.diamant refrig.aigua forats 5-20cm | -9999999999 | -9999999999
CRE0-00C0 | h | Motoserra | 3.96 | Motoserra | -9999999999 | -9999999999
CRE2-00BZ | h | Tisores pneumàtiques, amb part proporcional de compressor | 4.52 | Tisores pneumàtiques+p.p.compressor | -9999999999 | -9999999999
Material
B011-05ME | m3 | Aigua | 2.32 | Aigua | -9999999999 | -9999999999
B030-05PH | m3 | Argila expandida de granulometria 3 a 8 mm i densitat 350 kg/m3, en sacs | 136.65 | Argila exp. 3 a 8mm,350kg/m3,sacs | -9999999999 | -9999999999
B036-21CF | t | Grava de granulat reciclat de formigó de 20 a 40 mm | 21.36 | Grava reciclat form. 20 a 40mm | -9999999999 | -9999999999
B03D-21MB | t | Sorra de material reciclat de formigó de 0 a 5 mm | 26.25 | Sorra de reciclat form. 0 a 5mm | -9999999999 | -9999999999
B03J-0K7V | t | Grava de pedrera de pedra calcària, de grandària màxima 20 mm, per a formigons | 21.82 | Grava pedra calc.grandària màxima 20mm p/forms. | -9999999999 | -9999999999
B03L-05MQ | t | Sorra de pedrera de pedra calcària per a formigons | 26.25 | Sorra pedra calc. p/forms. | -9999999999 | -9999999999
B03L-05MY | t | Sorra de riu rentada de 0.1 a 0.5 mm, subministrada en sacs de 0,8 m3 | 87.14 | Sorra rentada 0.1 a 0.5 mm,sacs 0,8m3 | -9999999999 | -9999999999
B03L-05N7 | t | Sorra de pedrera per a morters | 23.93 | Sorra p/morters | -9999999999 | -9999999999
B054-06DH | kg | Calç aèria hidratada CL 90-S, en sacs | 0.36 | Calç aèria hidratada CL 90-S,sacs | -9999999999 | -9999999999
B055-0661 | t | Ciment pòrtland CEM I 32,5 R segons UNE-EN 197-1, en sacs | 170.95 | Ciment pòrtland CEM I 32,5R, & sacs | -9999999999 | -9999999999
B055-067M | t | Ciment pòrtland amb filler calcari CEM II/B-L 32,5 R segons UNE-EN 197-1, en sacs | 198.75 | Ciment pòrtland+fill.calc. CEM II/B-L 32,5R, & sacs | -9999999999 | -9999999999
B055-0685 | t | Ciment pòrtland amb escòria CEM II/B-S 42,5 N segons UNE-EN 197-1, en sacs | 171.26 | Ciment pòrtland+escòr. CEM II/B-S 42,5N, & sacs | -9999999999 | -9999999999
B06F7-LD3D | m3 | Formigó per armar, amb 20% de granulats de material reciclat de formigons, amb additiu hidròfug HRA - 30 / F / 10 / XC2 amb una quantitat de ciment de 300 kg/m3 i relació aigua ciment =< 0.6 | 124.78 | Formigó per armar,20%granulats reciclat form., +addit. hidròfug HRA - 30 / F / 10 / XC2 quant.ciment | -9999999999 | -9999999999
B079-06TC | kg | Morter polimèric de ciment amb resines sintètiques i fibres | 1.34 | Morter polimèric ciment+res.sint.fibr. | -9999999999 | -9999999999
B07L-1PY6 | t | Morter per a ram de paleta, classe M 5 (5 N/mm2), en sacs, de designació (G) segons norma UNE-EN 998-2 | 62.46 | Mort.ram paleta M5,sacs,(G) UNE-EN 998-2 | -9999999999 | -9999999999
B081-06U6 | kg | Additiu inclusor aire/plastificant per a morter, segons la norma UNE-EN 934-3 | 1.91 | Addit. inclus.aire/plastificant morter,UNE-EN 934-3 | -9999999999 | -9999999999
B0AK-07AS | kg | Clau acer | 2.08 | Clau acer | -9999999999 | -9999999999
B0AM-078F | kg | Filferro recuit 1,3 mm | 2.38 | Filferro recuit,D=1,3mm | -9999999999 | -9999999999
B0AN-07J2 | u | Tac químic de diàmetre 12 mm, amb cargol, volandera i femella | 9.31 | Tac químic D=12mm,carg./voland./fem. | -9999999999 | -9999999999
B0AO-07II | u | Tac de niló de 6 a 8 mm de diàmetre, amb vis | 0.24 | Tac niló D=6 a 8mm,+vis | 0 | 0
B0B8-107U | m2 | Malla electrosoldada de barres corrugades d'acer ME 15x15 cm D:4-4 mm 6x2,2 m B500T UNE-EN 10080 | 4.29 | Malla electr.acer corr.ME 15x15cm,D:4-4mm,6x2,2m B500T | -9999999999 | -9999999999
B0D21-07OY | m | Tauló de fusta de pi per a 10 usos | 0.5 | Tauló fusta pi p/10 usos | -9999999999 | -9999999999
B0D31-07P4 | m3 | Llata de fusta de pi | 403.91 | Llata fusta pi | -9999999999 | -9999999999
B0D62-07PL | cu | Puntal metàl·lic i telescòpic per a 3 m d'alçària i 150 usos | 17.71 | Puntal metàl·lic telescòpic h=3m,150usos | -9999999999 | -9999999999
B0D70-0CEP | m2 | Tauler elaborat amb fusta de pi, de 22 mm de gruix, per a 10 usos | 2.54 | Tauler pi,g=22mm,10 usos | -9999999999 | -9999999999
B0D70-0CF1 | m2 | Tauler elaborat amb aglomerat hidròfug amb 2 cares plastificades, de 10 mm de gruix, per a 1 ús | 15.24 | Tauler aglomerat hidr.2 cares plast.,g=10mm,1 ús | -9999999999 | -9999999999
B0DZ1-0ZLZ | l | Desencofrant | 2.98 | Desencofrant | -9999999999 | -9999999999
B0F18-0E2R | u | Supermaó de 500x200x40 mm, per a revestir, categoria II, LD, segons la norma UNE-EN 771-1 | 0.32 | Supermaó 500x200x40mm,p/revestir,categoria II,LD,UNE-EN 771-1 | -9999999999 | -9999999999
B0F1A-06YJ | u | Maó calat R-10, de 290x140x50 mm, cares vistes, categoria I, HD, segons la norma UNE-EN 771-1 | 0.36 | Maó calat R10,290x140x50mm,c.vist.,categoria I,HD,UNE-EN 771-1 | -9999999999 | -9999999999
B0F1A-0760 | u | Maó calat R-25, de 290x140x100 mm, per a revestir, categoria I, HD, segons la norma UNE-EN 771-1 | 0.36 | Maó calat R25,290x140x100mm,p/revestir,categoria I,HD,UNE-EN 771-1 | -9999999999 | -9999999999
B0F1A-077G | u | Maó calat, de 290x140x75 mm, per a revestir, categoria I, HD, segons la norma UNE-EN 771-1 | 0.25 | Maó calat,290x140x75mm,p/revestir,categoria I,HD,UNE-EN 771-1 | -9999999999 | -9999999999
B147W-H5IY | u | Element de suport intermedi per a línia de vida horitzontal fixa, d'acer inoxidable, per a fixar amb cargols d'acer inoxidable, segons UNE_EN 795/A1 | 70.7 | Element suport intermedi línia vida horitzontal,acer inox. | -9999999999 | -9999999999
B147W-H5J3 | m | Cable d'acer inoxidable 316, de 10 mm de diàmetre i composició 7x19+0, homologat per a línia de vida segons UNE_EN 795/A1 | 5.6 | Cable inox d:10, homologat p/línia vida UNE_EN 795/A1 | -9999999999 | -9999999999
B147W-H5J5 | u | Conjunt d'elements per als dos extrems d'una línia de vida horitzontal fixa, formats per dos terminals d'acer inoxidable, un d'ells amb element amortidor de caigudes, per a fixar amb cargols d'acer inoxidable, un tensor de forqueta per a regulació del cable i dos terminals de cable amb elements protector, segons UNE_EN 795/A1 | 423.59 | Elements p/2 extrems línia vida horitzontal inox,1amortidor+forqueta regulació+2terminals cable | -9999999999 | -9999999999
B151B-ES01 | u | Escala fixa de seguretat amb protecció d'esquena per a l'accés a façanes, teulades, terrats, etc. Caracteritzada pels cèrcols i tirants de protecció dorsal que milloren la seguretat dels operaris a les pujades verticals. Els primers 2 metres no tindran graons a fi d'evitar que es pugui accedir a la teulada lliurement. | 3186.23 | Escala fixa de seguretat amb protecció d'esquena anticaiguda | 0 | 0
B2RA-28TT | t | Disposició controlada en centre de selecció i transferència de residus de plàstic no perillosos amb una densitat 0,035 t/m3, procedents de construcció o demolició, amb codi 17 02 03 segons la Llista Europea de Residus | 0 | Disposició controlada centre selec.+transf.,residus plàstic no perillosos,0,035t/m3,LER 17 02 03 | -9999999999 | -9999999999
B2RA-28U0 | t | Disposició controlada en planta de compostage de residus vegetals nets no perillosos amb una densitat 0,5 t/m3, procedents de poda o sega, amb codi 20 02 01 segons la Llista Europea de Residus | 56.95 | Disposició controlada planta compost.,residus vegetals nets no perillosos,0,5t/m3,LER 20 02 01 | -9999999999 | -9999999999
B2RA-28UH | t | Disposició controlada en centre de selecció i transferència de residus de metalls barrejats no perillosos amb una densitat 0,2 t/m3, procedents de construcció o demolició, amb codi 17 04 07 segons la Llista Europea de Residus | -205.02 | Disposició controlada centre selec.+transf.,residus metalls no perillosos,0,2t/m3,LER 17 04 07 | -9999999999 | -9999999999
B2RA-28UK | t | Disposició controlada en centre de selecció i transferència de residus de paper i cartró no perillosos amb una densitat 0,04 t/m3, procedents de construcció o demolició, amb codi 15 01 01 segons la Llista Europea de Residus | 0 | Disposició controlada centre selec.+transf.,residus paper/cartró no perillosos,0,04t/m3,LER 15 01 01 | -9999999999 | -9999999999
B2RA-28UO | t | Disposició controlada en dipòsit autoritzat inclòs el cànon sobre la deposició controlada dels residus de la construcció, segons la LLEI 8/2008, de residus ceràmics inerts amb una densitat 0,8 t/m3, procedents de construcció o demolició, amb codi 17 01 03 segons la Llista Europea de Residus | 14.81 | Disposició controlada dipòsit autoritzat inclòs el cànon sobre la deposició controlada dels residus | -9999999999 | -9999999999
B2RA-28UQ | t | Disposició controlada en dipòsit autoritzat inclòs el cànon sobre la deposició controlada dels residus de la construcció, segons la LLEI 8/2008, de residus de formigó inerts amb una densitat 1,45 t/m3, procedents de construcció o demolició, amb codi 17 01 01 segons la Llista Europea de Residus | 12.53 | Disposició controlada dipòsit autoritzat inclòs el cànon sobre la deposició controlada dels residus | -9999999999 | -9999999999
B4L0-0KXR | m | Bigueta de formigó pretesat de 17 a 18 cm d'alçària, amb armadura activa de tensió compresa entre 26 i 61 kN | 13.65 | Bigueta form.pretesat h=17 a 18cm,tens=26 i 61kN | -9999999999 | -9999999999
B526-0XSO | u | Teula àrab de ceràmica de fabricació mecànica color envellit, de 30 peces/m2, com a màxim | 0.76 | Teula àrab ceràmica mec.,color envellit,30u/m2 | -9999999999 | -9999999999
B5ZZB-131C | u | Vis d'acer galvanitzat de 5.5x110 mm, amb junts de plom i ferro i tac de niló 8/10 mm | 0.24 | Vis acer galv.5.5x110mm,junt Pb/Fe,tac D=8/10mm | -9999999999 | -9999999999
B6A2-0JTF | m | Reixat d'acer de 2 m d'alçària format per panells de 2 x 2 m d'entramat de platina/rodó de 60x130 mm format per platines verticals de 25x2,5 mm2 i rodons horitzontals, fixats mecànicament a suports verticals de platina d'acer de 80x8, situats cada 2,15 m als extrems de cada panell, amb acabat galvanitzat | 109.85 | Reixat acer h=2m, panells=2x2m,entramat platina/rodó 60x130mm format per platines vert. 25x2,5mm2+ro | -9999999999 | -9999999999
B811-1ZWT | t | Morter de ciment per a ús corrent (GP), de designació CSIII-W0, segons UNE-EN 998-1, en sacs | 49.95 | Morter ciment GP,CSIII-W0,sacs | -9999999999 | -9999999999
B896-HYAR | kg | Pintura plàstica, per a interiors | 3.87 | Pintura plàstica,p/int. | -9999999999 | -9999999999
B896-HYBR | kg | Pintura plàstica, per a exteriors | 5.59 | Pintura plàstica,p/ext. | -9999999999 | -9999999999
B896-HYDZ | kg | Pintura poliuretà monocomponent, per a exteriors | 8.61 | Pintura poliuretà monocomponent,p/ext. | -9999999999 | -9999999999
B8J2-32LW | m | Peça de formigó prefabricat per a coronament de parets, de 30 a 40 cm d'amplària, de secció amb una pendent, de color estàndard | 20.11 | Peça form.prefab.p/coronam.parets,ampl.=30 a 40cm,1pendent,color estàndard | -9999999999 | -9999999999
B9E2-0HOS | m2 | Panot gris de 20x20x4 cm, classe 1a, preu superior | 11.13 | Panot gris 20x20x4cm,cl.1a,preu sup. | -9999999999 | -9999999999
BAB0-163B | u | Porta d'acer galvanitzat en perfils laminats de tres fulles batents, per a un buit d'obra de 190x220 cm, amb bastidor de tub de 40x20x1,5 mm, planxes llises d'1 mm de gruix i bastiment, pany de cop, acabat llis, amb reixes de ventil·lació. | 862.36 | Porta acer galv. 3 bat, 190x220, ub 40x20x1,5mm, planxes llises g=1mm, p.cop, llis, amb reixes | 0 | 0
BAD1-1CGP | u | Porta practicable de planxa d'acer galvanitzat, per a un buit d'obra de 170x70 cm, amb sòcol prefabricat, amb frontisses, reixetes de ventilació a la porta, grau de protecció contra impactes IK10 segons UNE-EN 102, maneta, pany i clau tipus JIS CFE de triple acció, col·locada amb fixacions mecàniques. Tipus Cahors PPN 17070 2 CGP 250A o equivalent. | 357.12 | Porta practicable planxa ac.galv.,170x70cm,sòcol pref.,frontis.,man.JIS,perCGP | 0 | 0
BAS0-0ZFB | u | Ferramenta per a porta d'interior d'una fulla batent, de preu mitjà | 31.64 | Ferramenta p/porta int.1bat.preu mitjà | -9999999999 | -9999999999
BB91-H5F1 | u | Placa de senyalització de color vermell, d’una llargada mínima de 10cm amb lletres blanques, majúscules, en Arial, amb un cos de lletra mínim de 20. L’etiqueta de senyalitzac ió del cablejat de corrent c ontinu dirà ´´Cablejat Fotovoltaic sempre en tensió CC´´ o similar. | 9.42 | Placa senyal, suport p/fix.mecànicament | 0 | 0
BDK5-1KHQ | u | Bastiment quadrat i tapa quadrat de fosa dúctil per a pericó de serveis, recolzada, pas lliure de 700x700 mm i classe D400 segons norma UNE-EN 124 | 349.92 | Bastiment quadr.,+tapa,fos.dúctil p/pericó serv.,recolzada,pas 700x700mm,D400 | -9999999999 | -9999999999
BG11-0FSA | u | Armari de polièster de 650x500x250 mm, amb porta, IP66 | 289.81 | Armari polièster 650x500x250mm, amb porta, IP66 | -9999999999 | -9999999999
BG16-0BW5 | u | Caixa general de protecció de polièster reforçat amb fibra de vidre, de 250 A, segons esquema Unesa número 9, seccionable en càrrega (BUC), inclosa base portafusibles trifàsica (sense fusibles), neutre seccionable, borns de connexió i grau de protecció IP-43, IK09 | 172.92 | C.G.P.polièst.+fibra,250A,UNESA 9,BUC, IP-43, IK09 | 0 | 0
BG16-0BWA | u | Caixa de Derivació i Mesura (CDM) per autoconsum compartit, conectat amb TMF10 generació i TMF10 consum, caixa normalitzada CGP CGP-12-250/250/400/BUC, model Cahors ref. 0446724 o equivalent, de polièster reforçat amb fibra de vidre, de 250 A, segons esquema Unesa número 12, seccionable en càrrega (BUC), inclosa base portafusibles trifàsica (amb fusibles), neutre seccionable, borns de connexió i grau de protecció IP-43, IK09, amb una entrada i dues sortides | 595.02 | Caixa de Derivació i Mesura (CDM), CGP-12-250/250/400/BUC | 0 | 0
BG19-0BYQ | u | Caixa per a quadre de distribució, de plàstic, per a una filera de dotze mòduls i per a muntar superficialment | 29.59 | Caixa p/quadre distrib.,plàst.,una fil.x12mòduls,p/munt.superf. | -9999999999 | -9999999999
BG19-OC03 | u | Caixa per a quadre de distribució, de plàstic amb porta, per a tres fileres de dotze mòduls i per a muntar superficialment | 115.82 | Caixa p/quadre distrib.,plàst.+porta,tres fil.x12mòduls,p/munt.superf. | 0 | 0
BG1B-H64M | u | Conjunt de protecció i mesura del tipus TMF10 per a subministrament trifàsic individual superior a 15 kW, per a mesura indirecta, potència entre 55 i 111 kW (entre 80 A i 160 A), tensió de 400 V, format per conjunt de caixes modulars de doble aïllament de polièster reforçat amb fibra de vidre de mides totals 630x1260x171 mm, amb base de fusibles (sense incloure els fusibles), sense equip de comptage, sense IGA, sense protecció diferencial. Amb endoll i magnetotèrmic per a la protecció diferencial. | 492.9 | CPM TMF10, 80-160A (55-111 kW),400V,s/compt.,s/IGA,s/protect.ID | 0 | 0
BG27-0B6M | m | Canal metàl·lica de planxa d'acer ranurada, de 100x200 mm | 69.41 | Canal met.planxa acer,ranur.,100x200mm | -9999999999 | -9999999999
BG27-0B6R | m | Canal metàl·lica de planxa d'acer ranurada, de 50x95 mm | 49.25 | Canal met.planxa acer,ranur.,50x95mm | -9999999999 | -9999999999
BG29-1ZSZ | m | Coberta per a safata metàl·lica reixa, d'acer galvanitzat sendzimir, de 50 mm d'amplària | 3.54 | Coberta safat.met.reixa acer galvanitzat sendzimir,ample=50mm | 0 | 0
BG2J-0BC8 | m | Safata metàl·lica reixa d'acer electrozincat, d'alçària 50 mm i amplària 50 mm | 6.22 | Safata reixa acer electrozincat,50mmx50mm | 0 | 0
BG2P-1KUF | m | Tub rígid de plàstic sense halògens, de 40 mm de diàmetre nominal, aïllant i no propagador de la flama, amb una resistència a l'impacte de 2 J, resistència a compressió de 1250 N i una rigidesa dielèctrica de 2000 V | 12.3 | Tub rígid plàstic s/halògens,DN=40mm,impacte=2J,resist.compress.=1250N | -9999999999 | -9999999999
BG2P-1KUH | m | Tub rígid de plàstic sense halògens, de 50 mm de diàmetre nominal, aïllant i no propagador de la flama, amb una resistència a l'impacte de 2 J, resistència a compressió de 1250 N i una rigidesa dielèctrica de 2000 V | 16.95 | Tub rígid plàstic s/halògens,DN=50mm,impacte=2J,resist.compress.=1250N | -9999999999 | -9999999999
BG2P-1KUJ | m | Tub rígid de plàstic sense halògens, de 63 mm de diàmetre nominal, aïllant i no propagador de la flama, amb una resistència a l'impacte de 2 J, resistència a compressió de 1250 N i una rigidesa dielèctrica de 2000 V | 22.86 | Tub rígid plàstic s/halògens,DN=63mm,impacte=2J,resist.compress.=1250N | -9999999999 | -9999999999
BG2Q-1KT5 | m | Tub flexible corrugat de plàstic sense halògens, de 25 mm de diàmetre nominal, aïllant i no propagador de la flama, de baixa emissió de fums i sense emissió de gasos tòxics ni corrosius, resistència a l'impacte de 2 J, resistència a compressió de 320 N i una rigidesa dielèctrica de 2000 V | 1.42 | Tub flexible corrugat plàstic s/halògens,DN=25mm,baixa emissió fums,2J,320N,2000V | 0 | 0
BG2Q-1KTC | m | Tub corbable corrugat de polietilè, de doble capa, llisa la interior i corrugada l'exterior, de 110 mm de diàmetre nominal, aïllant i no propagador de la flama, resistència a l'impacte de 28 J, resistència a compressió de 450 N, per a canalitzacions soterrades | 3.52 | Tub corbable corrugat PE,doble capa,DN=110mm,28J,450N,p/canal.soterrada | -9999999999 | -9999999999
BG2Q-1KTO | m | Tub corbable corrugat de polietilè, de doble capa, llisa la interior i corrugada l'exterior, de 160 mm de diàmetre nominal, aïllant i no propagador de la flama, resistència a l'impacte de 40 J, resistència a compressió de 450 N, per a canalitzacions soterrades | 6.15 | Tub corbable corrugat PE,doble capa,DN=160mm,40J,450N,p/canal.soterrada | -9999999999 | -9999999999
BG33-G2S3 | m | Cable amb conductor de coure de tensió assignada0,6/1 kV, de designació RZ1-K (AS), construcció segons norma UNE 21123-4, unipolar, de secció 1x120 mm2, amb coberta del cable de poliolefines, classe de reacció al foc Cca-s1b, d1, a1 segons la norma UNE-EN 50575 amb baixa emissió fums | 19.26 | Cable 0,6/1 kV RZ1-K (AS), 1x120mm2 | -9999999999 | -9999999999
BG33-G2S8 | m | Cable amb conductor de coure de tensió assignada0,6/1 kV, de designació RZ1-K (AS), construcció segons norma UNE 21123-4, unipolar, de secció 1x95 mm2, amb coberta del cable de poliolefines, classe de reacció al foc Cca-s1b, d1, a1 segons la norma UNE-EN 50575 amb baixa emissió fums | 15.28 | Cable 0,6/1 kV RZ1-K (AS), 1x95mm2 | -9999999999 | -9999999999
BG33-G2SB | m | Cable amb conductor de coure de tensió assignada0,6/1 kV, de designació RZ1-K (AS), construcció segons norma UNE 21123-4, unipolar, de secció 1x70 mm2, amb coberta del cable de poliolefines, classe de reacció al foc Cca-s1b, d1, a1 segons la norma UNE-EN 50575 amb baixa emissió fums | 12.47 | Cable 0,6/1 kV RZ1-K (AS), 1x70mm2 | -9999999999 | -9999999999
BG33-G2SJ | m | Cable amb conductor de coure de tensió assignada0,6/1 kV, de designació RZ1-K (AS), construcció segons norma UNE 21123-4, unipolar, de secció 1x35 mm2, amb coberta del cable de poliolefines, classe de reacció al foc Cca-s1b, d1, a1 segons la norma UNE-EN 50575 amb baixa emissió fums | 5.83 | Cable 0,6/1 kV RZ1-K (AS), 1x35mm2 | -9999999999 | -9999999999
BG33-G2SK | m | Cable amb conductor de coure de tensió assignada0,6/1 kV, de designació RZ1-K (AS), construcció segons norma UNE 21123-4, unipolar, de secció 1x25 mm2, amb coberta del cable de poliolefines, classe de reacció al foc Cca-s1b, d1, a1 segons la norma UNE-EN 50575 amb baixa emissió fums | 4.87 | Cable 0,6/1 kV RZ1-K (AS), 1x25mm2 | -9999999999 | -9999999999
BG33-G2SW | m | Cable amb conductor de coure de tensió assignada0,6/1 kV, de designació RZ1-K (AS), construcció segons norma UNE 21123-4, unipolar, de secció 1x16 mm2, amb coberta del cable de poliolefines, classe de reacció al foc Cca-s1b, d1, a1 segons la norma UNE-EN 50575 amb baixa emissió fums | 3.25 | Cable 0,6/1 kV RZ1-K (AS), 1x16mm2 | -9999999999 | -9999999999
BG33-G2SY | m | Cable amb conductor de coure de tensió assignada0,6/1 kV, de designació RZ1-K (AS), construcció segons norma UNE 21123-4, unipolar, de secció 1x10 mm2, amb coberta del cable de poliolefines, classe de reacció al foc Cca-s1b, d1, a1 segons la norma UNE-EN 50575 amb baixa emissió fums | 2.24 | Cable 0,6/1 kV RZ1-K (AS), 1x10mm2 | -9999999999 | -9999999999
BG33-G2T7 | m | Cable amb conductor de coure de 0,6/1 kV en CA o 1,5kV en CC de tensió assignada, amb designació H1Z2Z2-K per a instal·lació solar, unipolar, de secció 1 x 6 mm2, amb coberta del cable de poliolefines amb baixa emissió fums, col·locat superficialment. | 0.95 | Cable H1Z2Z2-K per a instal·lació solar, 1,5kV en CC, 1x6mm2 | 0 | 0
BG48-19E6 | u | Interruptor automàtic magnetotèrmic de caixa emmotllada, de 200 A d'intensitat màxima i calibrat a 180 A, amb 4 pols i 3 relès i bloc de relès magnetotèrmic estàndard, de 50 kA de poder de tall segons UNE-EN 60947-2, per a muntar superficialment | 1645.62 | Interruptor auto.magnet.,caixa emmot.250A/200A,4P-3R,50kA,p/munt.superf. | -9999999999 | -9999999999
BG49-1950 | u | Interruptor automàtic magnetotèrmic de 80 A d'intensitat nominal, tipus PIA corba C, tetrapolar (4P), de 50 kA de poder de tall segons UNE-EN 60947-2, de 6 mòduls DIN de 18 mm d'amplària, per a muntar en perfil DIN | 322.83 | Interruptor auto.magnet.,I=80A,PIA corbaC,(4P),tall=50kA,6mòd.DIN p/munt.perf.DIN | -9999999999 | -9999999999
BG4F-2ITR | u | Protector per a sobretensions permanents i transitòries, tetrapolar (3P+N), de 40 kA d'intensitat màxima transitòria, de 4 mòduls DIN de 18 mm d'amplària, per a muntar sobre carril DIN | 254.46 | Protector p/sobret.transit.,tetrapol.(3P+N),I<=40kA,4mòd.DIN,p/muntar carril DIN | -9999999999 | -9999999999
BG4I-0A0V | u | Tallacircuit unipolar amb fusible de ganiveta de 125 A amb base de grandària 1 | 27.86 | Tallacircuit (I) gavineta 125A,base 1 | -9999999999 | -9999999999
BG4I-0A15 | u | Tallacircuit unipolar amb fusible de ganiveta de 200 A amb base de grandària 1 | 28.08 | Tallacircuit (I) gavineta 200A,base 1 | -9999999999 | -9999999999
BG4J-0A9Y | u | Tallacircuit amb fusible cilíndric de 16 A DC, unipolar, amb portafusible articulat de dimensions 10x38 mm, rail DIN | 3.69 | Tallacircuit cilínd.16A DC,(I),portafus.articul. 10x38mm | 0 | 0
BG4K-0AQX | u | Transformador d'intensitat per a diferencials circular de 70 mm de diàmetre. Tipus Hager ref. HR702 o equivalent. | 200.03 | Transformador p/ID sensib.0,3A,D=70mm | 0 | 0
BG4L-09XJ | u | Subministrament i instal·lació de relé diferencial tipus A, de sensibilitat regulable de 0,03 a 10A, temporitzat. Tipus Hager ref. HR510 o equivalent. | 280.31 | Relé diferencial, tipus A, de sensibilitat regulable de 0,03 a 10A, temp. | 0 | 0
BG4L-09XX | u | Relé d'emissió per interruptors x160-x250, 200-240 Vac. Tipus Hager ref. HXA004H o equivalent. | 140.96 | Relé d'emissió per interruptors x160-x250, 200-240 Vac. | 0 | 0
BG57-07SH | u | Transformador d'intensitat 100/5 A, 5 VA, de classe 1 de precisió segons UNE-EN 60044 | 24.24 | Transformador 100/5A,5VA,cl.1 | -9999999999 | -9999999999
BGE2-8FSO | u | Inversor per a instal·lació fotovoltaica de connexió a xarxa, trifàsic, potència nominal de sortida 100KVA, SUNGROW GW100K-HT, o equivalent. Tensió nominal d'entrada d'entre 200-1000V, tensió MPPT 180 - 1000 V. 10 MPPT amb 2 entrades per cada un. Intensitat màxima de corrent per cada MPPT de 30A. Grau de protecció IP-66. Incorpora accessori descarregador de sobretensions tipus ll tant a la part de CC com AC. Totalment muntat i provat. | 2864.8 | Inversor fotovoltaic trif., 400V, 100kVA, 10MPPT, 2entrades/mppt, IP66 | 0 | 0
BGE4-HLG6 | u | Panell monofacial half-cell de 500W monocristal·lí. Amb marc d'alumini anoditzat, protecció amb vidre trempat, caixa de connexió IP68 amb tres díodes de bypass, precablejat amb connectors especials MC4, amb una eficència mínima del 21%. Ressistència mecànica per càrregues de vent de 2.400Pa i càrregues de neu de 5.400Pa. Ancorat per la seva part llarga. Tipus LongiSolar LR5-66HPH-500M o equivalent. | 68.3 | Mòdul fotovoltaic Half-Cell de 500Wp, ef. min 21% | 0 | 0
BGE5-20DM | U | Element de comunicacions per a connectar inversors Goodwe a internet, tipus EzLink 3000 o equivalent. Connectat directament a l'inversor via USB i amb connexió a internet via cablejat Ethernet. | 57.29 | Element de comunicació per a inversors Goodwe, ExLink3000 | 0 | 0
BGE5-SNT1 | u | Sistema de suports per a panells solars fotovoltaics en coberta inclinada de teula àrab, tipus Novotegra per a sistema de cargol de doble rosca, o equivalent. Estructura per l'emplaçament de 270 panells de 500 Wp en diverses orientacions, amb unes mides de 2093×1134×35. Tot el sistema inclou: Connector del cable de terra per utilitzar en rail-C i rail base de coberta coplanar, per cables de 6 a 16 mm2. Conjunt de junta de dilatació. Cargols de doble rosca per a fusta/tac químic - M10. Longitud: 250 mm . Cojunt connector de rail S Pletina per augmentar el contacte de terra entre el mòdul i lestructura. Per a pinces de rail-C . Pinces finals per a mòduls de marc 30-42. Pinces intermèdies per a mòduls de marc 30-42. Tapa final per a rail negra. | 7453.03 | Sistema estructura coberta taula àrab | 0 | 0
BGW0-0951 | u | Part proporcional d'accessoris per a armaris de polièster | 5.65 | P.p.accessoris p/armaris polièster | -9999999999 | -9999999999
BGW2-093I | u | Part proporcional d'accessoris de caixa general de protecció | 13.49 | P.p.accessoris caixa gral.protecció | 0 | 0
BGW2-093L | u | Part proporcional d'accessoris de caixa per a quadre de distribució | 1.62 | P.p.accessoris caixa p/quadre distrib. | 0 | 0
BGW3-0AH6 | u | Part proporcional d'accessoris per a canals de planxa d'acer | 0.6 | P.p.accessoris p/canals planxa acer | -9999999999 | -9999999999
BGW7-20N8 | u | Part proporcional d'accessoris per a inversor fotovoltaic | 10.13 | P.p.accessoris p/inversor fotovoltaic | 0 | 0
BGW7-20NA | u | Part proporcional d'accessoris per a mòdul fotovoltaic | 10.13 | P.p.accessoris p/mòdul fotovoltaic | -9999999999 | -9999999999
BGWC-09N4 | u | Part proporcional d'accessoris per a tubs rígids de PVC | 0.17 | P.p.accessoris p/tubs rígids PVC | -9999999999 | -9999999999
BGWD-0AS2 | u | Part proporcional d'accessoris per a interruptors magnetotèrmics | 0.51 | P.p.accessoris p/interr.magnetot. | -9999999999 | -9999999999
BGWD-0AS4 | u | Part proporcional d'accessoris per a tallacircuits tipus ganiveta | 0.3 | P.p.accessoris p/tallacirc.ganiv. | -9999999999 | -9999999999
BGWD-0AS5 | u | Part proporcional d'accessoris per a tallacircuits amb fusible cilíndric | 0.3 | P.p.accessoris p/tallacirc.fus.cil. | -9999999999 | -9999999999
BGWD-0AS8 | u | Part proporcional d'accessoris per a protectors de sobretensions | 0.51 | P.p.accessoris p/protect.sobretens. | -9999999999 | -9999999999
BGY0-0B2V | u | Part proporcional d'elements especials per a tallacircuits tipus ganiveta | 1.05 | P.p.elem.especials p/tallacirc.ganiv. | -9999999999 | -9999999999
BGY1-1OYV | u | Part proporcional d'elements de suport per a safates metàl·liques d'acer electrozincat de 50 mm d'amplària, per a instal·lació sobre suports horitzontals. | 2.13 | P.p.elem.suport p/safat.met.acer electrozincat ample=50mm,s/sup.horitz. | 0 | 0
BP44-1A3L | m | Cable per a transmissió de dades amb conductors de coure, de 4 parells, categoria 6 F/UTP, aïllament de poliolefina i coberta de poliolefina, de baixa emissió de fums i opacitat reduïda, no propagador de la flama segons UNE-EN 60332-1-2, classe de reacció al foc Dca-s2, d2, a2 segons la norma UNE-EN 50575 | 0.84 | Cable trans.dades,Cu,4par.,cat.6 F/UTP,poliolefina/poliolefina,n/propag.flama UNE-EN 60332, Dca-s2, | 0 | 0
BR32-21DG | m3 | Compost de classe I, d'origen vegetal, segons NTJ 05C, subministrat en sacs de 0,8 m3 | 61.47 | Compost classe I,origen vegetal,sacs 0,8m3 | -9999999999 | -9999999999
BVAGEE02 | u | Jornada per a execució de les proves finals de servei i verificació de les mesures de seguretat de la instal·lació solar fotovoltaica, segons exigències del Projecte i del REBT | 352.44 | Jornada d'execució proves finals servei | 0 | 0
Altres
INSELEC | u | Inspecció d'instal·lació elèctrica de baixa tensió per a empresa col·laboradora de l'administració certificada. | 250 | Inspecció d'instal·lació elèctrica de baixa tensió per a empresa col·laboradora de l'administració c | 0 | 0
LEGELECR | u | Taxa RITSIC | 26.56 | Taxa RITSIC | 0 | 0

## T-DIM
|  |  |  | PROJECTE EXECUTIU D'INSTAL·LACIÓ SOLAR FOTOVOLTAICA PER AUCOCONSUM | PROJECTE EXECUTIU D'INSTAL·LACIÓ SOLAR FOTOVOLTAICA PER AUCOCONSUM | PROJECTE EXECUTIU D'INSTAL·LACIÓ SOLAR FOTOVOLTAICA PER AUCOCONSUM | PROJECTE EXECUTIU D'INSTAL·LACIÓ SOLAR FOTOVOLTAICA PER AUCOCONSUM
|  |  |  | COL·LECTIU AL CEIP SALARICH DE VIC | COL·LECTIU AL CEIP SALARICH DE VIC | COL·LECTIU AL CEIP SALARICH DE VIC | COL·LECTIU AL CEIP SALARICH DE VIC
|  | AMIDAMENTS | AMIDAMENTS | AMIDAMENTS | AMIDAMENTS | AMIDAMENTS
| N | Obra | 01 | Pressupost24042_SALARICH
| N | Capítol | 00 | OBRA CIVIL
| N | Titol 3 | 01 | ARMARI COMPTADORS
01.00.01.001 | L | P221J-52SX | m3 | Excavació per a recalçat de fins a 1 m de fondària, en terreny fluix (SPT <20), realitzada amb mitjans manuals i càrrega de manual sobre contenidor | Excavació per a recalçat de fins a 1 m de fondària, en terreny fluix (SPT <20), realitzada amb mitjans manuals i càrrega de manual sobre contenidor
| C | Unitats | Longitud | Ample | Alçada
Base armaris distribució |  |  | 4.7 | 0.45 | 0.2
01.00.01.002 | L | P2251-5488 | m3 | Estesa de granulats de material reciclat de formigons en tongades de 25 cm, com a màxim | Estesa de granulats de material reciclat de formigons en tongades de 25 cm, com a màxim
| C | Unitats | Longitud | Ample | Alçada
Base armaris distribució |  |  | 4.7 | 0.45 | 0.1
01.00.01.003 | L | P4DC-3UY1 | m2 | Muntatge i desmuntatge d'encofrat de lloses, a una alçària <= 3 m, amb tauler de fusta de pi folrat amb tauler fenòlic per a deixar el formigó vist | Muntatge i desmuntatge d'encofrat de lloses, a una alçària <= 3 m, amb tauler de fusta de pi folrat amb tauler fenòlic per a deixar el formigó vist
| C | Unitats | Longitud | Ample | Alçada
|  | 1 | 4.7 |  | 0.7
|  | 2 | 0.45 |  | 0.7
01.00.01.004 | L | P3C1-D6W0 | m2 | Armadura pel control de la fissuració superficial en lloses amb malla electrosoldada de barres corrugades d'acer ME 15x15 cm D:4-4 mm 6x2,2 m B500T UNE-EN 10080 | Armadura pel control de la fissuració superficial en lloses amb malla electrosoldada de barres corrugades d'acer ME 15x15 cm D:4-4 mm 6x2,2 m B500T UNE-EN 10080
| C | Unitats | Longitud | Ample | Alçada
Base armaris distribució |  | 2 | 4.7 | 0.45
01.00.01.005 | L | P93N-3GC0 | m2 | Solera de formigó lleuger d'argila expandida, 15 a 18 N/mm2 de resistència a la compressió, de densitat 1200 a 1400 kg/m3, elaborat a l'obra amb formigonera de 165 l, de 10 cm de gruix | Solera de formigó lleuger d'argila expandida, 15 a 18 N/mm2 de resistència a la compressió, de densitat 1200 a 1400 kg/m3, elaborat a l'obra amb formigonera de 165 l, de 10 cm de gruix
| C | Unitats | Longitud | Ample | Alçada (x10cm)
|  |  | 4.7 | 0.45 | 6
01.00.01.006 | L | P6A3-FA61 | m | Tall, desmuntatge i reparació de finals de reixat d'acer de 2 m d'alçària format per panells de 2 x 2 m d'entramat de platina/rodó de 60x130 mm format per platines verticals de 25x2,5 mm2 i rodons horitzontals, fixats mecànicament a suports verticals de platina d'acer de 80x8, situats cada 2,15 m als extrems de cada panell, amb acabat galvanitzat, col·locat ancorat a l'obra. Acabament dels panells amb suports verticals vorejant l'armari d'obra novament construït al llindar de la vorera segons documentació gràfica adjunta. | Tall, desmuntatge i reparació de finals de reixat d'acer de 2 m d'alçària format per panells de 2 x 2 m d'entramat de platina/rodó de 60x130 mm format per platines verticals de 25x2,5 mm2 i rodons horitzontals, fixats mecànicament a suports verticals de platina d'acer de 80x8, situats cada 2,15 m als extrems de cada panell, amb acabat galvanitzat, col·locat ancorat a l'obra. Acabament dels panells amb suports verticals vorejant l'armari d'obra novament construït al llindar de la vorera segons documentació gràfica adjunta.
| C | Unitats | Longitud | Ample | Alçada
5
01.00.01.007 | L | P4FF-EJBB | m2 | Paret estructural d'una cara vista de 14 cm de gruix i resistència a compressió 4 N/mm2, de maó calat R-10, de 290x140x50 mm, cares vistes, categoria I, HD, segons la norma UNE-EN 771-1, col·locat amb ciment pòrtland CEM I 32,5 R segons UNE-EN 197-1, en sacs | Paret estructural d'una cara vista de 14 cm de gruix i resistència a compressió 4 N/mm2, de maó calat R-10, de 290x140x50 mm, cares vistes, categoria I, HD, segons la norma UNE-EN 771-1, col·locat amb ciment pòrtland CEM I 32,5 R segons UNE-EN 197-1, en sacs
| C | Unitats | Longitud | Ample | Alçada
|  | 1 | 4.7 |  | 2.2
|  | 2 | 0.65 |  | 2.2
|  | 1 | 0.8 |  | 2.2
01.00.01.008 | L | P4FD-9JN7 | m | Subministrament i col·locació de llinda per a paret de 30 cm d'amplària amb dues biguetes de formigó pretesat de 18 cm de cantell, amb un moment flector màxim de 6,08 kN·m, reblert amb el mateix morter de la paret | Subministrament i col·locació de llinda per a paret de 30 cm d'amplària amb dues biguetes de formigó pretesat de 18 cm de cantell, amb un moment flector màxim de 6,08 kN·m, reblert amb el mateix morter de la paret
| C | Unitats | Longitud | Ample | Alçada
Porta CGP i CDM |  | 1 | 1.8
Porta Comptadors |  | 1 | 2.6
01.00.01.009 | L | P5Z25-50UY | m2 | Formació de pendents amb solera de supermaó de 500x200x40 mm, col·locat amb morter de ciment 1:8, recolzada sobre parets | Formació de pendents amb solera de supermaó de 500x200x40 mm, col·locat amb morter de ciment 1:8, recolzada sobre parets
| C | Unitats | Longitud | Ample | Alçada
|  | 1 | 4.7 | 0.65
01.00.01.010 | L | P8J2-C57F | m | Coronament de paret amb peça de formigó prefabricat, de 30 a 40 cm d'amplària, de secció amb una pendent, de color estàndard, col·locada amb morter ciment 1:8 | Coronament de paret amb peça de formigó prefabricat, de 30 a 40 cm d'amplària, de secció amb una pendent, de color estàndard, col·locada amb morter ciment 1:8
| C | Unitats | Longitud | Ample | Alçada
|  | 1 | 4.7 |  | 0.65
01.00.01.011 | L | P811-3F8B | m2 | Arrebossat reglejat sobre parament vertical exterior, a 3,00 m d'alçària, com a màxim, amb morter de ciment per a ús corrent (GP), de designació CSIII-W0, segons UNE-EN 998-1, remolinat | Arrebossat reglejat sobre parament vertical exterior, a 3,00 m d'alçària, com a màxim, amb morter de ciment per a ús corrent (GP), de designació CSIII-W0, segons UNE-EN 998-1, remolinat
| C | Unitats | Longitud | Ample | Alçada
|  | 1 | 4.7 |  | 2.2
|  | 2 | 0.65 |  | 2.2
|  | 1 | 0.8 |  | 2.2
01.00.01.012 | L | P89H-4V6W | m2 | Pintat de parament vertical exterior de ciment, amb pintura plàstica amb acabat llis, amb una capa de fons diluïda i dues d'acabat | Pintat de parament vertical exterior de ciment, amb pintura plàstica amb acabat llis, amb una capa de fons diluïda i dues d'acabat
| C | Unitats | Longitud | Ample | Alçada
|  | 1 | 4.7 |  | 2.2
|  | 2 | 0.65 |  | 2.2
|  | 1 | 0.8 |  | 2.2
01.00.01.013 | L | PAB0-6178 | u | Subministrament i col·locació de porta d'acer galvanitzat en perfils laminats de tres fulles batents, per a un buit d'obra de 190x220 cm, amb bastidor de tub de 40x20x1,5 mm, planxes llises d'1 mm de gruix i bastiment, pany de cop, acabat llis, amb reixes de ventil·lació, grau de protecció contra impactes IK10 segons UNE-EN 102, tancament JIS CFE de triple acció. Mesures in situ segons espai d'obertura en obra. Col·locada amb fixacions mecàniques. Totalment muntada. | Subministrament i col·locació de porta d'acer galvanitzat en perfils laminats de tres fulles batents, per a un buit d'obra de 190x220 cm, amb bastidor de tub de 40x20x1,5 mm, planxes llises d'1 mm de gruix i bastiment, pany de cop, acabat llis, amb reixes de ventil·lació, grau de protecció contra impactes IK10 segons UNE-EN 102, tancament JIS CFE de triple acció. Mesures in situ segons espai d'obertura en obra. Col·locada amb fixacions mecàniques. Totalment muntada.
| C | Unitats | Longitud | Ample | Alçada
1
01.00.01.014 | L | PAD1-6CGP | u | Subministrament i instal·lació de porta practicable de planxa d'acer galvanitzat, per a un buit d'obra de 170x0,70 cm, amb sòcol prefabricat, amb frontisses, reixetes de ventilació a la porta, grau de protecció contra impactes IK10 segons UNE-EN 102, maneta, pany i clau tipus JIS CFE de triple acció, col·locada amb fixacions mecàniques. Tipus Cahors PPN 17070 2 CGP 250A o equivalent. Totalment muntada i provada. | Subministrament i instal·lació de porta practicable de planxa d'acer galvanitzat, per a un buit d'obra de 170x0,70 cm, amb sòcol prefabricat, amb frontisses, reixetes de ventilació a la porta, grau de protecció contra impactes IK10 segons UNE-EN 102, maneta, pany i clau tipus JIS CFE de triple acció, col·locada amb fixacions mecàniques. Tipus Cahors PPN 17070 2 CGP 250A o equivalent. Totalment muntada i provada.
| C | Unitats | Longitud | Ample | Alçada
2
01.00.01.015 | L | PRE31-9070 | u | Poda d'arbre planifoli o conífera de 10 a 15 m d'alçària, amb cistella mecànica, aplec de la brossa generada i càrrega sobre camió grua amb pinça, i transport de la mateixa a planta de compostatge (no més lluny de 20 km) | Poda d'arbre planifoli o conífera de 10 a 15 m d'alçària, amb cistella mecànica, aplec de la brossa generada i càrrega sobre camió grua amb pinça, i transport de la mateixa a planta de compostatge (no més lluny de 20 km)
| C | Unitats | Longitud | Ample | Alçada
1
01.00.01.016 | L | PR66-8ZRO | u | Trasplantament dins de l'obra de roser d'1 a 2 m d'alçària de tronc o diàmetre de planta, inclou repicat mitjans manuals, formació de pa de terra amb mitjans manuals, excavació de clot de plantació de 80x80x60 cm amb mitjans manuals, plantació amb mitjans manuals en el nou lloc d'ubicació, reblert del clot amb 50% de sorra, 25% de terra de l'excavació i 25% de compost, primer reg i càrrega de les terres sobrants a camió. Inclou les feines de preparació de zona trasplantada. | Trasplantament dins de l'obra de roser d'1 a 2 m d'alçària de tronc o diàmetre de planta, inclou repicat mitjans manuals, formació de pa de terra amb mitjans manuals, excavació de clot de plantació de 80x80x60 cm amb mitjans manuals, plantació amb mitjans manuals en el nou lloc d'ubicació, reblert del clot amb 50% de sorra, 25% de terra de l'excavació i 25% de compost, primer reg i càrrega de les terres sobrants a camió. Inclou les feines de preparació de zona trasplantada.
| C | Unitats | Longitud | Ample | Alçada
1
| N | Obra | 01 | Pressupost24042_SALARICH
| N | Capítol | 00 | OBRA CIVIL
| N | Titol 3 | 02 | RASA
01.00.02.001 | L | P221D-DZ32 | m3 | Excavació de rasa per a pas d'instal·lacions fins a 1 m de fondària, en terreny compacte (SPT 20-50), realitzada amb minicarregadora amb accessori retroexcavador de combustible i amb les terres deixades a la vora | Excavació de rasa per a pas d'instal·lacions fins a 1 m de fondària, en terreny compacte (SPT 20-50), realitzada amb minicarregadora amb accessori retroexcavador de combustible i amb les terres deixades a la vora
| C | Unitats | Longitud | Ample | Alçada
Excavacio rasa |  |  | 62 | 0.4 | 0.6
Excavacio pericó |  | 2 |  | 0.9 | 0.9
01.00.02.002 | L | P2146-DJ3S | m2 | Demolició manual de forjat sanitaride 30 cm de gruix, d'amplària fins a 0,6 m, amb compressor i càrrega sobre camió amb mitjans mecànics. | Demolició manual de forjat sanitaride 30 cm de gruix, d'amplària fins a 0,6 m, amb compressor i càrrega sobre camió amb mitjans mecànics.
| C | Unitats | Longitud | Ample | Alçada
|  | 3 |  | 0.3 | 0.3
01.00.02.003 | L | P9ER-HR8J | m2 | Demolició i reposició de paviment de panot, amb panot gris de 20x20x4 cm, classe 1a, preu superior, col·locat a l'estesa amb morter, inclòs demolició de la base, repàs i piconatge de caixa de paviment, amb compactació del 95% PM i execució de la base de gruix 10 cm amb formigó de 200 kg/m3, amb una proporció en volum 1:3:6, en entorn urbà sense dificultat de mobilitat, en voreres > 5 m d'amplària o calçada/plataforma única > 12 m d'amplària, sense afectació per serveis o elements de mobiliari urbà, en actuacions de fins a 1 m2 | Demolició i reposició de paviment de panot, amb panot gris de 20x20x4 cm, classe 1a, preu superior, col·locat a l'estesa amb morter, inclòs demolició de la base, repàs i piconatge de caixa de paviment, amb compactació del 95% PM i execució de la base de gruix 10 cm amb formigó de 200 kg/m3, amb una proporció en volum 1:3:6, en entorn urbà sense dificultat de mobilitat, en voreres > 5 m d'amplària o calçada/plataforma única > 12 m d'amplària, sense afectació per serveis o elements de mobiliari urbà, en actuacions de fins a 1 m2
| C | Unitats | Longitud | Ample | Alçada
|  |  | 1.2 | 0.5
01.00.02.004 | L | P89H-4V6T | m2 | Pintat de parament horitzontal interior de ciment, amb pintura plàstica amb acabat llis, amb una capa de fons diluïda i dues d'acabat | Pintat de parament horitzontal interior de ciment, amb pintura plàstica amb acabat llis, amb una capa de fons diluïda i dues d'acabat
| C | Unitats | Longitud | Ample | Alçada
PIntat obertura forjat sanitari |  | 1 | 0.5 | 0.5
01.00.02.005 | L | P2A0-1189M | m3 | Subministrament i abocament de sorra de material reciclat de formigó de 0 a 5 mm, procedent de planta de reciclatge | Subministrament i abocament de sorra de material reciclat de formigó de 0 a 5 mm, procedent de planta de reciclatge
| C | Unitats | Longitud | Ample | Alçada
0.01
01.00.02.006 | L | P2255-W6AV | m3 | Rebliment i piconatge de rasa d'amplària fins a 0,6 m, amb material seleccionat de la pròpia excavació, en tongades de gruix de fins a 25 cm, utilitzant picó vibrant elèctric, amb compactació del 95% PM | Rebliment i piconatge de rasa d'amplària fins a 0,6 m, amb material seleccionat de la pròpia excavació, en tongades de gruix de fins a 25 cm, utilitzant picó vibrant elèctric, amb compactació del 95% PM
| C | Unitats | Longitud | Ample | Alçada
|  |  | 60 | 0.4 | 0.3
01.00.02.007 | L | PDK2-AJYX | u | Pericó de registre de fàbrica de maó de 75x75x70 cm, per a instal·lacions de serveis, amb parets de 15 cm de gruix de maó calat de 290x140x100 mm, arrebossada i lliscada interiorment amb morter mixt amb una proporció en volum 1:2:10, sobre solera maó calat de 100 mm de gruix i reblert lateral amb terra de la mateixa excavació | Pericó de registre de fàbrica de maó de 75x75x70 cm, per a instal·lacions de serveis, amb parets de 15 cm de gruix de maó calat de 290x140x100 mm, arrebossada i lliscada interiorment amb morter mixt amb una proporció en volum 1:2:10, sobre solera maó calat de 100 mm de gruix i reblert lateral amb terra de la mateixa excavació
| C | Unitats | Longitud | Ample | Alçada
2
01.00.02.008 | L | PDK1-DXAM | u | Bastiment quadrat i tapa quadrat de fosa dúctil per a pericó de serveis, recolzada, pas lliure de 700x700 mm i classe D400 segons norma UNE-EN 124, col·locada amb morter per a ram de paleta | Bastiment quadrat i tapa quadrat de fosa dúctil per a pericó de serveis, recolzada, pas lliure de 700x700 mm i classe D400 segons norma UNE-EN 124, col·locada amb morter per a ram de paleta
2
01.00.02.009 | L | P6127-57KL | m3 | Reposició de paret de gruix 14 cm i fins a 2,5 m d'alçària, de maó calat de 290x140x75 mm amb revestimentr, amb morter mixt 1:0,5:4. | Reposició de paret de gruix 14 cm i fins a 2,5 m d'alçària, de maó calat de 290x140x75 mm amb revestimentr, amb morter mixt 1:0,5:4.
| C | Unitats | Longitud | Ample | Alçada
Reposició obertura forjat sanitari |  | 1 | 0.5 | 0.5 | 0.4
01.00.02.010 | L | P314-WNO2 | m3 | Formigonament de rases i pous de fonaments, amb formigó per armar, amb 20% de granulats de material reciclat de formigons, amb additiu hidròfug HRA - 30 / F / 10 / XC2 amb una quantitat de ciment de 300 kg/m3 i relació aigua ciment =< 0.6, abocat des de camió | Formigonament de rases i pous de fonaments, amb formigó per armar, amb 20% de granulats de material reciclat de formigons, amb additiu hidròfug HRA - 30 / F / 10 / XC2 amb una quantitat de ciment de 300 kg/m3 i relació aigua ciment =< 0.6, abocat des de camió
| C | Unitats | Longitud | Ample | Alçada
|  |  | 60 | 0.4 | 0.26
| N | Obra | 01 | Pressupost24042_SALARICH
| N | Capítol | 01 | CAMP FOTOVOLTAIC
| N | Titol 3 | 01 | PANELLS SOLARS
01.01.01.001 | L | PGE5-HLG5 | u | Subministrament i instal·lació de panell monofacial half-cell de 500W monocristal·lí. Amb marc d'alumini anoditzat, protecció amb vidre trempat, caixa de connexió IP68 amb tres díodes de bypass, precablejat amb connectors especials MC4, amb una eficència mínima del 21%. Ressistència mecànica per càrregues de vent de 2.400Pa i càrregues de neu de 5.400Pa. Ancorat per la seva part llarga. Tipus LongiSolar LR5-66HPH-500M o equivalent. Descarregat a obra, ja sigui a zona d'acopi de material o directament a coberta. | Subministrament i instal·lació de panell monofacial half-cell de 500W monocristal·lí. Amb marc d'alumini anoditzat, protecció amb vidre trempat, caixa de connexió IP68 amb tres díodes de bypass, precablejat amb connectors especials MC4, amb una eficència mínima del 21%. Ressistència mecànica per càrregues de vent de 2.400Pa i càrregues de neu de 5.400Pa. Ancorat per la seva part llarga. Tipus LongiSolar LR5-66HPH-500M o equivalent. Descarregat a obra, ja sigui a zona d'acopi de material o directament a coberta.
| C | Unitats | Longitud | Ample | Alçada
270
01.01.01.002 | L | PRE31-9070 | u | Poda d'arbre planifoli o conífera de 10 a 15 m d'alçària, amb cistella mecànica, aplec de la brossa generada i càrrega sobre camió grua amb pinça, i transport de la mateixa a planta de compostatge (no més lluny de 20 km) | Poda d'arbre planifoli o conífera de 10 a 15 m d'alçària, amb cistella mecànica, aplec de la brossa generada i càrrega sobre camió grua amb pinça, i transport de la mateixa a planta de compostatge (no més lluny de 20 km)
| C | Unitats | Longitud | Ample | Alçada
2
| N | Obra | 01 | Pressupost24042_SALARICH
| N | Capítol | 01 | CAMP FOTOVOLTAIC
| N | Titol 3 | 02 | ESTRUCTURA
01.01.02.001 | L | PGE5-SNT1 | u | Subministrament i instal·lació de sistema de suports per a panells solars fotovoltaics en coberta inclinada de teula àrab, tipus Novotegra per a sistema de cargol de doble rosca, o equivalent. Estructura per l'emplaçament de 270 panells de 500 Wp en diverses orientacions, amb unes mides de 2093×1134×35. Tot el sistema inclou: Connector del cable de terra per utilitzar en rail-C i rail base de coberta coplanar, per cables de 6 a 16 mm2. Conjunt de junta de dilatació. Cargols de doble rosca per a fusta/tac químic - M10. Longitud: 250 mm . Cojunt connector de rail S Pletina per augmentar el contacte de terra entre el mòdul i lestructura. Per a pinces de rail-C . Pinces finals per a mòduls de marc 30-42. Pinces intermèdies per a mòduls de marc 30-42. Tapa final per a rail negra. Muntatge i subministrament segons annex de càlcul d'estructura. | Subministrament i instal·lació de sistema de suports per a panells solars fotovoltaics en coberta inclinada de teula àrab, tipus Novotegra per a sistema de cargol de doble rosca, o equivalent. Estructura per l'emplaçament de 270 panells de 500 Wp en diverses orientacions, amb unes mides de 2093×1134×35. Tot el sistema inclou: Connector del cable de terra per utilitzar en rail-C i rail base de coberta coplanar, per cables de 6 a 16 mm2. Conjunt de junta de dilatació. Cargols de doble rosca per a fusta/tac químic - M10. Longitud: 250 mm . Cojunt connector de rail S Pletina per augmentar el contacte de terra entre el mòdul i lestructura. Per a pinces de rail-C . Pinces finals per a mòduls de marc 30-42. Pinces intermèdies per a mòduls de marc 30-42. Tapa final per a rail negra. Muntatge i subministrament segons annex de càlcul d'estructura.
| C | Unitats | Longitud | Ample | Alçada
Estructura Solarstem per a 196 panells solars |  | 1
| N | Obra | 01 | Pressupost24042_SALARICH
| N | Capítol | 02 | INVERSOR I MONITORITZACIÓ
01.02.001 | L | PGE2-8IV2 | u | Subministrament i instal·lació d'inversor per a instal·lació fotovoltaica de connexió a xarxa, trifàsic, potència nominal de sortida 100KVA, SUNGROW GW100K-HT, o equivalent. Tensió nominal d'entrada d'entre 200-1000V, tensió MPPT 180 - 1000 V. 10 MPPT amb 2 entrades per cada un. Intensitat màxima de corrent per cada MPPT de 30A. Grau de protecció IP-66. Incorpora accessori descarregador de sobretensions tipus ll tant a la part de CC com AC. Totalment muntat i provat. | Subministrament i instal·lació d'inversor per a instal·lació fotovoltaica de connexió a xarxa, trifàsic, potència nominal de sortida 100KVA, SUNGROW GW100K-HT, o equivalent. Tensió nominal d'entrada d'entre 200-1000V, tensió MPPT 180 - 1000 V. 10 MPPT amb 2 entrades per cada un. Intensitat màxima de corrent per cada MPPT de 30A. Grau de protecció IP-66. Incorpora accessori descarregador de sobretensions tipus ll tant a la part de CC com AC. Totalment muntat i provat.
| C | Unitats | Longitud | Ample | Alçada
1
01.02.002 | L | PGE6-8GDM | u | Subministrament i muntatge d'element de comunicacions per a connectar inversors Goodwe a internet, tipus EzLink 3000 o equivalent. Connectat directament a l'inversor via USB i amb connexió a internet via cablejat Ethernet. Totalment muntat, provat i amb l'entorn Web configurat i en funcionament. | Subministrament i muntatge d'element de comunicacions per a connectar inversors Goodwe a internet, tipus EzLink 3000 o equivalent. Connectat directament a l'inversor via USB i amb connexió a internet via cablejat Ethernet. Totalment muntat, provat i amb l'entorn Web configurat i en funcionament.
| C | Unitats | Longitud | Ample | Alçada
1
01.02.003 | L | PP44-6646 | m | Subministrament i muntatge de cable per a transmissió de dades amb conductor de coure, de 4 parells, categoria 6 F/UTP, aïllament de poliolefina i coberta de poliolefina, de baixa emissió de fums i opacitat reduïda, no propagador de la flama segons UNE-EN 60332-1-2, col·locat sota tub o canal. Amb el muntatge dels connectors RJ-45. | Subministrament i muntatge de cable per a transmissió de dades amb conductor de coure, de 4 parells, categoria 6 F/UTP, aïllament de poliolefina i coberta de poliolefina, de baixa emissió de fums i opacitat reduïda, no propagador de la flama segons UNE-EN 60332-1-2, col·locat sota tub o canal. Amb el muntatge dels connectors RJ-45.
| C | Unitats | Longitud | Ample | Alçada
Sala Informàtica-SalaInversors |  | 1 | 60
01.02.004 | L | PG2N-EUKB | m | Subministrament i muntatge de tub flexible corrugat de plàstic sense halògens, de 25 mm de diàmetre nominal, aïllant i no propagador de la flama, de baixa emissió de fums i sense emissió de gasos tòxics ni corrosius, resistència a l'impacte de 2 J, resistència a compressió de 320 N i una rigidesa dielèctrica de 2000 V, muntat sobre sostremort | Subministrament i muntatge de tub flexible corrugat de plàstic sense halògens, de 25 mm de diàmetre nominal, aïllant i no propagador de la flama, de baixa emissió de fums i sense emissió de gasos tòxics ni corrosius, resistència a l'impacte de 2 J, resistència a compressió de 320 N i una rigidesa dielèctrica de 2000 V, muntat sobre sostremort
| C | Unitats | Longitud | Ample | Alçada
Sala Informàtica-SalaInversors |  | 1 | 60
| N | Obra | 01 | Pressupost24042_SALARICH
| N | Capítol | 03 | MATERIAL ELÈCTRIC
| N | Titol 3 | 01 | CABLEJAT
01.03.01.001 | L | PG33-E53H | m | Subministrament i instal·lació de cable amb conductor de coure de 0,6/1 kV en CA o 1,5kV en CC de tensió assignada, amb designació H1Z2Z2-K per a instal·lació solar, unipolar, de secció 1 x 6 mm2, amb coberta del cable de poliolefines amb baixa emissió fums, col·locat superficialment. | Subministrament i instal·lació de cable amb conductor de coure de 0,6/1 kV en CA o 1,5kV en CC de tensió assignada, amb designació H1Z2Z2-K per a instal·lació solar, unipolar, de secció 1 x 6 mm2, amb coberta del cable de poliolefines amb baixa emissió fums, col·locat superficialment.
| C | Unitats | Longitud | Ample | Alçada
Inversor 1 - MPPT 1.1 |  | 2 | 35
Inversor 1 - MPPT 1.2 |  | 2 | 19
Inversor 1 - MPPT 2.1 |  | 2 | 28
Inversor 1 - MPPT 2.2 |  | 2 | 32
Inversor 1 - MPPT 3.1 |  | 2 | 32
Inversor 1 - MPPT 3.2 |  | 2 | 25
Inversor 1 - MPPT 4.1 |  | 2 | 18
Inversor 1 - MPPT 4.2 |  | 2 | 31
Inversor 1 - MPPT 6.1 |  | 2 | 11
Inversor 1 - MPPT 6.2 |  | 2 | 24
Inversor 1 - MPPT 7.1 |  | 2 | 34
Inversor 1 - MPPT 7.2 |  | 2 | 32
Inversor 1 - MPPT 8.1 |  | 2 | 23
Inversor 1 - MPPT 8.2 |  | 2 | 18
Inversor 1 - MPPT 9.1 |  | 2 | 5
PE Coberta |  | 1 | 120
01.03.01.002 | L | PY02-614Y | u | Forat amb equips per a tall/broca de diamant, de sostre alleugerit, de 5 a 20 cm de diàmetre i fins a 350 mm de fondària | Forat amb equips per a tall/broca de diamant, de sostre alleugerit, de 5 a 20 cm de diàmetre i fins a 350 mm de fondària
| C | Unitats | Longitud | Ample | Alçada
Pas d'instal·lacions per parets |  | 2
01.03.01.003 | L | PG33-E43E | m | Subministrament i instal·iacíó de cable amb conductor de coure de tensió assignada0,6/1 kV, de designació RZ1-K (AS), construcció segons norma UNE 21123-4, unipolar, de secció 1x120 mm2, amb coberta del cable de poliolefines, classe de reacció al foc Cca-s1b, d1, a1 segons la norma UNE-EN 50575 amb baixa emissió fums, col·locat en canal o safata | Subministrament i instal·iacíó de cable amb conductor de coure de tensió assignada0,6/1 kV, de designació RZ1-K (AS), construcció segons norma UNE 21123-4, unipolar, de secció 1x120 mm2, amb coberta del cable de poliolefines, classe de reacció al foc Cca-s1b, d1, a1 segons la norma UNE-EN 50575 amb baixa emissió fums, col·locat en canal o safata
| C | Unitats | Longitud | Ample | Alçada
LGA0.2 – CDM a TMF10G |  | 3 | 4
LG – DI Fotovoltaica |  | 3 | 94
01.03.01.004 | L | PG33-E43D | m | Subministrament i instal·lació de cable amb conductor de coure de tensió assignada0,6/1 kV, de designació RZ1-K (AS), construcció segons norma UNE 21123-4, unipolar, de secció 1x95 mm2, amb coberta del cable de poliolefines, classe de reacció al foc Cca-s1b, d1, a1 segons la norma UNE-EN 50575 amb baixa emissió fums, col·locat en canal o safata | Subministrament i instal·lació de cable amb conductor de coure de tensió assignada0,6/1 kV, de designació RZ1-K (AS), construcció segons norma UNE 21123-4, unipolar, de secció 1x95 mm2, amb coberta del cable de poliolefines, classe de reacció al foc Cca-s1b, d1, a1 segons la norma UNE-EN 50575 amb baixa emissió fums, col·locat en canal o safata
| C | Unitats | Longitud | Ample | Alçada
LGA0 - CGP a CDM |  | 4 | 4
LC - DI Escola |  | 4 | 94
01.03.01.005 | L | PG33-E43B | m | Subministrament i instal·iacíó de cable amb conductor de coure de tensió assignada0,6/1 kV, de designació RZ1-K (AS), construcció segons norma UNE 21123-4, unipolar, de secció 1x70 mm2, amb coberta del cable de poliolefines, classe de reacció al foc Cca-s1b, d1, a1 segons la norma UNE-EN 50575 amb baixa emissió fums, col·locat en canal o safata | Subministrament i instal·iacíó de cable amb conductor de coure de tensió assignada0,6/1 kV, de designació RZ1-K (AS), construcció segons norma UNE 21123-4, unipolar, de secció 1x70 mm2, amb coberta del cable de poliolefines, classe de reacció al foc Cca-s1b, d1, a1 segons la norma UNE-EN 50575 amb baixa emissió fums, col·locat en canal o safata
| C | Unitats | Longitud | Ample | Alçada
LGA0.1 – CDM a TMF10C |  | 4 | 3
01.03.01.006 | L | PG33-E437 | m | Subministrament i instal·lació de cable amb conductor de coure de tensió assignada0,6/1 kV, de designació RZ1-K (AS), construcció segons norma UNE 21123-4, unipolar, de secció 1x35 mm2, amb coberta del cable de poliolefines, classe de reacció al foc Cca-s1b, d1, a1 segons la norma UNE-EN 50575 amb baixa emissió fums, col·locat en canal o safata | Subministrament i instal·lació de cable amb conductor de coure de tensió assignada0,6/1 kV, de designació RZ1-K (AS), construcció segons norma UNE 21123-4, unipolar, de secció 1x35 mm2, amb coberta del cable de poliolefines, classe de reacció al foc Cca-s1b, d1, a1 segons la norma UNE-EN 50575 amb baixa emissió fums, col·locat en canal o safata
| C | Unitats | Longitud | Ample | Alçada
L-1 – Inversor 1 – Quadre CA |  | 3 | 3
01.03.01.007 | L | PG33-E4VB | m | Subministrament i instal·iacíó de cable amb conductor de coure de tensió assignada0,6/1 kV, de designació RZ1-K (AS), construcció segons norma UNE 21123-4, unipolar, de secció 1x25 mm2, amb coberta del cable de poliolefines, classe de reacció al foc Cca-s1b, d1, a1 segons la norma UNE-EN 50575 amb baixa emissió fums, col·locat en canal o safata | Subministrament i instal·iacíó de cable amb conductor de coure de tensió assignada0,6/1 kV, de designació RZ1-K (AS), construcció segons norma UNE 21123-4, unipolar, de secció 1x25 mm2, amb coberta del cable de poliolefines, classe de reacció al foc Cca-s1b, d1, a1 segons la norma UNE-EN 50575 amb baixa emissió fums, col·locat en canal o safata
| C | Unitats | Longitud | Ample | Alçada
L.F - Linia de força |  | 4 | 2
01.03.01.008 | L | PG33-E4V9 | m | Subministrament i instal·iacíó de cable amb conductor de coure de tensió assignada0,6/1 kV, de designació RZ1-K (AS), construcció segons norma UNE 21123-4, unipolar, de secció 1x16 mm2, amb coberta del cable de poliolefines, classe de reacció al foc Cca-s1b, d1, a1 segons la norma UNE-EN 50575 amb baixa emissió fums, col·locat en canal o safata | Subministrament i instal·iacíó de cable amb conductor de coure de tensió assignada0,6/1 kV, de designació RZ1-K (AS), construcció segons norma UNE 21123-4, unipolar, de secció 1x16 mm2, amb coberta del cable de poliolefines, classe de reacció al foc Cca-s1b, d1, a1 segons la norma UNE-EN 50575 amb baixa emissió fums, col·locat en canal o safata
| C | Unitats | Longitud | Ample | Alçada
L.F - Linia de força (PE) |  | 1 | 2
L-1 – Inversor 1 – Quadre CA (PE) |  | 1 | 3
PE Armaris distribució |  | 1 | 94
01.03.01.009 | L | PG33-E42Z | m | Subministrament i instal·iacíó de cable amb conductor de coure de tensió assignada0,6/1 kV, de designació RZ1-K (AS), construcció segons norma UNE 21123-4, unipolar, de secció 1x10 mm2, amb coberta del cable de poliolefines, classe de reacció al foc Cca-s1b, d1, a1 segons la norma UNE-EN 50575 amb baixa emissió fums, col·locat en canal o safata | Subministrament i instal·iacíó de cable amb conductor de coure de tensió assignada0,6/1 kV, de designació RZ1-K (AS), construcció segons norma UNE 21123-4, unipolar, de secció 1x10 mm2, amb coberta del cable de poliolefines, classe de reacció al foc Cca-s1b, d1, a1 segons la norma UNE-EN 50575 amb baixa emissió fums, col·locat en canal o safata
| C | Unitats | Longitud | Ample | Alçada
L.LL - Línia de llum |  | 5 | 2
| N | Obra | 01 | Pressupost24042_SALARICH
| N | Capítol | 03 | MATERIAL ELÈCTRIC
| N | Titol 3 | 02 | PROTECCIONS
01.03.02.001 | L | PG19-DGIB | u | Subministrament i muntatge de caixa general de protecció de polièster reforçat amb fibra de vidre, de 250 A, segons esquema Unesa número 9, seccionable en càrrega (BUC), inclosa base portafusibles trifàsica (sense fusibles), neutre seccionable, borns de connexió i grau de protecció IP-43, IK09, muntada superficialment. S'inclouen 3 fusibles de 160A de grandària 1. | Subministrament i muntatge de caixa general de protecció de polièster reforçat amb fibra de vidre, de 250 A, segons esquema Unesa número 9, seccionable en càrrega (BUC), inclosa base portafusibles trifàsica (sense fusibles), neutre seccionable, borns de connexió i grau de protecció IP-43, IK09, muntada superficialment. S'inclouen 3 fusibles de 160A de grandària 1.
| C | Unitats | Longitud | Ample | Alçada
CGP |  | 1
01.03.02.002 | L | PG19-DGHC | u | Subministrament i muntatge de caixa de Derivació i Mesura (CDM) per autoconsum compartit, conectat amb TMF10 generació i TMF10 consum, caixa normalitzada CGP CGP-12-250/250/400/BUC, model Cahors ref. 0446724 o equivalent, de polièster reforçat amb fibra de vidre, segons esquema Unesa número 12, seccionable en càrrega (BUC), inclosa base portafusibles trifàsica (amb 6 fusibles, 3 de 125A per a la sortida de la generació i 3 de 200A per a la sortida de consum), neutre seccionable, borns de connexió i grau de protecció IP-43, IK09, amb una entrada i dues sortides, muntada superficialment. | Subministrament i muntatge de caixa de Derivació i Mesura (CDM) per autoconsum compartit, conectat amb TMF10 generació i TMF10 consum, caixa normalitzada CGP CGP-12-250/250/400/BUC, model Cahors ref. 0446724 o equivalent, de polièster reforçat amb fibra de vidre, segons esquema Unesa número 12, seccionable en càrrega (BUC), inclosa base portafusibles trifàsica (amb 6 fusibles, 3 de 125A per a la sortida de la generació i 3 de 200A per a la sortida de consum), neutre seccionable, borns de connexió i grau de protecció IP-43, IK09, amb una entrada i dues sortides, muntada superficialment.
| C | Unitats | Longitud | Ample | Alçada
CDM |  | 1
01.03.02.003 | L | PG1D-H9VR | u | Subministrament i muntatge de conjunt de protecció i mesura del tipus TMF10 per a subministrament trifàsic individual superior a 15 kW, per a mesura indirecta, potència entre 55 i 111 kW, tensió de 400 V, format per conjunt de caixes modulars de doble aïllament de polièster reforçat amb fibra de vidre de mides totals 630x1260x171 mm, amb base de fusibles (sense fusibles), amb transformadors d'intensitat 100/5, sense equip de comptage (previst per equip de lloguer de companyia), sense IGA (previsió per magnetotèrmic tetrapolar (4P)), amb mòdul per a protecció diferencial (previst per a toroidal i relè diferencial amb bobina de desconnexió), col·locat superficialment.Amb endoll i magnetotèrmic per a la protecció diferencial. | Subministrament i muntatge de conjunt de protecció i mesura del tipus TMF10 per a subministrament trifàsic individual superior a 15 kW, per a mesura indirecta, potència entre 55 i 111 kW, tensió de 400 V, format per conjunt de caixes modulars de doble aïllament de polièster reforçat amb fibra de vidre de mides totals 630x1260x171 mm, amb base de fusibles (sense fusibles), amb transformadors d'intensitat 100/5, sense equip de comptage (previst per equip de lloguer de companyia), sense IGA (previsió per magnetotèrmic tetrapolar (4P)), amb mòdul per a protecció diferencial (previst per a toroidal i relè diferencial amb bobina de desconnexió), col·locat superficialment.Amb endoll i magnetotèrmic per a la protecció diferencial.
| C | Unitats | Longitud | Ample | Alçada
TMF10 Generació |  | 1
TMF10 Consum |  | 1
01.03.02.004 | L | PG4M-DRBU | u | Subministrament i instal·lació de tallacircuit unipolar, amb fusible de ganiveta de 125 A, amb base de grandària 1, col·locat a les bases de la TMF10. | Subministrament i instal·lació de tallacircuit unipolar, amb fusible de ganiveta de 125 A, amb base de grandària 1, col·locat a les bases de la TMF10.
| C | Unitats | Longitud | Ample | Alçada
3
01.03.02.005 | L | PG4M-DRC2 | u | Subministrament i instal·lació de tallacircuit unipolar, amb fusible de ganiveta de 200 A, amb base de grandària 1, muntat a les bases portafusibles de la TMF10. | Subministrament i instal·lació de tallacircuit unipolar, amb fusible de ganiveta de 200 A, amb base de grandària 1, muntat a les bases portafusibles de la TMF10.
| C | Unitats | Longitud | Ample | Alçada
3
01.03.02.006 | L | PG4B-DWZI | u | Subministrament i instal·lació de relé diferencial tipus A, de sensibilitat regulable de 0,03 a 10A, temporitzat. Tipus Hager ref. HR510 o equivalent. | Subministrament i instal·lació de relé diferencial tipus A, de sensibilitat regulable de 0,03 a 10A, temporitzat. Tipus Hager ref. HR510 o equivalent.
| C | Unitats | Longitud | Ample | Alçada
TMF 10 G |  | 1
01.03.02.007 | L | PG4O-3AQS | u | Subministrament i muntatge de transformador d'intensitat per a diferencials circular de 70 mm de diàmetre. Tipus Hager ref. HR702 o equivalent. | Subministrament i muntatge de transformador d'intensitat per a diferencials circular de 70 mm de diàmetre. Tipus Hager ref. HR702 o equivalent.
| C | Unitats | Longitud | Ample | Alçada
TMF 10 G |  | 1
01.03.02.008 | L | PG4B-DWZU | u | Subministrament i instal·lació de relé d'emissió per interruptors x160-x250, 200-240 Vac. Tipus Hager ref. HXA004H o equivalent. | Subministrament i instal·lació de relé d'emissió per interruptors x160-x250, 200-240 Vac. Tipus Hager ref. HXA004H o equivalent.
| C | Unitats | Longitud | Ample | Alçada
TMF 10 |  | 1
01.03.02.009 | L | PG4A-EOVC | u | Subministrament i instal·lació d'interruptor automàtic magnetotèrmic de caixa emmotllada, de 200 A d'intensitat màxima i calibrat a 180 A, amb 4 pols i 3 relès i bloc de relès magnetotèrmic estàndard, de 50 kA de poder de tall segons UNE-EN 60947-2, muntat superficialment | Subministrament i instal·lació d'interruptor automàtic magnetotèrmic de caixa emmotllada, de 200 A d'intensitat màxima i calibrat a 180 A, amb 4 pols i 3 relès i bloc de relès magnetotèrmic estàndard, de 50 kA de poder de tall segons UNE-EN 60947-2, muntat superficialment
| C | Unitats | Longitud | Ample | Alçada
TMF10 |  | 1
General FV |  | 1
01.03.02.010 | L | PG4H-AJR0 | u | Subministrament i instal·lació de protector per a sobretensions permanents i transitòries, tetrapolar (3P+N), de 40kA d'intensitat màxima transitòria, de 4 mòduls DIN de 18 mm d'amplària, col·locat | Subministrament i instal·lació de protector per a sobretensions permanents i transitòries, tetrapolar (3P+N), de 40kA d'intensitat màxima transitòria, de 4 mòduls DIN de 18 mm d'amplària, col·locat
| C | Unitats | Longitud | Ample | Alçada
2
01.03.02.011 | L | PG47-EMN8 | u | Subministrament i instal·lació de interruptor automàtic magnetotèrmic de 80 A d'intensitat nominal, tipus PIA corba C, tetrapolar (4P), de 50 kA de poder de tall segons UNE-EN 60947-2, de 6 mòduls DIN de 18 mm d'amplària, muntat en perfil DIN | Subministrament i instal·lació de interruptor automàtic magnetotèrmic de 80 A d'intensitat nominal, tipus PIA corba C, tetrapolar (4P), de 50 kA de poder de tall segons UNE-EN 60947-2, de 6 mòduls DIN de 18 mm d'amplària, muntat en perfil DIN
| C | Unitats | Longitud | Ample | Alçada
2
01.03.02.012 | L | PG1B-DGQ6 | u | Subministrament i muntatge de caixa per a quadre de distribució, de plàstic amb porta, per a tres fileres de dotze mòduls tipus Hager VE312SN, o equivalent, muntada superficialment. Inclou part proporcional d'accessoris per a subjectar la caixa. | Subministrament i muntatge de caixa per a quadre de distribució, de plàstic amb porta, per a tres fileres de dotze mòduls tipus Hager VE312SN, o equivalent, muntada superficialment. Inclou part proporcional d'accessoris per a subjectar la caixa.
| C | Unitats | Longitud | Ample | Alçada
Quadre CC |  | 1
01.03.02.013 | L | PG4N-DQN2 | u | Subministrament i instal·lació de tallacircuit amb fusible cilíndric de 16 A DC, unipolar, amb portafusible articulat de 10x38 mm i muntat en rail DIN. | Subministrament i instal·lació de tallacircuit amb fusible cilíndric de 16 A DC, unipolar, amb portafusible articulat de 10x38 mm i muntat en rail DIN.
| C | Unitats | Longitud | Ample | Alçada
Protecció cadenes de panells |  | 30
01.03.02.014 | L | PG11-DB8A | u | Subministrament i instal·lació d'armari de polièster de 650x500x250 mm, tipus Hager Orion Plus FL221B, o equivalent, IP 66, amb porta, muntat superficialment. | Subministrament i instal·lació d'armari de polièster de 650x500x250 mm, tipus Hager Orion Plus FL221B, o equivalent, IP 66, amb porta, muntat superficialment.
| C | Unitats | Longitud | Ample | Alçada
Quadre AC Fotovoltaica |  | 1
01.03.02.015 | L | PG1B-DGP0 | u | Submininstrament i instal·lació de caixa per a quadre de distribució, de plàstic, per a una filera de dotze mòduls i muntada superficialment | Submininstrament i instal·lació de caixa per a quadre de distribució, de plàstic, per a una filera de dotze mòduls i muntada superficialment
| C | Unitats | Longitud | Ample | Alçada
General escola |  | 1
01.03.02.016 | L | P21DE-HBCE | u | Desmuntatge per a substitució d'armari mural metàl·lic o de material sintètic, de la instal·lació d'enllaç, comptadors i CGP existent. Retirada d'escomesa existent. Amb mitjans manuals i càrrega manual de runa sobre camió o contenidor. | Desmuntatge per a substitució d'armari mural metàl·lic o de material sintètic, de la instal·lació d'enllaç, comptadors i CGP existent. Retirada d'escomesa existent. Amb mitjans manuals i càrrega manual de runa sobre camió o contenidor.
| C | Unitats | Longitud | Ample | Alçada
1
| N | Obra | 01 | Pressupost24042_SALARICH
| N | Capítol | 03 | MATERIAL ELÈCTRIC
| N | Titol 3 | 03 | CANALITZACIONS
01.03.03.001 | L | PG2N-EUG7 | m | Subministrament i col·locació de tub corbable corrugat de polietilè, de doble capa, llisa la interior i corrugada l'exterior, de 110 mm de diàmetre nominal, aïllant i no propagador de la flama, resistència a l'impacte de 28 J, resistència a compressió de 450 N, muntat com a canalització soterrada | Subministrament i col·locació de tub corbable corrugat de polietilè, de doble capa, llisa la interior i corrugada l'exterior, de 110 mm de diàmetre nominal, aïllant i no propagador de la flama, resistència a l'impacte de 28 J, resistència a compressió de 450 N, muntat com a canalització soterrada
| C | Unitats | Longitud | Ample | Alçada
|  | 2 | 62
01.03.03.002 | L | PG2N-EUGN | m | Subministrament i col·locació de tub corbable corrugat de polietilè, de doble capa, llisa la interior i corrugada l'exterior, de 160 mm de diàmetre nominal, aïllant i no propagador de la flama, resistència a l'impacte de 40 J, resistència a compressió de 450 N, muntat com a canalització soterrada | Subministrament i col·locació de tub corbable corrugat de polietilè, de doble capa, llisa la interior i corrugada l'exterior, de 160 mm de diàmetre nominal, aïllant i no propagador de la flama, resistència a l'impacte de 40 J, resistència a compressió de 450 N, muntat com a canalització soterrada
| C | Unitats | Longitud | Ample | Alçada
Entrada edistribucion |  | 2 | 1
01.03.03.003 | L | PB92-H8NP | u | Placa de senyalització de color vermell, d’una llargada mínima de 10cm amb lletres blanques, majúscules, en Arial, amb un cos de lletra mínim de 20. L’etiqueta de senyalitzac ió del cablejat de corrent c ontinu dirà ´´Cablejat Fotovoltaic sempre en tensió CC´´ o similar, fixada mecànicament. El cablejat o les safates de cables estaran senyalitzats cada 10 metres. | Placa de senyalització de color vermell, d’una llargada mínima de 10cm amb lletres blanques, majúscules, en Arial, amb un cos de lletra mínim de 20. L’etiqueta de senyalitzac ió del cablejat de corrent c ontinu dirà ´´Cablejat Fotovoltaic sempre en tensió CC´´ o similar, fixada mecànicament. El cablejat o les safates de cables estaran senyalitzats cada 10 metres.
| C | Unitats | Longitud | Ample | Alçada
Marcatge canal CC |  | 3
01.03.03.004 | L | PG2J-4BO1 | m | Subministrament i instal·lació de safata metàl·lica reixa amb coberta d'acer electrozincat, d'alçària 50 mm i amplària 50 mm, col·locada sobre suports horitzontals amb elements de suport | Subministrament i instal·lació de safata metàl·lica reixa amb coberta d'acer electrozincat, d'alçària 50 mm i amplària 50 mm, col·locada sobre suports horitzontals amb elements de suport
| C | Unitats | Longitud | Ample | Alçada
Derivacions forjat sanitari |  | 2 | 33
01.03.03.005 | L | PG29-DWGN | m | Subministrament i instal·lació de canal metàl·lica de planxa d'acer ranurada, de 50x95 mm, muntada superficialment | Subministrament i instal·lació de canal metàl·lica de planxa d'acer ranurada, de 50x95 mm, muntada superficialment
| C | Unitats | Longitud | Ample | Alçada
Baixada coberta |  | 1 | 3
01.03.03.006 | L | PG29-DWGV | m | Subministrament i instal·lació de canal metàl·lica de planxa d'acer ranurada, de 100x200 mm, muntada superficialment | Subministrament i instal·lació de canal metàl·lica de planxa d'acer ranurada, de 100x200 mm, muntada superficialment
| C | Unitats | Longitud | Ample | Alçada
Sortida inversors |  | 1 | 3
01.03.03.007 | L | PG2P-6T0F | m | Subministrament i instal·lació de tub rígid de plàstic sense halògens, de 40 mm de diàmetre nominal, aïllant i no propagador de la flama, amb una resistència a l'impacte de 2 J, resistència a compressió de 1250 N i una rigidesa dielèctrica de 2000 V, amb unió roscada i muntat superficialment | Subministrament i instal·lació de tub rígid de plàstic sense halògens, de 40 mm de diàmetre nominal, aïllant i no propagador de la flama, amb una resistència a l'impacte de 2 J, resistència a compressió de 1250 N i una rigidesa dielèctrica de 2000 V, amb unió roscada i muntat superficialment
| C | Unitats | Longitud | Ample | Alçada
CC coberta |  | 4 | 3
01.03.03.008 | L | PG2P-6T0H | m | Subministrament i instal·lació de tub rígid de plàstic sense halògens, de 50 mm de diàmetre nominal, aïllant i no propagador de la flama, amb una resistència a l'impacte de 2 J, resistència a compressió de 1250 N i una rigidesa dielèctrica de 2000 V, amb unió roscada i muntat superficialment | Subministrament i instal·lació de tub rígid de plàstic sense halògens, de 50 mm de diàmetre nominal, aïllant i no propagador de la flama, amb una resistència a l'impacte de 2 J, resistència a compressió de 1250 N i una rigidesa dielèctrica de 2000 V, amb unió roscada i muntat superficialment
| C | Unitats | Longitud | Ample | Alçada
CC coberta |  | 4 | 3
01.03.03.009 | L | PG2P-6T0J | m | Subministrament i instal·lació de tub rígid de plàstic sense halògens, de 63 mm de diàmetre nominal, aïllant i no propagador de la flama, amb una resistència a l'impacte de 2 J, resistència a compressió de 1250 N i una rigidesa dielèctrica de 2000 V, amb unió roscada i muntat superficialment | Subministrament i instal·lació de tub rígid de plàstic sense halògens, de 63 mm de diàmetre nominal, aïllant i no propagador de la flama, amb una resistència a l'impacte de 2 J, resistència a compressió de 1250 N i una rigidesa dielèctrica de 2000 V, amb unió roscada i muntat superficialment
| C | Unitats | Longitud | Ample | Alçada
CC coberta |  | 4 | 3
| N | Obra | 01 | Pressupost24042_SALARICH
| N | Capítol | 04 | GESTIÓ DE RESIDUS
01.04.001 | L | P2R6-4I5D | m3 | Càrrega amb mitjans mecànics i transport de residus inerts o no especials a instal·lació autoritzada de gestió de residus, amb camió per a transport de 12 t, amb un recorregut de fins a 5 km | Càrrega amb mitjans mecànics i transport de residus inerts o no especials a instal·lació autoritzada de gestió de residus, amb camió per a transport de 12 t, amb un recorregut de fins a 5 km
| C | Unitats | Longitud | Ample | Alçada
NE-formigó 17 01 01 |  | 0.066
NE-ceràmica 17 01 03 |  | 0.027
Volum residus cartró |  | 5
Volum plàstics |  | 3
Retalls cable |  | 0.3
Retalls d'alumini |  | 0.4
Altres |  | 0.5
01.04.002 | L | P2RA-EU3U | m3 | Disposició controlada en dipòsit autoritzat inclòs el cànon sobre la deposició controlada dels residus de la construcció, segons la LLEI 8/2008, de residus de formigó inerts amb una densitat 1,45 t/m3, procedents de construcció o demolició, amb codi 17 01 01 segons la Llista Europea de Residus | Disposició controlada en dipòsit autoritzat inclòs el cànon sobre la deposició controlada dels residus de la construcció, segons la LLEI 8/2008, de residus de formigó inerts amb una densitat 1,45 t/m3, procedents de construcció o demolició, amb codi 17 01 01 segons la Llista Europea de Residus
| C | Unitats | Longitud | Ample | Alçada
NE-formigó 17 01 01 |  | 0.066
01.04.003 | L | P2RA-EU65 | m3 | Disposició controlada en dipòsit autoritzat inclòs el cànon sobre la deposició controlada dels residus de la construcció, segons la LLEI 8/2008, de residus ceràmics inerts amb una densitat 0,8 t/m3, procedents de construcció o demolició, amb codi 17 01 03 segons la Llista Europea de Residus | Disposició controlada en dipòsit autoritzat inclòs el cànon sobre la deposició controlada dels residus de la construcció, segons la LLEI 8/2008, de residus ceràmics inerts amb una densitat 0,8 t/m3, procedents de construcció o demolició, amb codi 17 01 03 segons la Llista Europea de Residus
| C | Unitats | Longitud | Ample | Alçada
NE-ceràmica 17 01 03 |  | 0.027
01.04.004 | L | P2RA-IQGE | m3 | Disposició controlada en centre de selecció i transferència de residus de paper i cartró no perillosos amb una densitat 0,04 t/m3, procedents de construcció o demolició, amb codi 15 01 01 segons la Llista Europea de Residus | Disposició controlada en centre de selecció i transferència de residus de paper i cartró no perillosos amb una densitat 0,04 t/m3, procedents de construcció o demolició, amb codi 15 01 01 segons la Llista Europea de Residus
| C | Unitats | Longitud | Ample | Alçada
Volum residus cartró |  | 5
01.04.005 | L | P2RA-IQGG | m3 | Disposició controlada en centre de selecció i transferència de residus de plàstic no perillosos amb una densitat 0,035 t/m3, procedents de construcció o demolició, amb codi 17 02 03 segons la Llista Europea de Residus | Disposició controlada en centre de selecció i transferència de residus de plàstic no perillosos amb una densitat 0,035 t/m3, procedents de construcció o demolició, amb codi 17 02 03 segons la Llista Europea de Residus
| C | Unitats
Volum plàstics |  | 3
01.04.006 | L | P2RA-IQG6 | m3 | Disposició controlada en centre de selecció i transferència de residus de metalls barrejats no perillosos amb una densitat 0,2 t/m3, procedents de construcció o demolició, amb codi 17 04 07 segons la Llista Europea de Residus | Disposició controlada en centre de selecció i transferència de residus de metalls barrejats no perillosos amb una densitat 0,2 t/m3, procedents de construcció o demolició, amb codi 17 04 07 segons la Llista Europea de Residus
| C | Unitats | Longitud | Ample | Alçada
Retalls cable |  | 0.3
Retalls d'alumini |  | 0.4
Altres |  | 0.5
| N | Obra | 01 | Pressupost24042_SALARICH
| N | Capítol | 05 | SEGURETAT I SALUT
01.05.001 | L | SEGISAO | u | Partida alçada a justificar per la seguretat i la salut dels treballadors. Inclou: - Elaboració del pla de seguretat i salut - Equips de protecció col·lectiva - Equips de protecció individual - Senyalitzacions | Partida alçada a justificar per la seguretat i la salut dels treballadors. Inclou: - Elaboració del pla de seguretat i salut - Equips de protecció col·lectiva - Equips de protecció individual - Senyalitzacions
| C | Unitats | Longitud | Ample | Alçada
1
01.05.002 | L | PB70-HC74 | u | Subministrament i instal·lació de conjunt d'elements per als dos extrems d'una línia de vida horitzontal fixa, formats per dos terminals d'acer inoxidable, un d'ells amb element amortidor de caigudes, fixats amb cargols d'acer inoxidable, un tensor de forqueta per a regulació del cable i dos terminals de cable amb elements protectors, segons UNE_EN 795/A1 | Subministrament i instal·lació de conjunt d'elements per als dos extrems d'una línia de vida horitzontal fixa, formats per dos terminals d'acer inoxidable, un d'ells amb element amortidor de caigudes, fixats amb cargols d'acer inoxidable, un tensor de forqueta per a regulació del cable i dos terminals de cable amb elements protectors, segons UNE_EN 795/A1
| C | Unitats | Longitud | Ample | Alçada
3
01.05.003 | L | PB70-HC77 | u | Subministrament i instal·lació d'element de suport intermedi per a línia de vida horitzontal fixa, d'acer inoxidable, fixat amb cargols d'acer inoxidable, segons UNE_EN 795/A1 | Subministrament i instal·lació d'element de suport intermedi per a línia de vida horitzontal fixa, d'acer inoxidable, fixat amb cargols d'acer inoxidable, segons UNE_EN 795/A1
| C | Unitats | Longitud | Ample | Alçada
8
01.05.004 | L | PB70-HC70 | m | Subminnistrament i instal·lació de cable d'acer inoxidable 316, de 10 mm de diàmetre i composició 7x19+0, homologat per a línia de vida horitzontal segons UNE_EN 795/A1, fixat als terminals i als elements de suport intermig (separació < 15 m) i tesat | Subminnistrament i instal·lació de cable d'acer inoxidable 316, de 10 mm de diàmetre i composició 7x19+0, homologat per a línia de vida horitzontal segons UNE_EN 795/A1, fixat als terminals i als elements de suport intermig (separació < 15 m) i tesat
| C | Unitats | Longitud | Ample | Alçada
110
01.05.005 | L | P52D-H8RP | u | Reparació de obertura de teulada de teula arab per a col·locació de suport de línia de vida. Recol·locació de nova peça de teula col·locada amb morter mixt 1:2:10 elaborat a l'obra. Posterior pintat de la estructura de la línia de vida amb pintura plàstica per a cobertes. | Reparació de obertura de teulada de teula arab per a col·locació de suport de línia de vida. Recol·locació de nova peça de teula col·locada amb morter mixt 1:2:10 elaborat a l'obra. Posterior pintat de la estructura de la línia de vida amb pintura plàstica per a cobertes.
| C | Unitats | Longitud | Ample | Alçada
12
01.05.006 | L | P151B-ES01 | m3 | Subministrament i instal·lació d'escala fixa de seguretat amb protecció d'esquena per a l'accés a façanes, teulades, terrats, etc. Caracteritzada pels cèrcols i tirants de protecció dorsal que milloren la seguretat dels operaris a les pujades verticals. Aquest model té una alçada per a pujar a la coberta alta des del terra del pati. Els primers 2 metres no tindran graons a fi d'evitar que es pugui accedir a la teulada lliurement. | Subministrament i instal·lació d'escala fixa de seguretat amb protecció d'esquena per a l'accés a façanes, teulades, terrats, etc. Caracteritzada pels cèrcols i tirants de protecció dorsal que milloren la seguretat dels operaris a les pujades verticals. Aquest model té una alçada per a pujar a la coberta alta des del terra del pati. Els primers 2 metres no tindran graons a fi d'evitar que es pugui accedir a la teulada lliurement.
| C | Unitats | Longitud | Ample | Alçada
1
| N | Obra | 01 | Pressupost24042_SALARICH
| N | Capítol | 06 | CONTROL DE QUALITAT
01.06.001 | L | JGVEEE03 | u | Jornada per a execució de les proves finals de servei i verificació de les mesures de seguretat de la instal·lació solar fotovoltaica, segons exigències del Projecte i del REBT. Verificació del valors nominals de treball de la instal·lació, tensions intensitats i potències instantànies de la mesura. Deixar document registre de les dades preses. | Jornada per a execució de les proves finals de servei i verificació de les mesures de seguretat de la instal·lació solar fotovoltaica, segons exigències del Projecte i del REBT. Verificació del valors nominals de treball de la instal·lació, tensions intensitats i potències instantànies de la mesura. Deixar document registre de les dades preses.
| C | Unitats | Longitud | Ample | Alçada
1
| N | Obra | 01 | Pressupost24042_SALARICH
| N | Capítol | 07 | LEGALITZACIONS
01.07.001 | L | LEGELECS | u | Inspecció prèvia incial requerida | Inspecció prèvia incial requerida
| C | Unitats | Longitud | Ample | Alçada
Instal·lació fotovoltaica |  | 1
Instal·lació baixa tensió escola |  | 1
01.07.002 | L | LEGELECO | u | Legalització de la nova instal·lació elèctrica fotovoltaica. Contemplant que la instal·lació elèctrica existent ja disposa de la corresponent documentació i registre a l'organisme pertinent. Es preveu haver de dur a terme les següents tasques per a efectuar la legalització: - Butlletí - RITSIC - RAC | Legalització de la nova instal·lació elèctrica fotovoltaica. Contemplant que la instal·lació elèctrica existent ja disposa de la corresponent documentació i registre a l'organisme pertinent. Es preveu haver de dur a terme les següents tasques per a efectuar la legalització: - Butlletí - RITSIC - RAC
| C | Unitats | Longitud | Ample | Alçada
1
01.07.003 | L | LEGELECI | u | Realització de l'As-built de la de la instal·lació elèctrica existent. | Realització de l'As-built de la de la instal·lació elèctrica existent.
| C | Unitats | Longitud | Ample | Alçada
1
01.07.004 | L | LEGELEEL | u | Projecte de legalització de la instal·lació de baixa tensió de l'escola. S'unifiquen els dos quadres de llum i força amb un general per demanar nou subminstrament amb comptador que s'instal·larà en el present projecte i d'aquesta manera adeqüar la instal·lació d'enllaç per a poder connectar la instal·lació fotovoltaica en instal·lació interior. | Projecte de legalització de la instal·lació de baixa tensió de l'escola. S'unifiquen els dos quadres de llum i força amb un general per demanar nou subminstrament amb comptador que s'instal·larà en el present projecte i d'aquesta manera adeqüar la instal·lació d'enllaç per a poder connectar la instal·lació fotovoltaica en instal·lació interior.
| C | Unitats | Longitud | Ample | Alçada
1
01.07.005 | L | PNTCNEX | u | Partida alçada a justificar segons pressupost associat a la variant de línia d'empresa de distribució. L'estudi pertinent està inclòs com a annex del present projecte. Pressupost de treballs a executar al 100% per empresa de distribució fins a instal·lar la CS a sota de la CGP. | Partida alçada a justificar segons pressupost associat a la variant de línia d'empresa de distribució. L'estudi pertinent està inclòs com a annex del present projecte. Pressupost de treballs a executar al 100% per empresa de distribució fins a instal·lar la CS a sota de la CGP.
| C | Unitats | Longitud | Ample | Alçada
Execució pressupost estudi edistribución |  | 1