## T-PRES
|  |  |  | LABORATORIS PTA1 CEK LOT I | LABORATORIS PTA1 CEK LOT I | LABORATORIS PTA1 CEK LOT I | LABORATORIS PTA1 CEK LOT I
PRESSUPOST
[5 empty] | Preu | Amidament | Import
|  | Obra | 01 | PresupuestoLOT I-LABORATORIS PTA1 CEK
|  | Capítulo | 01 | SALA FAGOS
|  | Título 3 | 01 | DERRIBOS
01.01.01 | 1 | E0101 | UD | Sectorización mediante lámina de polietileno. Completamente realizado. | 186.68 | 1 | 186.68
01.01.01 | 2 | E0102 | UD | Medidas nosocomiales, extractor, alfombrilla,… Completamente realizado. | 336.13 | 1 | 336.13
01.01.01 | 3 | E0110A | UD | Extracción de marco y puerta existente Completamente realizado. | 82.06 | 1 | 82.06
01.01.01 | 4 | E0111 | UD | Desmontaje de mobiliario para posterior montaje. Completamente realizado. | 462.86 | 1 | 462.86
01.01.01 | 5 | E0112 | M2 | Derribo de falso techo continuo o registrable, incluso carga y retirada a vertedero autorizado. Completamente realizado. | 15.7 | 15.23 | 239.11
01.01.01 | 6 | E0106 | M2 | Derribo de falso techo continuo o registrable, incluso carga y retirada a vertedero autorizado. Completamente realizado. | 11.23 | 19.43 | 218.2
01.01.01 | 7 | E0113 | M2 | Extracción de revestimiento vescom de paramentos verticales. Completamente realizado. | 12.98 | 50.08 | 650.04
01.01.01 | 8 | E0107 | M2 | Extracción de pavimento de PVC. Completamente realizado. | 8.62 | 15.23 | 131.28
|  |  |  | TOTAL |  |  | 2306.36
|  | Obra | 01 | PresupuestoLOT I-LABORATORIS PTA1 CEK
|  | Capítulo | 01 | SALA FAGOS
|  | Título 3 | 02 | CARPINTERIA
01.01.02 | 1 | E0301 | UD | Suministro e instalación de ud de Puerta P-16 serie CLIP-RES-LR Technologies formada por 1 hoja con clasificación C4 de estanqueidad, totalmente enrasada en tabique. Formada por un marco de 100 mm de ancho serie tipo CLIP y una hoja de resina fenólica en ambas caras con núcleo de lana de roca (HD) de densidad 150kg/m³ formando un núcleo total de 60 mm. Paso libre de puerta de dimensión 800x2100 mm. Incluye los siguientes accesorios: C01 (Conjunto de maneta de acero inox 304), C02 (Placa de acero inox 304), C05 (Guillotina C05 embutida en hoja contra pavimento), C10 (Muelle cierra puertas C010 tipo Dorma TS93 integrado en marco), Color de puerta blanco pirineo. Sentido de la puerta a definir. Previsión control acceso Completamente realizado. | 2176.08 | 1 | 2176.08
01.01.02 | 2 | E0316 | UD | Suministro e instalación de ud de Puerta P-16 serie CLIP-RES-LR Technologies formada por 1 hoja con clasificación C4 de estanqueidad, totalmente enrasada en tabique. Formada por un marco de 100 mm de ancho serie tipo CLIP y una hoja de resina fenólica en ambas caras con núcleo de lana de roca (HD) de densidad 150kg/m³ formando un núcleo total de 60 mm. Paso libre de puerta de dimensión 400x2100 mm. Incluye los siguientes accesorios: C01 (Conjunto de maneta de acero inox 304), C02 (Placa de acero inox 304), C05 (Guillotina C05 embutida en hoja contra pavimento), C10 (Muelle cierra puertas C010 tipo Dorma TS93 integrado en marco), Color de puerta blanco pirineo. Sentido de la puerta a definir. Previsión control acceso. Completamente realizado. | 1784.39 | 1 | 1784.39
01.01.02 | 3 | E0302 | UD | Enclavamiento+semáforo. Completamente realizado. | 1134.2 | 1 | 1134.2
01.01.02 | 4 | E0330 | M2 | PANEL VERTICAL e=60 mm RESINA con NUCLEO DE LANA DE ROCA (C-S2, d0) Completamente realizado. | 164.34 | 21.45 | 3525.09
01.01.02 | 5 | E0313 | ML | PERFIL ALUMINIO CURVO LACADO BLANCO PARA ENCUENTROS CONVEXOS Completamente realizado. | 17.91 | 87.34 | 1564.26
01.01.02 | 6 | E0314 | UD | Apertura de huecos grandes en panel, de superficie inferior a 1 m2, para la instalación de luminarias/ difusores. Incluso sellado posterior del elemento. Completamente realizado. | 323.53 | 1 | 323.53
01.01.02 | 7 | E0321 | UD | Aperturas de huecos pequeños en panel, para mecanismos. Completamente realizado. | 323.53 | 1 | 323.53
01.01.02 | 8 | E0315 | UD | Apertura de huecos grandes en panel, de superficie inferior a 1 m2, para la instalación de luminarias/ difusores. Incluso sellado posterior del elemento. Completamente realizado. | 258.82 | 1 | 258.82
01.01.02 | 9 | E0304 | UD | Refuerzo interior panel para colocación de puertas automáticas. Completamente realizado. | 415.97 | 2 | 831.94
01.01.02 | 10 | E0317 | UD | Suministro e instalación de Visor V-MCP-011-11 de Iguña Pharmaceutical Technologies para sala limpia de dimensión 1000x2000x60mm bi enrasado con doble vidrio, dos caras exteriores laminadas composición 3+3/48/3+3 Sellado perimetralmente contra el panel. Completamente realizado. | 1091.13 | 1 | 1091.13
01.01.02 | 11 | E0318 | UD | Recolocación poyatas y muebles desmontados, adaptando a nuevo espacio. Completamente realizado. | 314.62 | 1 | 314.62
01.01.02 | 12 | E0319 | UD | Modificación de puerta de acceso a línea de vida para instalara rejas de aportación y extracción de aire. Completamente realizado. | 1718.74 | 1 | 1718.74
01.01.02 | 13 | E0320 | M2 | Panel absorbente fabricado en chapa galvanizada y prelacada con perforaciones de diámetros diferentes. Acabado estándar lacado en color gris claro (similar RAL 9002). Exterior: Chapa multiperforada lacada de 0,5 mm.e. Absorbente interior: Lana de roca de 40 Kg/m³. con acabado en velo negro. Panel: 350 x 3000 mm. Espesor: 50 mm. Peso: 7,82 Kg/m². Reacción al fuego: Clase Bs1d0 según AITEX. Completamente realizado. | 81.69 | 21.45 | 1752.25
|  |  |  | TOTAL |  |  | 16798.58
|  | Obra | 01 | PresupuestoLOT I-LABORATORIS PTA1 CEK
|  | Capítulo | 01 | SALA FAGOS
|  | Título 3 | 03 | DIVISIONES Y FALSOS TECHOS
01.01.03 | 1 | E0511 | M2 | Formación falso techo continuo de cartón-yeso. Completamente realizado. | 29.13 | 15.23 | 443.65
01.01.03 | 2 | E0513 | UD | Registro estanco 60x60 cm. Completamente realizado. | 194.17 | 1 | 194.17
01.01.03 | 3 | E0512 | UD | Apertura de huecos grandes en panel, de superficie inferior a 1 m2, para la instalación de luminarias/ difusores. Incluso sellado posterior del elemento. Completamente realizado. | 39.87 | 6 | 239.22
|  |  |  | TOTAL |  |  | 877.04
|  | Obra | 01 | PresupuestoLOT I-LABORATORIS PTA1 CEK
|  | Capítulo | 01 | SALA FAGOS
|  | Título 3 | 04 | PAVIMENTOS Y REVESTIMIENTOS
01.01.04 | 1 | E0608 | ML | PERFIL ALUMINIO CURVO LACADO BLANCO PARA ENCUENTROS CONVEXOS. Completamente realizado. | 20.34 | 80.34 | 1634.12
01.01.04 | 2 | E0601 | M2 | Suministro y colocación de pavimento vinílico homogéneo en rollo, de la casa TARKETT modelo IQ megalit de 2mm de grosor, encolado con adhesivo de dispersión acuosa Ardex af 145. Completamente realizado. | 50.42 | 15.23 | 767.9
01.01.04 | 3 | E0602 | M2 | Aplicación de una capa de pasta alisadora tipo MAPEI ULTRAPLAN de hasta 2mm de grosor, previa imprimación de neopreno Mapei Primer G i posterior pasada de rodillo de puas. Completamente realizado. | 11.88 | 15.23 | 180.93
01.01.04 | 4 | E0610A | M2 | Revestimiento de paramento vertical con lámina vinílica impresa, con clasificación al fuego B-s1, d0, tratamiento Bio-Pruf y capa Finish. Colocado adherido de acuerdo a las recomendaciones y especificaciones del fabricante. Color a escoger por la DF sobre muestras. Vescom modelo Tica+Print (según diseño y colores definidos por la DF), con tratamiento superficial tipo Protect, o equivalente. Completamente realizado. | 60.5 | 77.99 | 4718.4
01.01.04 | 5 | E0611 | M2 | Pintado F/B interior horizontal Pintado de paramentos horizontales interiores, con pintura fungistictica y bacteriostática, con dos capas de imprimación y preparación y una capa de acabado, acorde con recomendaciones y especificaciones del fabricante. Antes de su aplicación se procederá al fregado de adherencias e imperfecciones y al masillado con espátula de las posibles grietas y agujeros. Pintura tipo Lotum o equivalente, Uni-Tech GP Primero (capas de preparación) y Wall-Tech WB (capas de acabado). Color blanco a confirmar por la DF. Completamente realizado. | 14.54 | 15.23 | 221.44
|  |  |  | TOTAL |  |  | 7522.79
|  | Obra | 01 | PresupuestoLOT I-LABORATORIS PTA1 CEK
|  | Capítulo | 01 | SALA FAGOS
|  | Título 3 | 05 | VARIOS
01.01.05 | 1 | E0711 | PA | Desmontaje y posterior montaje de falso techo registrable metálico en pasillos. Completamente instalado. | 683.03 | 1 | 683.03
01.01.05 | 2 | E0704 | UD | Limpieza de zona para su posterior ocupación. Completamente instalado. | 551.23 | 1 | 551.23
01.01.05 | 3 | E0705 | UD | Limpieza con desinfección. Completamente instalado. | 426.89 | 1 | 426.89
01.01.05 | 4 | E0706 | PA | Ayudas de albañileria a instalaciones. Completamente instalado. | 234.65 | 1 | 234.65
01.01.05 | 5 | E0712 | UD | Conexión de lavabao a bajante digestor por sal inferior. Completamente realizado. | 504.2 | 1 | 504.2
01.01.05 | 6 | E0807 | UD | Lavaojos 2 rociadores a 45º, montaje sobre encimera. Ref. BR714 020 Con soporte y manguera de 1500mm de largo enfundada en tejido de acero inoxidable, filtro de partículas, juntas y 2 tuercas de racor en RH ½”. M/M: MBY LAB SOLUTIONS o equivalente. Completament instalado. | 180 | 1 | 180
01.01.05 | 7 | E0708B | PA | Contingencias imprevistos. Completamente instalado. | 1260.5 | 1 | 1260.5
01.01.05 | 8 | E0709 | ut | Preparació de tota la documentació d'obra de l'obra civil i mobiliari segons plec de condicions generals i instruccions de la D.F., comprenent: Plànols de detall i de muntatge en suport informàtic (AUTOCAD) segons indicacions de la D.F. Plànols final d'obra de la instal·lació realment executada (3 còpies aprovades per la D.F.). Memòries, bases de càlcul i càlculs, especificacions tècniques, estat d'amidaments finals i pressupost final actualitzats segons el realment executat (3 còpies aprovades per la D.F.). Documentació final d'obra: proves realitzades, instruccions d'operació i manteniment, relació de subministradors, etc. (3 còpies aprovades per la D.F.). Aquesta partida s'haurà de respectar amb l'import indicat, no podent estar repartida en el conjunt de les partides del ppt. ni veure's disminuïda per la baixa que en el seu cas pugui afectar al pressupost. Completament realitzat. | 470 | 1 | 470
01.01.05 | 9 | E0710FORA | ut | Realització de les tasques corresponents al Control de Qualitat i proves i comprovacions de l'obra civil, per part de Laboratori homologat extern a validar per la Propietat, incloent conjunt de proves normatives i complementàries, segons protocols de funcionament del fabricant i del departament de Manteniment/Infraestructures de l'Hospital Clínic, i direccions DF/DE de l'obra. Preparació de tota la documentació resultat de les tasques del Control de Qualitat, proves i medicions fetes a la obra, segons plec de condicions generals i instruccions de la D.F. i fitxes incloses al projecte, comprenent: Documentació final d'obra: proves realitzades, resultats de les proves, sessions realtzades, comparatiu normatiu i energètic. Aquesta partida s'haurà de respectar amb l'import indicat, no podent estar repartida en el conjunt de les partides del ppt. ni veure's disminuïda per la baixa que en el seu cas pugui afectar al pressupost. Completament realitzat. | 0 | 1 | 0
|  |  |  | TOTAL |  |  | 4310.5
|  | Obra | 01 | PresupuestoLOT I-LABORATORIS PTA1 CEK
|  | Capítulo | 01 | SALA FAGOS
|  | Título 3 | 06 | GESTIÓ RESIDUS
01.01.06 | 1 | E1KA0029 | ut | PA a justificar corresponent a l'abonament íntegre per a la gestió de residus. | 200 | 1 | 200
|  |  |  | TOTAL |  |  | 200
|  | Obra | 01 | PresupuestoLOT I-LABORATORIS PTA1 CEK
|  | Capítulo | 01 | SALA FAGOS
|  | Título 3 | 07 | SEGURETAT I SALUT
|  | Título 3 (1) | 01 | PROTECCIONS INDIVIDUALS
01.01.07.01 | 1 | P1477-65LG | u | Casc de seguretat per a ús normal, contra cops, de polietilè amb un pes màxim de 400 g, homologat segons UNE-EN 812 | 6.18 | 2 | 12.36
01.01.07.01 | 2 | P147Z-FITK | u | Ulleres de seguretat hermètiques per a esmerillar, amb muntura de cassoleta de policarbonat amb respiradors i recolzament nasal, adaptables amb cinta elàstica, amb visors circulars de 50 mm de D roscats a la muntura, homologades segons UNE-EN 167 i UNE-EN 168 | 8.79 | 2 | 17.58
01.01.07.01 | 3 | P147Y-EPWX | u | Protector auditiu de tap d'escuma, homologat segons UNE-EN 352-2 i UNE-EN 458 | 0.23 | 10 | 2.3
01.01.07.01 | 4 | P147O-EPWY | u | Mascareta autofiltrant contra polsims i vapors tòxics, homologada segons UNE-EN 405 | 0.69 | 20 | 13.8
01.01.07.01 | 5 | P147L-EQDA | u | Parella de guants per a ús general, amb palmell, artells, ungles i dits índex i polze de pell, dors de la mà i maniguet de cotó, folre interior, i subjecció elàstica al canell | 1.57 | 4 | 6.28
01.01.07.01 | 6 | P1474-65MZ | u | Parella de botes de seguretat resistents a la humitat, de pell rectificada, amb turmellera encoixinada sola antilliscant i antiestàtica, falca amortidora per al taló, llengüeta de manxa, de despreniment ràpid, amb puntera metàl·lica | 24.2 | 2 | 48.4
01.01.07.01 | 7 | P1483-EQED | u | Camisa de treball per a construcció, de polièster i cotó (65%-35%), color beix amb butxaques interiors, trama 240, homologada segons UNE-EN 340 | 6.28 | 2 | 12.56
01.01.07.01 | 8 | P148B-EQEK | u | Pantalons de treball per a construcció, de polièster i cotó (65%-35%), color beix, trama 240, amb butxaques interiors, homologats segons UNE-EN 340 | 8.38 | 2 | 16.76
01.01.07.01 | 9 | P1489-FIGN | u | Jaqueta de treball per a construcció, de polièster i cotó (65%-35%), color beix, trama 240, amb butxaques, homologada segons UNE-EN 340 | 13.81 | 2 | 27.62
01.01.07.01 | 10 | P148D-EQEQ | u | Samarreta de treball, de cotó | 2.76 | 2 | 5.52
01.01.07.01 | 11 | P1480-FK75 | u | Armilla reflectant amb tires reflectants a la cintura, al pit i a l'esquena, homologada segons UNE-EN 471 | 15.83 | 2 | 31.66
01.01.07.01 | 12 | PBBC-65LC | u | Senyal manual per a senyalista | 13.53 | 2 | 27.06
|  |  |  | TOTAL |  |  | 221.9
|  | Obra | 01 | PresupuestoLOT I-LABORATORIS PTA1 CEK
|  | Capítulo | 01 | SALA FAGOS
|  | Título 3 | 07 | SEGURETAT I SALUT
|  | Título 3 (1) | 02 | PROTECCIONS COL·LECTIVES
01.01.07.02 | 1 | PBBA-EOJC | u | Senyal indicativa de la ubicació d'equips d'extinció d'incendis, normalitzada amb pictograma blanc sobre fons vermell, de forma rectangular o quadrada, costat major 10 cm, per ser vista fins 3 m de distància, fixada i amb el desmuntatge inclòs | 29.45 | 1 | 29.45
01.01.07.02 | 2 | PBBI-567K | u | Placa amb pintura reflectant de 25x145 cm, per a senyals de trànsit, fixada i amb el desmuntatge inclòs | 105.14 | 1 | 105.14
01.01.07.02 | 3 | PBBL-56GK | u | Placa de senyalització de seguretat laboral, de planxa d'acer llisa serigrafiada, de 40x33 cm, fixada mecànicament i amb el desmuntatge inclòs | 20.04 | 1 | 20.04
01.01.07.02 | 4 | PBC5-56GM | u | Con de plàstic reflector de 30 cm d'alçària | 4.43 | 1 | 4.43
01.01.07.02 | 5 | PBBA-EOJE | u | Senyal indicativa d'informació de salvament o socors, normalitzada amb pictograma blanc sobre fons verd, de forma rectangular o quadrada, costat major 10 cm, per ser vista fins 3 m de distància, fixada i amb el desmuntatge inclòs | 29.52 | 1 | 29.52
01.01.07.02 | 6 | PBBJ-5674 | u | Placa amb pintura reflectant triangular de 70 cm de costat, per a senyals de trànsit, fixada i amb el desmuntatge inclòs | 55.68 | 1 | 55.68
01.01.07.02 | 7 | PBBJ-5677 | u | Placa amb pintura reflectant circular de 60 cm de diàmetre, per a senyals de trànsit, fixada i amb el desmuntatge inclòs | 61.38 | 1 | 61.38
|  |  |  | TOTAL |  |  | 305.64
|  | Obra | 01 | PresupuestoLOT I-LABORATORIS PTA1 CEK
|  | Capítulo | 02 | SALA BACTERIS
|  | Título 3 | 01 | DERRIBOS
01.02.01 | 1 | E0101 | UD | Sectorización mediante lámina de polietileno. Completamente realizado. | 186.68 | 1 | 186.68
01.02.01 | 2 | E0102 | UD | Medidas nosocomiales, extractor, alfombrilla,… Completamente realizado. | 336.13 | 1 | 336.13
01.02.01 | 3 | E0110A | UD | Extracción de marco y puerta existente Completamente realizado. | 82.06 | 1 | 82.06
01.02.01 | 4 | E0111A | UD | Desmontaje de mobiliario para posterior montaje. Completamente realizado. | 347.14 | 1 | 347.14
01.02.01 | 5 | E0114 | UD | Extracción de marco y puerta existente. Completamente realizado. | 462.86 | 1 | 462.86
01.02.01 | 6 | E0106 | M2 | Derribo de falso techo continuo o registrable, incluso carga y retirada a vertedero autorizado. Completamente realizado. | 11.23 | 17.27 | 193.94
|  |  |  | TOTAL |  |  | 1608.81
|  | Obra | 01 | PresupuestoLOT I-LABORATORIS PTA1 CEK
|  | Capítulo | 02 | SALA BACTERIS
|  | Título 3 | 02 | DIVISIONES Y FALSOS TECHOS
01.02.02 | 1 | E0511 | M2 | Formación falso techo continuo de cartón-yeso. Completamente realizado. | 29.13 | 17.27 | 503.08
01.02.02 | 2 | E0513 | UD | Registro estanco 60x60 cm. Completamente realizado. | 194.17 | 1 | 194.17
01.02.02 | 3 | E0512 | UD | Apertura de huecos grandes en panel, de superficie inferior a 1 m2, para la instalación de luminarias/ difusores. Incluso sellado posterior del elemento. Completamente realizado. | 39.87 | 6 | 239.22
|  |  |  | TOTAL |  |  | 936.47
|  | Obra | 01 | PresupuestoLOT I-LABORATORIS PTA1 CEK
|  | Capítulo | 02 | SALA BACTERIS
|  | Título 3 | 03 | PAVIMENTOS Y REVESTIMIENTOS
01.02.03 | 1 | E0608 | ML | PERFIL ALUMINIO CURVO LACADO BLANCO PARA ENCUENTROS CONVEXOS. Completamente realizado. | 20.34 | 63.16 | 1284.67
01.02.03 | 2 | E0610A | M2 | Revestimiento de paramento vertical con lámina vinílica impresa, con clasificación al fuego B-s1, d0, tratamiento Bio-Pruf y capa Finish. Colocado adherido de acuerdo a las recomendaciones y especificaciones del fabricante. Color a escoger por la DF sobre muestras. Vescom modelo Tica+Print (según diseño y colores definidos por la DF), con tratamiento superficial tipo Protect, o equivalente. Completamente realizado. | 60.5 | 53.47 | 3234.94
01.02.03 | 3 | E0611 | M2 | Pintado F/B interior horizontal Pintado de paramentos horizontales interiores, con pintura fungistictica y bacteriostática, con dos capas de imprimación y preparación y una capa de acabado, acorde con recomendaciones y especificaciones del fabricante. Antes de su aplicación se procederá al fregado de adherencias e imperfecciones y al masillado con espátula de las posibles grietas y agujeros. Pintura tipo Lotum o equivalente, Uni-Tech GP Primero (capas de preparación) y Wall-Tech WB (capas de acabado). Color blanco a confirmar por la DF. Completamente realizado. | 14.54 | 17.27 | 251.11
|  |  |  | TOTAL |  |  | 4770.72
|  | Obra | 01 | PresupuestoLOT I-LABORATORIS PTA1 CEK
|  | Capítulo | 02 | SALA BACTERIS
|  | Título 3 | 04 | VARIOS
01.02.04 | 1 | E0711A | PA | Desmontaje y posterior montaje de falso techo registrable metálico en pasillos. Completamente instalado. | 546.42 | 1 | 546.42
01.02.04 | 2 | E0704A | UD | Limpieza de zona para su posterior ocupación. Completamente instalado. | 440.97 | 1 | 440.97
01.02.04 | 3 | E0705 | UD | Limpieza con desinfección. Completamente instalado. | 426.89 | 1 | 426.89
01.02.04 | 4 | E0706 | PA | Ayudas de albañileria a instalaciones. Completamente instalado. | 234.65 | 1 | 234.65
01.02.04 | 5 | E0807 | UD | Lavaojos 2 rociadores a 45º, montaje sobre encimera. Ref. BR714 020 Con soporte y manguera de 1500mm de largo enfundada en tejido de acero inoxidable, filtro de partículas, juntas y 2 tuercas de racor en RH ½”. M/M: MBY LAB SOLUTIONS o equivalente. Completament instalado. | 180 | 1 | 180
01.02.04 | 6 | E0708B | PA | Contingencias imprevistos. Completamente instalado. | 1260.5 | 1 | 1260.5
01.02.04 | 7 | E0709B | ut | Preparació de tota la documentació d'obra de l'obra civil i mobiliari segons plec de condicions generals i instruccions de la D.F., comprenent: Plànols de detall i de muntatge en suport informàtic (AUTOCAD) segons indicacions de la D.F. Plànols final d'obra de la instal·lació realment executada (3 còpies aprovades per la D.F.). Memòries, bases de càlcul i càlculs, especificacions tècniques, estat d'amidaments finals i pressupost final actualitzats segons el realment executat (3 còpies aprovades per la D.F.). Documentació final d'obra: proves realitzades, instruccions d'operació i manteniment, relació de subministradors, etc. (3 còpies aprovades per la D.F.). Aquesta partida s'haurà de respectar amb l'import indicat, no podent estar repartida en el conjunt de les partides del ppt. ni veure's disminuïda per la baixa que en el seu cas pugui afectar al pressupost. Completament realitzat. | 380 | 1 | 380
01.02.04 | 8 | E0710FORA | ut | Realització de les tasques corresponents al Control de Qualitat i proves i comprovacions de l'obra civil, per part de Laboratori homologat extern a validar per la Propietat, incloent conjunt de proves normatives i complementàries, segons protocols de funcionament del fabricant i del departament de Manteniment/Infraestructures de l'Hospital Clínic, i direccions DF/DE de l'obra. Preparació de tota la documentació resultat de les tasques del Control de Qualitat, proves i medicions fetes a la obra, segons plec de condicions generals i instruccions de la D.F. i fitxes incloses al projecte, comprenent: Documentació final d'obra: proves realitzades, resultats de les proves, sessions realtzades, comparatiu normatiu i energètic. Aquesta partida s'haurà de respectar amb l'import indicat, no podent estar repartida en el conjunt de les partides del ppt. ni veure's disminuïda per la baixa que en el seu cas pugui afectar al pressupost. Completament realitzat. | 0 | 1 | 0
|  |  |  | TOTAL |  |  | 3469.43
|  | Obra | 01 | PresupuestoLOT I-LABORATORIS PTA1 CEK
|  | Capítulo | 02 | SALA BACTERIS
|  | Título 3 | 05 | GESTIÓ RESIDUS
01.02.05 | 1 | E1KA0029 | ut | PA a justificar corresponent a l'abonament íntegre per a la gestió de residus. | 200 | 1 | 200
|  |  |  | TOTAL |  |  | 200
|  | Obra | 01 | PresupuestoLOT I-LABORATORIS PTA1 CEK
|  | Capítulo | 02 | SALA BACTERIS
|  | Título 3 | 06 | SEGURETAT I SALUT
|  | Título 3 (1) | 01 | PROTECCIONS INDIVIDUALS
01.02.06.01 | 1 | P1477-65LG | u | Casc de seguretat per a ús normal, contra cops, de polietilè amb un pes màxim de 400 g, homologat segons UNE-EN 812 | 6.18 | 2 | 12.36
01.02.06.01 | 2 | P147Z-FITK | u | Ulleres de seguretat hermètiques per a esmerillar, amb muntura de cassoleta de policarbonat amb respiradors i recolzament nasal, adaptables amb cinta elàstica, amb visors circulars de 50 mm de D roscats a la muntura, homologades segons UNE-EN 167 i UNE-EN 168 | 8.79 | 2 | 17.58
01.02.06.01 | 3 | P147Y-EPWX | u | Protector auditiu de tap d'escuma, homologat segons UNE-EN 352-2 i UNE-EN 458 | 0.23 | 10 | 2.3
01.02.06.01 | 4 | P147O-EPWY | u | Mascareta autofiltrant contra polsims i vapors tòxics, homologada segons UNE-EN 405 | 0.69 | 20 | 13.8
01.02.06.01 | 5 | P147L-EQDA | u | Parella de guants per a ús general, amb palmell, artells, ungles i dits índex i polze de pell, dors de la mà i maniguet de cotó, folre interior, i subjecció elàstica al canell | 1.57 | 4 | 6.28
01.02.06.01 | 6 | P1474-65MZ | u | Parella de botes de seguretat resistents a la humitat, de pell rectificada, amb turmellera encoixinada sola antilliscant i antiestàtica, falca amortidora per al taló, llengüeta de manxa, de despreniment ràpid, amb puntera metàl·lica | 24.2 | 2 | 48.4
01.02.06.01 | 7 | P1483-EQED | u | Camisa de treball per a construcció, de polièster i cotó (65%-35%), color beix amb butxaques interiors, trama 240, homologada segons UNE-EN 340 | 6.28 | 2 | 12.56
01.02.06.01 | 8 | P148B-EQEK | u | Pantalons de treball per a construcció, de polièster i cotó (65%-35%), color beix, trama 240, amb butxaques interiors, homologats segons UNE-EN 340 | 8.38 | 2 | 16.76
01.02.06.01 | 9 | P1489-FIGN | u | Jaqueta de treball per a construcció, de polièster i cotó (65%-35%), color beix, trama 240, amb butxaques, homologada segons UNE-EN 340 | 13.81 | 2 | 27.62
01.02.06.01 | 10 | P148D-EQEQ | u | Samarreta de treball, de cotó | 2.76 | 2 | 5.52
01.02.06.01 | 11 | P1480-FK75 | u | Armilla reflectant amb tires reflectants a la cintura, al pit i a l'esquena, homologada segons UNE-EN 471 | 15.83 | 2 | 31.66
01.02.06.01 | 12 | PBBC-65LC | u | Senyal manual per a senyalista | 13.53 | 2 | 27.06
|  |  |  | TOTAL |  |  | 221.9
|  | Obra | 01 | PresupuestoLOT I-LABORATORIS PTA1 CEK
|  | Capítulo | 02 | SALA BACTERIS
|  | Título 3 | 06 | SEGURETAT I SALUT
|  | Título 3 (1) | 02 | PROTECCIONS COL·LECTIVES
01.02.06.02 | 1 | PBBA-EOJC | u | Senyal indicativa de la ubicació d'equips d'extinció d'incendis, normalitzada amb pictograma blanc sobre fons vermell, de forma rectangular o quadrada, costat major 10 cm, per ser vista fins 3 m de distància, fixada i amb el desmuntatge inclòs | 29.45 | 1 | 29.45
01.02.06.02 | 2 | PBBI-567K | u | Placa amb pintura reflectant de 25x145 cm, per a senyals de trànsit, fixada i amb el desmuntatge inclòs | 105.14 | 1 | 105.14
01.02.06.02 | 3 | PBBL-56GK | u | Placa de senyalització de seguretat laboral, de planxa d'acer llisa serigrafiada, de 40x33 cm, fixada mecànicament i amb el desmuntatge inclòs | 20.04 | 1 | 20.04
01.02.06.02 | 4 | PBC5-56GM | u | Con de plàstic reflector de 30 cm d'alçària | 4.43 | 1 | 4.43
01.02.06.02 | 5 | PBBA-EOJE | u | Senyal indicativa d'informació de salvament o socors, normalitzada amb pictograma blanc sobre fons verd, de forma rectangular o quadrada, costat major 10 cm, per ser vista fins 3 m de distància, fixada i amb el desmuntatge inclòs | 29.52 | 1 | 29.52
01.02.06.02 | 6 | PBBJ-5674 | u | Placa amb pintura reflectant triangular de 70 cm de costat, per a senyals de trànsit, fixada i amb el desmuntatge inclòs | 55.68 | 1 | 55.68
01.02.06.02 | 7 | PBBJ-5677 | u | Placa amb pintura reflectant circular de 60 cm de diàmetre, per a senyals de trànsit, fixada i amb el desmuntatge inclòs | 61.38 | 1 | 61.38
|  |  |  | TOTAL |  |  | 305.64
|  | Obra | 01 | PresupuestoLOT I-LABORATORIS PTA1 CEK
|  | Capítulo | 03 | SALA CULTIUS
|  | Título 3 | 01 | DERRIBOS
01.03.01 | 1 | E0101 | UD | Sectorización mediante lámina de polietileno. Completamente realizado. | 186.68 | 1 | 186.68
01.03.01 | 2 | E0102 | UD | Medidas nosocomiales, extractor, alfombrilla,… Completamente realizado. | 336.13 | 1 | 336.13
01.03.01 | 3 | E0110 | UD | Derribo de marco y puerta existente, dejándo preparado para posterior fijo de vidrio desmontable. Completamente realizado. | 478.36 | 1 | 478.36
01.03.01 | 4 | E0111 | UD | Desmontaje de mobiliario para posterior montaje. Completamente realizado. | 462.86 | 1 | 462.86
01.03.01 | 5 | E0112 | M2 | Derribo de falso techo continuo o registrable, incluso carga y retirada a vertedero autorizado. Completamente realizado. | 15.7 | 9.41 | 147.74
01.03.01 | 6 | E0106 | M2 | Derribo de falso techo continuo o registrable, incluso carga y retirada a vertedero autorizado. Completamente realizado. | 11.23 | 47.46 | 532.98
01.03.01 | 7 | E0113 | M2 | Extracción de revestimiento vescom de paramentos verticales. Completamente realizado. | 12.98 | 80.77 | 1048.39
01.03.01 | 8 | E0107 | M2 | Extracción de pavimento de PVC. Completamente realizado. | 8.62 | 17.32 | 149.3
|  |  |  | TOTAL |  |  | 3342.44
|  | Obra | 01 | PresupuestoLOT I-LABORATORIS PTA1 CEK
|  | Capítulo | 03 | SALA CULTIUS
|  | Título 3 | 02 | CARPINTERIA
01.03.02 | 1 | E0301 | UD | Suministro e instalación de ud de Puerta P-16 serie CLIP-RES-LR Technologies formada por 1 hoja con clasificación C4 de estanqueidad, totalmente enrasada en tabique. Formada por un marco de 100 mm de ancho serie tipo CLIP y una hoja de resina fenólica en ambas caras con núcleo de lana de roca (HD) de densidad 150kg/m³ formando un núcleo total de 60 mm. Paso libre de puerta de dimensión 800x2100 mm. Incluye los siguientes accesorios: C01 (Conjunto de maneta de acero inox 304), C02 (Placa de acero inox 304), C05 (Guillotina C05 embutida en hoja contra pavimento), C10 (Muelle cierra puertas C010 tipo Dorma TS93 integrado en marco), Color de puerta blanco pirineo. Sentido de la puerta a definir. Previsión control acceso Completamente realizado. | 2176.08 | 1 | 2176.08
01.03.02 | 2 | E0316 | UD | Suministro e instalación de ud de Puerta P-16 serie CLIP-RES-LR Technologies formada por 1 hoja con clasificación C4 de estanqueidad, totalmente enrasada en tabique. Formada por un marco de 100 mm de ancho serie tipo CLIP y una hoja de resina fenólica en ambas caras con núcleo de lana de roca (HD) de densidad 150kg/m³ formando un núcleo total de 60 mm. Paso libre de puerta de dimensión 400x2100 mm. Incluye los siguientes accesorios: C01 (Conjunto de maneta de acero inox 304), C02 (Placa de acero inox 304), C05 (Guillotina C05 embutida en hoja contra pavimento), C10 (Muelle cierra puertas C010 tipo Dorma TS93 integrado en marco), Color de puerta blanco pirineo. Sentido de la puerta a definir. Previsión control acceso. Completamente realizado. | 1784.39 | 1 | 1784.39
01.03.02 | 3 | E0302 | UD | Enclavamiento+semáforo. Completamente realizado. | 1134.2 | 1 | 1134.2
01.03.02 | 4 | E0333 | UD | RECOLOCACIÓN POYATAS Y MUEBLES DESMONTADOS, ADAPTANDO A NUEVO ESPACIO. Completamente realizado. | 672.27 | 1 | 672.27
|  |  |  | TOTAL |  |  | 5766.94
|  | Obra | 01 | PresupuestoLOT I-LABORATORIS PTA1 CEK
|  | Capítulo | 03 | SALA CULTIUS
|  | Título 3 | 03 | DIVISIONES Y FALSOS TECHOS
01.03.03 | 1 | E0511A | M2 | Formación falso techo continuo de cartón-yeso. Completamente realizado. | 26.7 | 47.46 | 1267.18
01.03.03 | 2 | E0513 | UD | Registro estanco 60x60 cm. Completamente realizado. | 194.17 | 2 | 388.34
01.03.03 | 3 | E0512 | UD | Apertura de huecos grandes en panel, de superficie inferior a 1 m2, para la instalación de luminarias/ difusores. Incluso sellado posterior del elemento. Completamente realizado. | 39.87 | 17 | 677.79
|  |  |  | TOTAL |  |  | 2333.31
|  | Obra | 01 | PresupuestoLOT I-LABORATORIS PTA1 CEK
|  | Capítulo | 03 | SALA CULTIUS
|  | Título 3 | 04 | PAVIMENTOS Y REVESTIMIENTOS
01.03.04 | 1 | E0609 | UD | Remates de VESCOM en paredes y PVC en pavimento después del derribo de tabique a derribar. Completamente realizado. | 695.2 | 1 | 695.2
01.03.04 | 2 | E0608 | ML | PERFIL ALUMINIO CURVO LACADO BLANCO PARA ENCUENTROS CONVEXOS. Completamente realizado. | 20.34 | 80.34 | 1634.12
01.03.04 | 3 | E0601A | M2 | Suministro y colocación de pavimento vinílico homogéneo en rollo, de la casa TARKETT modelo IQ megalit de 2mm de grosor, encolado con adhesivo de dispersión acuosa Ardex af 145. Completamente realizado. | 49.5 | 21.62 | 1070.19
01.03.04 | 4 | E0602A | M2 | Aplicación de una capa de pasta alisadora tipo MAPEI ULTRAPLAN de hasta 2mm de grosor, previa imprimación de neopreno Mapei Primer G i posterior pasada de rodillo de puas. Completamente realizado. | 11 | 21.62 | 237.82
01.03.04 | 5 | E0610 | M2 | Revestimiento de paramento vertical con lámina vinílica impresa, con clasificación al fuego B-s1, d0, tratamiento Bio-Pruf y capa Finish. Colocado adherido de acuerdo a las recomendaciones y especificaciones del fabricante. Color a escoger por la DF sobre muestras. Vescom modelo Tica+Print (según diseño y colores definidos por la DF), con tratamiento superficial tipo Protect, o equivalente. Completamente realizado. | 60.5 | 80.77 | 4886.59
01.03.04 | 6 | E0611 | M2 | Pintado F/B interior horizontal Pintado de paramentos horizontales interiores, con pintura fungistictica y bacteriostática, con dos capas de imprimación y preparación y una capa de acabado, acorde con recomendaciones y especificaciones del fabricante. Antes de su aplicación se procederá al fregado de adherencias e imperfecciones y al masillado con espátula de las posibles grietas y agujeros. Pintura tipo Lotum o equivalente, Uni-Tech GP Primero (capas de preparación) y Wall-Tech WB (capas de acabado). Color blanco a confirmar por la DF. Completamente realizado. | 14.54 | 126.26 | 1835.82
|  |  |  | TOTAL |  |  | 10359.74
|  | Obra | 01 | PresupuestoLOT I-LABORATORIS PTA1 CEK
|  | Capítulo | 03 | SALA CULTIUS
|  | Título 3 | 05 | VARIOS
01.03.05 | 1 | E0714 | UD | Formación de heucos en pared de 12 cm de espesor para paso de instalaciones de clima. Completamente realizado. | 51.87 | 4 | 207.48
01.03.05 | 2 | E0711B | PA | Desmontaje y posterior montaje de falso techo registrable metálico en pasillos. Completamente instalado. | 683.03 | 1 | 683.03
01.03.05 | 3 | E0704 | UD | Limpieza de zona para su posterior ocupación. Completamente instalado. | 551.23 | 1 | 551.23
01.03.05 | 4 | E0705 | UD | Limpieza con desinfección. Completamente instalado. | 426.89 | 1 | 426.89
01.03.05 | 5 | E0706 | PA | Ayudas de albañileria a instalaciones. Completamente instalado. | 234.65 | 1 | 234.65
01.03.05 | 6 | E0807 | UD | Lavaojos 2 rociadores a 45º, montaje sobre encimera. Ref. BR714 020 Con soporte y manguera de 1500mm de largo enfundada en tejido de acero inoxidable, filtro de partículas, juntas y 2 tuercas de racor en RH ½”. M/M: MBY LAB SOLUTIONS o equivalente. Completament instalado. | 180 | 1 | 180
01.03.05 | 7 | E0708A | PA | Contingencias imprevistos. Completamente instalado. | 1480.67 | 1 | 1480.67
01.03.05 | 8 | E0710FORA | ut | Realització de les tasques corresponents al Control de Qualitat i proves i comprovacions de l'obra civil, per part de Laboratori homologat extern a validar per la Propietat, incloent conjunt de proves normatives i complementàries, segons protocols de funcionament del fabricant i del departament de Manteniment/Infraestructures de l'Hospital Clínic, i direccions DF/DE de l'obra. Preparació de tota la documentació resultat de les tasques del Control de Qualitat, proves i medicions fetes a la obra, segons plec de condicions generals i instruccions de la D.F. i fitxes incloses al projecte, comprenent: Documentació final d'obra: proves realitzades, resultats de les proves, sessions realtzades, comparatiu normatiu i energètic. Aquesta partida s'haurà de respectar amb l'import indicat, no podent estar repartida en el conjunt de les partides del ppt. ni veure's disminuïda per la baixa que en el seu cas pugui afectar al pressupost. Completament realitzat. | 0 | 1 | 0
01.03.05 | 9 | E0709A | ut | Preparació de tota la documentació d'obra de l'obra civil i mobiliari segons plec de condicions generals i instruccions de la D.F., comprenent: Plànols de detall i de muntatge en suport informàtic (AUTOCAD) segons indicacions de la D.F. Plànols final d'obra de la instal·lació realment executada (3 còpies aprovades per la D.F.). Memòries, bases de càlcul i càlculs, especificacions tècniques, estat d'amidaments finals i pressupost final actualitzats segons el realment executat (3 còpies aprovades per la D.F.). Documentació final d'obra: proves realitzades, instruccions d'operació i manteniment, relació de subministradors, etc. (3 còpies aprovades per la D.F.). Aquesta partida s'haurà de respectar amb l'import indicat, no podent estar repartida en el conjunt de les partides del ppt. ni veure's disminuïda per la baixa que en el seu cas pugui afectar al pressupost. Completament realitzat. | 630 | 1 | 630
|  |  |  | TOTAL |  |  | 4393.95
|  | Obra | 01 | PresupuestoLOT I-LABORATORIS PTA1 CEK
|  | Capítulo | 03 | SALA CULTIUS
|  | Título 3 | 06 | GESTIÓ RESIDUS
01.03.06 | 1 | E1KA0029B | ut | PA a justificar corresponent a l'abonament íntegre per a la gestió de residus. | 550 | 1 | 550
|  |  |  | TOTAL |  |  | 550
|  | Obra | 01 | PresupuestoLOT I-LABORATORIS PTA1 CEK
|  | Capítulo | 03 | SALA CULTIUS
|  | Título 3 | 07 | SEGURETAT I SALUT
|  | Título 3 (1) | 01 | PROTECCIONS INDIVIDUALS
01.03.07.01 | 1 | P1477-65LG | u | Casc de seguretat per a ús normal, contra cops, de polietilè amb un pes màxim de 400 g, homologat segons UNE-EN 812 | 6.18 | 2 | 12.36
01.03.07.01 | 2 | P147Z-FITK | u | Ulleres de seguretat hermètiques per a esmerillar, amb muntura de cassoleta de policarbonat amb respiradors i recolzament nasal, adaptables amb cinta elàstica, amb visors circulars de 50 mm de D roscats a la muntura, homologades segons UNE-EN 167 i UNE-EN 168 | 8.79 | 2 | 17.58
01.03.07.01 | 3 | P147Y-EPWX | u | Protector auditiu de tap d'escuma, homologat segons UNE-EN 352-2 i UNE-EN 458 | 0.23 | 10 | 2.3
01.03.07.01 | 4 | P147O-EPWY | u | Mascareta autofiltrant contra polsims i vapors tòxics, homologada segons UNE-EN 405 | 0.69 | 20 | 13.8
01.03.07.01 | 5 | P147L-EQDA | u | Parella de guants per a ús general, amb palmell, artells, ungles i dits índex i polze de pell, dors de la mà i maniguet de cotó, folre interior, i subjecció elàstica al canell | 1.57 | 4 | 6.28
01.03.07.01 | 6 | P1474-65MZ | u | Parella de botes de seguretat resistents a la humitat, de pell rectificada, amb turmellera encoixinada sola antilliscant i antiestàtica, falca amortidora per al taló, llengüeta de manxa, de despreniment ràpid, amb puntera metàl·lica | 24.2 | 2 | 48.4
01.03.07.01 | 7 | P1483-EQED | u | Camisa de treball per a construcció, de polièster i cotó (65%-35%), color beix amb butxaques interiors, trama 240, homologada segons UNE-EN 340 | 6.28 | 2 | 12.56
01.03.07.01 | 8 | P148B-EQEK | u | Pantalons de treball per a construcció, de polièster i cotó (65%-35%), color beix, trama 240, amb butxaques interiors, homologats segons UNE-EN 340 | 8.38 | 2 | 16.76
01.03.07.01 | 9 | P1489-FIGN | u | Jaqueta de treball per a construcció, de polièster i cotó (65%-35%), color beix, trama 240, amb butxaques, homologada segons UNE-EN 340 | 13.81 | 2 | 27.62
01.03.07.01 | 10 | P148D-EQEQ | u | Samarreta de treball, de cotó | 2.76 | 2 | 5.52
01.03.07.01 | 11 | P1480-FK75 | u | Armilla reflectant amb tires reflectants a la cintura, al pit i a l'esquena, homologada segons UNE-EN 471 | 15.83 | 2 | 31.66
01.03.07.01 | 12 | PBBC-65LC | u | Senyal manual per a senyalista | 13.53 | 2 | 27.06
|  |  |  | TOTAL |  |  | 221.9
|  | Obra | 01 | PresupuestoLOT I-LABORATORIS PTA1 CEK
|  | Capítulo | 03 | SALA CULTIUS
|  | Título 3 | 07 | SEGURETAT I SALUT
|  | Título 3 (1) | 02 | PROTECCIONS COL·LECTIVES
01.03.07.02 | 1 | PBBA-EOJC | u | Senyal indicativa de la ubicació d'equips d'extinció d'incendis, normalitzada amb pictograma blanc sobre fons vermell, de forma rectangular o quadrada, costat major 10 cm, per ser vista fins 3 m de distància, fixada i amb el desmuntatge inclòs | 29.45 | 1 | 29.45
01.03.07.02 | 2 | PBBI-567K | u | Placa amb pintura reflectant de 25x145 cm, per a senyals de trànsit, fixada i amb el desmuntatge inclòs | 105.14 | 1 | 105.14
01.03.07.02 | 3 | PBBL-56GK | u | Placa de senyalització de seguretat laboral, de planxa d'acer llisa serigrafiada, de 40x33 cm, fixada mecànicament i amb el desmuntatge inclòs | 20.04 | 1 | 20.04
01.03.07.02 | 4 | PBC5-56GM | u | Con de plàstic reflector de 30 cm d'alçària | 4.43 | 1 | 4.43
01.03.07.02 | 5 | PBBA-EOJE | u | Senyal indicativa d'informació de salvament o socors, normalitzada amb pictograma blanc sobre fons verd, de forma rectangular o quadrada, costat major 10 cm, per ser vista fins 3 m de distància, fixada i amb el desmuntatge inclòs | 29.52 | 1 | 29.52
01.03.07.02 | 6 | PBBJ-5674 | u | Placa amb pintura reflectant triangular de 70 cm de costat, per a senyals de trànsit, fixada i amb el desmuntatge inclòs | 55.68 | 1 | 55.68
01.03.07.02 | 7 | PBBJ-5677 | u | Placa amb pintura reflectant circular de 60 cm de diàmetre, per a senyals de trànsit, fixada i amb el desmuntatge inclòs | 61.38 | 1 | 61.38
01.03.07.02 | 8 | PQU3-0235 | u | Farmaciola portàtil d'urgència, amb el contingut establert a l'ordenança general de seguretat i salut en el treball | 107.16 | 1 | 107.16
|  |  |  | TOTAL |  |  | 412.8
|  |  |  | IMPORT TOTAL DEL PRESSUPOST : |  |  | 71436.86

## T-DIM
|  |  |  | LABORATORIS PTA1 CEK LOT I | LABORATORIS PTA1 CEK LOT I | LABORATORIS PTA1 CEK LOT I | LABORATORIS PTA1 CEK LOT I
|  | AMIDAMENTS | AMIDAMENTS | AMIDAMENTS | AMIDAMENTS | AMIDAMENTS
| N | Obra | 01 | PresupuestoLOT I-LABORATORIS PTA1 CEK
| N | Capítulo | 01 | SALA FAGOS
| N | Título 3 | 05 | VARIOS
01.01.05.008 | L | E0709 | ut | Preparació de tota la documentació d'obra de l'obra civil i mobiliari segons plec de condicions generals i instruccions de la D.F., comprenent: Plànols de detall i de muntatge en suport informàtic (AUTOCAD) segons indicacions de la D.F. Plànols final d'obra de la instal·lació realment executada (3 còpies aprovades per la D.F.). Memòries, bases de càlcul i càlculs, especificacions tècniques, estat d'amidaments finals i pressupost final actualitzats segons el realment executat (3 còpies aprovades per la D.F.). Documentació final d'obra: proves realitzades, instruccions d'operació i manteniment, relació de subministradors, etc. (3 còpies aprovades per la D.F.). Aquesta partida s'haurà de respectar amb l'import indicat, no podent estar repartida en el conjunt de les partides del ppt. ni veure's disminuïda per la baixa que en el seu cas pugui afectar al pressupost. Completament realitzat. | Preparació de tota la documentació d'obra de l'obra civil i mobiliari segons plec de condicions generals i instruccions de la D.F., comprenent: Plànols de detall i de muntatge en suport informàtic (AUTOCAD) segons indicacions de la D.F. Plànols final d'obra de la instal·lació realment executada (3 còpies aprovades per la D.F.). Memòries, bases de càlcul i càlculs, especificacions tècniques, estat d'amidaments finals i pressupost final actualitzats segons el realment executat (3 còpies aprovades per la D.F.). Documentació final d'obra: proves realitzades, instruccions d'operació i manteniment, relació de subministradors, etc. (3 còpies aprovades per la D.F.). Aquesta partida s'haurà de respectar amb l'import indicat, no podent estar repartida en el conjunt de les partides del ppt. ni veure's disminuïda per la baixa que en el seu cas pugui afectar al pressupost. Completament realitzat. | 1
GENERALS |  | 1 |  |  |  | 1
01.01.05.009 | L | E0710FORA | ut | Realització de les tasques corresponents al Control de Qualitat i proves i comprovacions de l'obra civil, per part de Laboratori homologat extern a validar per la Propietat, incloent conjunt de proves normatives i complementàries, segons protocols de funcionament del fabricant i del departament de Manteniment/Infraestructures de l'Hospital Clínic, i direccions DF/DE de l'obra. Preparació de tota la documentació resultat de les tasques del Control de Qualitat, proves i medicions fetes a la obra, segons plec de condicions generals i instruccions de la D.F. i fitxes incloses al projecte, comprenent: Documentació final d'obra: proves realitzades, resultats de les proves, sessions realtzades, comparatiu normatiu i energètic. Aquesta partida s'haurà de respectar amb l'import indicat, no podent estar repartida en el conjunt de les partides del ppt. ni veure's disminuïda per la baixa que en el seu cas pugui afectar al pressupost. Completament realitzat. | Realització de les tasques corresponents al Control de Qualitat i proves i comprovacions de l'obra civil, per part de Laboratori homologat extern a validar per la Propietat, incloent conjunt de proves normatives i complementàries, segons protocols de funcionament del fabricant i del departament de Manteniment/Infraestructures de l'Hospital Clínic, i direccions DF/DE de l'obra. Preparació de tota la documentació resultat de les tasques del Control de Qualitat, proves i medicions fetes a la obra, segons plec de condicions generals i instruccions de la D.F. i fitxes incloses al projecte, comprenent: Documentació final d'obra: proves realitzades, resultats de les proves, sessions realtzades, comparatiu normatiu i energètic. Aquesta partida s'haurà de respectar amb l'import indicat, no podent estar repartida en el conjunt de les partides del ppt. ni veure's disminuïda per la baixa que en el seu cas pugui afectar al pressupost. Completament realitzat. | 1
GENERALS |  | 1 |  |  |  | 1
| N | Obra | 01 | PresupuestoLOT I-LABORATORIS PTA1 CEK
| N | Capítulo | 01 | SALA FAGOS
| N | Título 3 | 06 | GESTIÓ RESIDUS
01.01.06.001 | L | E1KA0029 | ut | PA a justificar corresponent a l'abonament íntegre per a la gestió de residus. | PA a justificar corresponent a l'abonament íntegre per a la gestió de residus. | 1
GENERALS |  | 1 |  |  |  | 1
| N | Obra | 01 | PresupuestoLOT I-LABORATORIS PTA1 CEK
| N | Capítulo | 01 | SALA FAGOS
| N | Título 3 | 07 | SEGURETAT I SALUT
| N | Título 3 (1) | 01 | PROTECCIONS INDIVIDUALS
01.01.07.01.001 | L | P1477-65LG | u | Casc de seguretat per a ús normal, contra cops, de polietilè amb un pes màxim de 400 g, homologat segons UNE-EN 812 | Casc de seguretat per a ús normal, contra cops, de polietilè amb un pes màxim de 400 g, homologat segons UNE-EN 812 | 2
GENERALS |  | 2 |  |  |  | 2
01.01.07.01.002 | L | P147Z-FITK | u | Ulleres de seguretat hermètiques per a esmerillar, amb muntura de cassoleta de policarbonat amb respiradors i recolzament nasal, adaptables amb cinta elàstica, amb visors circulars de 50 mm de D roscats a la muntura, homologades segons UNE-EN 167 i UNE-EN 168 | Ulleres de seguretat hermètiques per a esmerillar, amb muntura de cassoleta de policarbonat amb respiradors i recolzament nasal, adaptables amb cinta elàstica, amb visors circulars de 50 mm de D roscats a la muntura, homologades segons UNE-EN 167 i UNE-EN 168 | 2
GENERALS |  | 2 |  |  |  | 2
01.01.07.01.003 | L | P147Y-EPWX | u | Protector auditiu de tap d'escuma, homologat segons UNE-EN 352-2 i UNE-EN 458 | Protector auditiu de tap d'escuma, homologat segons UNE-EN 352-2 i UNE-EN 458 | 10
GENERALS |  | 10 |  |  |  | 10
01.01.07.01.004 | L | P147O-EPWY | u | Mascareta autofiltrant contra polsims i vapors tòxics, homologada segons UNE-EN 405 | Mascareta autofiltrant contra polsims i vapors tòxics, homologada segons UNE-EN 405 | 20
GENERALS |  | 20 |  |  |  | 20
01.01.07.01.005 | L | P147L-EQDA | u | Parella de guants per a ús general, amb palmell, artells, ungles i dits índex i polze de pell, dors de la mà i maniguet de cotó, folre interior, i subjecció elàstica al canell | Parella de guants per a ús general, amb palmell, artells, ungles i dits índex i polze de pell, dors de la mà i maniguet de cotó, folre interior, i subjecció elàstica al canell | 4
GENERALS |  | 4 |  |  |  | 4
01.01.07.01.006 | L | P1474-65MZ | u | Parella de botes de seguretat resistents a la humitat, de pell rectificada, amb turmellera encoixinada sola antilliscant i antiestàtica, falca amortidora per al taló, llengüeta de manxa, de despreniment ràpid, amb puntera metàl·lica | Parella de botes de seguretat resistents a la humitat, de pell rectificada, amb turmellera encoixinada sola antilliscant i antiestàtica, falca amortidora per al taló, llengüeta de manxa, de despreniment ràpid, amb puntera metàl·lica | 2
GENERALS |  | 2 |  |  |  | 2
01.01.07.01.007 | L | P1483-EQED | u | Camisa de treball per a construcció, de polièster i cotó (65%-35%), color beix amb butxaques interiors, trama 240, homologada segons UNE-EN 340 | Camisa de treball per a construcció, de polièster i cotó (65%-35%), color beix amb butxaques interiors, trama 240, homologada segons UNE-EN 340 | 2
GENERALS |  | 2 |  |  |  | 2
01.01.07.01.008 | L | P148B-EQEK | u | Pantalons de treball per a construcció, de polièster i cotó (65%-35%), color beix, trama 240, amb butxaques interiors, homologats segons UNE-EN 340 | Pantalons de treball per a construcció, de polièster i cotó (65%-35%), color beix, trama 240, amb butxaques interiors, homologats segons UNE-EN 340 | 2
GENERALS |  | 2 |  |  |  | 2
01.01.07.01.009 | L | P1489-FIGN | u | Jaqueta de treball per a construcció, de polièster i cotó (65%-35%), color beix, trama 240, amb butxaques, homologada segons UNE-EN 340 | Jaqueta de treball per a construcció, de polièster i cotó (65%-35%), color beix, trama 240, amb butxaques, homologada segons UNE-EN 340 | 2
GENERALS |  | 2 |  |  |  | 2
01.01.07.01.010 | L | P148D-EQEQ | u | Samarreta de treball, de cotó | Samarreta de treball, de cotó | 2
GENERALS |  | 2 |  |  |  | 2
01.01.07.01.011 | L | P1480-FK75 | u | Armilla reflectant amb tires reflectants a la cintura, al pit i a l'esquena, homologada segons UNE-EN 471 | Armilla reflectant amb tires reflectants a la cintura, al pit i a l'esquena, homologada segons UNE-EN 471 | 2
GENERALS |  | 2 |  |  |  | 2
01.01.07.01.012 | L | PBBC-65LC | u | Senyal manual per a senyalista | Senyal manual per a senyalista | 2
GENERALS |  | 2 |  |  |  | 2
| N | Obra | 01 | PresupuestoLOT I-LABORATORIS PTA1 CEK
| N | Capítulo | 01 | SALA FAGOS
| N | Título 3 | 07 | SEGURETAT I SALUT
| N | Título 3 (1) | 02 | PROTECCIONS COL·LECTIVES
01.01.07.02.001 | L | PBBA-EOJC | u | Senyal indicativa de la ubicació d'equips d'extinció d'incendis, normalitzada amb pictograma blanc sobre fons vermell, de forma rectangular o quadrada, costat major 10 cm, per ser vista fins 3 m de distància, fixada i amb el desmuntatge inclòs | Senyal indicativa de la ubicació d'equips d'extinció d'incendis, normalitzada amb pictograma blanc sobre fons vermell, de forma rectangular o quadrada, costat major 10 cm, per ser vista fins 3 m de distància, fixada i amb el desmuntatge inclòs | 1
GENERALS |  | 1 |  |  |  | 1
01.01.07.02.002 | L | PBBI-567K | u | Placa amb pintura reflectant de 25x145 cm, per a senyals de trànsit, fixada i amb el desmuntatge inclòs | Placa amb pintura reflectant de 25x145 cm, per a senyals de trànsit, fixada i amb el desmuntatge inclòs | 1
EXTERIORS |  | 1 |  |  |  | 1
01.01.07.02.003 | L | PBBL-56GK | u | Placa de senyalització de seguretat laboral, de planxa d'acer llisa serigrafiada, de 40x33 cm, fixada mecànicament i amb el desmuntatge inclòs | Placa de senyalització de seguretat laboral, de planxa d'acer llisa serigrafiada, de 40x33 cm, fixada mecànicament i amb el desmuntatge inclòs | 1
GENERALS |  | 1 |  |  |  | 1
01.01.07.02.004 | L | PBC5-56GM | u | Con de plàstic reflector de 30 cm d'alçària | Con de plàstic reflector de 30 cm d'alçària | 1
GENERALS |  | 1 |  |  |  | 1
01.01.07.02.005 | L | PBBA-EOJE | u | Senyal indicativa d'informació de salvament o socors, normalitzada amb pictograma blanc sobre fons verd, de forma rectangular o quadrada, costat major 10 cm, per ser vista fins 3 m de distància, fixada i amb el desmuntatge inclòs | Senyal indicativa d'informació de salvament o socors, normalitzada amb pictograma blanc sobre fons verd, de forma rectangular o quadrada, costat major 10 cm, per ser vista fins 3 m de distància, fixada i amb el desmuntatge inclòs | 1
GENERALS |  | 1 |  |  |  | 1
01.01.07.02.006 | L | PBBJ-5674 | u | Placa amb pintura reflectant triangular de 70 cm de costat, per a senyals de trànsit, fixada i amb el desmuntatge inclòs | Placa amb pintura reflectant triangular de 70 cm de costat, per a senyals de trànsit, fixada i amb el desmuntatge inclòs | 1
EXTERIORS |  | 1 |  |  |  | 1
01.01.07.02.007 | L | PBBJ-5677 | u | Placa amb pintura reflectant circular de 60 cm de diàmetre, per a senyals de trànsit, fixada i amb el desmuntatge inclòs | Placa amb pintura reflectant circular de 60 cm de diàmetre, per a senyals de trànsit, fixada i amb el desmuntatge inclòs | 1
EXTERIORS |  | 1 |  |  |  | 1
| N | Obra | 01 | PresupuestoLOT I-LABORATORIS PTA1 CEK
| N | Capítulo | 02 | SALA BACTERIS
| N | Título 3 | 04 | VARIOS
01.02.04.007 | L | E0709B | ut | Preparació de tota la documentació d'obra de l'obra civil i mobiliari segons plec de condicions generals i instruccions de la D.F., comprenent: Plànols de detall i de muntatge en suport informàtic (AUTOCAD) segons indicacions de la D.F. Plànols final d'obra de la instal·lació realment executada (3 còpies aprovades per la D.F.). Memòries, bases de càlcul i càlculs, especificacions tècniques, estat d'amidaments finals i pressupost final actualitzats segons el realment executat (3 còpies aprovades per la D.F.). Documentació final d'obra: proves realitzades, instruccions d'operació i manteniment, relació de subministradors, etc. (3 còpies aprovades per la D.F.). Aquesta partida s'haurà de respectar amb l'import indicat, no podent estar repartida en el conjunt de les partides del ppt. ni veure's disminuïda per la baixa que en el seu cas pugui afectar al pressupost. Completament realitzat. | Preparació de tota la documentació d'obra de l'obra civil i mobiliari segons plec de condicions generals i instruccions de la D.F., comprenent: Plànols de detall i de muntatge en suport informàtic (AUTOCAD) segons indicacions de la D.F. Plànols final d'obra de la instal·lació realment executada (3 còpies aprovades per la D.F.). Memòries, bases de càlcul i càlculs, especificacions tècniques, estat d'amidaments finals i pressupost final actualitzats segons el realment executat (3 còpies aprovades per la D.F.). Documentació final d'obra: proves realitzades, instruccions d'operació i manteniment, relació de subministradors, etc. (3 còpies aprovades per la D.F.). Aquesta partida s'haurà de respectar amb l'import indicat, no podent estar repartida en el conjunt de les partides del ppt. ni veure's disminuïda per la baixa que en el seu cas pugui afectar al pressupost. Completament realitzat. | 1
GENERALS |  | 1 |  |  |  | 1
01.02.04.008 | L | E0710FORA | ut | Realització de les tasques corresponents al Control de Qualitat i proves i comprovacions de l'obra civil, per part de Laboratori homologat extern a validar per la Propietat, incloent conjunt de proves normatives i complementàries, segons protocols de funcionament del fabricant i del departament de Manteniment/Infraestructures de l'Hospital Clínic, i direccions DF/DE de l'obra. Preparació de tota la documentació resultat de les tasques del Control de Qualitat, proves i medicions fetes a la obra, segons plec de condicions generals i instruccions de la D.F. i fitxes incloses al projecte, comprenent: Documentació final d'obra: proves realitzades, resultats de les proves, sessions realtzades, comparatiu normatiu i energètic. Aquesta partida s'haurà de respectar amb l'import indicat, no podent estar repartida en el conjunt de les partides del ppt. ni veure's disminuïda per la baixa que en el seu cas pugui afectar al pressupost. Completament realitzat. | Realització de les tasques corresponents al Control de Qualitat i proves i comprovacions de l'obra civil, per part de Laboratori homologat extern a validar per la Propietat, incloent conjunt de proves normatives i complementàries, segons protocols de funcionament del fabricant i del departament de Manteniment/Infraestructures de l'Hospital Clínic, i direccions DF/DE de l'obra. Preparació de tota la documentació resultat de les tasques del Control de Qualitat, proves i medicions fetes a la obra, segons plec de condicions generals i instruccions de la D.F. i fitxes incloses al projecte, comprenent: Documentació final d'obra: proves realitzades, resultats de les proves, sessions realtzades, comparatiu normatiu i energètic. Aquesta partida s'haurà de respectar amb l'import indicat, no podent estar repartida en el conjunt de les partides del ppt. ni veure's disminuïda per la baixa que en el seu cas pugui afectar al pressupost. Completament realitzat. | 1
GENERALS |  | 1 |  |  |  | 1
| N | Obra | 01 | PresupuestoLOT I-LABORATORIS PTA1 CEK
| N | Capítulo | 02 | SALA BACTERIS
| N | Título 3 | 05 | GESTIÓ RESIDUS
01.02.05.001 | L | E1KA0029 | ut | PA a justificar corresponent a l'abonament íntegre per a la gestió de residus. | PA a justificar corresponent a l'abonament íntegre per a la gestió de residus. | 1
GENERALS |  | 1 |  |  |  | 1
| N | Obra | 01 | PresupuestoLOT I-LABORATORIS PTA1 CEK
| N | Capítulo | 02 | SALA BACTERIS
| N | Título 3 | 06 | SEGURETAT I SALUT
| N | Título 3 (1) | 01 | PROTECCIONS INDIVIDUALS
01.02.06.01.001 | L | P1477-65LG | u | Casc de seguretat per a ús normal, contra cops, de polietilè amb un pes màxim de 400 g, homologat segons UNE-EN 812 | Casc de seguretat per a ús normal, contra cops, de polietilè amb un pes màxim de 400 g, homologat segons UNE-EN 812 | 2
GENERALS |  | 2 |  |  |  | 2
01.02.06.01.002 | L | P147Z-FITK | u | Ulleres de seguretat hermètiques per a esmerillar, amb muntura de cassoleta de policarbonat amb respiradors i recolzament nasal, adaptables amb cinta elàstica, amb visors circulars de 50 mm de D roscats a la muntura, homologades segons UNE-EN 167 i UNE-EN 168 | Ulleres de seguretat hermètiques per a esmerillar, amb muntura de cassoleta de policarbonat amb respiradors i recolzament nasal, adaptables amb cinta elàstica, amb visors circulars de 50 mm de D roscats a la muntura, homologades segons UNE-EN 167 i UNE-EN 168 | 2
GENERALS |  | 2 |  |  |  | 2
01.02.06.01.003 | L | P147Y-EPWX | u | Protector auditiu de tap d'escuma, homologat segons UNE-EN 352-2 i UNE-EN 458 | Protector auditiu de tap d'escuma, homologat segons UNE-EN 352-2 i UNE-EN 458 | 10
GENERALS |  | 10 |  |  |  | 10
01.02.06.01.004 | L | P147O-EPWY | u | Mascareta autofiltrant contra polsims i vapors tòxics, homologada segons UNE-EN 405 | Mascareta autofiltrant contra polsims i vapors tòxics, homologada segons UNE-EN 405 | 20
GENERALS |  | 20 |  |  |  | 20
01.02.06.01.005 | L | P147L-EQDA | u | Parella de guants per a ús general, amb palmell, artells, ungles i dits índex i polze de pell, dors de la mà i maniguet de cotó, folre interior, i subjecció elàstica al canell | Parella de guants per a ús general, amb palmell, artells, ungles i dits índex i polze de pell, dors de la mà i maniguet de cotó, folre interior, i subjecció elàstica al canell | 4
GENERALS |  | 4 |  |  |  | 4
01.02.06.01.006 | L | P1474-65MZ | u | Parella de botes de seguretat resistents a la humitat, de pell rectificada, amb turmellera encoixinada sola antilliscant i antiestàtica, falca amortidora per al taló, llengüeta de manxa, de despreniment ràpid, amb puntera metàl·lica | Parella de botes de seguretat resistents a la humitat, de pell rectificada, amb turmellera encoixinada sola antilliscant i antiestàtica, falca amortidora per al taló, llengüeta de manxa, de despreniment ràpid, amb puntera metàl·lica | 2
GENERALS |  | 2 |  |  |  | 2
01.02.06.01.007 | L | P1483-EQED | u | Camisa de treball per a construcció, de polièster i cotó (65%-35%), color beix amb butxaques interiors, trama 240, homologada segons UNE-EN 340 | Camisa de treball per a construcció, de polièster i cotó (65%-35%), color beix amb butxaques interiors, trama 240, homologada segons UNE-EN 340 | 2
GENERALS |  | 2 |  |  |  | 2
01.02.06.01.008 | L | P148B-EQEK | u | Pantalons de treball per a construcció, de polièster i cotó (65%-35%), color beix, trama 240, amb butxaques interiors, homologats segons UNE-EN 340 | Pantalons de treball per a construcció, de polièster i cotó (65%-35%), color beix, trama 240, amb butxaques interiors, homologats segons UNE-EN 340 | 2
GENERALS |  | 2 |  |  |  | 2
01.02.06.01.009 | L | P1489-FIGN | u | Jaqueta de treball per a construcció, de polièster i cotó (65%-35%), color beix, trama 240, amb butxaques, homologada segons UNE-EN 340 | Jaqueta de treball per a construcció, de polièster i cotó (65%-35%), color beix, trama 240, amb butxaques, homologada segons UNE-EN 340 | 2
GENERALS |  | 2 |  |  |  | 2
01.02.06.01.010 | L | P148D-EQEQ | u | Samarreta de treball, de cotó | Samarreta de treball, de cotó | 2
GENERALS |  | 2 |  |  |  | 2
01.02.06.01.011 | L | P1480-FK75 | u | Armilla reflectant amb tires reflectants a la cintura, al pit i a l'esquena, homologada segons UNE-EN 471 | Armilla reflectant amb tires reflectants a la cintura, al pit i a l'esquena, homologada segons UNE-EN 471 | 2
GENERALS |  | 2 |  |  |  | 2
01.02.06.01.012 | L | PBBC-65LC | u | Senyal manual per a senyalista | Senyal manual per a senyalista | 2
GENERALS |  | 2 |  |  |  | 2
| N | Obra | 01 | PresupuestoLOT I-LABORATORIS PTA1 CEK
| N | Capítulo | 02 | SALA BACTERIS
| N | Título 3 | 06 | SEGURETAT I SALUT
| N | Título 3 (1) | 02 | PROTECCIONS COL·LECTIVES
01.02.06.02.001 | L | PBBA-EOJC | u | Senyal indicativa de la ubicació d'equips d'extinció d'incendis, normalitzada amb pictograma blanc sobre fons vermell, de forma rectangular o quadrada, costat major 10 cm, per ser vista fins 3 m de distància, fixada i amb el desmuntatge inclòs | Senyal indicativa de la ubicació d'equips d'extinció d'incendis, normalitzada amb pictograma blanc sobre fons vermell, de forma rectangular o quadrada, costat major 10 cm, per ser vista fins 3 m de distància, fixada i amb el desmuntatge inclòs | 1
GENERALS |  | 1 |  |  |  | 1
01.02.06.02.002 | L | PBBI-567K | u | Placa amb pintura reflectant de 25x145 cm, per a senyals de trànsit, fixada i amb el desmuntatge inclòs | Placa amb pintura reflectant de 25x145 cm, per a senyals de trànsit, fixada i amb el desmuntatge inclòs | 1
EXTERIORS |  | 1 |  |  |  | 1
01.02.06.02.003 | L | PBBL-56GK | u | Placa de senyalització de seguretat laboral, de planxa d'acer llisa serigrafiada, de 40x33 cm, fixada mecànicament i amb el desmuntatge inclòs | Placa de senyalització de seguretat laboral, de planxa d'acer llisa serigrafiada, de 40x33 cm, fixada mecànicament i amb el desmuntatge inclòs | 1
GENERALS |  | 1 |  |  |  | 1
01.02.06.02.004 | L | PBC5-56GM | u | Con de plàstic reflector de 30 cm d'alçària | Con de plàstic reflector de 30 cm d'alçària | 1
GENERALS |  | 1 |  |  |  | 1
01.02.06.02.005 | L | PBBA-EOJE | u | Senyal indicativa d'informació de salvament o socors, normalitzada amb pictograma blanc sobre fons verd, de forma rectangular o quadrada, costat major 10 cm, per ser vista fins 3 m de distància, fixada i amb el desmuntatge inclòs | Senyal indicativa d'informació de salvament o socors, normalitzada amb pictograma blanc sobre fons verd, de forma rectangular o quadrada, costat major 10 cm, per ser vista fins 3 m de distància, fixada i amb el desmuntatge inclòs | 1
GENERALS |  | 1 |  |  |  | 1
01.02.06.02.006 | L | PBBJ-5674 | u | Placa amb pintura reflectant triangular de 70 cm de costat, per a senyals de trànsit, fixada i amb el desmuntatge inclòs | Placa amb pintura reflectant triangular de 70 cm de costat, per a senyals de trànsit, fixada i amb el desmuntatge inclòs | 1
EXTERIORS |  | 1 |  |  |  | 1
01.02.06.02.007 | L | PBBJ-5677 | u | Placa amb pintura reflectant circular de 60 cm de diàmetre, per a senyals de trànsit, fixada i amb el desmuntatge inclòs | Placa amb pintura reflectant circular de 60 cm de diàmetre, per a senyals de trànsit, fixada i amb el desmuntatge inclòs | 1
EXTERIORS |  | 1 |  |  |  | 1
| N | Obra | 01 | PresupuestoLOT I-LABORATORIS PTA1 CEK
| N | Capítulo | 03 | SALA CULTIUS
| N | Título 3 | 05 | VARIOS
01.03.05.008 | L | E0710FORA | ut | Realització de les tasques corresponents al Control de Qualitat i proves i comprovacions de l'obra civil, per part de Laboratori homologat extern a validar per la Propietat, incloent conjunt de proves normatives i complementàries, segons protocols de funcionament del fabricant i del departament de Manteniment/Infraestructures de l'Hospital Clínic, i direccions DF/DE de l'obra. Preparació de tota la documentació resultat de les tasques del Control de Qualitat, proves i medicions fetes a la obra, segons plec de condicions generals i instruccions de la D.F. i fitxes incloses al projecte, comprenent: Documentació final d'obra: proves realitzades, resultats de les proves, sessions realtzades, comparatiu normatiu i energètic. Aquesta partida s'haurà de respectar amb l'import indicat, no podent estar repartida en el conjunt de les partides del ppt. ni veure's disminuïda per la baixa que en el seu cas pugui afectar al pressupost. Completament realitzat. | Realització de les tasques corresponents al Control de Qualitat i proves i comprovacions de l'obra civil, per part de Laboratori homologat extern a validar per la Propietat, incloent conjunt de proves normatives i complementàries, segons protocols de funcionament del fabricant i del departament de Manteniment/Infraestructures de l'Hospital Clínic, i direccions DF/DE de l'obra. Preparació de tota la documentació resultat de les tasques del Control de Qualitat, proves i medicions fetes a la obra, segons plec de condicions generals i instruccions de la D.F. i fitxes incloses al projecte, comprenent: Documentació final d'obra: proves realitzades, resultats de les proves, sessions realtzades, comparatiu normatiu i energètic. Aquesta partida s'haurà de respectar amb l'import indicat, no podent estar repartida en el conjunt de les partides del ppt. ni veure's disminuïda per la baixa que en el seu cas pugui afectar al pressupost. Completament realitzat. | 1
GENERALS |  | 1 |  |  |  | 1
01.03.05.009 | L | E0709A | ut | Preparació de tota la documentació d'obra de l'obra civil i mobiliari segons plec de condicions generals i instruccions de la D.F., comprenent: Plànols de detall i de muntatge en suport informàtic (AUTOCAD) segons indicacions de la D.F. Plànols final d'obra de la instal·lació realment executada (3 còpies aprovades per la D.F.). Memòries, bases de càlcul i càlculs, especificacions tècniques, estat d'amidaments finals i pressupost final actualitzats segons el realment executat (3 còpies aprovades per la D.F.). Documentació final d'obra: proves realitzades, instruccions d'operació i manteniment, relació de subministradors, etc. (3 còpies aprovades per la D.F.). Aquesta partida s'haurà de respectar amb l'import indicat, no podent estar repartida en el conjunt de les partides del ppt. ni veure's disminuïda per la baixa que en el seu cas pugui afectar al pressupost. Completament realitzat. | Preparació de tota la documentació d'obra de l'obra civil i mobiliari segons plec de condicions generals i instruccions de la D.F., comprenent: Plànols de detall i de muntatge en suport informàtic (AUTOCAD) segons indicacions de la D.F. Plànols final d'obra de la instal·lació realment executada (3 còpies aprovades per la D.F.). Memòries, bases de càlcul i càlculs, especificacions tècniques, estat d'amidaments finals i pressupost final actualitzats segons el realment executat (3 còpies aprovades per la D.F.). Documentació final d'obra: proves realitzades, instruccions d'operació i manteniment, relació de subministradors, etc. (3 còpies aprovades per la D.F.). Aquesta partida s'haurà de respectar amb l'import indicat, no podent estar repartida en el conjunt de les partides del ppt. ni veure's disminuïda per la baixa que en el seu cas pugui afectar al pressupost. Completament realitzat. | 1
GENERALS |  | 1 |  |  |  | 1
| N | Obra | 01 | PresupuestoLOT I-LABORATORIS PTA1 CEK
| N | Capítulo | 03 | SALA CULTIUS
| N | Título 3 | 06 | GESTIÓ RESIDUS
01.03.06.001 | L | E1KA0029B | ut | PA a justificar corresponent a l'abonament íntegre per a la gestió de residus. | PA a justificar corresponent a l'abonament íntegre per a la gestió de residus. | 1
GENERALS |  | 1 |  |  |  | 1
| N | Obra | 01 | PresupuestoLOT I-LABORATORIS PTA1 CEK
| N | Capítulo | 03 | SALA CULTIUS
| N | Título 3 | 07 | SEGURETAT I SALUT
| N | Título 3 (1) | 01 | PROTECCIONS INDIVIDUALS
01.03.07.01.001 | L | P1477-65LG | u | Casc de seguretat per a ús normal, contra cops, de polietilè amb un pes màxim de 400 g, homologat segons UNE-EN 812 | Casc de seguretat per a ús normal, contra cops, de polietilè amb un pes màxim de 400 g, homologat segons UNE-EN 812 | 2
GENERALS |  | 2 |  |  |  | 2
01.03.07.01.002 | L | P147Z-FITK | u | Ulleres de seguretat hermètiques per a esmerillar, amb muntura de cassoleta de policarbonat amb respiradors i recolzament nasal, adaptables amb cinta elàstica, amb visors circulars de 50 mm de D roscats a la muntura, homologades segons UNE-EN 167 i UNE-EN 168 | Ulleres de seguretat hermètiques per a esmerillar, amb muntura de cassoleta de policarbonat amb respiradors i recolzament nasal, adaptables amb cinta elàstica, amb visors circulars de 50 mm de D roscats a la muntura, homologades segons UNE-EN 167 i UNE-EN 168 | 2
GENERALS |  | 2 |  |  |  | 2
01.03.07.01.003 | L | P147Y-EPWX | u | Protector auditiu de tap d'escuma, homologat segons UNE-EN 352-2 i UNE-EN 458 | Protector auditiu de tap d'escuma, homologat segons UNE-EN 352-2 i UNE-EN 458 | 10
GENERALS |  | 10 |  |  |  | 10
01.03.07.01.004 | L | P147O-EPWY | u | Mascareta autofiltrant contra polsims i vapors tòxics, homologada segons UNE-EN 405 | Mascareta autofiltrant contra polsims i vapors tòxics, homologada segons UNE-EN 405 | 20
GENERALS |  | 20 |  |  |  | 20
01.03.07.01.005 | L | P147L-EQDA | u | Parella de guants per a ús general, amb palmell, artells, ungles i dits índex i polze de pell, dors de la mà i maniguet de cotó, folre interior, i subjecció elàstica al canell | Parella de guants per a ús general, amb palmell, artells, ungles i dits índex i polze de pell, dors de la mà i maniguet de cotó, folre interior, i subjecció elàstica al canell | 4
GENERALS |  | 4 |  |  |  | 4
01.03.07.01.006 | L | P1474-65MZ | u | Parella de botes de seguretat resistents a la humitat, de pell rectificada, amb turmellera encoixinada sola antilliscant i antiestàtica, falca amortidora per al taló, llengüeta de manxa, de despreniment ràpid, amb puntera metàl·lica | Parella de botes de seguretat resistents a la humitat, de pell rectificada, amb turmellera encoixinada sola antilliscant i antiestàtica, falca amortidora per al taló, llengüeta de manxa, de despreniment ràpid, amb puntera metàl·lica | 2
GENERALS |  | 2 |  |  |  | 2
01.03.07.01.007 | L | P1483-EQED | u | Camisa de treball per a construcció, de polièster i cotó (65%-35%), color beix amb butxaques interiors, trama 240, homologada segons UNE-EN 340 | Camisa de treball per a construcció, de polièster i cotó (65%-35%), color beix amb butxaques interiors, trama 240, homologada segons UNE-EN 340 | 2
GENERALS |  | 2 |  |  |  | 2
01.03.07.01.008 | L | P148B-EQEK | u | Pantalons de treball per a construcció, de polièster i cotó (65%-35%), color beix, trama 240, amb butxaques interiors, homologats segons UNE-EN 340 | Pantalons de treball per a construcció, de polièster i cotó (65%-35%), color beix, trama 240, amb butxaques interiors, homologats segons UNE-EN 340 | 2
GENERALS |  | 2 |  |  |  | 2
01.03.07.01.009 | L | P1489-FIGN | u | Jaqueta de treball per a construcció, de polièster i cotó (65%-35%), color beix, trama 240, amb butxaques, homologada segons UNE-EN 340 | Jaqueta de treball per a construcció, de polièster i cotó (65%-35%), color beix, trama 240, amb butxaques, homologada segons UNE-EN 340 | 2
GENERALS |  | 2 |  |  |  | 2
01.03.07.01.010 | L | P148D-EQEQ | u | Samarreta de treball, de cotó | Samarreta de treball, de cotó | 2
GENERALS |  | 2 |  |  |  | 2
01.03.07.01.011 | L | P1480-FK75 | u | Armilla reflectant amb tires reflectants a la cintura, al pit i a l'esquena, homologada segons UNE-EN 471 | Armilla reflectant amb tires reflectants a la cintura, al pit i a l'esquena, homologada segons UNE-EN 471 | 2
GENERALS |  | 2 |  |  |  | 2
01.03.07.01.012 | L | PBBC-65LC | u | Senyal manual per a senyalista | Senyal manual per a senyalista | 2
GENERALS |  | 2 |  |  |  | 2
| N | Obra | 01 | PresupuestoLOT I-LABORATORIS PTA1 CEK
| N | Capítulo | 03 | SALA CULTIUS
| N | Título 3 | 07 | SEGURETAT I SALUT
| N | Título 3 (1) | 02 | PROTECCIONS COL·LECTIVES
01.03.07.02.001 | L | PBBA-EOJC | u | Senyal indicativa de la ubicació d'equips d'extinció d'incendis, normalitzada amb pictograma blanc sobre fons vermell, de forma rectangular o quadrada, costat major 10 cm, per ser vista fins 3 m de distància, fixada i amb el desmuntatge inclòs | Senyal indicativa de la ubicació d'equips d'extinció d'incendis, normalitzada amb pictograma blanc sobre fons vermell, de forma rectangular o quadrada, costat major 10 cm, per ser vista fins 3 m de distància, fixada i amb el desmuntatge inclòs | 1
GENERALS |  | 1 |  |  |  | 1
01.03.07.02.002 | L | PBBI-567K | u | Placa amb pintura reflectant de 25x145 cm, per a senyals de trànsit, fixada i amb el desmuntatge inclòs | Placa amb pintura reflectant de 25x145 cm, per a senyals de trànsit, fixada i amb el desmuntatge inclòs | 1
EXTERIORS |  | 1 |  |  |  | 1
01.03.07.02.003 | L | PBBL-56GK | u | Placa de senyalització de seguretat laboral, de planxa d'acer llisa serigrafiada, de 40x33 cm, fixada mecànicament i amb el desmuntatge inclòs | Placa de senyalització de seguretat laboral, de planxa d'acer llisa serigrafiada, de 40x33 cm, fixada mecànicament i amb el desmuntatge inclòs | 1
GENERALS |  | 1 |  |  |  | 1
01.03.07.02.004 | L | PBC5-56GM | u | Con de plàstic reflector de 30 cm d'alçària | Con de plàstic reflector de 30 cm d'alçària | 1
GENERALS |  | 1 |  |  |  | 1
01.03.07.02.005 | L | PBBA-EOJE | u | Senyal indicativa d'informació de salvament o socors, normalitzada amb pictograma blanc sobre fons verd, de forma rectangular o quadrada, costat major 10 cm, per ser vista fins 3 m de distància, fixada i amb el desmuntatge inclòs | Senyal indicativa d'informació de salvament o socors, normalitzada amb pictograma blanc sobre fons verd, de forma rectangular o quadrada, costat major 10 cm, per ser vista fins 3 m de distància, fixada i amb el desmuntatge inclòs | 1
GENERALS |  | 1 |  |  |  | 1
01.03.07.02.006 | L | PBBJ-5674 | u | Placa amb pintura reflectant triangular de 70 cm de costat, per a senyals de trànsit, fixada i amb el desmuntatge inclòs | Placa amb pintura reflectant triangular de 70 cm de costat, per a senyals de trànsit, fixada i amb el desmuntatge inclòs | 1
EXTERIORS |  | 1 |  |  |  | 1
01.03.07.02.007 | L | PBBJ-5677 | u | Placa amb pintura reflectant circular de 60 cm de diàmetre, per a senyals de trànsit, fixada i amb el desmuntatge inclòs | Placa amb pintura reflectant circular de 60 cm de diàmetre, per a senyals de trànsit, fixada i amb el desmuntatge inclòs | 1
EXTERIORS |  | 1 |  |  |  | 1
01.03.07.02.008 | L | PQU3-0235 | u | Farmaciola portàtil d'urgència, amb el contingut establert a l'ordenança general de seguretat i salut en el treball | Farmaciola portàtil d'urgència, amb el contingut establert a l'ordenança general de seguretat i salut en el treball | 1
GENERALS |  | 1 |  |  |  | 1