## LOT 2
COMPORTES REGULADORES DE CABAL CERTIFICADES F400 LOT 2
MODEL | UNITATS | PREU UNITARI MÀXIM (SENSE IVA) | PREU/UNITAT | IMPORT TOTAL (€)
Comporta amb mides de 1600x1600mm amb les següents característiques: - Certificades a 400ºC-2h - Comporta mòdul únic - Inclòs actuador Bernard AQ10 Switch o similar i camisa tèrmica certificada a temperatura (400ºC-2h) - Carcassa i lames en acer inoxidable AISI 316L - Cargoleria en inoxidable A4 - Comporta amb coixinets i eixos continus - Premarcs especials per fixació a paret - Xapa amb coll d'embocadura al costat del ventilador per a connexió flexible | 8 | 11000 |  | 0
Comporta amb mides de 2000x2000mm amb les següents característiques: - Certificades a 400ºC-2h - Comporta mòdul únic - Inclòs actuador Bernard AQ15 Switch o similar i camisa tèrmica certificada a temperatura (400ºC-2h) - Carcassa i lames en acer inoxidable AISI 316L - Cargoleria en inoxidable A4 - Comporta amb coixinets i eixos continus - Premarcs especials per fixació a paret - Xapa amb coll d'embocadura al costat del ventilador per a connexió flexible | 8 | 13000 |  | 0
Comporta amb mides de 2400x2400mm amb les següents característiques: - Certificades a 400ºC-2h - Comporta de dos moduls de 1150x2400 mm - Inclòs dos actuadors Bernard AQ10 Switch i camisa tèrmica certificada a temperatura (400ºC-2h). - Carcassa i lames en acer inoxidable AISI 316L - Cargoleria en inoxidable A4 - Comporta amb coixinets i eixos continus - Premarcs especials per fixació a paret - Xapa amb coll d'embocadura al costat del ventilador per a connexió flexible | 4 | 19000 |  | 0
TOTAL* |  |  |  | 0
* Traslladar import total a Annex 1 Lot 2
S’han d’ofertar el 100% de les referències del Lot