## Pressupost
CONNEXIÓ PITORT-UPC
PRESSUPOST LICITACIÓ
Codi | UA | Descricpió | Preu (PEM) | Amidament | Import | Observacions
| Avinguda del Canal Olímpic amb Passeig Pitort |  |  |  | 29730.045
A.1 | m | Demolició de vorada, inclòs la base, col·locada sobre formigó, amb compressor i càrrega manual i mecànica de runa sobre camió o contenidor, incloent part proporcional de guals | 5.46 | 32 | 174.72 | 32ml de la zona que s'amplia
A.2 | m | Demolició de rigola col·locada sobre formigó, inclòs la base, amb retroexcavadora amb martell trencador i càrrega mecànica sobre camió o contenidor | 4.23 | 36 | 152.28 | 36ml
A.3 | m2 | Demolició de paviment de formigó de fins a 15 cm de gruix, d'amplària més de 2 m amb retroexcavadora amb martell trencador i càrrega sobre camió amb mitjans mecànics | 11.49 | 4.8 | 55.152 | Gual vianants: 4,00m x 1,20m
A.4 | m2 | Arrencada de paviment de panots o lloses col·locats sobre base de formigó de 15 cm de gruix mig. No inclou l'enderroc de la base, només el panot i l capa de morter. Amb compressor i càrrega sobre camió o contenidor | 4.69 | 40 | 187.6 | Panots existents a la zona que s'amplia
A.5 | m | Tall de paviment de mescla bituminosa de 15 cm de fondària mitja amb màquina tallajunts amb disc de diamant per a paviment, per a delimitar la zona a demolir | 2.15 | 32 | 68.8 | 32m de longitud vorada
A.6 | m | Suministre i col·locació de vorada tipus T3 o similar, de classe climàtica B, classe UNE-EN 1340, resistent a l'abrasió H i classe resistent a flexió S (R-3,5 MPa), col·locada sobre base de formigó no estructural HNE-15/P/40 de 10 a 20 cm d'alçària, i rejuntat amb morter per a ram de paleta, incloent excavacions necessàries. El plinton serà de 18cm. | 30.55 | 32 | 977.6 | 32m longitud a la zona que s'amplia
A.7 | ml | Rigola de 30 cm d'amplària de peça doble capa de formigó color blanc, de 30x30x8 cm, per a rigoles, col·locades amb morter sobre base de formigó d'ús no estructural i rejuntades amb beurada de ciment, incloent excavacions necessàries | 25.17 | 32 | 805.44 | 32ml
A.8 | ml | Rampa per a gual de 120 cm d'amplària, amb peces de formigó per a gual de vianants de doble capa per a posició central, de 120x10 cm, de color gris, format per 2 peces, col·locat sobre base de formigó d'ús no estructural HNE-15/P/40 de resistència a compressió 15 N/mm2, consistència plàstica i grandària màxima del granulat 40 mm, de 20 a 25 cm d'alçària, i rejuntat amb morter, incloent excavacions necessàries | 212.97 | 3.2 | 681.504 | 4ml gual - 2 capçals
A.9 | u | Capçal per a gual amb peces de formigó per a gual de vianants de doble capa per a posició lateral, de 120x28 cm, de color gris, format per 2 peces, col·locat sobre base de formigó d'ús no estructural HNE-15/P/40 de 20 a 25 cm d'alçària, i rejuntat amb morter | 202.47 | 2 | 404.94 | 2 ut
A.10 | u | Operacions necessàries per a ampliació de la futura vorera pavimentada amb formigó: retirada de pal corda, desbrossada, aportació de material adequat, compactat. Inclosa la càrrega del material sobrant sobre camió o contenidor. | 2250 | 1 | 2250
A.11 | m | Peça recta de formigó per a vorades model tauló o similar, doble capa per a vianants 20x8 cm, de classe climàtica B, classe resistent a l'abrasió H i classe resistent a flexió S (R-3,5 MPa) segons UNE-EN 1340, col·locada sobre base de formigó no estructural HNE-15/P/40 de 10 a 20 cm d'alçària, i rejuntat amb morter per a ram de paleta, incloent excavacions necessàries | 27.75 | 164 | 4551 | 164ml, tot l'àmbit de l'actuació
A.12 | m3 | Base per a paviment de formigó d'ús no estructural HNE-15/B/20 de resistència a compressió 15 N/mm2, consistència tova i grandària màxima del granulat 20 mm, abocat des de camió amb estesa i piconatge manual, acabat reglejat | 90.49 | 35.85 | 3244.0665 | Superfície panot: 105m2 x 0,10m - gual (4m x 1,20m) Superfície vorera en terres: 134ml x 1,50m x 0,15m
A.13 | m2 | Paviment de panot per a vorera gris de 20x20x4 cm, classe 1a, inlcloent part proporcional de peces podotàctils (direccional i botonadura) sobre suport de 3 cm de morter M-10, col·locat a truc de maceta i beurada de ciment pòrtland | 32.68 | 187.2 | 6117.696 | Tota la superfície que s'amplia a excepció del gual
A.14 | m2 | Paviment d'estries per a invidents, peça de 20x20cm. | 32.5 | 10 | 325 | Gual vianants: 1m d'amplada x 6m Marquesina bus: 1m d'amplada x 4m
A.15 | ut | Execució de fonaments de formigó de la marquesina de bus, segons plantilla suministrada per l'Ajuntament. Inclòs excavació i formigonat amb formigó HM-20/B/20, inclós tub corrugat de 90mm des de fanal més proper fins a un dels fonaments | 850 | 1 | 850
A.16 | ut | Subministrament de bàcul troncocònic tipus Meridiana de 9,50 m d'alçada i sortint de braç d'1,5 m. Acer galvanitzat de mm de gruix i amb anell de reforç i angles a la seva base. | 425 | 5 | 2125
A.17 | ut | Subministrament i col·locació de lluminària SALVI mod. STATUS VDR SP 3000K 85W 474mA regulació 30% a 23:00 h. Instal·lada. | 298 | 5 | 1490
A.18 | ut | Instal·lació elèctrica interior per un llum de fins a 10 m d’alçada, inclòs cable VV-1000V de secció 3x2,5mm2, caixa de connexió tipus Claved 168 o similar IP44 i tots els elements necessaris per a la seva instal·lació. | 52 | 5 | 260
A.19 | ut | Subministrament i col·locació de Placa de connexió a Terra de coure en forma d'estel de 0,3 m2 de superfície i 3 mm. de gruix. Inclosos elements de connexió i tram de connexió corresponent a columna mitjançant cable unipolar aïllat, 450/750 V, color groc-verd, i secció 16 mm2 de coure. | 27.18 | 5 | 135.9
A.20 | ut | Muntatge per a columna fins 10 m d’alçada, inclòs descàrrega, gruament, anivellament i col·locació de lluminària. | 48.5 | 5 | 242.5
A.21 | ut | Dau de formigó H-200 per a base de columna de 10 m d'alçada, de dimensions 800 x 800 x 950 mm, inclòs joc de perns de diàmetre 24 mm i 700 mm de llargària. Inclós excavació, càrrega, transport a abocador de sobrants i cànon d'abocament. | 120 | 5 | 600
A.22 | ml | Execució de rasa de 40cm d'ample i 40cm de fondària, col·locació de tub corrugat de 90mm de diàmetre i formigonat de la rasa amb formigó HM-20/B/20 | 14.99 | 134 | 2008.66
A.23 | ml | Subministrament i col·locació de tub coarrugat de doble capa vermell-negre de 90 mm de diàmetre. | 2.15 | 134 | 288.1
A.24 | ml | Subministrament i col·locació de cable de coure nú d'1 x 35 mm de secció. | 5.45 | 134 | 730.3
A.25 | ml | Conductor de coure tipus UNE-RVFV-0,6/1 kV amb doble aïllament de PVC armat F lleugera 4 x 6 mm2, col·locat en tubular i connexió a punts de llum. | 4.8 | 134 | 643.2
A.26 | m3 | Transport de residus inerts o no especials a instal·lació autoritzada de gestió de residus, amb contenidor de 12 m3 de capacitat. Disposició controlada en dipòsit autoritzat inclòs el cànon sobre la deposició controlada dels residus de la construcció, segons la LLEI 8/2008, de residus de formigó inerts amb una densitat 1,45 t/m3, procedents de construcció o demolició, amb codi 17 01 01 segons la Llista Europea de Residus. | 17.13 | 21.05 | 360.5865 | Vorada: 32ml x 0,20 x 0,40 x 1,25 Rigola: 36m x 0,30 x 0,30 x 1,25 Gual: 4m x 1,2m x 0,30 x 1,25
| Seguretat i Salut |  |  |  | 1950
SS.1 | pa | Partida alçada d'abonament íntegre per a la seguretat i salut de l'obra. Inclou tot el material, trasllats i personal necessari per a l'execució dels treballs d'acord a la Memòria i tots els mitjans materials i humans necessaris per a la senyalització de les obres i desviaments de trànsit. (4% del PEM) | 1950 | 1 | 1950
RESUM PRESSUPOST
|  |  |  | PRESSUPOST EXECUCIÓ MATERIAL | 31680.045
|  |  |  | DESPESES GENERALS (13%) | 4118.4059
|  |  |  | BENEFICI INDUSTRIAL (6%) | 1900.8027
|  |  |  | PRESSUPOST EXECUCIÓ PER CONTRACTA | 37699.2536
|  |  |  | IVA (21%) | 7916.8432
|  |  |  | PRESSUPOST AMB IVA | 45616.0968