## Pressupost
MILLORA DE L'ACCESSIBILITA DE LA PARA DE BUS DE LA UPC
PRESSUPOST LICITACIÓ
Codi | UA | Descripció | Preu (PEM) | Amidament | Import | Observacions
| Capítol A. Parada bus UPC |  |  |  | 18817.1176
| Subcapítol A.1. Zona actual parada bus |  |  |  | 3115.1676
A.1.1 | m2 | Demolició de paviment de formigó de fins a 15 cm de gruix, d'amplària més de 2 m amb retroexcavadora amb martell trencador i càrrega sobre camió amb mitjans mecànics | 11.49 | 47.3 | 543.477 | 11m de llarg x 4,30m ample
A.1.2 | ml | Demolició de vorada, inclòs la base, col·locada sobre formigó, amb compressor i càrrega manual i mecànica de runa sobre camió o contenidor, incloent part proporcional de guals | 5.46 | 15.3 | 83.538 | 11m + 4,30m
A.1.3 | m2 | Paviment amb junt obert de 4 cm d'amplària disposat en ample + llarg, amb peça rectangular de formigó doble capa, gris, de 10x20 cm i 8 cm de gruix, preu alt, per a paviment de junt verd, sobre llit d'ull de perdiu de 4 cm de gruix amb compactació del paviment acabat | 47.49 | 47.3 | 2246.277 | 11m de llarg x 4,30m ample
A.1.4 | m3 | Transport de residus inerts o no especials a instal·lació autoritzada de gestió de residus, amb contenidor de 12 m3 de capacitat. Disposició controlada en dipòsit autoritzat inclòs el cànon sobre la deposició controlada dels residus de la construcció, segons la LLEI 8/2008, de residus de formigó inerts amb una densitat 1,45 t/m3, procedents de construcció o demolició, amb codi 17 01 01 segons la Llista Europea de Residus. | 17.13 | 14.12 | 241.8756 | Formigó: 47,3m2 x 0,20m x 1,25 (esponj.) Vorada: 15,3m x 0,30m x 0,40m x 1,25 (esponj.)
| Subcapítol A.2. Zona actual aparcament motos |  |  |  | 15701.95
A.2.1 | ut | Retirada de bolardos i sevillanos. Inclòs transports interiors i càrrega sobre camió o contenidor | 198 | 1 | 198
A.2.2 | ut | Desmuntatge i retirada d'estructura metàl·lica existent. Inclòs transports interiors i càrrega sobre camió o contenidor | 1850 | 1 | 1850
A.2.3 | m | Tall de paviment de mescla bituminosa de 15 cm de fondària mitja amb màquina tallajunts amb disc de diamant per a paviment, per a delimitar la zona a demolir | 2.15 | 30 | 64.5 | 30m de longitud vorada
A.2.4 | m | Suministre i col·locació de vorada tipus T3 o similar, de classe climàtica B, classe UNE-EN 1340, resistent a l'abrasió H i classe resistent a flexió S (R-3,5 MPa), col·locada sobre base de formigó no estructural HNE-15/P/40 de 10 a 20 cm d'alçària, i rejuntat amb morter per a ram de paleta, incloent excavacions necessàries. El plinton serà de 18cm. | 30.55 | 30 | 916.5 | 30m longitud
A.2.5 | ml | Rigola de 30 cm d'amplària de peça doble capa de formigó color blanc, de 30x30x8 cm, per a rigoles, col·locades amb morter sobre base de formigó d'ús no estructural i rejuntades amb beurada de ciment, incloent excavacions necessàries | 25.17 | 45 | 1132.65 | 30ml + 15ml en zona existent
A.2.6 | m | Peça recta de formigó per a vorades model jardí/tauló/fiol o similar, doble capa per a vianants 20x8 cm, de classe climàtica B, classe resistent a l'abrasió H i classe resistent a flexió S (R-3,5 MPa) segons UNE-EN 1340, col·locada sobre base de formigó no estructural HNE-15/P/40 de 10 a 20 cm d'alçària, i rejuntat amb morter per a ram de paleta, incloent excavacions necessàries | 27.75 | 33 | 915.75
A.2.7 | m3 | Base per a paviment de formigó d'ús no estructural HNE-15/B/20 de resistència a compressió 15 N/mm2, consistència tova i grandària màxima del granulat 20 mm, abocat des de camió amb estesa i piconatge manual, acabat reglejat | 98 | 18 | 1764 | 30m longitud x 4m ample x 0,15m
A.2.8 | m2 | Paviment de llosa de formigó per a paviments de 60x40 cm i 8 cm de gruix, de forma rectangular, equivalent a l'existent, col·locats amb morter de ciment 1:4 i reblert de junts | 45.8 | 135 | 6183 | 33m long x 4m ample aprox
A.2.9 | m2 | Paviment d'estries per a invidents, peça de 20x20cm. | 32.5 | 4 | 130 | 1m d'amplada x 4m
A.2.10 | ut | Execució de fonaments de formigó de la marquesina de bus, segons plantilla suministrada per l'Ajuntament. Inclòs excavació i formigonat amb formigó HM-20/B/20 | 850 | 1 | 850
A.2.11 | ml | Execució de rasa de 40cm d'ample i 40cm de fondària, col·locació de tub corrugat de 90mm de diàmetre i formigonat de la rasa amb formigó HM-20/B/20 | 14.99 | 10 | 149.9 | 10 ml des de marquesina fins a arqueta
A.2.12 | ut | Pericó de registre de formigó prefabricat sense fons de 40x40x45 cm, per a instal·lacions de serveis, col·locat sobre solera de formigó HM-20/B/40/I de 15 cm de gruix, incloent excavacions i reblert lateral amb terra de la mateixa excavació (P - 66) | 91.91 | 1 | 91.91
A.2.13 | ut | Bastiment i tapa quadrada de fosa dúctil, per a pericó de serveis, recolzada, pas lliure de 400x400 mm i classe B125 segons norma UNE-EN 124, col·locat amb morter, inscripció segons servei | 77.49 | 1 | 77.49
A.2.14 | m3 | Transport de residus inerts o no especials a instal·lació autoritzada de gestió de residus, amb contenidor de 12 m3 de capacitat. Disposició controlada en dipòsit autoritzat inclòs el cànon sobre la deposició controlada dels residus de la construcció, segons la LLEI 8/2008, de residus de formigó inerts amb una densitat 1,45 t/m3, procedents de construcció o demolició, amb codi 17 01 01 segons la Llista Europea de Residus. | 17.13 | 25 | 428.25 | Estructura, bolardos, sevillanos
A.2.15 | pa | Partida alçada per adaptació dels límits dels paviments a l'obra executada. Inclòs talls de peces, trobades… | 950 | 1 | 950
| Capítol B. Seguretat i Salut |  |  |  | 1450
B.1 | pa | Partida alçada d'abonament íntegre per a la seguretat i salut de l'obra. Inclou tot el material, trasllats i personal necessari per a l'execució dels treballs d'acord a la Memòria i tots els mitjans materials i humans necessaris per a la senyalització de les obres i desviaments de trànsit. | 1450 | 1 | 1450
RESUM PRESSUPOST
|  |  |  | PRESSUPOST EXECUCIÓ MATERIAL | 20267.1176
|  |  |  | DESPESES GENERALS (13%) | 2634.7253
|  |  |  | BENEFICI INDUSTRIAL (6%) | 1216.0271
|  |  |  | PRESSUPOST EXECUCIÓ PER CONTRACTA | 24117.8699
|  |  |  | IVA (21%) | 5064.7527
|  |  |  | PRESSUPOST AMB IVA | 29182.6226