## LOT 1
|  |  |  | LICITACIÓ |  | OFERTA
|  | PRESSUPOST |  | 911581.2 | IMPORT
|  | IVA (21%) |  | 191432.05 | IVA (21%) | 0
|  | PRESSUPOST BASE DE LICITACIÓ |  | 1103013.25 | IMPORT TOTAL | 0
QUADRE DE PREUS.PTOP-2026-50.LOT 1.Investigació geotècnica. Assaigs de camp, assaigs de laboratori i auscultació
UNITAT | CONCEPTE | PREU UNITARI | AMIDAMENT TOTAL | IMPORT TOTAL | PREU UNITARI OFERT | TOTAL OFERT
ASSAIG DE CAMP
u | Recàrrec per apertura d'accessos mitjaçant maquinària o d'altres mitjans auxiliars en cada punt de reconeixemnt del terreny en que sigui precís i reposició | 298.5 | 55 | 16417.5 | - € | - €
ut | Emplaçament de sonda, penetròmetre estàtic, piezocon o altres equips especials a cada punt a reconèixer que no precisi de mitjans especials o preparació prèvia del terreny amb mitjans auxiliars | 95.27 | 38 | 3620.26 | - € | - €
ut | Emplaçament de penetròmetre dinàmic a cada punt a reconèixer que no precisi de mitjans especials o preparació prèvia del terreny amb mitjans auxiliars | 45.63 | 29 | 1323.27 | - € | - €
m | Perforació a rotació en reblerts o sols, amb diàmetres comercials fins < 120 mm amb extracció continua de testimoni de > 70 mm i/ subministrament d'aigua | 57.09 | 275 | 15699.75 | - € | - €
m | Perforació a rotació o rotopercusió, amb diàmetres comercials 0 <120mm en graves-bolos i/ subministrament d'aigua | 101.61 | 275 | 27942.75 | - € | - €
m | Perforació a rotació amb diàmetres comercials < 120 mm en roques de duresa mitjana amb extracció de testimoni > 70 mm i/ subministrament d'aigua | 76.18 | 275 | 20949.5 | - € | - €
m | Perforació a rotació amb diàmetres comercials < 120 mm, en roques de gran duresa amb extracció continua de testimoni i/ subministrament d'aigua | 91.39 | 438 | 40028.82 | - € | - €
m | Perforació a destrossa en qualsevol tipus de terreny, amb diàmetre de fins 200 mm v fins 200 m de profunditat i/ subministrament d'aigua | 46.2 | 256 | 11827.2 | - € | - €
m | Instal·lació i injecció amb beurada en el interior de sondeigs d'elements d'auscultació profunda | 42.88 | 45 | 1929.6 | - € | - €
m | Recàrrec per perforació inclinada, per a qualsevol inclinació i profunditat | 69.85 | 77 | 5378.45 | - € | - €
m | Recarrec per perforació a rotació en qualsevol tipus de terreny, amb recuperació de testimoni mitjançant sistema "wire line" i diametre minim a partir de 100 m | 13.73 | 77 | 1057.21 | - € | - €
m | Recàrrec per perforació amb extracció continua de testimoni en qualsveol terreny entre 25 i 50 m de profunditat, excepte si es perfora amb "wire line" | 13.13 | 77 | 1011.01 | - € | - €
ut | Recàrrec per perforació amb extracció continua de testimoni en qualsveol terreny entre 50 i 100 m de profunditat, excepte si es perfora amb "wire line" | 26.65 | 77 | 2052.05 | - € | - €
ut | Recàrrec per perforació amb extracció continua de testimoni en qualsveol terreny per mes de 100 m de profunditat, excepte si es perfora amb "wire line" | 28.87 | 77 | 2222.99 | - € | - €
m | Recarrec addicional per perforació amb diàmetre superior a 120 mm | 19.1 | 77 | 1470.7 | - € | - €
m | Recarrer per perforació triple | 119.4 | 77 | 9193.8 | - € | - €
m | Recarrer per perforació inclinada en sentit ascendent per a qualsevol… | 34.64 | 77 | 2667.28 | - € | - €
m | Recarrec per enregistrament continu de paràmetres de perforació | 11.38 | 77 | 876.26 | - € | - €
ut | Presa de mostra inalterada amb presamostres de tipus obert. | 34.21 | 38 | 1299.98 | - € | - €
ut | Presa de mostra inalterada amb presamostres de tipus pistó o Shelby. ASTM D 1587. | 80.83 | 605 | 48902.15 | - € | - €
ut | Assaig SPT. | 45.46 | 246 | 11183.16 | - € | - €
ut | Testimoni parafinat de mes de 35 cm de longitud i 0> 70 mm | 13.87 | 29 | 402.23 | - € | - €
ut | Recàrrec per presa de mostres inalterades o assaigs S.P.T.. A partir de 25m | 7.56 | 6 | 45.36 | - € | - €
ut | Presa de mostres d'aigua a l'interior d'un sondeig | 10.77 | 29 | 312.33 | - € | - €
ut | Caixa portatestimonis de cartró parafinat i/ transport a magatzem designat i | 12.66 | 166 | 2101.56 | - € | - €
ut | Caixa portatestimonis de plàstic i/ transport a magatzem designat i fotografia a color | 12.66 | 29 | 367.14 | - € | - €
ut | Caixa portatestimonis de parafina (3 metres per caixa). | 17.05 | 54 | 920.7 | - € | - €
m | Tub ranurat de pvc, diàmetre útil 60-100 mm, col·locat a l'interior d'un sondeig, enganxat o roscat | 9.99 | 29 | 289.71 | - € | - €
ut | Arqueta i tapa metàl·lica de protecció de boca de sondeig, fixada al terreny amb morter de ciment | 83.83 | 14 | 1173.62 | - € | - €
ut | Assaig de permeabilitat LUGEON fins a 100 m de profunditat. | 152.34 | 29 | 4417.86 | - € | - €
ut | Assaig de permeabilitat LUGEON a partir de 100 m de profunditat. | 236.73 | 144 | 34089.12 | - € | - €
ut | Assaig de permeabilitat LEFRANC | 91.39 | 144 | 13160.16 | - € | - €
ut | Mesura del nivell piezomètric a cada sondeig acabat, desprès de realitzat al menys un bombament | 6.89 | 144 | 992.16 | - € | - €
ut | Bombament complert i control de recuperació del nivell piezomètric en sondeig acabat, fins a 50 m de profunditat. | 34.64 | 45 | 1558.8 | - € | - €
ut | Bombament complert i control de recuperació del nivell piezomètric en sondeig acabat, a partir de 50 m de profunditat. | 115.47 | 29 | 3348.63 | - € | - €
m | Testificació de sondejos | 9.24 | 22 | 203.28 | - € | - €
ut | Assaig presiometric amb cicle intermig de càrrega-descarrega | 304.8 | 6 | 1828.8 | - € | - €
ut | Assaig dilatomètrc en sols amb sonda plana (pressió maxima 2 mpa) | 228.64 | 29 | 6630.56 | - € | - €
ut | Assaig vane test a l'interior d'in sondeig | 266.72 | 6 | 1600.32 | - € | - €
m | Penetració dinamica DPSH | 22.77 | 989 | 22519.53 | - € | - €
m | Penetració estàtica | 38.09 | 38 | 1447.42 | - € | - €
m | Penetració estàtica CPTU (piezocono) amb mesura i enregistrament continu de resistencia en punta, fuste i pressió intersticial | 53.3 | 6 | 319.8 | - € | - €
ut | Assaig de dissipació de pressions intersticials (maxim 1 hora) | 76.18 | 6 | 457.08 | - € | - €
ut | Sondeig electric vertical (SEV) de fins 400 m d'apertura | 544.46 | 6 | 3266.76 | - € | - €
ut | Sondeig electric vertical (SEV) de mes de 400 m d'apertura | 773.71 | 144 | 111414.24 | - € | - €
m | Prospecció mitjançant tomografia elèctrica, utilitzant dispositius electròdics focalitzats, amb espaiat entre electròdes de màxim 2 metres. Processat e interpretació. | 7.71 | 112 | 863.52 | - € | - €
ut | Perfil sísmic de refracció amb implantació de 50 m de longitud mínima, registre d'anada i tornada i dispositiu de 24 geofons amb realització d'almenys 5 tirs. | 300.89 | 6 | 1805.34 | - € | - €
ut | Perfil sísmic de refracció amb implantació de 100 m de longitud mínima, registre d'anada i tornada i dispositiu de 24 geofons amb realització d'almenys 5 tirs. | 485.03 | 64 | 31041.92 | - € | - €
km | Perfil sísmic de reflexió amb dispositiu de mitjana mínim de 24 canals i tècnica cdp, espaiat mínim entre geofons de 5 m, energia mitjançant cartutxos adequats o explosius especials tipus pirotècnic i presa de dades. Processat e interpretació. | 13755.14 | 1 | 13755.14 | - € | - €
ut | Perfil de sismica passiva amb implantació lineal de 24 geofons espaiats de 1 a 5 m | 300.89 | 13 | 3911.57 | - € | - €
ut | Sondeig electromagnetic en el domini de temps (sedt), amb bucle de mesura de fins 100 m x 100 m | 472.82 | 13 | 6146.66 | - € | - €
m | Prospecció amb geo-radar amb registre continu i presa de dades. Processat | 3.15 | 45 | 141.75 | - € | - €
m | Testificació geofísica de sondejos, amb registre de descens i ascens, mitjançant tècniques radioactives, elèctriques, sòniques d'ona completa, termometria o calibre de 3 braços. | 3.44 | 29 | 99.76 | - € | - €
m | Testificació geofísica de sondejos, amb registre de flux mitjançant sonda de tipus micromolinete (tres passades en ascens i descens) o registre de la orientació de les discontinuitats amb sonda teleacustica y ópitca o un altre. | 12.54 | 6 | 75.24 | - € | - €
ut | Calicata manual o mecanica, de 3 m de profunditat i fotografies. | 138.59 | 83 | 11502.97 | - € | - €
ut | Presa de dades en sac en calicata, cantera o zona canterable, acopi o altres punts, de mes de 60 kg. | 25.31 | 6 | 151.86 | - € | - €
ut | Presa de testimonis en roca "in situ" amb màquina treutestimonis o tallat de bloc | 190.55 | 29 | 5525.95 | - € | - €
ut | Presa de mostres en bloc, en qualsevol tipus de terreny, excepte roca | 45.63 | 6 | 273.78 | - € | - €
ut | Presa de mostres en bloc, en qualsevol tipus de terreny, excepte roca | 91.39 | 6 | 548.34 | - € | - €
ut | Estació de mesura de discontinuitats planars en macisos rocosos i les operacions de preparació de les superficies estructurals. | 59.7 | 6 | 358.2 | - € | - €
ut | Recarrec per realitzacio de penetrometre dinàmic en via i tots els mitjans auxiliars necessaris | 23.1 | 54 | 1247.4 | - € | - €
ut | Assaig de càrrega amb placa de f=50/60 cm i tots els mitjans auxiliars necessaris, dispositiu de reacció i fotografies en color | 762.19 | 6 | 4573.14 | - € | - €
ut | Assaig de carrega amb placa a via, amb diàmetre fins 60 cm i excavació i reposició. Fotografies en color i tots els mitjans auxiliars necessaris | 660.47 | 6 | 3962.82 | - € | - €
ut | Reacció necessaria per assaig de carrega amb placa a via. | 368.33 | 6 | 2209.98 | - € | - €
m | Prospecció amb geo-radar multifreqüencia amb registre continu, processat. | 2.39 | 6 | 14.34 | - € | - €
ut | Assaig de càrrega amb placa dinàmica de 300 mm segons norma UNE 103807-2 | 77.61 | 6 | 465.66 | - € | - €
m | Testificació sísmica en sondeig (down-hole) amb geofons de tres components, de tres registres independents a cada posició del geòfon, espaiats 1 metres | 17.91 | 275 | 4925.25 | - € | - €
m | Testificació sísmica en sondeig (cross-hole) amb martell especial per a ones s i registre de dos tirs independents per geòfon, espaiats 1 metre. | 17.91 | 54 | 967.14 | - € | - €
ASSAIGS DE LABORATORI
ut | Preparació de cada mostra, per a qualsevol número d'assajos | 7.56 | 138 | 1043.28 | - € | - € | - €
ut | Determinació de la humitat natural. | 7.56 | 115 | 869.4 | - € | - € | - €
ut | Determinació de la densitat aparent. | 11.33 | 115 | 1302.95 | - € | - €
ut | Determinació del pes específic | 30.42 | 61 | 1855.62 | - € | - €
ut | Determinació dels límits Atterberg | 30.42 | 115 | 3498.3 | - € | - €
ut | Comprovació de no plasticitat | 15.21 | 16 | 243.36 | - € | - €
ut | Determinació de granulometria per tamisat | 30.42 | 115 | 3498.3 | - € | - €
ut | Determinació de granulometria per tamisat en TOT-Ú (mostres en sac) | 41.86 | 83 | 3474.38 | - € | - €
ut | Determinació de granulometria per sedimentació | 46.2 | 83 | 3834.6 | - € | - €
ut | Determinació d'equivalencia de sorra | 18.98 | 83 | 1575.34 | - € | - €
ut | Assaig de compressió simple en sols | 34.21 | 54 | 1847.34 | - € | - €
ut | Assaig de tall directe, sense consolidar i sense drenatge, sobre mostra inalterada | 60.95 | 6 | 365.7 | - € | - €
ut | Assaig de tall directe, consolidat i drenat, sobre mostra inalterada | 83.83 | 29 | 2431.07 | - € | - €
ut | Assaig de tall directe, consolidat i sense drenatge, sobre mostra inalterada | 137.19 | 35 | 4801.65 | - € | - €
ut | Assaig triaxial uu, sense consolidar i sense drenar, sobre mostra inalterada | 152.34 | 29 | 4417.86 | - € | - €
ut | Assaig triaxial cu, sobre mostra inalterada, amb consolidació prèvia, ruptura sense drenatge i mesures de pressions intersticials | 288.71 | 29 | 8372.59 | - € | - €
ut | Assaig triaxial cd. sobre mostra inalterada. amb consolidació prèvia i | 334.91 | 16 | 5358.56 | - € | - €
ut | Assaig edomètric amb al menys set esglaons de càrrega i tres de descàrrega, i corbes de de consolidació-temps | 173.18 | 6 | 1039.08 | - € | - €
ut | Assaig de col.lapsabilitat | 114.27 | 22 | 2513.94 | - € | - €
ut | Assaig de l'inflament Lambe. | 53.3 | 54 | 2878.2 | - € | - €
ut | Determinació de pressió d'inflamament | 60.95 | 16 | 975.2 | - € | - €
ut | Assaig d'inflamament lliure | 60.95 | 35 | 2133.25 | - € | - €
ut | Determinació de la permeabilitat en aparell triaxial o edòmetre de gran | 114.27 | 6 | 685.62 | - € | - €
ut | Assaig de dispersió o erosió interna (pin-hole) | 114.27 | 6 | 685.62 | - € | - €
ut | Assaig Proctor normal | 49.53 | 30 | 1485.9 | - € | - €
ut | Assaig Proctor modificat | 68.52 | 30 | 2055.6 | - € | - €
ut | Determinació CBR de laboratori, sense incloure Proctor. | 114.27 | 30 | 3428.1 | - € | - €
ut | Assaig de desgastament Els Angels | 57.75 | 13 | 750.75 | - € | - €
ut | Assaig de compressió simple en roca, i/ tallat | 45.63 | 13 | 593.19 | - € | - €
ut | Assaig de compressió simple en roca, instrumentat amb bandes extensomètriques | 80.83 | 13 | 1050.79 | - € | - €
ut | Assaig de tall sobre discontinuïtats en roca i/ tallat i preparació | 114.27 | 13 | 1485.51 | - € | - €
ut | Assaig triaxial en roca i/ tallat | 152.34 | 13 | 1980.42 | - € | - €
ut | Assaig Brasiler | 60.95 | 13 | 792.35 | - € | - €
ut | Assaig de càrrega puntual (Franklin). | 38.09 | 13 | 495.17 | - € | - €
ut | Determinació duresa Schmidt | 7.56 | 13 | 98.28 | - € | - €
ut | Determinació Slake Durability Index | 91.39 | 13 | 1188.07 | - € | - €
ut | Determinació de l'estabilitat dels àrids i fragments de roca enfront a l'acció del desmoronament en aigua | 76.18 | 13 | 990.34 | - € | - €
ut | Determinació del percentatge d'absorció d'aigua | 26.65 | 13 | 346.45 | - € | - €
ut | Determinació quantitativa de carbonats | 24.09 | 13 | 313.17 | - € | - €
ut | Determinació quantitativa de sulfats | 31.76 | 13 | 412.88 | - € | - €
ut | Determinació qualitativa de sulfats en sols o aigua | 10.1 | 13 | 131.3 | - € | - €
ut | Determinació quantitativa de matèria orgànica | 26.65 | 6 | 159.9 | - € | - €
ut | Anàlisi químic complet d'aigua, per a determinar la seva agressivitat | 114.27 | 22 | 2513.94 | - € | - €
ut | Anàlisi mineralògic mitjançant difracció de rajos X. | 127.03 | 6 | 762.18 | - € | - €
ut | Anàlisi petrogràfic mitjançant làmina prima i preparació de la lamina | 76.18 | 22 | 1675.96 | - € | - €
ut | Determinació de la velocitat sonica en testimonis | 11.33 | 13 | 147.29 | - € | - €
ut | Determinació de l'estabilitat dels àrids en front a l'acció de les solucions de sulfat sòdic o magnesic (5 cicles) | 80.83 | 16 | 1293.28 | - € | - €
INSTRUMENTACIÓ GEOTÈCNICA I AUSCULTACIÓ
m | Vareta d'hacer inoxidable per a extensometres i vaina de PVC i elements d'unió. | 21.1 | 38 | 801.8 | - € | - € | - €
ut | Arqueta per a protecció d'elements d'instrumentació | 73.99 | 29 | 2145.71 | - € | - €
m | Canonada d'inclinòmetre doblement ranurada en alumini anoditzat | 27.77 | 120 | 3332.4 | - € | - €
m | Vareta d'acer de 25mm de diàmetre per a referència topogràfica profunda i\ maniguets d'entrocament i vaïna de protecció exterior. | 22.36 | 54 | 1207.44 | - € | - €
ut | Fita de control topogràfic en acer inoxidable per a mesures de precisió i arqueta metalica amb tapes | 238.72 | 16 | 3819.52 | - € | - €
ut | Fita d'anivellament de formigó hm-20 de 30x30x30cm amb clau per al control topogràfic d'assentaments | 124.24 | 16 | 1987.84 | - € | - €
ut | Piezòmetre de corda vibrant completament instl·lat a profunditats compreses entre 5 i 20m i cablejat fins caseta de control | 901.15 | 13 | 11714.95 | - € | - €
m | Canonada per a piezòmetre obert de 51mm de pvc i engravillat | 23.92 | 83 | 1985.36 | - € | - €
ut | Placa d'assentament, amb un metre de vareta, canonada de protecció de PVC o formigó i referencia topogràfica inoxidable. | 199.89 | 6 | 1199.34 | - € | - €
ut | Cel·lula de pressió de 3 mpa de rang i precisiño de 0,5% de fons d'escala i p.p. de cablejat, instal·lació i centralització en armari d'intemperie. | 817.93 | 13 | 10633.09 | - € | - €
ut | Caseta de control i instal·lació de panells. | 3106.6 | 4 | 12426.4 | - € | - €
ut | Jornada d'equip de topogràfica format per topògraf, auxiliar (ajudant) i equips | 358.2 | 13 | 4656.6 | - € | - €
ut | Mobilització d'equip de perforació en superficie | 700.27 | 6 | 4201.62 | - € | - €
ut | Emplaçament d'equip de perforació en punts d'instal·lació de piezòmetres, incliòmetres, extensòmetres o bases profundes. | 111.5 | 22 | 2453 | - € | - €
m | Perforació desde superficie a destrossa amb 116 mm o inferior i montatge cimentat i instal·lat en arquetes de referencia d'anivellament, inclinòmetre, extensometres, piezòmetres segons correspongui | 95.9 | 275 | 26372.5 | - € | - €
ut | Regleta d'anivellació per al seu control topogràfic d'edificis | 16.78 | 16 | 268.48 | - € | - €
ut | Electronivell muntat en barres rígides de 2 m totalment instal·lat | 1395.8 | 5 | 6979 | - € | - €
ut | Mesurador de juntes / fissures en dos dimensions (obertura i cizallament) amb transductors de desplaçament centralitzat | 1573.44 | 5 | 7867.2 | - € | - €
ut | Prisma per a medició amb teodolit motoritzat | 192.13 | 6 | 1152.78 | - € | - €
ut | Suministre, muntatge i manteniment de teodolit automàtic programable i motoritzat | 39828.47 | 2 | 79656.94 | - € | - €
ut | Xapa d'hacer perforat de 2 mm de gruix, amb perforacions de 20 mm de diàmetre i dimensions 100x100 cm | 7.71 | 6 | 46.26 | - € | - €
ut | Pern de convergència per a cinta extensomètrica de mesura de convergències en túnel | 2.88 | 54 | 155.52 | - € | - €
ut | Diana de punteria per a mesures de convergencia per sistema de lectura amb làser en túnel. | 11.75 | 16 | 188 | - € | - €
ut | Muntatge d'un pern o diana de punteria per a convergencia en túnel. | 20.92 | 35 | 732.2 | - € | - €
m | Perforació a l'interior del túnel de 116 mm o inferior i muntatge, cimentat i instal·lat per a extensòmetres | 78.27 | 35 | 2739.45 | - € | - €
m | Vareta d'acer per a recrescut de placa de seient i p.p. de maniguets d'unió en túnel. | 29.91 | 6 | 179.46 | - € | - €
m | Canonada de PVC per a extensometre incremental amb marques ABS en túnel | 129.07 | 29 | 3743.03 | - € | - €
ut | Cèl·lula elèctrica de mesura de carga d'ancoratges, de 1500 kN de capacitat i 5 km de precisió en túnel. | 1220.9 | 5 | 6104.5 | - € | - €
ut | Parella de cèl·lules de pressió radial de 5 mpa de rang i tangencial de 35 mpa de rang i precisió de 0,5 % en túnel. | 1258.09 | 5 | 6290.45 | - € | - €
ut | Cèl·lula de pressió total de 5 mpa de rang i precisió de 0,5 % de fons | 768.63 | 6 | 4611.78 | - € | - €
ut | Extensómetre de corda vibrant de sensibilitat 1x10-6 mm i rang 3x10-3 mm en túnel. | 311.54 | 6 | 1869.24 | - € | - €
m | Vareta d'acer de 25 mm de diàmetre per a referencia topogràfica profunda i maniguets d'entroncament i vaina de protecció exterior en túnel. | 23.86 | 6 | 143.16 | - € | - €
ut | Capçal automatitzat per a extensòmetre de vareta simple en túnel. | 713.75 | 6 | 4282.5 | - € | - €
ut | Element de fons per a vareta extensomètrica en túnel. | 75.57 | 6 | 453.42 | - € | - €
ut | Punt de centralització en armari estanc per a lectura de senyal de sensor amb protecció IP55 en túnel. | 51.47 | 13 | 669.11 | - € | - €
m | Cable per a centralització de sensors en túnel | 3.53 | 221 | 780.13 | - € | - €
m | Assaig de comprobació en buits en el revestiment de la volta amb georadar i p.p. del corresponent informe | 13.68 | 112 | 1532.16 | - € | - €
ut | Lectura manual d'instrumentació geotècnica | 716.4 | 11 | 7880.4 | - € | - €
ut | Lectura manual d'instrumentació geotècnica amb pernocta | 955.2 | 35 | 33432 | - € | - €
ut | Informe de resultats de les investigacions, assaigs, instrumentació… | 716.4 | 11 | 7880.4 | - € | - €
ut | Dinaplaca 600 mm | 77.61 | 16 | 1241.76 | - € | - €
ut | Trepant en solera de túnel | 119.4 | 6 | 716.4 | - € | - €
PA | Partida alçada a justificar per a petites despeses | 22707.28 | 1 | 22707.28 | 22707.28 | 22707.28
Les partides alçades no estan subjectes a baixa.
En aquest full de càlcul únicament s’ha d’emplenar el pressupost (sense IVA) de l’oferta, ubicat a la cel·la G3 i d'emplenament de cel·la de color groc. L’import de l’IVA, l’import total de l’oferta i els preus unitaris de cada operació i unitat complementària s’emplenen automàticament mitjançant fórmula.