## T-PRES
|  |  |  | RECUPERACIÓ D´UN PONT A L´AVINGUDA SUPERMOLINA | RECUPERACIÓ D´UN PONT A L´AVINGUDA SUPERMOLINA | RECUPERACIÓ D´UN PONT A L´AVINGUDA SUPERMOLINA | RECUPERACIÓ D´UN PONT A L´AVINGUDA SUPERMOLINA
|  |  |  | - projecte modificat - | - projecte modificat - | - projecte modificat - | - projecte modificat -
|  |  |  | Ajuntament d'Alp (la Cerdanya) | Ajuntament d'Alp (la Cerdanya) | Ajuntament d'Alp (la Cerdanya) | Ajuntament d'Alp (la Cerdanya)
|  |  |  | 2025-12-01 | 2025-12-01 | 2025-12-01 | 2025-12-01
PRESSUPOST
[5 empty] | Preu | Amidament | Import
|  | Obra | 01 | Pressupost2348-V3
|  | Capítol | 11 | Desviament provisional
01.11 | 1 | G22D3011 | m2 | Esbrossada del terreny de més de 2 m, amb mitjans mecànics i càrrega mecànica sobre camió | 1.64 | 274.3
01.11 | 2 | G2214101 | m3 | Excavació en zona de desmunt, de terreny no classificat, amb mitjans mecànics i càrrega sobre camió | 5.03 | 82.29
01.11 | 3 | GD7JL186 | m | Claveguera amb tub de paret estructurada, amb paret interna llisa i externa corrugada, de polietilè HDPE, tipus B, àrea aplicació U, de diàmetre nominal exterior 400 mm, de rigidesa anular SN 8 kN/m2, segons la norma UNE-EN 13476-3, unió de maniguets, amb grau de dificultat mitja i col·locat al fons de la rasa | 36.52 | 6
01.11 | 4 | G2263211 | m3 | Estesa i piconatge de sòl seleccionat procedent de prèstec, en tongades de 50 cm de gruix, com a màxim, amb compactació del 98 % PM, utilitzant corró vibratori autopropulsat, i amb necessitat d'humectació | 22.28 | 82.29
01.11 | 5 | G226K211 | m3 | Estesa i piconatge de tot-u artificial d'aportació, en tongades de 50 cm de gruix, com a màxim, amb compactació del 95 % PM, utilitzant corró vibratori autopropulsat, i amb necessitat d'humectació | 44.03 | 82.29
01.11 | 6 | G9K11B70 | m2 | Tractament superficial per mitjà de regs amb graveta, bicapa amb àrids de granulometria tipus A 11/22, dotació de 15 l/m2, i A 4/8, dotació 8 l/m2, i emulsió bituminosa C69B3 TRG, d'acord amb les condicions exigides a l'O.C. 1/24 del Ministerio, el Plec de prescripcions Tècniques, inclosa l'estesa, compactació, neteja i escombrat | 12.05 | 274.3
01.11 | 7 | GB2AU503 | m | Barrera de seguretat metàl·lica simple, amb separador, tipus BMSNA4/T o similar, galvanitzada en calent, incloent tanca de secció doble ona, part proporcional de separador, pal de perfil tubular de 120x55 mm de 1500 mm de llargada cada 4 m, elements de fixació, material auxiliar i captafars, amb nivell de contenció N2, amplària de treball W6, índex de severitat A i deflexió dinàmica 1,6 segons UNE-EN 1317-2, inclòs enclavament i soldadures o placa de base i fixacions metàl·liques sobre mur de formigó, totalment col·locada en recta o corbada de qualsevol radi | 66.57 | 28
01.11 | 8 | GB2AU110 | u | Terminal en forma de cua de peix, per a barrera de seguretat de secció de doble ona, inclòs elements de fixació i captafars, totalment col·locat | 81.92 | 2
01.11 | 9 | G21B1201 | m | Desmuntatge de barrera de seguretat flexible i demolició d'ancoratges clavats a terra i situats cada 4 m, amb mitjans mecànics i càrrega sobre camió | 35.92 | 28
01.11 | 10 | G2R542AA | m3 | Transport de residus a instal·lació autoritzada de gestió de residus, amb camió de 20 t i temps d'espera per a la càrrega a màquina, amb un recorregut de més de 15 i fins a 20 km | 7.77 | 34.288
01.11 | 11 | G2RA75A0 | m3 | Deposició controlada a dipòsit autoritzat de residus barrejats no perillosos amb una densitat 0,43 t/m3, procedents de construcció o demolició, amb codi 170904 segons la Llista Europea de Residus (ORDEN MAM/304/2002) | 36.77 | 34.288
01.11 | 12 | GR2B1107 | m2 | Anivellament i repassada del terreny per a obtenir el perfil d'acabat amb mitjans manuals, per a un pendent del 12 al 25 % | 2.3 | 274.3
01.11 | 13 | GR3P1C16 | m3 | Estesa de terra vegetal procedent de l'obra, amb motoanivelladora petita | 24.5 | 82.29
TOTAL
|  | Obra | 01 | Pressupost2348-V3
|  | Capítol | 12 | Enderrocs i moviment de terres
01.12 | 1 | G214U020 | m3 | Enderroc d'estructures de qualsevol tipus de formigó en massa, amb mitjans mecànics o manuals, inclòs demolició amb martell pneumàtic, càrrega sobre camió, transport amb camió a planta, matxuquetx del residu, càrrega sobre camió del residu inert i transport a l'obra del material a l'indret per a terraplenat | 23.11 | 4.3
01.12 | 2 | G21D1111 | m | Demolició de claveguera de fins a 40 cm de diàmetre o fins a 27x36 cm, de formigó vibropremsat amb solera de 10 cm de formigó, amb mitjans mecànics i càrrega sobre camió | 12.28 | 20
01.12 | 3 | G219GBA0 | m | Tall en paviment de mescla bituminosa de 10 cm de fondària com a mínim, amb màquina tallajunts amb disc de diamant, per a delimitar la zona a demolir | 4.09 | 16
01.12 | 4 | G2194XC5 | m2 | Demolició de paviment de mescla bituminosa, de fins a 10 cm de gruix i més de 2 m d'amplària amb retroexcavadora amb martell trencador i càrrega sobre camió | 11.26 | 176.97
01.12 | 5 | G2R542AA | m3 | Transport de residus a instal·lació autoritzada de gestió de residus, amb camió de 20 t i temps d'espera per a la càrrega a màquina, amb un recorregut de més de 15 i fins a 20 km | 7.77 | 164.986
01.12 | 6 | G2RA75A0 | m3 | Deposició controlada a dipòsit autoritzat de residus barrejats no perillosos amb una densitat 0,43 t/m3, procedents de construcció o demolició, amb codi 170904 segons la Llista Europea de Residus (ORDEN MAM/304/2002) | 36.77 | 164.986
01.12 | 7 | G222U103 | m3 | Excavació de terreny no classificat en rases, pous o fonaments, amb mitjans mecànics, incloses part proporcional en roca i tall prèvi en talussos, càrrega i transport a l'abocador, aplec o lloc d'ús, inclòs cànon d'abocament i manteniment de l'abocador | 11.13 | 1939.462
01.12 | 8 | G24220D7 | m3 | Càrrega amb mitjans mecànics i transport de terres no reutilitzables en obra, amb camió de 24 t, amb un recorregut de fins a 10 km | 3.83 | 2424.328
01.12 | 9 | G2225301 | m³ | Transport de terres a abocador autoritzat i taxa d'abocament | 1.41 | 97.366
01.12 | 10 | G228U075 | m3 | Rebliment de grava-ciment, amb el 4% en pes de ciment, al darrera d'alçats d'estreps de formigó, estesa i compactació segons condicions del Plec de Prescripcions Tècniques, mesurat sobre perfil teòric | 66.56 | 329.485
01.12 | 11 | G226U030 | m3 | Terraplenat o pedraplenat amb sòl procedent de la pròpia obra, estesa i compactació segons condicions del Plec de Prescripcions Tècniques, mesurat sobre perfil teòric | 15.36 | 57.6
01.12 | 12 | G21B2001 | m | Desmuntatge de punt de llum format per columna trococònica d'acer galvanitzat, llumenra i caixa de fusibles i instal·lació elèctrica interior, transport a magatzem i posterior muntatge i connexionat a la xarxa una vegada reposada la vorera, incñoent grua, mà d'obra i mitjans auxiliars | 274.95 | 2
TOTAL
|  | Obra | 01 | Pressupost2348-V3
|  | Capítol | 13 | Obra de fàbrica
01.13 | 1 | G3Z1U010 | m2 | Formigó de 15 N/mm2 de resistència característica a la compressió per a capa de neteja de 20 cm de gruix, inclòs la preparació de la base d'assentament, estesa i esquerdejat. | 25.37 | 95.9
01.13 | 2 | G4B0U030 | kg | Acer B 500 S en barres corrugades de límit elàstic no menor de 500 N/mm2, col·locat en fusts, capitells i llindes de piles de mes de 10 m d'alçària, mesurada des de la part superior del fonament | 2.35 | 7740.88
01.13 | 3 | G4D0U016 | m2 | Encofrat i desencofrat pla en parament vist, vertical | 44.04 | 299.06
01.13 | 4 | G450U060 | m3 | Formigó HA-25 per a alçats, piles i taulers, inclòs col·locació, vibrat i curat | 200 | 123.523
01.13 | 5 | G7J5T4D2 | m | Segellat de junts amb perfil hidroexpansiu de bentonita de soci, tipus Waterstop RX 101 o similar, col·locat amb adhesiu | 30.69 | 35.5
01.13 | 6 | G4ZZ3100 | dm3 | Base d'anivellament amb morter d'alta resisteència SIKA Grout o similar, col·locat manualment | 4.11 | 52.92
01.13 | 7 | G4ZB1301 | dm3 | Recolzament amb peça rectangular de neoprè armat de 2 a 6 dm3 de volum, col·locat, de mides segons el plànol de detall del tauler | 43.04 | 14.4
01.13 | 8 | G4LM14CA | t | Transport de bigues prefabricades de formigó entre 100 i 150 km, amb camió semiremolc dolly de 35 t de càrrega útil i 20 m de llargària | 25.34 | 126.54
01.13 | 9 | G4L1U020 | m | Biga prefabricada de formigó amb armadures pretesades, tipus TL, de 40 cm de cantell, de Prefabricats Pujol o similar, inclou preu de les bigues i col·locació amb grua sobre els estreps, totalment col·locada | 147.47 | 126.54
01.13 | 10 | G9Z4UC20 | m2 | Malla electrosoldada en acer corrugat B 500 T, de 15x15 cm i 10 mm de diàmetre, pel control de la fissuració superficial en paviment o solera | 19.36 | 181.662
01.13 | 11 | G450U070 | m3 | Formigó HA-30 per a alçats, piles i taulers, inclòs col·locació, vibrat i curat i part proporcional d'encofrats laterals | 210.07 | 109.413
01.13 | 12 | G4Z7U014 | m | Formació de junt de dilatació per a taulers de ponts, amb perfil de cautxú armat, per a absorbir moviments de 100 mm com a màxim, col·locat amb adhesiu i fixacions mecàniques, inclòs formació de la caixa | 260.57 | 27.4
01.13 | 13 | G711AEJ5 | m2 | Membrana per a impermeabilització de tauler segons UNE 104402 amb una làmina de betum asfàltic modificat LBM (SBS) Morterplass SBS FP-t de 6 Kg/m2 de Sopradere o similar, amb armadura de feltre de polièster de 180 g/m2, adherida en calent, prèvia imprimació i p.p. de remats amb Morterplass APP FP de 3 Kg/m2 de Sopradere o similar, totalment acabat | 33.81 | 110.89
01.13 | 14 | GD5A5F05 | m | Drenatge amb tub circular perforat de polietilè d'alta densitat de 160 mm de diàmetre i reblert amb material filtrant fins a 50 cm per sobre del dren | 17.48 | 27.4
01.13 | 15 | F2285J30 | m3 | Rebliment i piconatge de rasa d'amplària fins a 0,6 m, amb graves per a drenatge de 50 a 70 mm, en tongades de gruix de més de 25 i fins a 50 cm, utilitzant picó vibrant | 39.73 | 9.864
01.13 | 16 | G781U010 | m2 | Impermeabilització de paraments verticals i horitzontals de formigó, amb 1,8 kg/m2 emulsió bituminosa catiònica | 11.27 | 110.97
01.13 | 17 | G774U004 | m2 | Làmina drenant de polietilè d'alta densitat amb nòduls en ambdós sentits de 12 mm d'alçada i feltre de polipropilè, amb resistència a la compressió de 90 kN/m2, per a drenatge de murs, inclòs pèrdues per retalls i encavalcaments, totalment col·locada | 25.42 | 110.97
01.13 | 18 | G3J2U080 | m3 | Escullera amb bloc de pedra calcària de 800 a 1.200 kg, inclòs subministrament i col·locació, mesurat sobre perfil teòric segons plànols | 97.28 | 159.84
01.13 | 19 | F7B451E0 | m2 | Geotèxtil format per feltre de polièster no teixit lligat mecànicament de 190 a 200 g/m2, col·locat sense adherir | 4.1 | 83.405
TOTAL
|  | Obra | 01 | Pressupost2348-V3
|  | Capítol | 14 | Paviments
01.14 | 1 | G226K211 | m3 | Estesa i piconatge de tot-u artificial d'aportació, en tongades de 50 cm de gruix, com a màxim, amb compactació del 95 % PM, utilitzant corró vibratori autopropulsat, i amb necessitat d'humectació | 44.03 | 96.954
01.14 | 2 | G219Q200 | m2 | Fresat per cm de gruix de paviment de mescles bituminoses i càrrega sobre camió i transport a l'indret indicat per la direcció d'obra, a una distància inferior a 30 Km | 12.22 | 109.6
01.14 | 3 | G9J1U010 | m2 | Reg emprimació amb emulsió catiònica, tipus C50BF5 IMP amb una dotació mínima d'1 Kg/m2 | 1.55 | 332
01.14 | 4 | G9H1U512 | t | Mescla bituminosa en calent AC16 surf B 50/70 D, inclòs filler, transport des de la planta a peu d'obra, inclús traspàs de banyera a camió dúmper en cas necessari, estesa i compactada, incloent un 5% betum B 50/70 i part proporcional de trasllats de l'equip d'estesa i compactació a obra i de fresat en junta de paviment existent | 114.69 | 78.02
01.14 | 5 | G4D0U016 | m2 | Encofrat i desencofrat pla en parament vist, vertical | 44.04 | 33.44
01.14 | 6 | G4BCDA66 | m2 | Armadura per a lloses AP500 T amb malla electrosoldada de barres corrugades d'acer ME 15x15 cm D:5-5 mm 6x2,2 m B500T UNE-EN 10080 per a armat de paviment de formigó | 13.1 | 144
01.14 | 7 | G9GA6T35 | m3 | Paviment de formigó vibrat de formigó HM-30/P/20/IIa+F de consistència plàstica, grandària màxima del granulat 20 mm, amb >= 300 kg/m3 de ciment, apte per a classe d'exposició I+F, escampat des de camió, estesa i vibratge amb regle vibratori, ratllat mecànico-manual | 199.77 | 28.8
01.14 | 8 | G9GZ2564 | m | Tall amb serra de disc en paviment de formigó per a formació de junt de retracció de 6 a 8 mm d'amplària i fondària >= 6 cm | 5.3 | 21.6
TOTAL
|  | Obra | 01 | Pressupost2348-V3
|  | Capítol | 15 | Senyalització i proteccions
01.15 | 1 | GB2CU015 | m | Barrera de seguretat simple, prefabricada de formigó, tipus DELTABLOC DB 80AS-R o equivalent, per a tauler de pont, nivell de protecció H2, amb perfil en forma de mitja campana i arestes arrodonides a una cara i l'altre vertical, en mòduls de 6 m i 80 cm d'alçada, p.p. de peces de transició als extrems DB 80AS-R de 4 m i alçada variable, de dimensions i detalls segons plànols, totalment col·locada | 133.17 | 60
01.15 | 2 | FB121AAM | m | Barana d'acer galvanitzat, amb passamà tubular de 100x3 mm, muntants cada 100 cm ancorats a l'extrem superior de la barrera de formigó, de 40 cm d'alçària total, fixada mecànicament a l'obra amb tac d'acer inox, volandera i femella | 114.78 | 60
01.15 | 3 | GB2DU102 | m | Barrera de seguretat mixta fusta-metall tipus BEAM N2 S4R, nivell de contenció N2, amplada de treball W4, i nivell de severitat A, incloent tanca mixta de fusta i metall, part proporcional de pals metàl·lics forrats de fusta, elements de fixació, material auxiliar i captafars, inclòs enclavament i soldadures, totalment col·locada en recta o corbada de qualsevol radi, inclús p.p. d'abatiments laterals, segons plànols. | 119.81 | 60
01.15 | 4 | GBBVU001 | m3 | Fonamentació per a plaques i panells de senyalització vertical d'alumini, amb formigó HM-20, inclosa excavació, càrrega i transport a l'abocador del material sobrant i col·locació dels perns d'ancoratge roscats (sense el subministre), segons plànols, totalment acabada | 199.69 | 1.712
01.15 | 5 | GBBVU203 | m | Pal d'alumini extrusionat de 90 mm de diàmetre, segons designació MC del Plec de Prescripcions Tècniques, per a suport de senyals de trànsit, col·locat | 46.08 | 2
01.15 | 6 | GBB5U410 | u | Placa circular d'alumini de 60 cm de diàmetre, per a senyals de trànsit, amb revestiment reflectant HI nivell 2, inclosos elements de fixació al suport, sense incloure el suport, totalment col·locada (limitació de pes màxim ´´16 t´´) | 68.32 | 2
01.15 | 7 | FBA15315 | m | Pintat sobre paviment de marca vial longitudinal discontínua per a ús permanent i retrorreflectant en sec, tipus P-R, de 10 cm d'amplària i 2/1 de relació pintat/no pintat (M-1.5), amb termoplàstic d'aplicació en calent de color blanc i microesferes de vidre, aplicada mecànicament mitjançant polvorització | 9.18 | 42
01.15 | 8 | FBA1E315 | m | Pintat sobre paviment de marca vial longitudinal contínua per a ús permanent i retrorreflectant en sec, tipus P-R, de 10 cm d'amplària, amb termoplàstic d'aplicació en calent de color blanc i microesferes de vidre, aplicada mecànicament mitjançant polvorització | 9.13 | 84
TOTAL
|  | Obra | 01 | Pressupost2348-V3
|  | Capítol | 16 | Partides alçades
01.16 | 1 | XPA00SV1 | pa | Partida alçada a justificar per la Seguretat Vial en els desviaments provisionals i en la posterior recuperació del vial inicial | 1956.79 | 1
01.16 | 2 | XPA00SV2 | pa | Partida alçada a justificar per les mesures de Seguretat i Salut segons l'Estudi de Seguerat i Salut annexat a la memòria del projecte | 4608.55 | 1
01.16 | 3 | GCONQUA | PA | Partida d'abonament íntegre per a la comprovació del replanteig | 823.73 | 1
TOTAL
IMPORT TOTAL DEL PRESSUPOST :

## T-APU
RECUPERACIÓ D´UN PONT A L´AVINGUDA SUPERMOLINA | RECUPERACIÓ D´UN PONT A L´AVINGUDA SUPERMOLINA | RECUPERACIÓ D´UN PONT A L´AVINGUDA SUPERMOLINA | RECUPERACIÓ D´UN PONT A L´AVINGUDA SUPERMOLINA | RECUPERACIÓ D´UN PONT A L´AVINGUDA SUPERMOLINA | RECUPERACIÓ D´UN PONT A L´AVINGUDA SUPERMOLINA | RECUPERACIÓ D´UN PONT A L´AVINGUDA SUPERMOLINA | RECUPERACIÓ D´UN PONT A L´AVINGUDA SUPERMOLINA | RECUPERACIÓ D´UN PONT A L´AVINGUDA SUPERMOLINA | RECUPERACIÓ D´UN PONT A L´AVINGUDA SUPERMOLINA | RECUPERACIÓ D´UN PONT A L´AVINGUDA SUPERMOLINA
- projecte modificat - | - projecte modificat - | - projecte modificat - | - projecte modificat - | - projecte modificat - | - projecte modificat - | - projecte modificat - | - projecte modificat - | - projecte modificat - | - projecte modificat - | - projecte modificat -
Ajuntament d'Alp (la Cerdanya) | Ajuntament d'Alp (la Cerdanya) | Ajuntament d'Alp (la Cerdanya) | Ajuntament d'Alp (la Cerdanya) | Ajuntament d'Alp (la Cerdanya) | Ajuntament d'Alp (la Cerdanya) | Ajuntament d'Alp (la Cerdanya) | Ajuntament d'Alp (la Cerdanya) | Ajuntament d'Alp (la Cerdanya) | Ajuntament d'Alp (la Cerdanya) | Ajuntament d'Alp (la Cerdanya)
2025-12-01 | 2025-12-01 | 2025-12-01 | 2025-12-01 | 2025-12-01 | 2025-12-01 | 2025-12-01 | 2025-12-01 | 2025-12-01 | 2025-12-01 | 2025-12-01
Justificació d'elements | Justificació d'elements | Justificació d'elements | Justificació d'elements | Justificació d'elements | Justificació d'elements | Justificació d'elements | Justificació d'elements | Justificació d'elements | Justificació d'elements | Justificació d'elements
Nº | Codi | U.A. | Descripció | [6 empty] | Preu | Descripció curta
Element compost
| D0701911 | m3 | Morter de ciment pòrtland amb filler calcari CEM II/B-L i sorra, amb 450 kg/m3 de ciment, amb una proporció en volum 1:3 i 15 N/mm2 de resistència a compressió, elaborat a l'obra |  |  |  | Rend.: | 0.221 |  |  | Morter ciment pòrtland+fill.calc. CEM II/B-L,sorra ,450kg/m3 ciment,1:3,15N/mm2,elab.a obra,
Mà d'obra
| A0150000 | h | Manobre especialista | 1 | /R | x | 20.91 | =
Subtotal mà d'obra
Maquinària
| C1705600 | h | Formigonera de 165 l | 0.7 | /R | x | 1.91 | =
Subtotal maquinària
Material
| B0111000 | m3 | Aigua | 0.2 |  | x | 1 | =
| B0310020 | t | Sorra de pedrera per a morters | 1.48 |  | x | 17.27 | =
| B0512401 | t | Ciment pòrtland amb filler calcari CEM II/B-L 32,5 R segons UNE-EN 197-1, en sacs | 0.45 |  | x | 113.76 | =
Subtotal material
Cost directe
|  |  | Despeses auxiliars |  |  |  | 1 | %
Total
Partida d'obra
P-1 | F2285J30 | m3 | Rebliment i piconatge de rasa d'amplària fins a 0,6 m, amb graves per a drenatge de 50 a 70 mm, en tongades de gruix de més de 25 i fins a 50 cm, utilitzant picó vibrant |  |  |  | Rend.: | 0.751 |  |  | Rebliment+picon.rasa,ampl.<=0,6m,grava drenatge ,50-70mm,g=25-50cm,picó vibrant
Mà d'obra
| A0150000 | h | Manobre especialista | 0.2 | /R | x | 20.91 | =
Subtotal mà d'obra
Maquinària
| C133A0K0 | h | Picó vibrant amb placa de 60 cm | 0.2 | /R | x | 8.62 | =
| C1313330 | h | Retroexcavadora sobre pneumàtics de 8 a 10 t | 0.06 | /R | x | 50.6 | =
Subtotal maquinària
Material
| B0330300 | t | Grava de pedrera, de 50 a 70 mm | 1.7 |  | x | 16.32 | =
Subtotal material
|  |  | Despeses auxiliars |  |  |  | 1.5 | %
Cost directe
Total
P-2 | F7B451E0 | m2 | Geotèxtil format per feltre de polièster no teixit lligat mecànicament de 190 a 200 g/m2, col·locat sense adherir |  |  |  | Rend.: | 0.33 |  |  | Geotèxtil feltre polièst. no teix. lligat mecàn.,190-200g/m2,s/adh.
Mà d'obra
| A0137000 | h | Ajudant col·locador | 0.02 | /R | x | 17.14 | =
| A0127000 | h | Oficial 1a col·locador | 0.04 | /R | x | 18.37 | =
Subtotal mà d'obra
Material
| B7B151E0 | m2 | Geotèxtil format per feltre de polièster no teixit, lligat mecànicament de 190 a 200 g/m2 | 1.1 |  | x | 0.71 | =
Subtotal material
|  |  | Despeses auxiliars |  |  |  | 1.5 | %
Cost directe
Total
P-3 | FB121AAM | m | Barana d'acer galvanitzat, amb passamà tubular de 100x3 mm, muntants cada 100 cm ancorats a l'extrem superior de la barrera de formigó, de 40 cm d'alçària total, fixada mecànicament a l'obra amb tac d'acer inox, volandera i femella |  |  |  | Rend.: | 0.155 |  |  | Barana acer p/pintar,passamà,munt./100cm,brènd./12cm,h=100cm,fix.mec.
Mà d'obra
| A013F000 | h | Ajudant manyà | 0.2 | /R | x | 20.72 | =
| A012F000 | h | Oficial 1a manyà | 0.4 | /R | x | 23.61 | =
Subtotal mà d'obra
Material
| B0A62F90 | u | Tac d'acer de d 10 mm, amb cargol, volandera i femella | 2 |  | x | 0.95 | =
| BB121AA0 | m | Passamà tubular de 100x3 mm d'acer galvanitzat, muntants cada 100 cm, de 40 cm d'alçària total | 1 |  | x | 23.02 | =
Subtotal material
|  |  | Despeses auxiliars |  |  |  | 2.5 | %
Cost directe
Total
P-4 | FBA15315 | m | Pintat sobre paviment de marca vial longitudinal discontínua per a ús permanent i retrorreflectant en sec, tipus P-R, de 10 cm d'amplària i 2/1 de relació pintat/no pintat (M-1.5), amb termoplàstic d'aplicació en calent de color blanc i microesferes de vidre, aplicada mecànicament mitjançant polvorització |  |  |  | Rend.: | 0.041 |  |  | Marca vial long.discontínua P-R, 10cm, 2/1, termoplàstic, polvorització
Mà d'obra
| A0121000 | h | Oficial 1a | 0.007 | /R | x | 22.36 | =
| A0140000 | h | Manobre | 0.0035 | /R | x | 20.38 | =
Subtotal mà d'obra
Maquinària
| C1B02A00 | h | Màquina per a pintar bandes de vial, autopropulsada | 0.0035 | /R | x | 37.78 | =
Subtotal maquinària
Material
| BBA1M100 | kg | Microesferes de vidre per a marques vials retrorreflectants en sec | 0.034 |  | x | 1.11 | =
| BBA15100 | kg | Termoplàstic en calent aplicable per polvorització de color blanc, per a marques vials | 0.2038 |  | x | 1.36 | =
Subtotal material
|  |  | Despeses auxiliars |  |  |  | 1.5 | %
Cost directe
Total
P-5 | FBA1E315 | m | Pintat sobre paviment de marca vial longitudinal contínua per a ús permanent i retrorreflectant en sec, tipus P-R, de 10 cm d'amplària, amb termoplàstic d'aplicació en calent de color blanc i microesferes de vidre, aplicada mecànicament mitjançant polvorització |  |  |  | Rend.: | 0.042 |  |  | Marca vial long.contínua P-R, 10cm, termoplàstic, polvorització
Mà d'obra
| A0140000 | h | Manobre | 0.0035 | /R | x | 20.38 | =
| A0121000 | h | Oficial 1a | 0.007 | /R | x | 22.36 | =
Subtotal mà d'obra
Maquinària
| C1B02A00 | h | Màquina per a pintar bandes de vial, autopropulsada | 0.0035 | /R | x | 37.78 | =
Subtotal maquinària
Material
| BBA1M100 | kg | Microesferes de vidre per a marques vials retrorreflectants en sec | 0.051 |  | x | 1.11 | =
| BBA15100 | kg | Termoplàstic en calent aplicable per polvorització de color blanc, per a marques vials | 0.306 |  | x | 1.36 | =
Subtotal material
|  |  | Despeses auxiliars |  |  |  | 1.5 | %
Cost directe
Total
P-6 | G214U020 | m3 | Enderroc d'estructures de qualsevol tipus de formigó en massa, amb mitjans mecànics o manuals, inclòs demolició amb martell pneumàtic, càrrega sobre camió, transport amb camió a planta, matxuquetx del residu, càrrega sobre camió del residu inert i transport a l'obra del material a l'indret per a terraplenat |  |  |  | Rend.: | 2.774 |  |  | Enderroc estruc., form. massa o armat, mitjans mecànics o manuals
Mà d'obra
| A0112000 | h | Cap de colla | 0.2 | /R | x | 23.15 | =
| A0150000 | h | Manobre especialista | 0.25 | /R | x | 20.91 | =
| A0121000 | h | Oficial 1a | 0.25 | /R | x | 22.36 | =
Subtotal mà d'obra
Maquinària
| C110U025 | h | Retroexcavadora de 95 hp, amb martell de 800 kg a 1500 kg | 0.3 | /R | x | 72.25 | =
| C110U040 | h | Compressor portàtil, amb dos martells pneumàtics de 20 kg a 30 kg | 0.2 | /R | x | 18.74 | =
| C200SU00 | h | Equip i elements auxiliars per a tall oxiacetilenic | 0.25 | /R | x | 3.73 | =
| C15019U0 | h | Camió de 250 hp, de 20 t (9,6 m3) | 0.3 | /R | x | 61.66 | =
| C131U001 | h | Pala carregadora de 170 hp, tipus CAT-950 o equivalent | 0.05 | /R | x | 76.2 | =
Subtotal maquinària
Cost directe
Total
P-7 | G2194XC5 | m2 | Demolició de paviment de mescla bituminosa, de fins a 10 cm de gruix i més de 2 m d'amplària amb retroexcavadora amb martell trencador i càrrega sobre camió |  |  |  | Rend.: | 0.329 |  |  | Demol.paviment mescla bituminosa,g<=10cm,ampl.>2m,retro.+mart.trencad.+càrrega cam.
Maquinària
| C1311440 | h | Pala carregadora sobre pneumàtics de 15 a 20 t | 0.002 | /R | x | 88.09 | =
| C1105A00 | h | Retroexcavadora amb martell trencador | 0.048 | /R | x | 73.49 | =
Subtotal maquinària
Cost directe
Total
P-8 | G219GBA0 | m | Tall en paviment de mescla bituminosa de 10 cm de fondària com a mínim, amb màquina tallajunts amb disc de diamant, per a delimitar la zona a demolir |  |  |  | Rend.: | 0.797 |  |  | Tall paviment mescla bituminosa h>=10cm
Mà d'obra
| A0150000 | h | Manobre especialista | 0.1 | /R | x | 20.91 | =
Subtotal mà d'obra
Maquinària
| C170H000 | h | Màquina tallajunts | 0.1 | /R | x | 11.41 | =
Subtotal maquinària
|  |  | Despeses auxiliars |  |  |  | 1.5 | %
Cost directe
Total
P-9 | G219Q200 | m2 | Fresat per cm de gruix de paviment de mescles bituminoses i càrrega sobre camió i transport a l'indret indicat per la direcció d'obra, a una distància inferior a 30 Km |  |  |  | Rend.: | 0.082 |  |  | Fresat per cm gruix de mescles bitum.,càrrega camió
Mà d'obra
| A0150000 | h | Manobre especialista | 0.003 | /R | x | 20.91 | =
| A0121000 | h | Oficial 1a | 0.0015 | /R | x | 22.36 | =
Subtotal mà d'obra
Maquinària
| C110F900 | h | Fresadora per a paviment amb càrrega automàtica | 0.0015 | /R | x | 91.85 | =
| C15019U0 | h | Camió de 250 hp, de 20 t (9,6 m3) | 0.01 | /R | x | 61.66 | =
| C170E000 | h | Escombradora autopropulsada | 0.0015 | /R | x | 41.38 | =
| C1311440 | h | Pala carregadora sobre pneumàtics de 15 a 20 t | 0.001 | /R | x | 88.09 | =
Subtotal maquinària
|  |  | Despeses auxiliars |  |  |  | 1.5 | %
Cost directe
Total
P-10 | G21B1201 | m | Desmuntatge de barrera de seguretat flexible i demolició d'ancoratges clavats a terra i situats cada 4 m, amb mitjans mecànics i càrrega sobre camió |  |  |  | Rend.: | 0.179 |  |  | Desmun.barrera flex.+ancoratge clav.terra/4m,+mitjans mec/càrrega cam.
Mà d'obra
| A0121000 | h | Oficial 1a | 0.05 | /R | x | 22.36 | =
| A0140000 | h | Manobre | 0.16 | /R | x | 20.38 | =
Subtotal mà d'obra
Maquinària
| C1312350 | h | Pala excavadora giratoria sobre pneumàtics de 21 a 25 t | 0.02 | /R | x | 99.29 | =
Subtotal maquinària
|  |  | Despeses auxiliars |  |  |  | 1.5 | %
Cost directe
Total
P-11 | G21B2001 | m | Desmuntatge de punt de llum format per columna trococònica d'acer galvanitzat, llumenra i caixa de fusibles i instal·lació elèctrica interior, transport a magatzem i posterior muntatge i connexionat a la xarxa una vegada reposada la vorera, incñoent grua, mà d'obra i mitjans auxiliars |  |  |  | Rend.: | 0.925 |  |  | Desmutatge punt de llum,+mitjans mec/càrrega cam.
Mà d'obra
| A0150000 | h | Manobre especialista | 0.5 | /R | x | 20.91 | =
| A01210011 | h | Oficial 1a | 0.5 | /R | x | 26.64 | =
| A0140000 | h | Manobre | 5 | /R | x | 20.38 | =
Subtotal mà d'obra
Maquinària
| C152-0039 | h | Camió grua de 5 t | 2 | /R | x | 58.67 | =
| C1101200 | h | Compressor amb dos martells pneumàtics | 0.25 | /R | x | 37.72 | =
Subtotal maquinària
|  |  | Despeses auxiliars |  |  |  | 1.5 | %
Cost directe
Total
P-12 | G21D1111 | m | Demolició de claveguera de fins a 40 cm de diàmetre o fins a 27x36 cm, de formigó vibropremsat amb solera de 10 cm de formigó, amb mitjans mecànics i càrrega sobre camió |  |  |  | Rend.: | 0.45 |  |  | Demol.claveguera D<=30cm,form.vibrpr.,solera=10cm,m.mec.+càrrega cam.
Mà d'obra
| A0150000 | h | Manobre especialista | 0.1 | /R | x | 20.91 | =
Subtotal mà d'obra
Maquinària
| C1313330 | h | Retroexcavadora sobre pneumàtics de 8 a 10 t | 0.03 | /R | x | 50.6 | =
| C1101200 | h | Compressor amb dos martells pneumàtics | 0.05 | /R | x | 37.72 | =
Subtotal maquinària
|  |  | Despeses auxiliars |  |  |  | 1.5 | %
Cost directe
Total
P-13 | G2214101 | m3 | Excavació en zona de desmunt, de terreny no classificat, amb mitjans mecànics i càrrega sobre camió |  |  |  | Rend.: | 0.544 |  |  | Excavació desmunt terr.n/clasf.,m.mec.,càrrega cam.
Mà d'obra
| A0140000 | h | Manobre | 0.01 | /R | x | 20.38 | =
Subtotal mà d'obra
Maquinària
| C13124A0 | h | Pala excavadora giratoria sobre cadenes de 12 a 20 t | 0.03 | /R | x | 84.25 | =
Subtotal maquinària
|  |  | Despeses auxiliars |  |  |  | 1.5 | %
Cost directe
Total
P-14 | G2225301 | m³ | Transport de terres a abocador autoritzat i taxa d'abocament |  |  |  | Rend.: | 1 |  | 1.41 | Transport de terres a abocador autoritzat i taxa d'abocament
P-15 | G222U103 | m3 | Excavació de terreny no classificat en rases, pous o fonaments, amb mitjans mecànics, incloses part proporcional en roca i tall prèvi en talussos, càrrega i transport a l'abocador, aplec o lloc d'ús, inclòs cànon d'abocament i manteniment de l'abocador |  |  |  | Rend.: | 0.821 |  |  | Exc. rases, pous 30% amb martell
Mà d'obra
| A0150000 | h | Manobre especialista | 0.0294 | /R | x | 20.91 | =
| A0112000 | h | Cap de colla | 0.0147 | /R | x | 23.15 | =
Subtotal mà d'obra
Maquinària
| C131U028 | h | Retroexcavadora de 95 hp, tipus CAT-446 o equivalent | 0.0294 | /R | x | 68.14 | =
| C110U025 | h | Retroexcavadora de 95 hp, amb martell de 800 kg a 1500 kg | 0.0103 | /R | x | 72.25 | =
| C15019U0 | h | Camió de 250 hp, de 20 t (9,6 m3) | 0.0882 | /R | x | 61.66 | =
Subtotal maquinària
Cost directe
Total
P-16 | G2263211 | m3 | Estesa i piconatge de sòl seleccionat procedent de prèstec, en tongades de 50 cm de gruix, com a màxim, amb compactació del 98 % PM, utilitzant corró vibratori autopropulsat, i amb necessitat d'humectació |  |  |  | Rend.: | 0.318 |  |  | Estesa+picon.sòl selecc.aportació,g<=50cm,95%,PM,corró,humect.
Maquinària
| C13350C0 | h | Corró vibratori autopropulsat, de 12 a 14 t | 0.014 | /R | x | 67 | =
| C1502D00 | h | Camió cisterna de 6 m3 | 0.007 | /R | x | 41.02 | =
| C1311440 | h | Pala carregadora sobre pneumàtics de 15 a 20 t | 0.009 | /R | x | 88.09 | =
| C1331200 | h | Motoanivelladora mitjana | 0.007 | /R | x | 74.3 | =
Subtotal maquinària
Material
| B0111000 | m3 | Aigua | 0.05 |  | x | 1 | =
| B03DU104 | m3 | Sòl seleccionat tipus 3 procedent de préstec, inclòs transport a l'obra | 1 |  | x | 14.25 | =
Subtotal material
Cost directe
Total
P-17 | G226K211 | m3 | Estesa i piconatge de tot-u artificial d'aportació, en tongades de 50 cm de gruix, com a màxim, amb compactació del 95 % PM, utilitzant corró vibratori autopropulsat, i amb necessitat d'humectació |  |  |  | Rend.: | 0.315 |  |  | Estesa+picon.tot-u artif.aportació,g<=50cm,95%,PM,corró,humect.
Mà d'obra
| A0140000 | h | Manobre | 0.036 | /R | x | 20.38 | =
Subtotal mà d'obra
Maquinària
| C13350C0 | h | Corró vibratori autopropulsat, de 12 a 14 t | 0.014 | /R | x | 67 | =
| C1502E00 | h | Camió cisterna de 8 m3 | 0.014 | /R | x | 52.18 | =
| C1331200 | h | Motoanivelladora mitjana | 0.007 | /R | x | 74.3 | =
| C1311440 | h | Pala carregadora sobre pneumàtics de 15 a 20 t | 0.009 | /R | x | 88.09 | =
Subtotal maquinària
Material
| B0372000 | m3 | Tot-u artificial | 1.2 |  | x | 26.79 | =
| B0111000 | m3 | Aigua | 0.05 |  | x | 1 | =
Subtotal material
|  |  | Despeses auxiliars |  |  |  | 1.5 | %
Cost directe
Total
P-18 | G226U030 | m3 | Terraplenat o pedraplenat amb sòl procedent de la pròpia obra, estesa i compactació segons condicions del Plec de Prescripcions Tècniques, mesurat sobre perfil teòric |  |  |  | Rend.: | 14.928 |  |  | Terraplenat o pedraplenat sòl procedent pròpia obra
Mà d'obra
| A0112000 | h | Cap de colla | 0.198 | /R | x | 23.15 | =
| A0130000 | h | Manobre especialista | 1.007 | /R | x | 20.37 | =
Subtotal mà d'obra
Maquinària
| C131U060 | h | Excavadora sobre erugues amb escarificador (D-7) | 1.007 | /R | x | 70.63 | =
| C1502U10 | h | Camió cisterna de 6000 l | 0.495 | /R | x | 49.72 | =
| C133U002 | h | Motoanivelladora de 150 hp | 0.495 | /R | x | 78.74 | =
| C133U040 | h | Corró vibratori autopropulsat de 14 a 18 t | 1.007 | /R | x | 68.26 | =
Subtotal maquinària
Material
| B0111000 | m3 | Aigua | 0.05 |  | x | 1 | =
Subtotal material
Cost directe
Total
P-19 | G228U075 | m3 | Rebliment de grava-ciment, amb el 4% en pes de ciment, al darrera d'alçats d'estreps de formigó, estesa i compactació segons condicions del Plec de Prescripcions Tècniques, mesurat sobre perfil teòric |  |  |  | Rend.: | 9.257 |  |  | Rebliment grava-ciment, 4% ciment, al darrera d'alçats d'estreps de formigó
Mà d'obra
| A0112000 | h | Cap de colla | 0.25 | /R | x | 23.15 | =
| A0130000 | h | Manobre especialista | 2 | /R | x | 20.37 | =
Subtotal mà d'obra
Maquinària
| C131U028 | h | Retroexcavadora de 95 hp, tipus CAT-446 o equivalent | 1 | /R | x | 68.14 | =
| C17A20QU | h | Planta de formigó per a 60 m3/h | 0.5 | /R | x | 83.23 | =
| C1502U10 | h | Camió cisterna de 6000 l | 0.5 | /R | x | 49.72 | =
| C1501U01 | h | Camió de 400 hp, de 32 t (15,4 m3) | 2 | /R | x | 77.07 | =
| C133U070 | h | Picó vibrant dúplex de 1300 kg | 1 | /R | x | 12.78 | =
Subtotal maquinària
Material
| B0111000 | m3 | Aigua | 0.32 |  | x | 1 | =
| B051U012 | t | Ciment pòrtland CEM I 32,5 N segons UNE-EN 197-1 | 0.09 |  | x | 77.65 | =
| B039U024 | m3 | Barreja de granulat per a grava-ciment GC20, mesurat després de la compactació | 1.05 |  | x | 20.62 | =
Subtotal material
Cost directe
Total
P-20 | G22D3011 | m2 | Esbrossada del terreny de més de 2 m, amb mitjans mecànics i càrrega mecànica sobre camió |  |  |  | Rend.: | 0.349 |  |  | Esbrossada terreny ampl.>2m,+mitjans mec.,càrrega mec.s/camió
Maquinària
| C1311440 | h | Pala carregadora sobre pneumàtics de 15 a 20 t | 0.0065 | /R | x | 88.09 | =
Subtotal maquinària
Cost directe
Total
P-21 | G24220D7 | m3 | Càrrega amb mitjans mecànics i transport de terres no reutilitzables en obra, amb camió de 24 t, amb un recorregut de fins a 10 km |  |  |  | Rend.: | 1.208 |  |  | Càrrega mec.+transp.terres,no reutilitz.obra,camió 24t,rec.<=10km
Maquinària
| C13124C0 | h | Pala excavadora giratoria sobre cadenes de 31 a 40 t | 0.01 | /R | x | 148.29 | =
| C1501A00 | h | Camió per a transport de 24 t | 0.06 | /R | x | 52.34 | =
Subtotal maquinària
Cost directe
Total
P-22 | G2R542AA | m3 | Transport de residus a instal·lació autoritzada de gestió de residus, amb camió de 20 t i temps d'espera per a la càrrega a màquina, amb un recorregut de més de 15 i fins a 20 km |  |  |  | Rend.: | 0.924 |  |  | Transport residus,instal.gestió residus,camió 20t,càrrega mec.,rec.15-20km
Maquinària
| C1501900 | h | Camió per a transport de 20 t | 0.15 | /R | x | 47.84 | =
Subtotal maquinària
Cost directe
Total
P-23 | G2RA75A0 | m3 | Deposició controlada a dipòsit autoritzat de residus barrejats no perillosos amb una densitat 0,43 t/m3, procedents de construcció o demolició, amb codi 170904 segons la Llista Europea de Residus (ORDEN MAM/304/2002) |  |  |  | Rend.: | 1 |  |  | Deposició controlada dipòsit autoritzat,residus barrej. no perillosos,0,43t/m3,LER 170904
Material
| B2RA75A0 | t | Deposició controlada a dipòsit autoritzat de residus barrejats no perillosos amb una densitat 0,43 t/m3, procedents de construcció o demolició, amb codi 170904 segons la Llista Europea de Residus (ORDEN MAM/304/2002) | 0.43 |  | x | 85.5 | =
Subtotal material
Cost directe
Total
P-24 | G3J2U080 | m3 | Escullera amb bloc de pedra calcària de 800 a 1.200 kg, inclòs subministrament i col·locació, mesurat sobre perfil teòric segons plànols |  |  |  | Rend.: | 3.339 |  |  | Escullera amb bloc de pedra calcària de 800 a 1.200 kg
Mà d'obra
| A0150000 | h | Manobre especialista | 1 | /R | x | 20.91 | =
| A0112000 | h | Cap de colla | 0.2 | /R | x | 23.15 | =
Subtotal mà d'obra
Maquinària
| C131U028 | h | Retroexcavadora de 95 hp, tipus CAT-446 o equivalent | 1 | /R | x | 68.14 | =
Subtotal maquinària
Material
| B0442003 | m3 | Bloc de pedra calcària per a escullera de 800 a 1.200 kg, inclòs transport a l'obra | 1 |  | x | 69.22 | =
Subtotal material
Cost directe
Total
P-25 | G3Z1U010 | m2 | Formigó de 15 N/mm2 de resistència característica a la compressió per a capa de neteja de 20 cm de gruix, inclòs la preparació de la base d'assentament, estesa i esquerdejat. |  |  |  | Rend.: | 0.317 |  |  | Formigó de 15 N/mm2 per a capa de neteja de 10 cm
Mà d'obra
| A0140000 | h | Manobre | 0.04 | /R | x | 20.38 | =
| A0112000 | h | Cap de colla | 0.005 | /R | x | 23.15 | =
| A0121000 | h | Oficial 1a | 0.02 | /R | x | 22.36 | =
| A013U001 | h | Ajudant | 0.02 | /R | x | 19.42 | =
Subtotal mà d'obra
Material
| B060U110 | m3 | Formigó de 15 N/mm2 de resistència característica a la compressió, consistència plàstica i granulat màxim 20 mm, inclòs transport a l'obra | 0.2 |  | x | 98.98 | =
Subtotal material
Cost directe
Total
P-26 | G450U060 | m3 | Formigó HA-25 per a alçats, piles i taulers, inclòs col·locació, vibrat i curat |  |  |  | Rend.: | 0.137 |  |  | Formigó HA-25 per a alçats, piles i taulers, inclòs col·locació, vibrat i curat
Mà d'obra
| A0112000 | h | Cap de colla | 0.04 | /R | x | 23.15 | =
| A0121000 | h | Oficial 1a | 0.12 | /R | x | 22.36 | =
| A013U001 | h | Ajudant | 0.08 | /R | x | 19.42 | =
| A0140000 | h | Manobre | 0.08 | /R | x | 20.38 | =
Subtotal mà d'obra
Maquinària
| C1701U10 | h | Camió amb bomba de formigonar | 0.048 | /R | x | 96.89 | =
| CZ11U001 | h | Grup electrògen de 80/100 kVA, amb consums inclosos | 0.048 | /R | x | 6.81 | =
| CZ12U00A | h | Compressor portàtil de 7/10 m3/min de cabal | 0.048 | /R | x | 16.69 | =
| C1700006 | h | Vibrador intern de formigó | 0.192 | /R | x | 1.94 | =
Subtotal maquinària
Material
| B060U440 | m3 | Formigó HA-25, consistència fluida i granulat màxim 20 mm, inclòs transport a l'obra | 1.05 |  | x | 100.49 | =
Subtotal material
Cost directe
Total
P-27 | G450U070 | m3 | Formigó HA-30 per a alçats, piles i taulers, inclòs col·locació, vibrat i curat i part proporcional d'encofrats laterals |  |  |  | Rend.: | 0.16 |  |  | Formigó HA-30 per a alçats, piles i taulers, inclòs col·locació, vibrat i curat
Mà d'obra
| A0112000 | h | Cap de colla | 0.027 | /R | x | 23.15 | =
| A0140000 | h | Manobre | 0.1622 | /R | x | 20.38 | =
| A0121000 | h | Oficial 1a | 0.1081 | /R | x | 22.36 | =
| A013U001 | h | Ajudant | 0.0541 | /R | x | 19.42 | =
Subtotal mà d'obra
Maquinària
| C1700006 | h | Vibrador intern de formigó | 0.2162 | /R | x | 1.94 | =
| C1701U10 | h | Camió amb bomba de formigonar | 0.0649 | /R | x | 96.89 | =
| CZ11U001 | h | Grup electrògen de 80/100 kVA, amb consums inclosos | 0.0324 | /R | x | 6.81 | =
| CZ12U00A | h | Compressor portàtil de 7/10 m3/min de cabal | 0.0649 | /R | x | 16.69 | =
Subtotal maquinària
Material
| B060U450 | m3 | Formigó HA-30, consistència fluida i granulat màxim 20 mm, inclòs transport a l'obra | 1.05 |  | x | 108.34 | =
Subtotal material
Cost directe
Total
P-28 | G4B0U030 | kg | Acer B 500 S en barres corrugades de límit elàstic no menor de 500 N/mm2, col·locat en fusts, capitells i llindes de piles de mes de 10 m d'alçària, mesurada des de la part superior del fonament |  |  |  | Rend.: | 0.306 |  |  | Acer B 500 S barres corrugades límit elàstic >=500 N/mm2, col.fusts,capitells i llindes
Mà d'obra
| A0121000 | h | Oficial 1a | 0.0056 | /R | x | 22.36 | =
| A0112000 | h | Cap de colla | 0.0006 | /R | x | 23.15 | =
| A013U001 | h | Ajudant | 0.0056 | /R | x | 19.42 | =
Subtotal mà d'obra
Maquinària
| C200U002 | h | Màquina per a doblegar rodó d'acer | 0.0014 | /R | x | 2.21 | =
| C200U003 | h | Cisalla elèctrica | 0.0014 | /R | x | 2.38 | =
| C150GU30 | h | Grua autopropulsada de 40 t | 0.0014 | /R | x | 101.28 | =
| C1503U10 | h | Camió grua de 5 t | 0.0003 | /R | x | 40.05 | =
Subtotal maquinària
Material
| B0DFU001 | m3 | Amortització de cindri metàl·lica | 0.01 |  | x | 7.34 | =
| B0B2U002 | kg | Acer en barres corrugades B 500 S de límit elàstic >= 500 N/mm2 | 1.05 |  | x | 0.89 | =
| B0A142U0 | kg | Filferro recuit de diàmetre 1,6 mm | 0.01 |  | x | 1.12 | =
Subtotal material
Cost directe
Total
P-29 | G4BCDA66 | m2 | Armadura per a lloses AP500 T amb malla electrosoldada de barres corrugades d'acer ME 15x15 cm D:5-5 mm 6x2,2 m B500T UNE-EN 10080 per a armat de paviment de formigó |  |  |  | Rend.: | 0.125 |  |  | Armadura p/llosa AP500T,malla el.b/corrug.ME 15x15cm,D:5-5mm,6x2,2m B500T
Mà d'obra
| A0124000 | h | Oficial 1a ferrallista | 0.025 | /R | x | 18.37 | =
| A0134000 | h | Ajudant ferrallista | 0.025 | /R | x | 17.14 | =
Subtotal mà d'obra
Material
| B0B34133 | m2 | Malla electrosoldada de barres corrugades d'acer ME 15x15 cm D:5-5 mm 6x2,2 m B500T UNE-EN 10080 | 1.2 |  | x | 4.89 | =
| B0A14200 | kg | Filferro recuit de diàmetre 1,3 mm | 0.016 |  | x | 1.16 | =
Subtotal material
|  |  | Despeses auxiliars |  |  |  | 1.5 | %
Cost directe
Total
P-30 | G4D0U016 | m2 | Encofrat i desencofrat pla en parament vist, vertical |  |  |  | Rend.: | 3.714 |  |  | Encofrat i desencofrat pla en parament vist, vertical
Mà d'obra
| A0132000 | h | Peó | 2 | /R | x | 19.6 | =
| A0121000 | h | Oficial 1a | 1.5 | /R | x | 22.36 | =
| A0112000 | h | Cap de colla | 0.5 | /R | x | 23.15 | =
| A0133000 | h | Ajudant | 2 | /R | x | 19.25 | =
Subtotal mà d'obra
Maquinària
| C150GU10 | h | Grua autopropulsada de 12 t | 0.2 | /R | x | 64.91 | =
| CZ11U001 | h | Grup electrògen de 80/100 kVA, amb consums inclosos | 1 | /R | x | 6.81 | =
Subtotal maquinària
Material
| B0D21030 | m | Tauló de fusta de pi per a 10 usos | 3 |  | x | 0.43 | =
| B0D7UC11 | m2 | Amortització de tauler encadellat de fusta de pi de 22 mm, per a 3 usos | 1 |  | x | 3.63 | =
| B0DZA000 | l | Desencofrant | 0.075 |  | x | 2.26 | =
| B0DZU005 | u | Materials auxiliars per a encofrar | 0.4 |  | x | 1.39 | =
Subtotal material
Cost directe
Total
P-31 | G4L1U020 | m | Biga prefabricada de formigó amb armadures pretesades, tipus TL, de 40 cm de cantell, de Prefabricats Pujol o similar, inclou preu de les bigues i col·locació amb grua sobre els estreps, totalment col·locada |  |  |  | Rend.: | 0.585 |  |  | Biga prefabricada, tipus doble T, de 50 cm cantell
Mà d'obra
| A0150000 | h | Manobre especialista | 0.1333 | /R | x | 20.91 | =
| A0112000 | h | Cap de colla | 0.0667 | /R | x | 23.15 | =
| A0121000 | h | Oficial 1a | 0.1333 | /R | x | 22.36 | =
Subtotal mà d'obra
Maquinària
| C150GU10 | h | Grua autopropulsada de 12 t | 0.2667 | /R | x | 64.91 | =
Subtotal maquinària
Material
| B4PA1U02 | m | Biga prefabricada de formigó pretesat, tipus TL-40 de pujol o similar, de 40 cm de cantell | 1 |  | x | 105.38 | =
Subtotal material
Cost directe
Total
P-32 | G4LM14CA | t | Transport de bigues prefabricades de formigó entre 100 i 150 km, amb camió semiremolc dolly de 35 t de càrrega útil i 20 m de llargària |  |  |  | Rend.: | 0.925 |  |  | Transport bigues pref.form.100-150km,cam.semiremolc-dolly 35t,llarg.=20m
Maquinària
| C150MLC6 | h | Camió semiremolc per a transports especials de 35 t de càrrega útil, amb dolly i 20 m de llargària | 0.347 | /R | x | 67.55 | =
Subtotal maquinària
Cost directe
Total
P-33 | G4Z7U014 | m | Formació de junt de dilatació per a taulers de ponts, amb perfil de cautxú armat, per a absorbir moviments de 100 mm com a màxim, col·locat amb adhesiu i fixacions mecàniques, inclòs formació de la caixa |  |  |  | Rend.: | 1.594 |  |  | Formació de junt de dilatació per a taulers de ponts, amb perfil de cautxú armat, per a absorbir mov
Mà d'obra
| A0121000 | h | Oficial 1a | 1.3333 | /R | x | 22.36 | =
| A0150000 | h | Manobre especialista | 2.6667 | /R | x | 20.91 | =
| A0112000 | h | Cap de colla | 1.3333 | /R | x | 23.15 | =
Subtotal mà d'obra
Maquinària
| C110U075 | h | Equip de màquina de serra de disc de diamant per a tallar | 0.444 | /R | x | 16.29 | =
| C200U010 | h | Màquina taladradora | 1.3333 | /R | x | 2.24 | =
| C110U040 | h | Compressor portàtil, amb dos martells pneumàtics de 20 kg a 30 kg | 0.8893 | /R | x | 18.74 | =
| CZ11U000 | h | Grup electrògen de 45/60 kVA, amb consums inclosos | 1.3333 | /R | x | 4.19 | =
Subtotal maquinària
Material
| B7J1U214 | m | Junt de dilatació exterior, formada per perfil de cautxú armat amb angulars i làmines d'acer embegudes, per a un recorregut de 100 mm, inclòs perns d'ancoratge i reblerts amb morter sintètic | 1.05 |  | x | 159.19 | =
Subtotal material
Cost directe
Total
P-34 | G4ZB1301 | dm3 | Recolzament amb peça rectangular de neoprè armat de 2 a 6 dm3 de volum, col·locat, de mides segons el plànol de detall del tauler |  |  |  | Rend.: | 0.021 |  |  | Recolzament rect.neoprè armat,v=2-6dm3,col.
Mà d'obra
| A0140000 | h | Manobre | 0.015 | /R | x | 20.38 | =
Subtotal mà d'obra
Material
| B4PZC300 | dm3 | Neoprè armat per a recolzaments, de volum entre 2 a 6 dm3 | 1 |  | x | 28.26 | =
Subtotal material
|  |  | Despeses auxiliars |  |  |  | 1.5 | %
Cost directe
Total
P-35 | G4ZZ3100 | dm3 | Base d'anivellament amb morter d'alta resisteència SIKA Grout o similar, col·locat manualment |  |  |  | Rend.: | 0.056 |  |  | Base anivellament morter 1:3,col.manual.
Mà d'obra
| A0121000 | h | Oficial 1a | 0.003 | /R | x | 22.36 | =
| A0140000 | h | Manobre | 0.003 | /R | x | 20.38 | =
Subtotal mà d'obra
Element compost
| D0701911 | m3 | Morter de ciment pòrtland amb filler calcari CEM II/B-L i sorra, amb 450 kg/m3 de ciment, amb una proporció en volum 1:3 i 15 N/mm2 de resistència a compressió, elaborat a l'obra | 0.01 |  | x | 178.5629 | =
Subtotal element compost
|  |  | Despeses auxiliars |  |  |  | 1.5 | %
Cost directe
Total
P-36 | G711AEJ5 | m2 | Membrana per a impermeabilització de tauler segons UNE 104402 amb una làmina de betum asfàltic modificat LBM (SBS) Morterplass SBS FP-t de 6 Kg/m2 de Sopradere o similar, amb armadura de feltre de polièster de 180 g/m2, adherida en calent, prèvia imprimació i p.p. de remats amb Morterplass APP FP de 3 Kg/m2 de Sopradere o similar, totalment acabat |  |  |  | Rend.: | 0.49 |  |  | Membrana 4 kg/m2,1làm.LBM(SBS)-40-FV+PF calent
Mà d'obra
| A0127000 | h | Oficial 1a col·locador | 0.285 | /R | x | 18.37 | =
| A0137000 | h | Ajudant col·locador | 0.143 | /R | x | 17.14 | =
Subtotal mà d'obra
Material
| B7Z24000 | kg | Emulsió bituminosa, tipus ED | 0.3 |  | x | 0.74 | =
| B711S0N0 | m2 | Làmina de betum modificat no protegida LBM (APP) 48-FP amb armadura de feltre de polièster de 180 g/m2 | 1.1 |  | x | 16.06 | =
Subtotal material
|  |  | Despeses auxiliars |  |  |  | 1.5 | %
Cost directe
Total
P-37 | G774U004 | m2 | Làmina drenant de polietilè d'alta densitat amb nòduls en ambdós sentits de 12 mm d'alçada i feltre de polipropilè, amb resistència a la compressió de 90 kN/m2, per a drenatge de murs, inclòs pèrdues per retalls i encavalcaments, totalment col·locada |  |  |  | Rend.: | 13.482 |  |  | Làmina dren. polietilè amb nòduls ambdós sentits d'alç. 12 mm i feltre polipr. per a murs
Mà d'obra
| A0112000 | h | Cap de colla | 0.5 | /R | x | 23.15 | =
| A0121000 | h | Oficial 1a | 2 | /R | x | 22.36 | =
| A013U001 | h | Ajudant | 2 | /R | x | 19.42 | =
Subtotal mà d'obra
Material
| B774U004 | m2 | Làmina drenant de polietilè d'alta densitat amb nòduls en ambdós sentits de 12 mm d'alçada i feltre de polipropilè, amb resistència a la compressió de 90 kN/m2 | 1.1 |  | x | 13.67 | =
| B7Z1U010 | m | Banda autoadhesiva de cautxú butil de 4 cm d'amplària per a segellat de làmina de polietilè | 0.6 |  | x | 1.57 | =
| B7Z1U002 | u | Clau adhesiu per a fixació de làmina de polietilè amb nòduls | 2 |  | x | 1.19 | =
Subtotal material
Cost directe
Total
P-38 | G781U010 | m2 | Impermeabilització de paraments verticals i horitzontals de formigó, amb 1,8 kg/m2 emulsió bituminosa catiònica |  |  |  | Rend.: | 0.202 |  |  | Impermeabilització paraments verticals i horitzontals formigó, amb 1,8 kg/m2 emulsió bituminosa
Mà d'obra
| A0112000 | h | Cap de colla | 0.008 | /R | x | 23.15 | =
| A0150000 | h | Manobre especialista | 0.08 | /R | x | 20.91 | =
Subtotal mà d'obra
Material
| B055U050 | kg | Emulsió bituminosa catiònica en dissolució al 50% per a impermeabilitzacions | 1.8 |  | x | 1.15 | =
Subtotal material
Cost directe
Total
P-39 | G7J5T4D2 | m | Segellat de junts amb perfil hidroexpansiu de bentonita de soci, tipus Waterstop RX 101 o similar, col·locat amb adhesiu |  |  |  | Rend.: | 0.386 |  |  | Segell.junt.hidroexp bentonita,secció 2x1cm,col.adhesiu
Mà d'obra
| A0112000 | h | Cap de colla | 0.01 | /R | x | 23.15 | =
| A0150000 | h | Manobre especialista | 0.35 | /R | x | 20.91 | =
| A0121000 | h | Oficial 1a | 0.1 | /R | x | 22.36 | =
Subtotal mà d'obra
Material
| B0911000 | kg | Adhesiu d'aplicació a dues cares de cautxú sintètic | 0.015 |  | x | 3.96 | =
| B7J204D0 | m | Junt expansiu en contacte amb l'aigua, de cautxú, de secció 2x1 cm | 1.05 |  | x | 5.03 | =
Subtotal material
Cost directe
Total
P-40 | G9GA6T35 | m3 | Paviment de formigó vibrat de formigó HM-30/P/20/IIa+F de consistència plàstica, grandària màxima del granulat 20 mm, amb >= 300 kg/m3 de ciment, apte per a classe d'exposició I+F, escampat des de camió, estesa i vibratge amb regle vibratori, ratllat mecànico-manual |  |  |  | Rend.: | 0.139 |  |  | Paviment form.vibr.formigó HM-30/P/20/I+F,>=300kg/m3 ciment,camió,vibr.ratllat mec./man.
Mà d'obra
| A0140000 | h | Manobre | 0.49 | /R | x | 20.38 | =
| A012N000 | h | Oficial 1a d'obra pública | 0.16 | /R | x | 21.26 | =
Subtotal mà d'obra
Maquinària
| C2005000 | h | Regle vibratori | 0.133 | /R | x | 5.23 | =
Subtotal maquinària
Material
| B064E35C | m3 | Formigó HM-30/P/20/I+F de consistència plàstica, grandària màxima del granulat 20 mm, amb >= 300 kg/m3 de ciment, apte per a classe d'exposició I+F | 1.05 |  | x | 92.39 | =
Subtotal material
|  |  | Despeses auxiliars |  |  |  | 1.5 | %
Cost directe
Total
P-41 | G9GZ2564 | m | Tall amb serra de disc en paviment de formigó per a formació de junt de retracció de 6 a 8 mm d'amplària i fondària >= 6 cm |  |  |  | Rend.: | 0.924 |  |  | Tall junt pavim.form. ampl.=6-8mm,h>=6cm
Mà d'obra
| A0150000 | h | Manobre especialista | 0.15 | /R | x | 20.91 | =
Subtotal mà d'obra
Maquinària
| C170H000 | h | Màquina tallajunts | 0.15 | /R | x | 11.41 | =
Subtotal maquinària
|  |  | Despeses auxiliars |  |  |  | 1.5 | %
Cost directe
Total
P-42 | G9H1U512 | t | Mescla bituminosa en calent AC16 surf B 50/70 D, inclòs filler, transport des de la planta a peu d'obra, inclús traspàs de banyera a camió dúmper en cas necessari, estesa i compactada, incloent un 5% betum B 50/70 i part proporcional de trasllats de l'equip d'estesa i compactació a obra i de fresat en junta de paviment existent |  |  |  | Rend.: | 26.146 |  |  | Mescla bituminosa en calent AC16 surf B 50/70 D,inclòs betum
Mà d'obra
| A0150000 | h | Manobre especialista | 4 | /R | x | 20.91 | =
| A0121000 | h | Oficial 1a | 2 | /R | x | 22.36 | =
| A0112000 | h | Cap de colla | 1 | /R | x | 23.15 | =
Subtotal mà d'obra
Maquinària
| C170U051 | h | Corró vibratori autopropulsat pneumàtic | 1 | /R | x | 69.61 | =
| C170U035 | h | Piconadora autopropulsada de 14 a 16 t | 1 | /R | x | 65.79 | =
| C1709B0U | h | Estenedora per a paviments de mescla bituminosa | 1 | /R | x | 57.59 | =
| C1501U01 | h | Camió de 400 hp, de 32 t (15,4 m3) | 11.5 | /R | x | 77.07 | =
Subtotal maquinària
Material
| B9H1U512 | t | Mescla bituminosa en calent AC16 D per a capa de trànsit, inclòs filler, sense incloure betum, a peu de planta asfàltica | 1 |  | x | 28.84 | =
| B055U001 | t | Betum asfàltic tipus B 50/70 | 0.05 |  | x | 775.45 | =
Subtotal material
Cost directe
Total
P-43 | G9J1U010 | m2 | Reg emprimació amb emulsió catiònica, tipus C50BF5 IMP amb una dotació mínima d'1 Kg/m2 |  |  |  | Rend.: | 97.916 |  |  | Reg emprimació amb emulsió catiònica, tipus C50BF5 IMP
Mà d'obra
| A0150000 | h | Manobre especialista | 1 | /R | x | 20.91 | =
| A0121000 | h | Oficial 1a | 1 | /R | x | 22.36 | =
Subtotal mà d'obra
Maquinària
| C1702DU0 | h | Bituminadora automotriu per a reg asfàltic | 1 | /R | x | 30.52 | =
Subtotal maquinària
Material
| B055U024 | kg | Emulsió bituminosa catiònica al 50% de betum, tipus C50BF5 IMP | 1.2 |  | x | 0.66 | =
Subtotal material
Cost directe
Total
P-44 | G9Z4UC20 | m2 | Malla electrosoldada en acer corrugat B 500 T, de 15x15 cm i 10 mm de diàmetre, pel control de la fissuració superficial en paviment o solera |  |  |  | Rend.: | 7.314 |  |  | Malla electrosoldada en acer corrugat B 500 T, de 15x15 cm i 10 mm de diàmetre, p/fissuració
Mà d'obra
| A0121000 | h | Oficial 1a | 1 | /R | x | 22.36 | =
| A0150000 | h | Manobre especialista | 2 | /R | x | 20.91 | =
Subtotal mà d'obra
Material
| B0A143U0 | kg | Filferro recuit de diàmetre 3 mm | 0.015 |  | x | 0.98 | =
| B0B3UC20 | m2 | Malla electrosoldada en acer corrugat B 500 T, de 15x15 cm i 10 mm de diàmetre | 1 |  | x | 10.57 | =
Subtotal material
Cost directe
Total
P-45 | GB2AU110 | u | Terminal en forma de cua de peix, per a barrera de seguretat de secció de doble ona, inclòs elements de fixació i captafars, totalment col·locat |  |  |  | Rend.: | 2.779 |  |  | Terminal en forma cua de peix, per a barr. seg. secció de doble ona
Mà d'obra
| A0112000 | h | Cap de colla | 1 | /R | x | 23.15 | =
| A0121000 | h | Oficial 1a | 2 | /R | x | 22.36 | =
| A0150000 | h | Manobre especialista | 2 | /R | x | 20.91 | =
Subtotal mà d'obra
Maquinària
| C1503U10 | h | Camió grua de 5 t | 0.5 | /R | x | 40.05 | =
| C150U004 | h | Furgoneta de 3500 kg | 1 | /R | x | 7.76 | =
| C1B0AU05 | h | Màquina per a clavar muntants metàl·lics | 1 | /R | x | 22.98 | =
| CZ11U000 | h | Grup electrògen de 45/60 kVA, amb consums inclosos | 1 | /R | x | 4.19 | =
| C200PU00 | h | Equip i elements auxiliars per a soldadura elèctrica | 1 | /R | x | 3.17 | =
Subtotal maquinària
Material
| BBM2AA05 | u | Terminal en forma de cua de peix, per a barreres de seguretat, inclòs part proporcional d'elements de fixació, material auxiliar i captafars | 1 |  | x | 21.53 | =
Subtotal material
Cost directe
Total
P-46 | GB2AU503 | m | Barrera de seguretat metàl·lica simple, amb separador, tipus BMSNA4/T o similar, galvanitzada en calent, incloent tanca de secció doble ona, part proporcional de separador, pal de perfil tubular de 120x55 mm de 1500 mm de llargada cada 4 m, elements de fixació, material auxiliar i captafars, amb nivell de contenció N2, amplària de treball W6, índex de severitat A i deflexió dinàmica 1,6 segons UNE-EN 1317-2, inclòs enclavament i soldadures o placa de base i fixacions metàl·liques sobre mur de formigó, totalment col·locada en recta o corbada de qualsevol radi |  |  |  | Rend.: | 6.054 |  |  | Barr. seg. metàl· simple, amb separadors, tipus BMSNA4/T, N2/W6/A
Mà d'obra
| A0121000 | h | Oficial 1a | 2 | /R | x | 22.36 | =
| A0112000 | h | Cap de colla | 1 | /R | x | 23.15 | =
| A0150000 | h | Manobre especialista | 2 | /R | x | 20.91 | =
Subtotal mà d'obra
Maquinària
| C200PU00 | h | Equip i elements auxiliars per a soldadura elèctrica | 1 | /R | x | 3.17 | =
| C1B0AU05 | h | Màquina per a clavar muntants metàl·lics | 1 | /R | x | 22.98 | =
| C150U004 | h | Furgoneta de 3500 kg | 1 | /R | x | 7.76 | =
| C1503U10 | h | Camió grua de 5 t | 0.5 | /R | x | 40.05 | =
| CZ11U000 | h | Grup electrògen de 45/60 kVA, amb consums inclosos | 1 | /R | x | 4.19 | =
Subtotal maquinària
Material
| BBM2U503 | m | Barrera metàl·lica simple, tipus BMSNA4/T, galvanitzada en calent, incloent tanca de secció doble ona, part proporcional de separador, pal tubular de 120x55 mm, elements de fixació, material auxiliar i captafars, amb nivell de contenció N2, amplària de treball W6, índex de severitat A i deflexió dinàmica 1,6 segons UNE-EN 1317-2 | 1 |  | x | 38.85 | =
Subtotal material
Cost directe
Total
P-47 | GB2CU015 | m | Barrera de seguretat simple, prefabricada de formigó, tipus DELTABLOC DB 80AS-R o equivalent, per a tauler de pont, nivell de protecció H2, amb perfil en forma de mitja campana i arestes arrodonides a una cara i l'altre vertical, en mòduls de 6 m i 80 cm d'alçada, p.p. de peces de transició als extrems DB 80AS-R de 4 m i alçada variable, de dimensions i detalls segons plànols, totalment col·locada |  |  |  | Rend.: | 0.254 |  |  | Barrera seg. simple, prefabr. de formigó, tipus BHSPT2/0a (TRIC-BLOC)
Mà d'obra
| A0140000 | h | Manobre | 0.1538 | /R | x | 20.38 | =
| A0112000 | h | Cap de colla | 0.0154 | /R | x | 23.15 | =
| A0121000 | h | Oficial 1a | 0.1538 | /R | x | 22.36 | =
Subtotal mà d'obra
Maquinària
| C1503U10 | h | Camió grua de 5 t | 0.0769 | /R | x | 40.05 | =
Subtotal maquinària
Material
| BBM0U315 | m | Semibarrera de seguretat, prefabricada de formigó, tipus DELTABLOC DB 80 AS-R, amb perfil de mitja campana i arestes arrodonides a una cara i l'altre vertical, en mòduls de 6 m, nivell de protecció H2, inclòs transport a l'obra | 1 |  | x | 93.76 | =
Subtotal material
Cost directe
Total
P-48 | GB2DU102 | m | Barrera de seguretat mixta fusta-metall tipus BEAM N2 S4R, nivell de contenció N2, amplada de treball W4, i nivell de severitat A, incloent tanca mixta de fusta i metall, part proporcional de pals metàl·lics forrats de fusta, elements de fixació, material auxiliar i captafars, inclòs enclavament i soldadures, totalment col·locada en recta o corbada de qualsevol radi, inclús p.p. d'abatiments laterals, segons plànols. |  |  |  | Rend.: | 6.502 |  |  | Barrera de seguretat mixta fusta - metall, N2/W4/A
Mà d'obra
| A0112000 | h | Cap de colla | 1 | /R | x | 23.15 | =
| A0121000 | h | Oficial 1a | 2 | /R | x | 22.36 | =
| A0150000 | h | Manobre especialista | 2 | /R | x | 20.91 | =
Subtotal mà d'obra
Maquinària
| CZ11U000 | h | Grup electrògen de 45/60 kVA, amb consums inclosos | 1 | /R | x | 4.19 | =
| C200PU00 | h | Equip i elements auxiliars per a soldadura elèctrica | 1 | /R | x | 3.17 | =
| C1B0AU05 | h | Màquina per a clavar muntants metàl·lics | 1 | /R | x | 22.98 | =
| C150U004 | h | Furgoneta de 3500 kg | 1 | /R | x | 7.76 | =
| C1503U10 | h | Camió grua de 5 t | 0.5 | /R | x | 40.05 | =
Subtotal maquinària
Material
| BBM22102 | m | Barrera de seguretat mixta fusta - metall , N2/W4/A, part proporcional de separadors i pals metàl·lics forrats de fusta, elements de fixació, material auxiliar i captafars | 1 |  | x | 94 | =
Subtotal material
Cost directe
Total
P-49 | GBB5U410 | u | Placa circular d'alumini de 60 cm de diàmetre, per a senyals de trànsit, amb revestiment reflectant HI nivell 2, inclosos elements de fixació al suport, sense incloure el suport, totalment col·locada (limitació de pes màxim ´´16 t´´) |  |  |  | Rend.: | 3.106 |  |  | Placa circular d'alumini de Ø= 60 cm, nivell 2
Mà d'obra
| A0133000 | h | Ajudant | 1 | /R | x | 19.25 | =
| A0121000 | h | Oficial 1a | 1 | /R | x | 22.36 | =
Subtotal mà d'obra
Maquinària
| C1503U10 | h | Camió grua de 5 t | 0.25 | /R | x | 40.05 | =
Subtotal maquinària
Material
| BBMZU601 | u | Part proporcional de brides d'alumini i elements de fixació al suport de senyals de trànsit | 10.02 |  | x | 0.64 | =
| BBM5U410 | u | Placa circular d'alumini de 60 cm de diàmetre, amb revestiment reflectant HI nivell 2 | 1 |  | x | 45.29 | =
Subtotal material
Cost directe
Total
P-50 | GBBVU001 | m3 | Fonamentació per a plaques i panells de senyalització vertical d'alumini, amb formigó HM-20, inclosa excavació, càrrega i transport a l'abocador del material sobrant i col·locació dels perns d'ancoratge roscats (sense el subministre), segons plànols, totalment acabada |  |  |  | Rend.: | 0.741 |  |  | Fonamentació per a plaques i panells de senyal. vertical d'alumini
Mà d'obra
| A0121000 | h | Oficial 1a | 0.5 | /R | x | 22.36 | =
| A0130000 | h | Manobre especialista | 0.5 | /R | x | 20.37 | =
| A0132000 | h | Peó | 0.5 | /R | x | 19.6 | =
| A0112000 | h | Cap de colla | 0.3 | /R | x | 23.15 | =
Subtotal mà d'obra
Maquinària
| C1700006 | h | Vibrador intern de formigó | 0.5 | /R | x | 1.94 | =
| C110U025 | h | Retroexcavadora de 95 hp, amb martell de 800 kg a 1500 kg | 0.1 | /R | x | 72.25 | =
| C15019U0 | h | Camió de 250 hp, de 20 t (9,6 m3) | 0.4 | /R | x | 61.66 | =
| CZ12U00A | h | Compressor portàtil de 7/10 m3/min de cabal | 1 | /R | x | 16.69 | =
| C131U028 | h | Retroexcavadora de 95 hp, tipus CAT-446 o equivalent | 0.3 | /R | x | 68.14 | =
Subtotal maquinària
Material
| B064U310 | m3 | Formigó HM-20, consistència plàstica i granulat màxim 20 mm, inclòs transport a l'obra | 0.8 |  | x | 67.25 | =
Subtotal material
Cost directe
Total
P-51 | GBBVU203 | m | Pal d'alumini extrusionat de 90 mm de diàmetre, segons designació MC del Plec de Prescripcions Tècniques, per a suport de senyals de trànsit, col·locat |  |  |  | Rend.: | 2.118 |  |  | Pal d'alumini de Ø 90 mm, design. MC, per a suport de senyals de trànsit
Mà d'obra
| A0133000 | h | Ajudant | 1 | /R | x | 19.25 | =
| A0121000 | h | Oficial 1a | 1 | /R | x | 22.36 | =
Subtotal mà d'obra
Maquinària
| C1503U10 | h | Camió grua de 5 t | 0.25 | /R | x | 40.05 | =
Subtotal maquinària
Material
| BBMZU611 | m | Pal d'alumini de 90 mm de diàmetre, designació MC del Plec de Prescripcions, per a suport de senyals de trànsit | 1 |  | x | 21.71 | =
Subtotal material
Cost directe
Total
P-52 | GCONQUA | PA | Partida d'abonament íntegre per a la comprovació del replanteig |  |  |  | Rend.: | 1 |  | 823.73 | Pressupost topografia i as built
P-53 | GD5A5F05 | m | Drenatge amb tub circular perforat de polietilè d'alta densitat de 160 mm de diàmetre i reblert amb material filtrant fins a 50 cm per sobre del dren |  |  |  | Rend.: | 0.914 |  |  | Drenatge tub circ.perfor.PEAD,D=160mm,reblert mat.filtr.50cm sob/dren.
Mà d'obra
| A0140000 | h | Manobre | 0.29 | /R | x | 20.38 | =
| A012N000 | h | Oficial 1a d'obra pública | 0.17 | /R | x | 21.26 | =
Subtotal mà d'obra
Maquinària
| C133A0K0 | h | Picó vibrant amb placa de 60 cm | 0.1 | /R | x | 8.62 | =
| C1313330 | h | Retroexcavadora sobre pneumàtics de 8 a 10 t | 0.068 | /R | x | 50.6 | =
Subtotal maquinària
Material
| BD5B1F00 | m | Tub circular perforat de polietilè d'alta densitat de 160 mm de diàmetre | 1.05 |  | x | 2.09 | =
Subtotal material
|  |  | Despeses auxiliars |  |  |  | 1.5 | %
Cost directe
Total
P-54 | GD7JL186 | m | Claveguera amb tub de paret estructurada, amb paret interna llisa i externa corrugada, de polietilè HDPE, tipus B, àrea aplicació U, de diàmetre nominal exterior 400 mm, de rigidesa anular SN 8 kN/m2, segons la norma UNE-EN 13476-3, unió de maniguets, amb grau de dificultat mitja i col·locat al fons de la rasa |  |  |  | Rend.: | 0.697 |  |  | Claveguera tub intern.llisa/extern.corrugada,polietilè HDPE,B,U,DN=400mm,SN8kN/m2,UNE-EN 13476-3,man
Mà d'obra
| A013M000 | h | Ajudant muntador | 0.25 | /R | x | 20.64 | =
| A012M000 | h | Oficial 1a muntador | 0.25 | /R | x | 24.02 | =
Subtotal mà d'obra
Material
| BD7JL180 | m | Tub de paret estructurada, amb paret interna llisa i externa corrugada, de polietilè HDPE, tipus B, àrea aplicació U, de diàmetre nominal exterior 400 mm, de rigidesa anular SN 8 kN/m2, segons la norma UNE-EN 13476-3 | 1.02 |  | x | 19.86 | =
Subtotal material
|  |  | Despeses auxiliars |  |  |  | 1.5 | %
Cost directe
Total
P-55 | GR2B1107 | m2 | Anivellament i repassada del terreny per a obtenir el perfil d'acabat amb mitjans manuals, per a un pendent del 12 al 25 % |  |  |  | Rend.: | 0.922 |  |  | Anivellament+repassada terr.,manuals,pend.12-25%
Mà d'obra
| A012P200 | h | Oficial 2a jardiner | 0.08 | /R | x | 26.09 | =
Subtotal mà d'obra
|  |  | Despeses auxiliars |  |  |  | 1.5 | %
Cost directe
Total
P-56 | GR3P1C16 | m3 | Estesa de terra vegetal procedent de l'obra, amb motoanivelladora petita |  |  |  | Rend.: | 0.163 |  |  | Estesa terra vegetal obra,motoanivelladora petita
Mà d'obra
| A012P000 | h | Oficial 1a jardiner | 0.004 | /R | x | 21.86 | =
Subtotal mà d'obra
Maquinària
| C1331100 | h | Motoanivelladora petita | 0.05 | /R | x | 78.1 | =
Subtotal maquinària
|  |  | Despeses auxiliars |  |  |  | 1.5 | %
Cost directe
Total
Partida alçada
| G9K11B70 | m2 | Tractament superficial per mitjà de regs amb graveta, bicapa amb àrids de granulometria tipus A 11/22, dotació de 15 l/m2, i A 4/8, dotació 8 l/m2, i emulsió bituminosa C69B3 TRG, d'acord amb les condicions exigides a l'O.C. 1/24 del Ministerio, el Plec de prescripcions Tècniques, inclosa l'estesa, compactació, neteja i escombrat |  |  |  | Rend.: | 1 |  | 12.05 | Tractament superficial amb barreja de granulats de materials granít
| XPA00SV1 | pa | Partida alçada a justificar per la Seguretat Vial en els desviaments provisionals i en la posterior recuperació del vial inicial |  |  |  | Rend.: | 1 |  | 1956.79 | Partida alçada a justificar per la Seguretat Vial a l'obra
| XPA00SV2 | pa | Partida alçada a justificar per les mesures de Seguretat i Salut segons l'Estudi de Seguerat i Salut annexat a la memòria del projecte |  |  |  | Rend.: | 1 |  |  | Partida alçada Seguretat i salut a l'obra
Cost directe
Total

## T-SMP
RECUPERACIÓ D´UN PONT A L´AVINGUDA SUPERMOLINA | RECUPERACIÓ D´UN PONT A L´AVINGUDA SUPERMOLINA | RECUPERACIÓ D´UN PONT A L´AVINGUDA SUPERMOLINA | RECUPERACIÓ D´UN PONT A L´AVINGUDA SUPERMOLINA
- projecte modificat - | - projecte modificat - | - projecte modificat - | - projecte modificat -
Ajuntament d'Alp (la Cerdanya) | Ajuntament d'Alp (la Cerdanya) | Ajuntament d'Alp (la Cerdanya) | Ajuntament d'Alp (la Cerdanya)
2025-12-01 | 2025-12-01 | 2025-12-01 | 2025-12-01
Justificació d'elements | Justificació d'elements | Justificació d'elements | Justificació d'elements
Codi | U.A. | Descripció | Preu | Descripció curta | CO2eq (kg) | MJ
Mà d'obra
A0112000 | h | Cap de colla | 23.15 | Cap colla | 0 | 0
A0121000 | h | Oficial 1a | 22.36 | Oficial 1a | 0 | 0
A0124000 | h | Oficial 1a ferrallista | 18.37 | Oficial 1a ferrallista | 0 | 0
A0127000 | h | Oficial 1a col·locador | 18.37 | Oficial 1a col·locador | 0 | 0
A012F000 | h | Oficial 1a manyà | 23.61 | Oficial 1a manyà | 0 | 0
A012M000 | h | Oficial 1a muntador | 24.02 | Oficial 1a muntador | 0 | 0
A012N000 | h | Oficial 1a d'obra pública | 21.26 | Oficial 1a d'obra pública | 0 | 0
A012P000 | h | Oficial 1a jardiner | 21.86 | Oficial 1a jardiner | 0 | 0
A012P200 | h | Oficial 2a jardiner | 26.09 | Oficial 2a jardiner | 0 | 0
A01210011 | h | Oficial 1a | 26.64 | Oficial 1a | 0 | 0
A0130000 | h | Manobre especialista | 20.37 | Manobre especialista | 0 | 0
A0132000 | h | Peó | 19.6 | Peó | 0 | 0
A0133000 | h | Ajudant | 19.25 | Ajudant | 0 | 0
A0134000 | h | Ajudant ferrallista | 17.14 | Ajudant ferrallista | 0 | 0
A0137000 | h | Ajudant col·locador | 17.14 | Ajudant col·locador | 0 | 0
A013F000 | h | Ajudant manyà | 20.72 | Ajudant manyà | 0 | 0
A013M000 | h | Ajudant muntador | 20.64 | Ajudant muntador | 0 | 0
A013U001 | h | Ajudant | 19.42 | Ajudant | 0 | 0
A0140000 | h | Manobre | 20.38 | Manobre | 0 | 0
A0150000 | h | Manobre especialista | 20.91 | Manobre especialista | 0 | 0
Maquinària
C1101200 | h | Compressor amb dos martells pneumàtics | 37.72 | Compressor+dos martells pneumàtics | 0 | 0
C1105A00 | h | Retroexcavadora amb martell trencador | 73.49 | Retroexcavadora amb martell trencador | 0 | 0
C110F900 | h | Fresadora per a paviment amb càrrega automàtica | 91.85 | Fresadora pavim.,càrr.aut. | 0 | 0
C110U025 | h | Retroexcavadora de 95 hp, amb martell de 800 kg a 1500 kg | 72.25 | Retroexcavadora de 95 hp, martell 800-1500 kg | 0 | 0
C110U040 | h | Compressor portàtil, amb dos martells pneumàtics de 20 kg a 30 kg | 18.74 | Compressor portàtil, amb dos martells pneumàtics de 20 a 30 kg | 0 | 0
C110U075 | h | Equip de màquina de serra de disc de diamant per a tallar | 16.29 | Equip de màquina de serra de disc de diamant per a tallar | 0 | 0
C1311440 | h | Pala carregadora sobre pneumàtics de 15 a 20 t | 88.09 | Pala carregadora s/pneumàtics 15-20t | 0 | 0
C1312350 | h | Pala excavadora giratoria sobre pneumàtics de 21 a 25 t | 99.29 | Pala excavadora giratoria s/pneumàtics 21-25t | 0 | 0
C13124A0 | h | Pala excavadora giratoria sobre cadenes de 12 a 20 t | 84.25 | Pala excavadora giratoria s/caden. 12-20t | 0 | 0
C13124C0 | h | Pala excavadora giratoria sobre cadenes de 31 a 40 t | 148.29 | Pala excavadora giratoria s/caden. 31-40t | 0 | 0
C1313330 | h | Retroexcavadora sobre pneumàtics de 8 a 10 t | 50.6 | Retroexcavadora s/pneumàtics 8-10t | 0 | 0
C131U001 | h | Pala carregadora de 170 hp, tipus CAT-950 o equivalent | 76.2 | Pala carregadora de 170 hp | 0 | 0
C131U028 | h | Retroexcavadora de 95 hp, tipus CAT-446 o equivalent | 68.14 | Retroexcavadora de 95 hp | 0 | 0
C131U060 | h | Excavadora sobre erugues amb escarificador (D-7) | 70.63 | Excavadora sobre erugues amb escarificador (D-7) | 0 | 0
C1331100 | h | Motoanivelladora petita | 78.1 | Motoanivelladora petita | 0 | 0
C1331200 | h | Motoanivelladora mitjana | 74.3 | Motoanivelladora mitjana | 0 | 0
C13350C0 | h | Corró vibratori autopropulsat, de 12 a 14 t | 67 | Corró vibratori autopropulsat,12-14t | 0 | 0
C133A0K0 | h | Picó vibrant amb placa de 60 cm | 8.62 | Picó vibrant,plac.60cm | 0 | 0
C133U002 | h | Motoanivelladora de 150 hp | 78.74 | Motoanivelladora de 150 hp | 0 | 0
C133U040 | h | Corró vibratori autopropulsat de 14 a 18 t | 68.26 | Corró vibratori autopropulsat de 14 a 18 t | 0 | 0
C133U070 | h | Picó vibrant dúplex de 1300 kg | 12.78 | Picó vibrant dúplex de 1300 kg | 0 | 0
C1501900 | h | Camió per a transport de 20 t | 47.84 | Camió transp.20 t | 0 | 0
C15019U0 | h | Camió de 250 hp, de 20 t (9,6 m3) | 61.66 | Camió de 250 hp, de 20 t (9,6 m3) | 0 | 0
C1501A00 | h | Camió per a transport de 24 t | 52.34 | Camió transp.24 t | 0 | 0
C1501U01 | h | Camió de 400 hp, de 32 t (15,4 m3) | 77.07 | Camió de 400 hp, de 32 t (15,4 m3) | 0 | 0
C1502D00 | h | Camió cisterna de 6 m3 | 41.02 | Camió cisterna 6m3 | 0 | 0
C1502E00 | h | Camió cisterna de 8 m3 | 52.18 | Camió cisterna 8m3 | 0 | 0
C1502U10 | h | Camió cisterna de 6000 l | 49.72 | Camió cisterna de 6000 l | 0 | 0
C1503U10 | h | Camió grua de 5 t | 40.05 | Camió grua de 5 t | 0 | 0
C150GU10 | h | Grua autopropulsada de 12 t | 64.91 | Grua autopropulsada de 12 t | 0 | 0
C150GU30 | h | Grua autopropulsada de 40 t | 101.28 | Grua autopropulsada de 40 t | 0 | 0
C150MLC6 | h | Camió semiremolc per a transports especials de 35 t de càrrega útil, amb dolly i 20 m de llargària | 67.55 | Cam.semiremolc transport especial 35t,dolly llarg.=20m | 0 | 0
C150U004 | h | Furgoneta de 3500 kg | 7.76 | Furgoneta de 3500 kg | 0 | 0
C152-0039 | h | Camió grua de 5 t | 58.67 | Camió grua 5t | 0 | 0
C1700006 | h | Vibrador intern de formigó | 1.94 | Vibrador intern de formigó | 0 | 0
C1701U10 | h | Camió amb bomba de formigonar | 96.89 | Camió amb bomba de formigonar | 0 | 0
C1702DU0 | h | Bituminadora automotriu per a reg asfàltic | 30.52 | Bituminadora automotriu per a reg asfàltic | 0 | 0
C1705600 | h | Formigonera de 165 l | 1.91 | Formigonera 165l | 0 | 0
C1709B0U | h | Estenedora per a paviments de mescla bituminosa | 57.59 | Estenedora p/paviment mescla bitum. | 0 | 0
C170E000 | h | Escombradora autopropulsada | 41.38 | Escombradora autopropulsada | 0 | 0
C170H000 | h | Màquina tallajunts | 11.41 | Màquina tallajunts | 0 | 0
C170U035 | h | Piconadora autopropulsada de 14 a 16 t | 65.79 | Piconadora autopropulsada de 14 a 16 t | 0 | 0
C170U051 | h | Corró vibratori autopropulsat pneumàtic | 69.61 | Corró vibratori autopropulsat pneumàtic | 0 | 0
C17A20QU | h | Planta de formigó per a 60 m3/h | 83.23 | Planta de formigó per a 60 m3/h | 0 | 0
C1B02A00 | h | Màquina per a pintar bandes de vial, autopropulsada | 37.78 | Màquina p/pintar banda vial,autopropulsada | 0 | 0
C1B0AU05 | h | Màquina per a clavar muntants metàl·lics | 22.98 | Màquina per a clavar muntants metàl·lics | 0 | 0
C2005000 | h | Regle vibratori | 5.23 | Regle vibratori | 0 | 0
C200PU00 | h | Equip i elements auxiliars per a soldadura elèctrica | 3.17 | Equip+elem.aux.p/soldadura elèctrica | 0 | 0
C200SU00 | h | Equip i elements auxiliars per a tall oxiacetilenic | 3.73 | Equip i elements auxiliars per a tall oxiacetilenic | 0 | 0
C200U002 | h | Màquina per a doblegar rodó d'acer | 2.21 | Màquina per a doblegar rodó d'acer | 0 | 0
C200U003 | h | Cisalla elèctrica | 2.38 | Cisalla elèctrica | 0 | 0
C200U010 | h | Màquina taladradora | 2.24 | Màquina taladradora | 0 | 0
CZ11U000 | h | Grup electrògen de 45/60 kVA, amb consums inclosos | 4.19 | Grup electrògen de 45/60 kVA, amb consums inclosos | 0 | 0
CZ11U001 | h | Grup electrògen de 80/100 kVA, amb consums inclosos | 6.81 | Grup electrògen de 80/100 kVA, amb consums inclosos | 0 | 0
CZ12U00A | h | Compressor portàtil de 7/10 m3/min de cabal | 16.69 | Compressor portàtil de 7/10 m3/min de cabal | 0 | 0
Material
B0111000 | m3 | Aigua | 1 | Aigua | 0 | 0
B0310020 | t | Sorra de pedrera per a morters | 17.27 | Sorra p/morters | 0 | 0
B0330300 | t | Grava de pedrera, de 50 a 70 mm | 16.32 | Grava 50-70mm | 0 | 0
B0372000 | m3 | Tot-u artificial | 26.79 | Tot-u art. | 0 | 0
B039U024 | m3 | Barreja de granulat per a grava-ciment GC20, mesurat després de la compactació | 20.62 | Barreja de granulat per a grava-ciment GC20 | 0 | 0
B03DU104 | m3 | Sòl seleccionat tipus 3 procedent de préstec, inclòs transport a l'obra | 14.25 | Sòl seleccionat tipus 3 de préstec | 0 | 0
B0442003 | m3 | Bloc de pedra calcària per a escullera de 800 a 1.200 kg, inclòs transport a l'obra | 69.22 | Bloc de pedra calcària per a escullera de 800 a 1.200 kg | 0 | 0
B0512401 | t | Ciment pòrtland amb filler calcari CEM II/B-L 32,5 R segons UNE-EN 197-1, en sacs | 113.76 | Ciment pòrtland+fill.calc. CEM II/B-L 32,5R,sacs | 0 | 0
B051U012 | t | Ciment pòrtland CEM I 32,5 N segons UNE-EN 197-1 | 77.65 | Ciment pòrtland CEM I 32,5 N | 0 | 0
B055U001 | t | Betum asfàltic tipus B 50/70 | 775.45 | Betum asfàltic tipus B 50/70 | 6478.29 | 44100
B055U024 | kg | Emulsió bituminosa catiònica al 50% de betum, tipus C50BF5 IMP | 0.66 | Emulsió bitum. catiònica al 50% de betum, tipus C50BF5 IMP | 3.628 | 24.6986
B055U050 | kg | Emulsió bituminosa catiònica en dissolució al 50% per a impermeabilitzacions | 1.15 | Emulsió bitum. catiònica en dissolució al 50% per a impermeabilitzacions | 0 | 0
B060U110 | m3 | Formigó de 15 N/mm2 de resistència característica a la compressió, consistència plàstica i granulat màxim 20 mm, inclòs transport a l'obra | 98.98 | Formigó de 15 N/mm2, c.plàstica i granulat 20mm | 0 | 0
B060U440 | m3 | Formigó HA-25, consistència fluida i granulat màxim 20 mm, inclòs transport a l'obra | 100.49 | Formigó HA-25, c.fluida i granulat 20 mm | 0 | 0
B060U450 | m3 | Formigó HA-30, consistència fluida i granulat màxim 20 mm, inclòs transport a l'obra | 108.34 | Formigó HA-30, c.fluida i granulat 20 mm | 0 | 0
B064E35C | m3 | Formigó HM-30/P/20/I+F de consistència plàstica, grandària màxima del granulat 20 mm, amb >= 300 kg/m3 de ciment, apte per a classe d'exposició I+F | 92.39 | Formigó HM-30/P/20/I+F,>=300kg/m3 ciment | 0 | 0
B064U310 | m3 | Formigó HM-20, consistència plàstica i granulat màxim 20 mm, inclòs transport a l'obra | 67.25 | Formigó HM-20, c.plàstica i granulat 20 mm | 0 | 0
B0911000 | kg | Adhesiu d'aplicació a dues cares de cautxú sintètic | 3.96 | Adh.apl.2cares,cautxú | 6.642 | 45
B0A14200 | kg | Filferro recuit de diàmetre 1,3 mm | 1.16 | Filferro recuit,D=1,3mm | 0 | 0
B0A142U0 | kg | Filferro recuit de diàmetre 1,6 mm | 1.12 | Filferro recuit,d=1,6 mm | 0 | 0
B0A143U0 | kg | Filferro recuit de diàmetre 3 mm | 0.98 | Filferro recuit,d=3mm | 3.4 | 42.5
B0A62F90 | u | Tac d'acer de d 10 mm, amb cargol, volandera i femella | 0.95 | Tac acer D=10mm,carg./voland./fem. | 0 | 0
B0B2U002 | kg | Acer en barres corrugades B 500 S de límit elàstic >= 500 N/mm2 | 0.89 | Acer b/corrugada B 500 S | 0 | 0
B0B34133 | m2 | Malla electrosoldada de barres corrugades d'acer ME 15x15 cm D:5-5 mm 6x2,2 m B500T UNE-EN 10080 | 4.89 | Malla el.b/corrug.ME 15x15cm,D:5-5mm,6x2,2m B500T | 0 | 0
B0B3UC20 | m2 | Malla electrosoldada en acer corrugat B 500 T, de 15x15 cm i 10 mm de diàmetre | 10.57 | Malla electrosoldada en acer corrugat B 500 T, de 15x15 cm i 10 mm de diàmetre | 26.6462 | 330.715
B0D21030 | m | Tauló de fusta de pi per a 10 usos | 0.43 | Tauló fusta pi p/10 usos | 0 | 0
B0D7UC11 | m2 | Amortització de tauler encadellat de fusta de pi de 22 mm, per a 3 usos | 3.63 | Amortització tauler encadellat de pi 22 mm, 3 usos | 0 | 0
B0DFU001 | m3 | Amortització de cindri metàl·lica | 7.34 | Amortització de cindri metàl·lica | 0 | 0
B0DZA000 | l | Desencofrant | 2.26 | Desencofrant | 0 | 0
B0DZU005 | u | Materials auxiliars per a encofrar | 1.39 | Materials auxiliars per a encofrar | 0 | 0
B2RA75A0 | t | Deposició controlada a dipòsit autoritzat de residus barrejats no perillosos amb una densitat 0,43 t/m3, procedents de construcció o demolició, amb codi 170904 segons la Llista Europea de Residus (ORDEN MAM/304/2002) | 85.5 | Deposició controlada dipòsit autoritzat,residus barrej. no perillosos,0,43t/m3,LER 170904 | 0 | 0
B4PA1U02 | m | Biga prefabricada de formigó pretesat, tipus TL-40 de pujol o similar, de 40 cm de cantell | 105.38 | Biga prefabricada de formigó pretesat, tipus doble T, 50 cm cantell | 0 | 0
B4PZC300 | dm3 | Neoprè armat per a recolzaments, de volum entre 2 a 6 dm3 | 28.26 | Neoprè armat p/recolz.,v=2-6dm3 | 0 | 0
B711S0N0 | m2 | Làmina de betum modificat no protegida LBM (APP) 48-FP amb armadura de feltre de polièster de 180 g/m2 | 16.06 | Làmina bet.modif.n/proteg.LBM(APP) 48-FP 180g/m2 | 0 | 0
B774U004 | m2 | Làmina drenant de polietilè d'alta densitat amb nòduls en ambdós sentits de 12 mm d'alçada i feltre de polipropilè, amb resistència a la compressió de 90 kN/m2 | 13.67 | Làmina dren. de polietilè amb nòduls en ambdós sentits d'alçada 12 mm i feltre de polipropilè | 11.8479 | 80.27
B7B151E0 | m2 | Geotèxtil format per feltre de polièster no teixit, lligat mecànicament de 190 a 200 g/m2 | 0.71 | Geotèxtil feltre polièst. no teix.lligat mecàn.,190-200g/m2 | 0 | 0
B7J1U214 | m | Junt de dilatació exterior, formada per perfil de cautxú armat amb angulars i làmines d'acer embegudes, per a un recorregut de 100 mm, inclòs perns d'ancoratge i reblerts amb morter sintètic | 159.19 | Junt dilatació ext. de cautxú armat, per a un recorregut de 100 mm, | 0 | 0
B7J204D0 | m | Junt expansiu en contacte amb l'aigua, de cautxú, de secció 2x1 cm | 5.03 | Junt expans.+aigua,cautxú,2x1cm | 0.00391 | 0.0264
B7Z1U002 | u | Clau adhesiu per a fixació de làmina de polietilè amb nòduls | 1.19 | Clau adhesiu per a fixació de làmina de polietilè amb nòduls | 0 | 0
B7Z1U010 | m | Banda autoadhesiva de cautxú butil de 4 cm d'amplària per a segellat de làmina de polietilè | 1.57 | Banda autoadhesiva de 4 cm d'ampl. per a segellat de làmina de polietilè | 1.1196 | 7.6977
B7Z24000 | kg | Emulsió bituminosa, tipus ED | 0.74 | Emulsió bituminosa, tipus ED | 0 | 0
B9H1U512 | t | Mescla bituminosa en calent AC16 D per a capa de trànsit, inclòs filler, sense incloure betum, a peu de planta asfàltica | 28.84 | Mescla bituminosa en calent AC16D,p/trànsit,inclòs filler,sense incloure betum | 8 | 150
BB121AA0 | m | Passamà tubular de 100x3 mm d'acer galvanitzat, muntants cada 100 cm, de 40 cm d'alçària total | 23.02 | Barana acer p/pintar,passamà,trav.inf.,munt./100cm,brènd./12cm,h=100cm | 0 | 0
BBA15100 | kg | Termoplàstic en calent aplicable per polvorització de color blanc, per a marques vials | 1.36 | Termoplàst.calent polvoritz. color blanc, p/marques vials | 0 | 0
BBA1M100 | kg | Microesferes de vidre per a marques vials retrorreflectants en sec | 1.11 | Microesferes vidre p/retrorref.sec | 0 | 0
BBM0U315 | m | Semibarrera de seguretat, prefabricada de formigó, tipus DELTABLOC DB 80 AS-R, amb perfil de mitja campana i arestes arrodonides a una cara i l'altre vertical, en mòduls de 6 m, nivell de protecció H2, inclòs transport a l'obra | 93.76 | Semibarrera prefabricada de formigó, tipus BHSPT2/0a (TRIC-BLOC) | 0 | 0
BBM22102 | m | Barrera de seguretat mixta fusta - metall , N2/W4/A, part proporcional de separadors i pals metàl·lics forrats de fusta, elements de fixació, material auxiliar i captafars | 94 | Barrera de seguretat mixta fusta - metall, N2/W4/A | 47.8805 | 605.64
BBM2AA05 | u | Terminal en forma de cua de peix, per a barreres de seguretat, inclòs part proporcional d'elements de fixació, material auxiliar i captafars | 21.53 | Terminal en forma de cua de peix, per a barreres de seguretat, inclòs p.p.elements fixació | 0 | 0
BBM2U503 | m | Barrera metàl·lica simple, tipus BMSNA4/T, galvanitzada en calent, incloent tanca de secció doble ona, part proporcional de separador, pal tubular de 120x55 mm, elements de fixació, material auxiliar i captafars, amb nivell de contenció N2, amplària de treball W6, índex de severitat A i deflexió dinàmica 1,6 segons UNE-EN 1317-2 | 38.85 | Barrera metàl·lica simple, tipus BMSNA4/T, galv, N2/W6/A | 52.9596 | 705.6994
BBM5U410 | u | Placa circular d'alumini de 60 cm de diàmetre, amb revestiment reflectant HI nivell 2 | 45.29 | Placa circular d'alumini de Ø= 60 cm, refl. nivell 2 | 0 | 0
BBMZU601 | u | Part proporcional de brides d'alumini i elements de fixació al suport de senyals de trànsit | 0.64 | Pp de brides d'alumini i elements de fixació al suport de senyals de trànsit | 0 | 0
BBMZU611 | m | Pal d'alumini de 90 mm de diàmetre, designació MC del Plec de Prescripcions, per a suport de senyals de trànsit | 21.71 | Pal d'alumini de Ø 90 mm, design. MC, per a suport de senyals de trànsit | 0 | 0
BD5B1F00 | m | Tub circular perforat de polietilè d'alta densitat de 160 mm de diàmetre | 2.09 | Tub circ.perfor.PEAD,D=160mm | 0 | 0
BD7JL180 | m | Tub de paret estructurada, amb paret interna llisa i externa corrugada, de polietilè HDPE, tipus B, àrea aplicació U, de diàmetre nominal exterior 400 mm, de rigidesa anular SN 8 kN/m2, segons la norma UNE-EN 13476-3 | 19.86 | Tub intern.llisa/extern.corrugada,polietilè HDPE,B,U,DN=400mm,SN8kN/m2,UNE-EN 13476-3 | 0 | 0

## T-DIM
|  |  |  | RECUPERACIÓ D´UN PONT A L´AVINGUDA SUPERMOLINA | RECUPERACIÓ D´UN PONT A L´AVINGUDA SUPERMOLINA | RECUPERACIÓ D´UN PONT A L´AVINGUDA SUPERMOLINA | RECUPERACIÓ D´UN PONT A L´AVINGUDA SUPERMOLINA
|  |  |  | - projecte modificat - | - projecte modificat - | - projecte modificat - | - projecte modificat -
|  |  |  | Ajuntament d'Alp (la Cerdanya) | Ajuntament d'Alp (la Cerdanya) | Ajuntament d'Alp (la Cerdanya) | Ajuntament d'Alp (la Cerdanya)
|  |  |  | 2025-12-01 | 2025-12-01 | 2025-12-01 | 2025-12-01
|  | AMIDAMENTS | AMIDAMENTS | AMIDAMENTS | AMIDAMENTS | AMIDAMENTS
| N | Obra | 01 | Pressupost2348-V3
| N | Capítol | 11 | Desviament provisional
01.11.001 | L | G22D3011 | m2 | Esbrossada del terreny de més de 2 m, amb mitjans mecànics i càrrega mecànica sobre camió | Esbrossada del terreny de més de 2 m, amb mitjans mecànics i càrrega mecànica sobre camió
| T |  | superficie
Mesurat ACAD (veure plànol 05) |  |  | 274.3
01.11.002 | L | G2214101 | m3 | Excavació en zona de desmunt, de terreny no classificat, amb mitjans mecànics i càrrega sobre camió | Excavació en zona de desmunt, de terreny no classificat, amb mitjans mecànics i càrrega sobre camió
| T |  | superficie |  | gruix
Mesurat ACAD (veure plànol 05) |  |  | 274.3 |  | 0.3
(base del ferm provisional)
01.11.003 | L | GD7JL186 | m | Claveguera amb tub de paret estructurada, amb paret interna llisa i externa corrugada, de polietilè HDPE, tipus B, àrea aplicació U, de diàmetre nominal exterior 400 mm, de rigidesa anular SN 8 kN/m2, segons la norma UNE-EN 13476-3, unió de maniguets, amb grau de dificultat mitja i col·locat al fons de la rasa | Claveguera amb tub de paret estructurada, amb paret interna llisa i externa corrugada, de polietilè HDPE, tipus B, àrea aplicació U, de diàmetre nominal exterior 400 mm, de rigidesa anular SN 8 kN/m2, segons la norma UNE-EN 13476-3, unió de maniguets, amb grau de dificultat mitja i col·locat al fons de la rasa
| T | ut | longitud
O.D. DN 400 a allargar |  |  | 6
01.11.004 | L | G2263211 | m3 | Estesa i piconatge de sòl seleccionat procedent de prèstec, en tongades de 50 cm de gruix, com a màxim, amb compactació del 98 % PM, utilitzant corró vibratori autopropulsat, i amb necessitat d'humectació | Estesa i piconatge de sòl seleccionat procedent de prèstec, en tongades de 50 cm de gruix, com a màxim, amb compactació del 98 % PM, utilitzant corró vibratori autopropulsat, i amb necessitat d'humectació
| T |  | superficie |  | gruix
Mesurat ACAD (veure plànol 05) |  |  | 274.3 |  | 0.3
(base del ferm provisional)
01.11.005 | L | G226K211 | m3 | Estesa i piconatge de tot-u artificial d'aportació, en tongades de 50 cm de gruix, com a màxim, amb compactació del 95 % PM, utilitzant corró vibratori autopropulsat, i amb necessitat d'humectació | Estesa i piconatge de tot-u artificial d'aportació, en tongades de 50 cm de gruix, com a màxim, amb compactació del 95 % PM, utilitzant corró vibratori autopropulsat, i amb necessitat d'humectació
| T |  | superficie |  | gruix
Mesurat ACAD (veure plànol 05) |  |  | 274.3 |  | 0.3
(base del ferm provisional)
01.11.006 | L | G9K11B70 | m2 | Tractament superficial per mitjà de regs amb graveta, bicapa amb àrids de granulometria tipus A 11/22, dotació de 15 l/m2, i A 4/8, dotació 8 l/m2, i emulsió bituminosa C69B3 TRG, d'acord amb les condicions exigides a l'O.C. 1/24 del Ministerio, el Plec de prescripcions Tècniques, inclosa l'estesa, compactació, neteja i escombrat | Tractament superficial per mitjà de regs amb graveta, bicapa amb àrids de granulometria tipus A 11/22, dotació de 15 l/m2, i A 4/8, dotació 8 l/m2, i emulsió bituminosa C69B3 TRG, d'acord amb les condicions exigides a l'O.C. 1/24 del Ministerio, el Plec de prescripcions Tècniques, inclosa l'estesa, compactació, neteja i escombrat
| T |  | superficie
Mesurat ACAD (veure plànol 05) |  |  | 274.3
01.11.007 | L | GB2AU503 | m | Barrera de seguretat metàl·lica simple, amb separador, tipus BMSNA4/T o similar, galvanitzada en calent, incloent tanca de secció doble ona, part proporcional de separador, pal de perfil tubular de 120x55 mm de 1500 mm de llargada cada 4 m, elements de fixació, material auxiliar i captafars, amb nivell de contenció N2, amplària de treball W6, índex de severitat A i deflexió dinàmica 1,6 segons UNE-EN 1317-2, inclòs enclavament i soldadures o placa de base i fixacions metàl·liques sobre mur de formigó, totalment col·locada en recta o corbada de qualsevol radi | Barrera de seguretat metàl·lica simple, amb separador, tipus BMSNA4/T o similar, galvanitzada en calent, incloent tanca de secció doble ona, part proporcional de separador, pal de perfil tubular de 120x55 mm de 1500 mm de llargada cada 4 m, elements de fixació, material auxiliar i captafars, amb nivell de contenció N2, amplària de treball W6, índex de severitat A i deflexió dinàmica 1,6 segons UNE-EN 1317-2, inclòs enclavament i soldadures o placa de base i fixacions metàl·liques sobre mur de formigó, totalment col·locada en recta o corbada de qualsevol radi
| T |  | longitud
Mesurat ACAD costat sud |  |  | 28
01.11.008 | L | GB2AU110 | u | Terminal en forma de cua de peix, per a barrera de seguretat de secció de doble ona, inclòs elements de fixació i captafars, totalment col·locat | Terminal en forma de cua de peix, per a barrera de seguretat de secció de doble ona, inclòs elements de fixació i captafars, totalment col·locat
| T |  | ut
Mesurat ACAD costat sud |  |  | 2
01.11.009 | L | G21B1201 | m | Desmuntatge de barrera de seguretat flexible i demolició d'ancoratges clavats a terra i situats cada 4 m, amb mitjans mecànics i càrrega sobre camió | Desmuntatge de barrera de seguretat flexible i demolició d'ancoratges clavats a terra i situats cada 4 m, amb mitjans mecànics i càrrega sobre camió
| T |  | longitud
Mesurat ACAD costat sud |  |  | 28
01.11.010 | L | G2R542AA | m3 | Transport de residus a instal·lació autoritzada de gestió de residus, amb camió de 20 t i temps d'espera per a la càrrega a màquina, amb un recorregut de més de 15 i fins a 20 km | Transport de residus a instal·lació autoritzada de gestió de residus, amb camió de 20 t i temps d'espera per a la càrrega a màquina, amb un recorregut de més de 15 i fins a 20 km
| T | volum | superficie | gruix | esponjament
retirar desviament provisional
capa de D.T.S. |  |  | 274.3 | 0.1 | 1.25
01.11.011 | L | G2RA75A0 | m3 | Deposició controlada a dipòsit autoritzat de residus barrejats no perillosos amb una densitat 0,43 t/m3, procedents de construcció o demolició, amb codi 170904 segons la Llista Europea de Residus (ORDEN MAM/304/2002) | Deposició controlada a dipòsit autoritzat de residus barrejats no perillosos amb una densitat 0,43 t/m3, procedents de construcció o demolició, amb codi 170904 segons la Llista Europea de Residus (ORDEN MAM/304/2002)
| T | volum | superficie | gruix | esponjament
retirar desviament provisional
capa de D.T.S. |  |  | 274.3 | 0.1 | 1.25
01.11.012 | L | GR2B1107 | m2 | Anivellament i repassada del terreny per a obtenir el perfil d'acabat amb mitjans manuals, per a un pendent del 12 al 25 % | Anivellament i repassada del terreny per a obtenir el perfil d'acabat amb mitjans manuals, per a un pendent del 12 al 25 %
| T |  | superficie
Mesurat ACAD (veure plànol 05) |  |  | 274.3
01.11.013 | L | GR3P1C16 | m3 | Estesa de terra vegetal procedent de l'obra, amb motoanivelladora petita | Estesa de terra vegetal procedent de l'obra, amb motoanivelladora petita
| T |  | superficie |  | gruix
Mesurat ACAD (veure plànol 05) |  |  | 274.3 |  | 0.3
(base del ferm provisional)
| N | Obra | 01 | Pressupost2348-V3
| N | Capítol | 12 | Enderrocs i moviment de terres
01.12.001 | L | G214U020 | m3 | Enderroc d'estructures de qualsevol tipus de formigó en massa, amb mitjans mecànics o manuals, inclòs demolició amb martell pneumàtic, càrrega sobre camió, transport amb camió a planta, matxuquetx del residu, càrrega sobre camió del residu inert i transport a l'obra del material a l'indret per a terraplenat | Enderroc d'estructures de qualsevol tipus de formigó en massa, amb mitjans mecànics o manuals, inclòs demolició amb martell pneumàtic, càrrega sobre camió, transport amb camió a planta, matxuquetx del residu, càrrega sobre camió del residu inert i transport a l'obra del material a l'indret per a terraplenat
| T | ut | longitud | amplada | alçada
a justificar |  |  | 8.6 | 0.2 | 2.5
01.12.002 | L | G21D1111 | m | Demolició de claveguera de fins a 40 cm de diàmetre o fins a 27x36 cm, de formigó vibropremsat amb solera de 10 cm de formigó, amb mitjans mecànics i càrrega sobre camió | Demolició de claveguera de fins a 40 cm de diàmetre o fins a 27x36 cm, de formigó vibropremsat amb solera de 10 cm de formigó, amb mitjans mecànics i càrrega sobre camió
| T | ut | longitud
O.D. existent |  | 1 | 20
01.12.003 | L | G219GBA0 | m | Tall en paviment de mescla bituminosa de 10 cm de fondària com a mínim, amb màquina tallajunts amb disc de diamant, per a delimitar la zona a demolir | Tall en paviment de mescla bituminosa de 10 cm de fondària com a mínim, amb màquina tallajunts amb disc de diamant, per a delimitar la zona a demolir
| T | ut | longitud
ctra GI-400 mesurat ACAD |  | 2 | 8
plànol 6 (1 de 3)
01.12.004 | L | G2194XC5 | m2 | Demolició de paviment de mescla bituminosa, de fins a 10 cm de gruix i més de 2 m d'amplària amb retroexcavadora amb martell trencador i càrrega sobre camió | Demolició de paviment de mescla bituminosa, de fins a 10 cm de gruix i més de 2 m d'amplària amb retroexcavadora amb martell trencador i càrrega sobre camió
| T |  | superfície
ctra GI-400 mesurat ACAD |  |  | 176.97
plànol 6 (1 de 3)
01.12.005 | L | G2R542AA | m3 | Transport de residus a instal·lació autoritzada de gestió de residus, amb camió de 20 t i temps d'espera per a la càrrega a màquina, amb un recorregut de més de 15 i fins a 20 km | Transport de residus a instal·lació autoritzada de gestió de residus, amb camió de 20 t i temps d'espera per a la càrrega a màquina, amb un recorregut de més de 15 i fins a 20 km
| T | esponjament | % runa |  | volum
tram del pont PK- 30 a 35 |  | 1.25 | 0.2 |  | 286.425
tram del pont PK- 35 a 40 |  | 1.25 | 0.2 |  | 219.29
enderroc d'elements de formigó |  | 1.25 |  |  | 4.3
| T | esponjament | superfície | gruix
ctra GI-400 mesurat ACAD |  | 1.25 | 176.97 | 0.15
plànol 6 (1 de 3)
01.12.006 | L | G2RA75A0 | m3 | Deposició controlada a dipòsit autoritzat de residus barrejats no perillosos amb una densitat 0,43 t/m3, procedents de construcció o demolició, amb codi 170904 segons la Llista Europea de Residus (ORDEN MAM/304/2002) | Deposició controlada a dipòsit autoritzat de residus barrejats no perillosos amb una densitat 0,43 t/m3, procedents de construcció o demolició, amb codi 170904 segons la Llista Europea de Residus (ORDEN MAM/304/2002)
| T | esponjament | % runa |  | volum
tram del pont PK- 30 a 35 |  | 1.25 | 0.2 |  | 286.425
tram del pont PK- 35 a 40 |  | 1.25 | 0.2 |  | 219.29
enderroc d'elements de formigó |  | 1.25 |  |  | 4.3
| T | esponjament | superfície | gruix
ctra GI-400 mesurat ACAD |  | 1.25 | 176.97 | 0.15
plànol 6 (1 de 3)
01.12.007 | L | G222U103 | m3 | Excavació de terreny no classificat en rases, pous o fonaments, amb mitjans mecànics, incloses part proporcional en roca i tall prèvi en talussos, càrrega i transport a l'abocador, aplec o lloc d'ús, inclòs cànon d'abocament i manteniment de l'abocador | Excavació de terreny no classificat en rases, pous o fonaments, amb mitjans mecànics, incloses part proporcional en roca i tall prèvi en talussos, càrrega i transport a l'abocador, aplec o lloc d'ús, inclòs cànon d'abocament i manteniment de l'abocador
| T | ut | longitud | secció | Volum
amidaments auxiliars Cartomap |  |  |  |  | 1907.122
| T | longitud | amplada | fondària
esculleres-fonaments
costat N-E |  | 5 | 2.8 | 0.7
costat N-W |  | 3 | 2.8 | 0.7
costat S-E |  | 5.5 | 2.8 | 0.7
costat S-W |  | 3 | 2.8 | 0.7
01.12.008 | L | G24220D7 | m3 | Càrrega amb mitjans mecànics i transport de terres no reutilitzables en obra, amb camió de 24 t, amb un recorregut de fins a 10 km | Càrrega amb mitjans mecànics i transport de terres no reutilitzables en obra, amb camió de 24 t, amb un recorregut de fins a 10 km
| T | esponjament | longitud | secció | Volum
amidaments auxiliars Cartomap |  | 1.25 |  |  | 1907.122
| T | longitud | amplada | fondària | esponjament
esculleres-fonaments
costat N-E |  | 5 | 2.8 | 0.7 | 1.25
costat N-W |  | 3 | 2.8 | 0.7 | 1.25
costat S-E |  | 5.5 | 2.8 | 0.7 | 1.25
costat S-W |  | 3 | 2.8 | 0.7 | 1.25
01.12.010 | L | G228U075 | m3 | Rebliment de grava-ciment, amb el 4% en pes de ciment, al darrera d'alçats d'estreps de formigó, estesa i compactació segons condicions del Plec de Prescripcions Tècniques, mesurat sobre perfil teòric | Rebliment de grava-ciment, amb el 4% en pes de ciment, al darrera d'alçats d'estreps de formigó, estesa i compactació segons condicions del Plec de Prescripcions Tècniques, mesurat sobre perfil teòric
| T | ut | longitud | secció
costat N |  | 1 | 13.7 | 12.1
costat S |  | 1 | 13.7 | 11.95
01.12.011 | L | G226U030 | m3 | Terraplenat o pedraplenat amb sòl procedent de la pròpia obra, estesa i compactació segons condicions del Plec de Prescripcions Tècniques, mesurat sobre perfil teòric | Terraplenat o pedraplenat amb sòl procedent de la pròpia obra, estesa i compactació segons condicions del Plec de Prescripcions Tècniques, mesurat sobre perfil teòric
| T | ut | longitud | amplada | fondària
a justificar |  |  | 6 | 4 | 2.4
01.12.012 | L | G21B2001 | m | Desmuntatge de punt de llum format per columna trococònica d'acer galvanitzat, llumenra i caixa de fusibles i instal·lació elèctrica interior, transport a magatzem i posterior muntatge i connexionat a la xarxa una vegada reposada la vorera, incñoent grua, mà d'obra i mitjans auxiliars | Desmuntatge de punt de llum format per columna trococònica d'acer galvanitzat, llumenra i caixa de fusibles i instal·lació elèctrica interior, transport a magatzem i posterior muntatge i connexionat a la xarxa una vegada reposada la vorera, incñoent grua, mà d'obra i mitjans auxiliars
| T | Ut
mesurat sobre terreny |  | 2
| N | Obra | 01 | Pressupost2348-V3
| N | Capítol | 13 | Obra de fàbrica
01.13.001 | L | G3Z1U010 | m2 | Formigó de 15 N/mm2 de resistència característica a la compressió per a capa de neteja de 20 cm de gruix, inclòs la preparació de la base d'assentament, estesa i esquerdejat. | Formigó de 15 N/mm2 de resistència característica a la compressió per a capa de neteja de 20 cm de gruix, inclòs la preparació de la base d'assentament, estesa i esquerdejat.
| T | ut | longitud | amplada
sota sabata estrep |  | 2 | 13.7 | 3.5
01.13.002 | L | G4B0U030 | kg | Acer B 500 S en barres corrugades de límit elàstic no menor de 500 N/mm2, col·locat en fusts, capitells i llindes de piles de mes de 10 m d'alçària, mesurada des de la part superior del fonament | Acer B 500 S en barres corrugades de límit elàstic no menor de 500 N/mm2, col·locat en fusts, capitells i llindes de piles de mes de 10 m d'alçària, mesurada des de la part superior del fonament
| T | ut | pes total
segons amidament annex de càlcul murs: |  | 2 | 3840.44
inclou 10% de mermes
a justificar |  | 60
01.13.003 | L | G4D0U016 | m2 | Encofrat i desencofrat pla en parament vist, vertical | Encofrat i desencofrat pla en parament vist, vertical
| T | ut | longitud | amplada | alçada
sabates dels estreps |  | 4 |  | 3.4 | 0.7
|  | 4 | 13.7 |  | 0.7
alçat dels estreps |  | 4 | 13.7 |  | 4.05
|  | 4 |  | 0.5 | 4.05
llosa de compressió |  | 2 | 13.7 |  | 0.5
|  | 2 |  | 7.44 | 0.5
01.13.004 | L | G450U060 | m3 | Formigó HA-25 per a alçats, piles i taulers, inclòs col·locació, vibrat i curat | Formigó HA-25 per a alçats, piles i taulers, inclòs col·locació, vibrat i curat
| T | Unitats | Longitud | Ampl/Alçada | Gruix
Sabata estrep |  | 2 | 13.8 | 3.4 | 0.7
Alçat estrep |  | 1 | 13.8 | 4.2 | 0.5
|  | 1 | 13.8 | 3.95 | 0.5
a justificar |  | 1.6
01.13.005 | L | G7J5T4D2 | m | Segellat de junts amb perfil hidroexpansiu de bentonita de soci, tipus Waterstop RX 101 o similar, col·locat amb adhesiu | Segellat de junts amb perfil hidroexpansiu de bentonita de soci, tipus Waterstop RX 101 o similar, col·locat amb adhesiu
| T | longitud | unitats
entre sabata i alçat |  | 13.7 | 2
entre alçats |  | 4.05 | 2
01.13.006 | L | G4ZZ3100 | dm3 | Base d'anivellament amb morter d'alta resisteència SIKA Grout o similar, col·locat manualment | Base d'anivellament amb morter d'alta resisteència SIKA Grout o similar, col·locat manualment
| T | Ut | Llargada | Amplada | Alçada
recolzament bigues |  | 36 | 3.5 | 1.4 | 0.3
01.13.007 | L | G4ZB1301 | dm3 | Recolzament amb peça rectangular de neoprè armat de 2 a 6 dm3 de volum, col·locat, de mides segons el plànol de detall del tauler | Recolzament amb peça rectangular de neoprè armat de 2 a 6 dm3 de volum, col·locat, de mides segons el plànol de detall del tauler
| T | Ut | Llargada | Amplada | Alçada
recolzament bigues |  | 36 | 2.5 | 1 | 0.16
01.13.008 | L | G4LM14CA | t | Transport de bigues prefabricades de formigó entre 100 i 150 km, amb camió semiremolc dolly de 35 t de càrrega útil i 20 m de llargària | Transport de bigues prefabricades de formigó entre 100 i 150 km, amb camió semiremolc dolly de 35 t de càrrega útil i 20 m de llargària
| T | ut | longitud
bigues TL |  | 18 | 7.03
01.13.009 | L | G4L1U020 | m | Biga prefabricada de formigó amb armadures pretesades, tipus TL, de 40 cm de cantell, de Prefabricats Pujol o similar, inclou preu de les bigues i col·locació amb grua sobre els estreps, totalment col·locada | Biga prefabricada de formigó amb armadures pretesades, tipus TL, de 40 cm de cantell, de Prefabricats Pujol o similar, inclou preu de les bigues i col·locació amb grua sobre els estreps, totalment col·locada
| T | ut | longitud
bigues TL |  | 18 | 7.03
01.13.010 | L | G9Z4UC20 | m2 | Malla electrosoldada en acer corrugat B 500 T, de 15x15 cm i 10 mm de diàmetre, pel control de la fissuració superficial en paviment o solera | Malla electrosoldada en acer corrugat B 500 T, de 15x15 cm i 10 mm de diàmetre, pel control de la fissuració superficial en paviment o solera
| T | ut | longitud | amplada
llosa de compressió tauler |  | 2 | 13.7 | 6.63
01.13.011 | L | G450U070 | m3 | Formigó HA-30 per a alçats, piles i taulers, inclòs col·locació, vibrat i curat i part proporcional d'encofrats laterals | Formigó HA-30 per a alçats, piles i taulers, inclòs col·locació, vibrat i curat i part proporcional d'encofrats laterals
| T | ut | longitud |  | secció
llosa de compressió |  | 18 | 7.44 |  | 0.817
01.13.012 | L | G4Z7U014 | m | Formació de junt de dilatació per a taulers de ponts, amb perfil de cautxú armat, per a absorbir moviments de 100 mm com a màxim, col·locat amb adhesiu i fixacions mecàniques, inclòs formació de la caixa | Formació de junt de dilatació per a taulers de ponts, amb perfil de cautxú armat, per a absorbir moviments de 100 mm com a màxim, col·locat amb adhesiu i fixacions mecàniques, inclòs formació de la caixa
| T | ut | longitud
Estreps |  | 2 | 13.7
01.13.013 | L | G711AEJ5 | m2 | Membrana per a impermeabilització de tauler segons UNE 104402 amb una làmina de betum asfàltic modificat LBM (SBS) Morterplass SBS FP-t de 6 Kg/m2 de Sopradere o similar, amb armadura de feltre de polièster de 180 g/m2, adherida en calent, prèvia imprimació i p.p. de remats amb Morterplass APP FP de 3 Kg/m2 de Sopradere o similar, totalment acabat | Membrana per a impermeabilització de tauler segons UNE 104402 amb una làmina de betum asfàltic modificat LBM (SBS) Morterplass SBS FP-t de 6 Kg/m2 de Sopradere o similar, amb armadura de feltre de polièster de 180 g/m2, adherida en calent, prèvia imprimació i p.p. de remats amb Morterplass APP FP de 3 Kg/m2 de Sopradere o similar, totalment acabat
| T | Ut |  | Superficie
Tauler mesurat sobre ACAD |  | 1 |  | 89.75
remats |  | 2 | 13.7 |  | 0.5
|  | 2 | 7.44 |  | 0.5
01.13.014 | L | GD5A5F05 | m | Drenatge amb tub circular perforat de polietilè d'alta densitat de 160 mm de diàmetre i reblert amb material filtrant fins a 50 cm per sobre del dren | Drenatge amb tub circular perforat de polietilè d'alta densitat de 160 mm de diàmetre i reblert amb material filtrant fins a 50 cm per sobre del dren
| T | Ut | Llargada
trasdós estreps |  | 2 | 13.7
01.13.015 | L | F2285J30 | m3 | Rebliment i piconatge de rasa d'amplària fins a 0,6 m, amb graves per a drenatge de 50 a 70 mm, en tongades de gruix de més de 25 i fins a 50 cm, utilitzant picó vibrant | Rebliment i piconatge de rasa d'amplària fins a 0,6 m, amb graves per a drenatge de 50 a 70 mm, en tongades de gruix de més de 25 i fins a 50 cm, utilitzant picó vibrant
| T | ut | longitud | amplada | alçada
trasdós estreps |  | 2 | 13.7 | 0.6 | 0.6
01.13.016 | L | G781U010 | m2 | Impermeabilització de paraments verticals i horitzontals de formigó, amb 1,8 kg/m2 emulsió bituminosa catiònica | Impermeabilització de paraments verticals i horitzontals de formigó, amb 1,8 kg/m2 emulsió bituminosa catiònica
| T | ut | longitud |  | alçada
alçat dels estreps |  | 2 | 13.7 |  | 4.05
01.13.017 | L | G774U004 | m2 | Làmina drenant de polietilè d'alta densitat amb nòduls en ambdós sentits de 12 mm d'alçada i feltre de polipropilè, amb resistència a la compressió de 90 kN/m2, per a drenatge de murs, inclòs pèrdues per retalls i encavalcaments, totalment col·locada | Làmina drenant de polietilè d'alta densitat amb nòduls en ambdós sentits de 12 mm d'alçada i feltre de polipropilè, amb resistència a la compressió de 90 kN/m2, per a drenatge de murs, inclòs pèrdues per retalls i encavalcaments, totalment col·locada
| T | ut | longitud |  | alçada
alçat dels estreps |  | 2 | 13.7 |  | 4.05
01.13.018 | L | G3J2U080 | m3 | Escullera amb bloc de pedra calcària de 800 a 1.200 kg, inclòs subministrament i col·locació, mesurat sobre perfil teòric segons plànols | Escullera amb bloc de pedra calcària de 800 a 1.200 kg, inclòs subministrament i col·locació, mesurat sobre perfil teòric segons plànols
| T | longitud |  | seccio
esculleres de les aletes
costat N-E |  | 5 |  | 8.96
costat N-W |  | 3 |  | 8.96
costat S-E |  | 5.5 |  | 8.96
costat S-W |  | 3 |  | 8.96
a justificar |  |  |  |  | 12
01.13.019 | L | F7B451E0 | m2 | Geotèxtil format per feltre de polièster no teixit lligat mecànicament de 190 a 200 g/m2, col·locat sense adherir | Geotèxtil format per feltre de polièster no teixit lligat mecànicament de 190 a 200 g/m2, col·locat sense adherir
| T | longitud |  | alçada
esculleres de les aletes
costat N-E |  | 5 |  | 4.57
costat N-W |  | 3 |  | 4.57
costat S-E |  | 5.5 |  | 4.57
costat S-W |  | 3 |  | 4.57
a justificar |  |  |  |  | 8
| N | Obra | 01 | Pressupost2348-V3
| N | Capítol | 14 | Paviments
01.14.001 | L | G226K211 | m3 | Estesa i piconatge de tot-u artificial d'aportació, en tongades de 50 cm de gruix, com a màxim, amb compactació del 95 % PM, utilitzant corró vibratori autopropulsat, i amb necessitat d'humectació | Estesa i piconatge de tot-u artificial d'aportació, en tongades de 50 cm de gruix, com a màxim, amb compactació del 95 % PM, utilitzant corró vibratori autopropulsat, i amb necessitat d'humectació
| T | superficie | longitud | amplada | gruix
superficie a asfaltar |  | 332 |  |  | 0.3
superficie voreres |  | 150 |  |  | 0.3
- zona grava ciment + tauler |  | -1 | 13.18 | 12.05 | 0.3
01.14.002 | L | G219Q200 | m2 | Fresat per cm de gruix de paviment de mescles bituminoses i càrrega sobre camió i transport a l'indret indicat per la direcció d'obra, a una distància inferior a 30 Km | Fresat per cm de gruix de paviment de mescles bituminoses i càrrega sobre camió i transport a l'indret indicat per la direcció d'obra, a una distància inferior a 30 Km
| T | ut | llargada | amplada | gruix
encaix amb el paviment existent |  | 2 | 13.7 | 1 | 4
01.14.003 | L | G9J1U010 | m2 | Reg emprimació amb emulsió catiònica, tipus C50BF5 IMP amb una dotació mínima d'1 Kg/m2 | Reg emprimació amb emulsió catiònica, tipus C50BF5 IMP amb una dotació mínima d'1 Kg/m2
| T |  |  |  | superficie
superficie a pavimentar (ACAD) |  |  |  |  | 332
01.14.004 | L | G9H1U512 | t | Mescla bituminosa en calent AC16 surf B 50/70 D, inclòs filler, transport des de la planta a peu d'obra, inclús traspàs de banyera a camió dúmper en cas necessari, estesa i compactada, incloent un 5% betum B 50/70 i part proporcional de trasllats de l'equip d'estesa i compactació a obra i de fresat en junta de paviment existent | Mescla bituminosa en calent AC16 surf B 50/70 D, inclòs filler, transport des de la planta a peu d'obra, inclús traspàs de banyera a camió dúmper en cas necessari, estesa i compactada, incloent un 5% betum B 50/70 i part proporcional de trasllats de l'equip d'estesa i compactació a obra i de fresat en junta de paviment existent
| T | densitat |  | superficie | gruix
superficie a pavimentar |  | 2.35 |  | 332 | 0.1
01.14.005 | L | G4D0U016 | m2 | Encofrat i desencofrat pla en parament vist, vertical | Encofrat i desencofrat pla en parament vist, vertical
| T | ut | longitud | amplada | alçada
vorera nord |  | 2 | 40 |  | 0.2
|  | 2 |  | 1.8 | 0.2
vorera sud |  | 2 | 40 |  | 0.2
|  | 2 |  | 1.8 | 0.2
01.14.006 | L | G4BCDA66 | m2 | Armadura per a lloses AP500 T amb malla electrosoldada de barres corrugades d'acer ME 15x15 cm D:5-5 mm 6x2,2 m B500T UNE-EN 10080 per a armat de paviment de formigó | Armadura per a lloses AP500 T amb malla electrosoldada de barres corrugades d'acer ME 15x15 cm D:5-5 mm 6x2,2 m B500T UNE-EN 10080 per a armat de paviment de formigó
| T | ut | longitud | amplada
vorera nord |  |  | 40 | 1.8
vorera sud |  |  | 40 | 1.8
01.14.007 | L | G9GA6T35 | m3 | Paviment de formigó vibrat de formigó HM-30/P/20/IIa+F de consistència plàstica, grandària màxima del granulat 20 mm, amb >= 300 kg/m3 de ciment, apte per a classe d'exposició I+F, escampat des de camió, estesa i vibratge amb regle vibratori, ratllat mecànico-manual | Paviment de formigó vibrat de formigó HM-30/P/20/IIa+F de consistència plàstica, grandària màxima del granulat 20 mm, amb >= 300 kg/m3 de ciment, apte per a classe d'exposició I+F, escampat des de camió, estesa i vibratge amb regle vibratori, ratllat mecànico-manual
| T | ut | longitud | amplada | gruix
vorera nord |  |  | 40 | 1.8 | 0.2
vorera sud |  |  | 40 | 1.8 | 0.2
01.14.008 | L | G9GZ2564 | m | Tall amb serra de disc en paviment de formigó per a formació de junt de retracció de 6 a 8 mm d'amplària i fondària >= 6 cm | Tall amb serra de disc en paviment de formigó per a formació de junt de retracció de 6 a 8 mm d'amplària i fondària >= 6 cm
| T | ut | longitud
paviment de vorera |  | 6 | 1.8
|  | 6 | 1.8
| N | Obra | 01 | Pressupost2348-V3
| N | Capítol | 15 | Senyalització i proteccions
01.15.001 | L | GB2CU015 | m | Barrera de seguretat simple, prefabricada de formigó, tipus DELTABLOC DB 80AS-R o equivalent, per a tauler de pont, nivell de protecció H2, amb perfil en forma de mitja campana i arestes arrodonides a una cara i l'altre vertical, en mòduls de 6 m i 80 cm d'alçada, p.p. de peces de transició als extrems DB 80AS-R de 4 m i alçada variable, de dimensions i detalls segons plànols, totalment col·locada | Barrera de seguretat simple, prefabricada de formigó, tipus DELTABLOC DB 80AS-R o equivalent, per a tauler de pont, nivell de protecció H2, amb perfil en forma de mitja campana i arestes arrodonides a una cara i l'altre vertical, en mòduls de 6 m i 80 cm d'alçada, p.p. de peces de transició als extrems DB 80AS-R de 4 m i alçada variable, de dimensions i detalls segons plànols, totalment col·locada
| T | longitud
extrem nord |  | 30
extrem sud |  | 30
01.15.002 | L | FB121AAM | m | Barana d'acer galvanitzat, amb passamà tubular de 100x3 mm, muntants cada 100 cm ancorats a l'extrem superior de la barrera de formigó, de 40 cm d'alçària total, fixada mecànicament a l'obra amb tac d'acer inox, volandera i femella | Barana d'acer galvanitzat, amb passamà tubular de 100x3 mm, muntants cada 100 cm ancorats a l'extrem superior de la barrera de formigó, de 40 cm d'alçària total, fixada mecànicament a l'obra amb tac d'acer inox, volandera i femella
| T | longitud
extrem nord |  | 30
extrem sud |  | 30
01.15.003 | L | GB2DU102 | m | Barrera de seguretat mixta fusta-metall tipus BEAM N2 S4R, nivell de contenció N2, amplada de treball W4, i nivell de severitat A, incloent tanca mixta de fusta i metall, part proporcional de pals metàl·lics forrats de fusta, elements de fixació, material auxiliar i captafars, inclòs enclavament i soldadures, totalment col·locada en recta o corbada de qualsevol radi, inclús p.p. d'abatiments laterals, segons plànols. | Barrera de seguretat mixta fusta-metall tipus BEAM N2 S4R, nivell de contenció N2, amplada de treball W4, i nivell de severitat A, incloent tanca mixta de fusta i metall, part proporcional de pals metàl·lics forrats de fusta, elements de fixació, material auxiliar i captafars, inclòs enclavament i soldadures, totalment col·locada en recta o corbada de qualsevol radi, inclús p.p. d'abatiments laterals, segons plànols.
| T | longitud
extrem nord |  | 30
extrem sud |  | 30
01.15.004 | L | GBBVU001 | m3 | Fonamentació per a plaques i panells de senyalització vertical d'alumini, amb formigó HM-20, inclosa excavació, càrrega i transport a l'abocador del material sobrant i col·locació dels perns d'ancoratge roscats (sense el subministre), segons plànols, totalment acabada | Fonamentació per a plaques i panells de senyalització vertical d'alumini, amb formigó HM-20, inclosa excavació, càrrega i transport a l'abocador del material sobrant i col·locació dels perns d'ancoratge roscats (sense el subministre), segons plànols, totalment acabada
| T | ut | longitud | amplada | fondària
reposició de senyals |  | 2 | 0.6 | 0.6 | 0.6
reposició de columnes d'enllumenat |  | 2 | 0.8 | 0.8 | 1
01.15.005 | L | GBBVU203 | m | Pal d'alumini extrusionat de 90 mm de diàmetre, segons designació MC del Plec de Prescripcions Tècniques, per a suport de senyals de trànsit, col·locat | Pal d'alumini extrusionat de 90 mm de diàmetre, segons designació MC del Plec de Prescripcions Tècniques, per a suport de senyals de trànsit, col·locat
| T | ut
reposició de senyals |  | 2
01.15.006 | L | GBB5U410 | u | Placa circular d'alumini de 60 cm de diàmetre, per a senyals de trànsit, amb revestiment reflectant HI nivell 2, inclosos elements de fixació al suport, sense incloure el suport, totalment col·locada (limitació de pes màxim ´´16 t´´) | Placa circular d'alumini de 60 cm de diàmetre, per a senyals de trànsit, amb revestiment reflectant HI nivell 2, inclosos elements de fixació al suport, sense incloure el suport, totalment col·locada (limitació de pes màxim ´´16 t´´)
| T | ut
reposició de senyals |  | 2
01.15.007 | L | FBA15315 | m | Pintat sobre paviment de marca vial longitudinal discontínua per a ús permanent i retrorreflectant en sec, tipus P-R, de 10 cm d'amplària i 2/1 de relació pintat/no pintat (M-1.5), amb termoplàstic d'aplicació en calent de color blanc i microesferes de vidre, aplicada mecànicament mitjançant polvorització | Pintat sobre paviment de marca vial longitudinal discontínua per a ús permanent i retrorreflectant en sec, tipus P-R, de 10 cm d'amplària i 2/1 de relació pintat/no pintat (M-1.5), amb termoplàstic d'aplicació en calent de color blanc i microesferes de vidre, aplicada mecànicament mitjançant polvorització
| T | ut | longitud
separació carrils |  | 1 | 42
01.15.008 | L | FBA1E315 | m | Pintat sobre paviment de marca vial longitudinal contínua per a ús permanent i retrorreflectant en sec, tipus P-R, de 10 cm d'amplària, amb termoplàstic d'aplicació en calent de color blanc i microesferes de vidre, aplicada mecànicament mitjançant polvorització | Pintat sobre paviment de marca vial longitudinal contínua per a ús permanent i retrorreflectant en sec, tipus P-R, de 10 cm d'amplària, amb termoplàstic d'aplicació en calent de color blanc i microesferes de vidre, aplicada mecànicament mitjançant polvorització
| T | ut | longitud
extrems dels carrils |  | 2 | 42
| N | Obra | 01 | Pressupost2348-V3
| N | Capítol | 16 | Partides alçades
01.16.001 | L | XPA00SV1 | pa | Partida alçada a justificar per la Seguretat Vial en els desviaments provisionals i en la posterior recuperació del vial inicial | Partida alçada a justificar per la Seguretat Vial en els desviaments provisionals i en la posterior recuperació del vial inicial
| T | ut
part corresponent al desviament del trànsit |  | 1
0
01.16.002 | L | XPA00SV2 | pa | Partida alçada a justificar per les mesures de Seguretat i Salut segons l'Estudi de Seguerat i Salut annexat a la memòria del projecte | Partida alçada a justificar per les mesures de Seguretat i Salut segons l'Estudi de Seguerat i Salut annexat a la memòria del projecte
| T | ut
segons l'estudi de S i S |  | 1
0
01.16.003 | L | GCONQUA | PA | Partida d'abonament íntegre per a la comprovació del replanteig | Partida d'abonament íntegre per a la comprovació del replanteig
| T | ut
1