## T-PRES
|  |  |  | A2 - Àrea infantil Parc del Nord | A2 - Àrea infantil Parc del Nord | A2 - Àrea infantil Parc del Nord | A2 - Àrea infantil Parc del Nord
PRESSUPOST
[5 empty] | Preu | Amidament | Import
|  | Obra | 01 | Pressupost1388
|  | Capítulo | 01 | RETIRADA I TRANSPORT DE TERRES I RESIDUS
01.01 | 1 | P2214-A001 | m3 | Retirada de sorra ubicada en àrea de jocs, realitzada amb mitjans necessaris i adequats, amb pala excavadora i càrrega directa sobre camió | 0 | 39.474
01.01 | 2 | P2143-A002 | m3 | Retirada de paviment asfaltic (acabat amb slurry) , amb compressor i càrrega manual i mecànica de runa sobre camió o contenidor | 0 | 11.123
01.01 | 3 | P214W-A003 | m | Tall de paviment de qualsevol tipus, mitjançant màquina tallajunts amb disc de diamant per a paviment, per a delimitar la zona a demolir, i càrrega manual sobre camió o contenidor. | 0 | 39.12
01.01 | 4 | P2217-A004 | m3 | Excavació per a esplanació en terreny compacte amb p.p. de roca, amb mitjans mecànics i manuals per a no afectar les arrels dels arbres, realitzada amb pala excavadora amb martell trencador i càrrega indirecta sobre camió, en entorn urbà sense dificultat de mobilitat, amb afectació per serveis, vegetació o elements de mobiliari urbà | 0 | 33.368
01.01 | 5 | P2241-A008 | m2 | Repàs i piconatge de caixa de paviment, amb compactació del 95% PM | 0 | 92.69
01.01 | 6 | P221E-AWE7 | m3 | Excavació de rasa en presència d'arrels d'arbres fins a 2 m de fondària, en terreny compacte (SPT 20-50), realitzada amb mitjans manuals i amb les terres deixades a la vora | 0 | 1.5
TOTAL
|  | Obra | 01 | Pressupost1388
|  | Capítulo | 02 | DESMUNTATGE MOBILIARI URBÀ
01.02 | 1 | P21Q2-A003 | u | Retirada i reubicació de taula de tenis taula, amb mitjans manuals, i càrrega manual sobre camió o contenidor. El preu inclou la reparació de desperfectes en la superfície de suport. Incloent transport a zona d'acopi, embalatges necessaris i posterior recol·locació amb fonamentació formada per planxa d'acer o formigó, segons indicacions de projecte. | 0 | 1
01.02 | 2 | P21Q2-A001 | u | Retirada de joc per a infants tipus estructura metàl·lica o fusta, enderroc de daus de formigó, i càrrega manual i mecànica de l'equipament i sobre camió i trasllat a abocador autoritzat incloent cànon de deposició. | 0 | 4
01.02 | 3 | F21QPJ01 | u | Retirada i posterior recol·locació de banc de fusta i metall existent, incloent enderroc de daus de formigó i càrrega manual i mecànica de l'equipament i la runa sobre camió o contenidor. Inclou desmuntatge, acopi a l'obra i posterior reubicació en nova ubicació. El preu inclou els elements necessaris per a la seva reubicació, així com la nova fonamentació mitjançant dau de formigó. El preu inclou la reparació de desperfectes en la superfície de suport. | 0 | 4
01.02 | 4 | F21QPJ02 | u | Reparació de la part de fusta d’un banc urbà, incloent el raspallat, substitució parcial si escau, i posterior pintat amb dues capes de lasur o esmalt protector per a fusta d’exterior. El preu inclou materials, mà d’obra i mitjans auxiliars. | 0 | 10
01.02 | 5 | P-11F21QPJ03 | u | Retirada, acopi a l'obra i posterior recol·locació de paperera ancorada al terra, enderroc de daus de formigó, i càrrega manual i mecànica de la runa sobre camió. Aplec de l'equipament i posterior recol·locació de la paperera, incloent nova fonamentació mitjançant dau de formigó. | 0 | 1
01.02 | 6 | P214P-117HF | m3 | Enderroc de fonament aïllalt de formigó armat, amb martell trencador muntat sobre retroexcavadora i càrrega manual i mecànica de runa sobre camió | 0 | 0.5
TOTAL
|  | Obra | 01 | Pressupost1388
|  | Capítulo | 03 | FERMS I PAVIMENTS
01.03 | 1 | P92A-DX8H | m3 | Subbase de tot-u artificial procedent de granulats reciclats de formigó, amb estesa i piconatge del material al 95% del PM | 0 | 18.538
01.03 | 2 | P9P1-A0B4 | m2 | Capa esmorteidora per a paviment continu de cautxú reciclat realitzat ´´in situ´´ per a protecció de caigudes en zona de jocs infantils segons la norma UNE-EN 1177, realitzada amb SBR, amb estructura drenant Capa d'acabat per a paviment continu de cautxú reciclat realitzat ´´in situ´´ per a protecció de caigudes en zona de jocs infantils segons la norma UNE-EN 1177, realitzada amb EPDM, de 10 mm gruix, color estàndar segons plànols de detall, a definir per la df, amb estructura drenant, superfície llisa i antilliscant Les dues capes estaran unides per un lligant de poliuretà monocomponent, resistent als raigs UV, als hidrocarburs i als agents atmosfèrics. inclou p.p. d'acabats, remats perimetrals i allisat i neteja. Tot segons normativa i alçada de caiguda dels jocs. Inclou transport i mà d'obra per a la seva execució. | 0 | 52.147
01.03 | 3 | P9P1-A003 | m2 | Paviment continu de cautxú reciclat realitzat ´´in situ´´ per a espais entre superfícies amortidores d'impacte en zona de jocs infantils segons la norma UNE-EN 1177, realitzada amb SBR, de 50 mm gruix, amb estructura drenant Capa d'acabat per a paviment continu de cautxú reciclat realitzat ´´in situ´´ en zona de jocs infantils segons la norma UNE-EN 1177, realitzada amb EPDM, de 10 mm gruix, color estàndard segons plànols de detall, a definir per la df, amb estructura drenant, superfície llisa i antilliscant Les dues capes estaran unides per un lligant de poliuretà monocomponent, resistent als raigs UV, als hidrocarburs i als agents atmosfèrics. inclou p.p. d'acabats, remats perimetrals i allisat i neteja. Tot segons normativa i alçada de caiguda dels jocs. Inclou transport i mà d'obra per a la seva execució. | 0 | 40.557
01.03 | 4 | P4B1-A002 | m2 | Subministrament i col·locació d'armadura AP500 T amb malla electrosoldada de barres corrugades d'acer ME 15x15 cm D:8-8 mm 6x2,2 m B500T UNE-EN 10080 | 0 | 92.703
01.03 | 5 | P9H9-9LMN | kg | Reparació de paviment amb Aglomerat asfàltic en fred per a reparacions puntuals, de 8 mm grandària màxima del granulat i lligant d'emulsió bituminosa, amb estesa i compactació manual | 0 | 350
01.03 | 6 | P966-A001 | m | Vorada recta d'acer galvanitzat enrasada amb el paviment, de 10 mm de gruix i 100 mm d'alçària, amb els elements metàl·lics d'ancoratge soldats a la xapa, col·locada sobre base de formigó d'ús no estructural HNE-15/P/40 de resistència a compressió 15 N/mm2, consistència plàstica i grandària màxima del granulat 40 mm. | 0 | 39.12
01.03 | 7 | P9A1-A0B5 | m3 | Paviment per a zona infantil de sorra garbellada de Bellpuig (per esmorteir caigudes a la zona de joc de l'àrea infantil) subministrat a granel i escampat amb retroexcavadora petita i mitjans manuals sobre p.p. de làmina geotèxtil antiarrels de 200gr/m2, seguint especificacions de paviments per a zones de joc complint amb la normativa UNE1176, estesa i anivellament del material amb mitjans mecanics. | 0 | 32.895
01.03 | 8 | P923-A001 | m3 | Subbase de formigó en massa HM - 20 / B / 20 / X0 amb una quantitat de ciment de 200 kg/m3 i relació aigua ciment =< 0.6, abocat des de camió amb estesa i vibrat manual, amb acabat reglejat | 0 | 13.904
TOTAL
|  | Obra | 01 | Pressupost1388
|  | Capítulo | 04 | MOBILIARI URBÀ
01.04 | 1 | P6A8-A001 | m | Tanca cilíndrica d'acer galvanitzat formada per tubs de diàmetre 80mm i 1, 5mm d'espessor, separats 80mm entre si, alçada 110 cm, amb tapa superior i els cantells arrodonits. Platina inferior correguda, de 16cm d'ample i 10 mm de gruix, amb els cantells arrodonits, amb forats de 15mm de diàmetre als punts d'ancoratge i amb rodó passant a 1 cms. de la part superior. Ancorada a sabata correguda de formigó mitjançant varilla roscada m-14x300mm i tac químic. Inclou fonamentació amb sabata correguda de formigó segons plànols de projecte i peça de formigó tipus thoro de dimensions 600x400x400mm, amb cantells arrodonits pel coronament de la fonamentació. Tot el conjunt d'acer galvanitzat en calent d'espessor 100 micres. | 0 | 29.62
01.04 | 2 | PQ19-A004 | u | Banc de llistons de fusta conífera amb certificat fsc mix 70% amb oli de dos components, de 1,8m m de llargària, dimensions aproximades totals 648x1800x794mm., dimensions dels llistons 35x110x1800mm., cargols d'acer inoxidable, amb respatller de fusta i reposa braços amb suports de fosa d'alumini anoditzat (ag3), col·locat amb fixacions mecàniques; col·locat amb fixacions mecàniques; incloent fixació a una base de formigó HM-20/P/20/X0 en cas de ser necessari. (compliment requeriments accessibilitat ordre viv 2021) | 0 | 2
01.04 | 3 | P6A8-A002 | m | Subministrament i col·locació de faristol de senyalització de la zona de jocs infantils. Dimensions del peu del faristol: 800 x 300 mm. dimensions de la base de la placa: 400 x 300 mm amb les cantonades superiors arrodonides. La inclinació de la base de la placa és de 35º respecte a la vertical. Dimensions de la base del faristol: 250 x 300 mm. (amb 4 forats de diàmetre 10 mm). Dimensions del nervi posterior: 15 mm d'amplada i 4 mm de gruix. Cartell trespa de 5.5 mm amb cantonades arrodonides. Inclosa retolació. (tot segons criteris del servei de gestió de l’espai públic). Inclou col·locació encastada ancorada amb dau de formigó. | 0 | 1
01.04 | 4 | P6A8-A0B2 | u | Subministrament i col·locació de panell informatiu de la zona de jocs infantils. Dimensions de la base de la placa: 1400 x 800 mm amb les cantonades superiors arrodonides. Inclosa retolació. (tot segons criteris del servei de gestió de l’espai públic). Inclou col·locació encastada ancorada amb dau de formigó. | 0 | 1
TOTAL
|  | Obra | 01 | Pressupost1388
|  | Capítulo | 05 | JARDINERIA I REG
01.05 | 1 | PN00-A031 | PU | Partida unitaria de revisió de reparació de xarxa de reg consistent en: execució de rasa i instal·lació d'anell de goteig. | 0 | 1
01.05 | 2 | PRD1-HBAQ | u | Protecció individual de tronc d'arbre de perímetre aproximat entre 95 i 125 cm, amb estructura de fustes lligades entre si amb filferro, de 2 m d'alçària mínima, col·locades sobre material amb funció d'enconxat, amb el desmuntatge inclòs | 0 | 11
TOTAL
|  | Obra | 01 | Pressupost1388
|  | Capítulo | 06 | CERTIFICATS I PARTIDES
01.06 | 1 | P-42FQA2LM05 | U | Certificat àrees de jocs inspecció i certificació de conformitat de l'àrea de joc infantil segons normes une 147103, UNE-EN 1176 1 a 7, en 1177 i plec de prescripcions tècniques per al disseny, l'execució i la recepció de les àrees de joc infantil de parcs i jardins. La partida inclou totes les feines necessàries per a deixar-la correctament executada. | 0 | 1
TOTAL
|  | Obra | 01 | Pressupost1388
|  | Capítulo | 07 | JOCS INFANTILS
01.07 | 1 | PQA3-A002 | u | Subministrament de joc infantil tipus vaixell estructura multijoc ´´Little fishing boat Nola. Product number: 54524705306 de Eibe´´ o similar. De dimensions 800 x 520 x 220 cm. Format per: - 1x cabina amb sostre de cèrcol: robínia - 1x banc: robínia - 1x volant: hpl - 1x plataforma ph 55 cm: robínia - 1x grua de sorra: acer inoxidable, cautxú - caixa 3x com a passos: robínia - 1x ascensió en rung: robinia, acer inoxidable - 1x ascensió a la xarxa d'escalada: cable d'acer recobert de plàstic El joc infantil ha de complir amb la Orden TMA/851/2021. | 0 | 1
01.07 | 2 | PQAY-A002 | u | Muntatge, instal·lació i transport de l'unitat de joc (PQA3-A002). Incloent-hi les excavacions prèvies, l'execució dels daus de formigó per a la fonamentació i la col·locació dels ancoratges necessaris per a la correcta fixació de l'equip, segons les especificacions del fabricant i la normativa vigent. | 0 | 1
01.07 | 3 | PQA3-A003 | u | Subministrament de joc infantil tipus element musical. ´´Paneles lúdicos y juegos sonoros musicales - J3418. Referència 1500J3418A de Proludic´´ o similar. Contè 3 flors generadores de so. les dimensions del mòdul són: 0,90 m de longitud, 0,90 m d'ample, 1,10 m d'alt. es pot accedir a aquest mòdul des d'1 any. té una capacitat màxima de 3 usuaris. format per: - els taulers acolorits s'elaboren a partir d'un material hpl compacte de 13 mm de gruix. material robust, presenta una excel·lent resistència contra les inclemències del temps i al vandalisme. - els tubs són d'acer inoxidable, garantint la longevitat i l'estètica del joc al cap dels anys. - els caragols en acer inoxidable està protegida per càpsules anti vandalisme en poliamida. Muntada sobre daus de formigó en cas necessari. El joc infantil ha de complir amb la Orden TMA/851/2021. | 0 | 1
01.07 | 4 | PQAY-A003 | u | Muntatge, instal·lació i transport de l'unitat de joc (PQA3-A003). Incloent-hi les excavacions prèvies, l'execució dels daus de formigó per a la fonamentació i la col·locació dels ancoratges necessaris per a la correcta fixació de l'equip, segons les especificacions del fabricant i la normativa vigent. | 0 | 1
01.07 | 5 | PQA3-A004 | u | Subministrament de joc infantil tipus element lúdic. ´´Paneles lúdicos y juegos sonoros musicales - J3424® de Proludic´´ o similar. Conformat per un àbac que conté unes esferes per al joc tactil i visual. les dimensions del mòdul són: 1,03 m de longitud, 0,08 m d'ample, 0,85 m d'alt. es pot accedir a aquest mòdul des d'1 any. té una capacitat màxima d'1 usuari. format per: - els taulers acolorits s'elaboren a partir d'un material hpl compacte de 13 mm de gruix. material robust, presenta una excel·lent resistència contra les inclemències del temps i al vandalisme. - els tubs són d'acer inoxidable, garantint la longevitat i l'estètica del joc al cap dels anys. - els caragols en acer inoxidable està protegida per càpsules anti vandalisme en poliamida - les esferes de l'àbac són de policarbonat. Muntada sobre daus de formigó en cas necessari. El joc infantil ha de complir amb la Orden TMA/851/2021. | 0 | 1
01.07 | 6 | PQAY-A004 | u | Muntatge, instal·lació i transport de l'unitat de joc (PQA3-A004) Incloent-hi les excavacions prèvies, l'execució dels daus de formigó per a la fonamentació i la col·locació dels ancoratges necessaris per a la correcta fixació de l'equip, segons les especificacions del fabricant i la normativa vigent. | 0 | 1
01.07 | 7 | PQA3-A007 | u | Subministrament de joc infantil tipus vaixell. ´´Juegos de muelle - J859 de Proludic´´ o similar. Joc de molla amb una capacitat per a 6 usuaris. de dimensions 1,70 x 1,1 x 1 m. format per:- els taulers acolorits s'elaboren a partir d'un material hpl compacte de 13 mm de gruix.- el seient s'elabora a partir d'un material compacte (hpl) de 12,5 mm de gruix amb estructura antilliscant. - les molles són d'acer 35scd6. la superfície de molla es tracta després amb granalla pretesada amb capes de preparació de zinc i 2 capes de pols de polièster de 100 micrones. la peça de fixació en poliamida carregada garanteix una longevitat i una seguretat excepcional al sistema. - el tub és d'acer inoxidable de ø 40 mm, garantint la longevitat i l'estètica del joc al cap dels anys. - els caragols en acer inoxidable està protegida per càpsules anti vandalisme en poliamida. Muntada sobre daus de formigó en cas necessari. El joc infantil ha de complir amb la Orden TMA/851/2021. | 0 | 1
01.07 | 8 | PQAY-A007 | u | Muntatge, instal·lació i transport de l'unitat de joc (51500213300). Incloent-hi les excavacions prèvies, l'execució dels daus de formigó per a la fonamentació i la col·locació dels ancoratges necessaris per a la correcta fixació de l'equip, segons les especificacions del fabricant i la normativa vigent. | 0 | 1
01.07 | 9 | PQA3-A001 | u | Subministrament de joc infantil tipus caseta elevada.´´NRO40901. El Refugio del Mago ADA de Kompan´´ o similar. Conté una tauleta i un taulell en un lateral, un tobogan doble i una escala ampla per permetre la transferencia. Format per: - fusta robinia de fonts europees sostenibles. - la pintura utilitzada per als components acolorits és ecològica a base d'aigua amb excel·lent resistència als raigs uv. - l'estructura està feta d'acer inoxidable o - acer galvanitzat per a garantir connexions - duradores amb una alta resistència a la corrosió. Muntada sobre daus de formigó en cas necessari. El joc infantil ha de complir amb la Orden TMA/851/2021. | 0 | 1
01.07 | 10 | PQAY-A001 | u | Muntatge, instal·lació i transport de l'unitat de joc (PQA3-A001). Incloent-hi les excavacions prèvies, l'execució dels daus de formigó per a la fonamentació i la col·locació dels ancoratges necessaris per a la correcta fixació de l'equip, segons les especificacions del fabricant i la normativa vigent. | 0 | 1
01.07 | 11 | 51500213300 | u | Subministrament de joc infantil tipus gronxador niu ´´Columpios - J435-C®. Referència 15000J435A-C de Proludic´´ o similar. Les dimensions del mòdul són: 3,34 m de longitud, 1,98 m d'ample, 2,60 m d'alt. L'altura de caiguda lliure (acl) és de 1,46 m. Format per: - els pals, 95 x 95 mm, són d'acer galvanitzat pintat garantint la longevitat i la robustesa dels jocs. - la biga horitzontal és d'acer galvanitzat no pintat, de 88,9 mm de diàmetre. - la cistella està fabricada en una peça de polietilè. L'armadura és d'acer inoxidable recobert per topalls de protecció i està suspès per cadenes revestides amb pvc. - les anelles de lliscament en pvc permeten limitar el desgast de les peces metàl·liques causat pel balanceig i el pas del temps, i prolonguen la durada de vida útil dels productes. Les cadenes són d'acer galvanitzat. - el sistema d'articulació doble és d'acer inoxidable. Una cadena de seguretat afegeix subjecció addicional de la cistella. - els taulers acolorits s'elaboren a partir d'un material hpl compacte de 13 mm de gruix. Material robust, presenta una excel·lent resistència contra les inclemències del temps i al vandalisme. - els caragols en acer inoxidable està protegida per càpsules anti vandalisme en poliamida. El joc infantil ha de complir amb la Orden TMA/851/2021. | 0 | 2
01.07 | 12 | PN00-A036 | u | Muntatge, instal·lació i transport de la unitat de joc (51500213300). Incloent-hi les excavacions prèvies, l'execució dels daus de formigó per a la fonamentació i la col·locació dels ancoratges necessaris per a la correcta fixació de l'equip, segons les especificacions del fabricant i la normativa vigent. | 0 | 1
TOTAL
|  | Obra | 01 | Pressupost1388
|  | Capítulo | 08 | NETEGES I INSPECCIONS D'INSTAL·LACIONS D'EVACUACIÓ
01.08 | 1 | PDH0-HXO9 | u | Neteja i desembussada de reixeta d’intercepció amb introducció manual de mànega d’aigua a pressió, procedent d’equip hidrodinàmic tipus camió cisterna o equip portàtil, amb vibrador pneumàtic si escau, incloent desmuntatge de reixeta, extracció de residus sòlids acumulats, esbandida del cos i conductes de connexió, recollida i transport de residus a gestor autoritzat, mitjans auxiliars, i reposició de la reixeta al seu lloc. | 0 | 1
TOTAL
|  | Obra | 01 | Pressupost1388
|  | Capítulo | 09 | GESTIÓ DE RESIDUS
01.09 | 1 | P2R5-DT14 | m3 | Transport de residus a instal·lació autoritzada de gestió de residus, amb camió de 7 t i temps d'espera per a la càrrega a màquina, amb un recorregut de més de 2 i fins a 5 km | 0 | 84.465
01.09 | 2 | P2RA-EU7K | m3 | Disposició controlada en dipòsit autoritzat inclòs el cànon sobre la deposició controlada dels residus de la construcció, segons la LLEI 8/2008, de residus de terra inerts amb una densitat 1,6 t/m3, procedents d'excavació, amb codi 17 05 04 segons la Llista Europea de Residus | 0 | 72.842
01.09 | 3 | P2RA-M8VT | m3 | Disposició controlada en dipòsit autoritzat inclòs el cànon sobre la deposició controlada dels residus de la construcció, segons la LLEI 8/2008, de residus d'aglomerat asfàltic no perillosos amb una densitat 1,45 t/m3, procedents de construcció o demolició, amb codi 17 03 02 segons la Llista Europea de Residus | 0 | 11.123
01.09 | 4 | P2RA-EU7I | m3 | Disposició controlada en dipòsit autoritzat inclòs el cànon sobre la deposició controlada dels residus de la construcció, segons la LLEI 8/2008, de residus de formigó inerts amb una densitat 1,45 t/m3, procedents de construcció o demolició, amb codi 17 01 01 segons la Llista Europea de Residus | 0 | 0.5
TOTAL
|  | Obra | 01 | Pressupost1388
|  | Capítulo | 10 | SEGURETAT i SALUT
01.10 | 1 | PPA0SS01 | U | Partida alçada d'abonament íntegre per la seguretat i salut en l'obra, en compliment del r. D. 1627/97. | 0 | 1
TOTAL
|  | Obra | 01 | Pressupost1388
|  | Capítulo | 11 | CONTROL DE QUALITAT
01.11 | 1 | P060-01Z6 | u | Cura, recapçament i assaig a compressió d'una proveta cilíndrica de 15x30 cm, segons la norma UNE-EN 12390-1, UNE-EN 12390-2, UNE-EN 12390-3 | 0 | 6
01.11 | 2 | P060-01ZE | u | Mesura de la consistència pel mètode del con d'Abrams d'una mostra de formigó fresc, segons la norma UNE-EN 12350-2 | 0 | 2
01.11 | 3 | P2V1-02OM | u | Presa d'una mostra de sòl a rotació amb tub mostrejador simple (diàmetre de mostra mínim 85 mm), fins a una fondària <= 25 m, segons la norma ASTM D2113-99, XP P 94-202 | 0 | 5
01.11 | 4 | P035-01VD | u | Assaig de piconatge pel mètode del Proctor normal d'una mostra de sòl, segons la norma UNE 103500 | 0 | 1
01.11 | 5 | PR3A-027P | u | Determinació de la granulometria, PH, conductivitat, densitat, matèria orgànica, nitrògen total, relació C/N, carbonats totals, fòsfor, potassi assimilable, clorurs i magnesi, en presa de mostra del substrat vegetal, segons normes UNE | 0 | 3
01.11 | 6 | P2V1-02P2 | u | Determinació in situ de la resistència a la penetració d'un sòl amb penetròmetre de butxaca | 0 | 1
TOTAL
IMPORT TOTAL DEL PRESSUPOST :

## T-APU
A2 - Àrea infantil Parc del Nord | A2 - Àrea infantil Parc del Nord | A2 - Àrea infantil Parc del Nord | A2 - Àrea infantil Parc del Nord | A2 - Àrea infantil Parc del Nord | A2 - Àrea infantil Parc del Nord | A2 - Àrea infantil Parc del Nord | A2 - Àrea infantil Parc del Nord | A2 - Àrea infantil Parc del Nord | A2 - Àrea infantil Parc del Nord | A2 - Àrea infantil Parc del Nord
Justificació d'elements | Justificació d'elements | Justificació d'elements | Justificació d'elements | Justificació d'elements | Justificació d'elements | Justificació d'elements | Justificació d'elements | Justificació d'elements | Justificació d'elements | Justificació d'elements
Nº | Codi | U.A. | Descripció | [6 empty] | Preu | Descripció curta
Element compost
| B06D-0L8X | m3 | Formigó de 150 kg/m3, amb una proporció en volum 1:4:8, amb ciment pòrtland amb filler calcari CEM II/B-L 32,5 R i granulat de pedra granítica de grandària màxima 40 mm, elaborat a l'obra amb formigonera de 165 l |  |  |  | Rend.: | 1 |  |  | Formigó 150kg/m3,1:4:8,ciment pòrtland+fill.calc. CEM II/B-L 32,5R+pedra granit. grandària màxima 40
Mà d'obra
| A0E-000A | h | Manobre especialista | 1.1 | /R | x |  | =
Subtotal mà d'obra
Maquinària
| C176-00FX | h | Formigonera de 165 l | 0.6 | /R | x |  | =
Subtotal maquinària
Material
| B03J-0K7U | t | Grava de pedrera de pedra granítica, de grandària màxima 40 mm, per a formigons | 1.4 |  | x |  | =
| B055-067M | t | Ciment pòrtland amb filler calcari CEM II/B-L 32,5 R segons UNE-EN 197-1, en sacs | 0.15 |  | x |  | =
| B03L-05MS | t | Sorra de pedrera de pedra granítica per a formigons | 0.7 |  | x |  | =
| B011-05ME | m3 | Aigua | 0.18 |  | x |  | =
Subtotal material
Cost directe
|  |  | Despeses auxiliars |  |  |  | 1 | %
Total
| B06D-0L92 | m3 | Formigó de 150 kg/m3, amb una proporció en volum 1:4:8, amb ciment pòrtland amb filler calcari CEM II/B-L 32,5 R i granulat de pedra granítica de grandària màxima 20 mm, elaborat a l'obra amb formigonera de 250 l |  |  |  | Rend.: | 1 |  |  | Formigó 150kg/m3,1:4:8,ciment pòrtland+fill.calc. CEM II/B-L 32,5R+pedra granit. grandària màxima 20
Mà d'obra
| A0E-000A | h | Manobre especialista | 0.9 | /R | x |  | =
Subtotal mà d'obra
Maquinària
| C176-00FW | h | Formigonera de 250 l | 0.45 | /R | x |  | =
Subtotal maquinària
Material
| B03L-05MS | t | Sorra de pedrera de pedra granítica per a formigons | 0.65 |  | x |  | =
| B011-05ME | m3 | Aigua | 0.18 |  | x |  | =
| B055-067M | t | Ciment pòrtland amb filler calcari CEM II/B-L 32,5 R segons UNE-EN 197-1, en sacs | 0.15 |  | x |  | =
| B03J-0K88 | t | Grava de pedrera de pedra granítica, de grandària màxima 20 mm, per a formigons | 1.55 |  | x |  | =
Subtotal material
Cost directe
|  |  | Despeses auxiliars |  |  |  | 1 | %
Total
Partida d'obra
| 1XPAU0072 | PA | Partida d'abonament íntegre per a la realització d'un aixecament topogràfic final d'obra segons indicacions del plec d'especificacions tècniques per al manteniment de la cartografia municipal de l'Ajuntament de Terrassa. |  |  |  | Rend.: | 1 |  |  | Partida d'abonament íntegre per a la realització d'un aixecament topogràfic final d'obra segons indi
| P060-0202 | u | Dosificació i geometria de fibres d'acer en una mostra de formigó projectat, segons la norma UNE-EN 14488-7 |  |  |  | Rend.: | 1 |  |  | Dosif.+geom.fibres acer,1most.form.projectat
Material
| BV210-01PW | u | Dosificació i geometria de fibres d'acer en una mostra de formigó projectat, segons la norma UNE-EN 14488-7 | 1 |  | x |  | =
Subtotal material
Cost directe
|  |  | Despeses indirectes |  |  |  | 2 | %
Total
| P214P-115MW | m3 | Enderroc de fonament corregut de formigó armat, amb martell trencador muntat sobre retroexcavadora i càrrega manual i mecànica de runa sobre camió |  |  |  | Rend.: | 1 |  |  | Enderroc fonament correg. Form.arm.,martell trenc.,càrrega man/mec.
Mà d'obra
| A0D-0007 | h | Manobre | 2.1266 | /R | x |  | =
| A0F-000Y | h | Oficial 1a soldador | 0.392 | /R | x |  | =
Subtotal mà d'obra
Maquinària
| C207-00E1 | h | Equip i elements auxiliars per a tall oxiacetilènic | 0.392 | /R | x |  | =
| C13C-00LP | h | Retroexcavadora sobre pneumàtics de 8 a 10 t | 0.1617 | /R | x |  | =
| C115-00EE | h | Retroexcavadora amb martell trencador | 0.833 | /R | x |  | =
Subtotal maquinària
|  |  | Despeses auxiliars |  |  |  | 1.5 | %
Cost directe
|  |  | Despeses indirectes |  |  |  | 2 | %
Total
| P21Q2-A002 | u | Retirada de banc de fusta existent, enderroc de daus de formigó, i càrrega manual i mecànica de l'equipament i la runa sobre camió o contenidor. Incloent transport a zona d'acopi, embalatges necessaris i posterior recol·locació amb fonamentació formada per planxa d'acer, segons indicacions de projecte. |  |  |  | Rend.: | 1 |  |  | Retirada de banc de fusta existent, enderroc de daus de formigó, i càrrega manual i mecànica de l'eq
Mà d'obra
| A0E-000A | h | Manobre especialista | 2 | /R | x |  | =
Subtotal mà d'obra
Maquinària
| C111-0056 | h | Compressor amb dos martells pneumàtics | 0.55 | /R | x |  | =
| C152-003B | h | Camió grua | 0.55 | /R | x |  | =
Subtotal maquinària
|  |  | Despeses auxiliars |  |  |  | 1.5 | %
Cost directe
|  |  | Despeses indirectes |  |  |  | 2 | %
Total
| P2242-53CC | m2 | Acabat i allisada de talussos, amb mitjans mecànics |  |  |  | Rend.: | 1 |  |  | Acabat+allisada talús,m.mec.
Mà d'obra
| A0D-0007 | h | Manobre | 0.022 | /R | x |  | =
Subtotal mà d'obra
Maquinària
| C139-00LI | h | Pala excavadora giratòria sobre cadenes de 21 a 30 t | 0.0109 | /R | x |  | =
Subtotal maquinària
|  |  | Despeses auxiliars |  |  |  | 1.5 | %
Cost directe
|  |  | Despeses indirectes |  |  |  | 2 | %
Total
| P241-A005 | m3 | Càrrega i temps d'espera per a la càrrega, amb mitjans mecànics i transport de terres/runa, sobre camió de 12 t, amb un recorregut de més de 10 i fins a 15 km |  |  |  | Rend.: | 1 |  |  | Càrrega i temps d'espera per a la càrrega, amb mitjans mecànics i transport de terres/runa, sobre ca
Maquinària
| C15E-0062 | h | Dúmper de gasoil d'11 kW, d'1,5 t de càrrega útil, amb mecanisme hidràulic | 0.075 | /R | x |  | =
| C154-003M | h | Camió per a transport de 12 t | 0.11 | /R | x |  | =
Subtotal maquinària
Cost directe
|  |  | Despeses indirectes |  |  |  | 2 | %
Total
| P241-A006 | m3 | Transport de roques no contaminades per a reutilitzar dins de l'obra, amb camió de 12 t i temps d'espera per a la càrrega amb mitjans mecànics, amb un recorregut de menys de 15 km |  |  |  | Rend.: | 1 |  |  | Transp.roques no contaminades,reutilitz.obra,camió 12t,carreg.mec.,rec.menys de 15km
Maquinària
| C154-003M | h | Camió per a transport de 12 t | 0.145 | /R | x |  | =
Subtotal maquinària
Cost directe
|  |  | Despeses indirectes |  |  |  | 2 | %
Total
| P2RA-A007 | m3 | Disposició controlada en dipòsit autoritzat inclòs el cànon sobre la deposició controlada dels residus de la construcció, segons la LLEI 8/2008, de residus de formigó inerts amb una densitat 1,45 t/m3, procedents de construcció o demolició, amb codi 17 01 01 segons la Llista Europea de Residus |  |  |  | Rend.: | 1 |  |  | Disposició controlada dipòsit autoritzat inclòs el cànon sobre la deposició controlada dels residus
Material
| B2RA-28UQ | t | Disposició controlada en dipòsit autoritzat inclòs el cànon sobre la deposició controlada dels residus de la construcció, segons la LLEI 8/2008, de residus de formigó inerts amb una densitat 1,45 t/m3, procedents de construcció o demolició, amb codi 17 01 01 segons la Llista Europea de Residus | 1.45 |  | x |  | =
Subtotal material
Cost directe
|  |  | Despeses indirectes |  |  |  | 2 | %
Total
| P2RB-A007 | m3 | Disposició de terres no contaminades de densitat aparent 1,6 t/m3, a valoritzador de materials naturals excavats amb codi VNME |  |  |  | Rend.: | 1 |  |  | Disposició de terres no cont. de densitat aparent 1,6 t/m3, a VNME
Material
| B2RB-HFVL | t | Disposició de terres no contaminades de densitat aparent 1,6 t/m3, a valoritzador de materials naturals excavats amb codi VNME | 1.6 |  | x |  | =
Subtotal material
Cost directe
|  |  | Despeses indirectes |  |  |  | 2 | %
Total
| P923-A003 | m | Vorada recta d'acer galvanitzat, corbada, de 10 mm de gruix i 200 mm d'alçària, inclosos els elements metàl·lics d'ancoratge soldats a la xapa i col·locada sobre base de formigó en massa HM - 20 / B / 20 / X0 amb una quantitat de ciment de 200 kg/m3 i relació aigua ciment =< 0.6, abocat des de camió amb estesa i vibrat manual, amb acabat reglejat |  |  |  | Rend.: | 1 |  |  | Vorada recta d'acer galvanitzat, corbada, de 10 mm de gruix i 200 mm d'alçària, inclosos els element
Mà d'obra
| A0F-000S | h | Oficial 1a d'obra pública | 0.05 | /R | x |  | =
| A0D-0007 | h | Manobre | 0.15 | /R | x |  | =
Subtotal mà d'obra
Maquinària
| C20K-00DP | h | Regle vibratori | 0.03 | /R | x |  | =
Subtotal maquinària
Material
| B965-H695 | m | Vorada recta d'acer galvanitzat, de 10 mm de gruix i 200 mm d'alçària, inclosos els elements metàl·lics d'ancoratge soldats a la xapa | 1.05 |  | x |  | =
| B06F1-I0IL | m3 | Formigó en massa HM - 20 / B / 20 / X0 amb una quantitat de ciment de 200 kg/m3 i relació aigua ciment =< 0.6 | 0.1 |  | x |  | =
Subtotal material
|  |  | Despeses auxiliars |  |  |  | 1.5 | %
Cost directe
|  |  | Despeses indirectes |  |  |  | 2 | %
Total
| P928-A005 | m3 | Subbase de sauló, amb estesa i piconatge del material al 95% del PM |  |  |  | Rend.: | 1 |  |  | Subbase sauló,estesa+picon.95%PM
Mà d'obra
| A0D-0007 | h | Manobre | 0.5 | /R | x |  | =
Subtotal mà d'obra
Maquinària
| C151-002Z | h | Camió cisterna de 8 m3 | 0.15 | /R | x |  | =
| C131-005G | h | Corró vibratori autopropulsat, de 12 a 14 t | 0.05 | /R | x |  | =
| C136-00F4 | h | Motoanivelladora petita | 0.1 | /R | x |  | =
Subtotal maquinària
Material
| B03C-A001 | m3 | Sorra de Bellpuig | 1.1 |  | x |  | =
| B011-05ME | m3 | Aigua | 0.05 |  | x |  | =
Subtotal material
|  |  | Despeses auxiliars |  |  |  | 1.5 | %
Cost directe
|  |  | Despeses indirectes |  |  |  | 2 | %
Total
| P966-H97P | m | Vorada recta d'acer galvanitzat, de 10 mm de gruix i 200 mm d'alçària, amb tub de 30 mm de diàmetre i 8mm de gruix soldat sobre la platina, amb els elements metàl·lics d'ancoratge soldats a la xapa, col·locada sobre base de Formigó d'ús no estructural HNE-15/P/40 de resistència a compressió 15 N/mm2, consistència plàstica i grandària màxima del granulat 40 mm. |  |  |  | Rend.: | 1 |  |  | Vorada recta d'acer galvanitzat, de 10 mm de gruix i 200 mm d'alçària, amb tub de 30 mm de diàmetre
Mà d'obra
| A0F-000B | h | Oficial 1a | 0.15 | /R | x |  | =
| A0D-0007 | h | Manobre | 0.15 | /R | x |  | =
Subtotal mà d'obra
Material
| B069-2A9P | m3 | Formigó d'ús no estructural HNE-15/P/40 de resistència a compressió 15 N/mm2, consistència plàstica i grandària màxima del granulat 40 mm | 0.045 |  | x |  | =
| B965-H693 | m | Vorada corba d'acer galvanitzat, de 10 mm de gruix i 200 mm d'alçària, amb els elements metàl·lics d'ancoratge soldats a la xapa | 1.05 |  | x |  | =
Subtotal material
|  |  | Despeses auxiliars |  |  |  | 1.5 | %
Cost directe
|  |  | Despeses indirectes |  |  |  | 2 | %
Total
| P9P1-A004 | m2 | Capa esmorteidora per a paviment continu de cautxú reciclat realitzat ´´in situ´´ per a protecció de caigudes en zona de jocs infantils segons la norma UNE-EN 1177, realitzada amb SBR, de 60 mm gruix, amb estructura drenant Capa d'acabat per a paviment continu de cautxú reciclat realitzat ´´in situ´´ per a protecció de caigudes en zona de jocs infantils segons la norma UNE-EN 1177, realitzada amb EPDM, de 10 mm gruix, color estàndar segons plànols de detall, a definir per la df, amb estructura drenant, superfície llisa i antilliscant Les dues capes estaran unides per un lligant de poliuretà monocomponent, resistent als raigs UV, als hidrocarburs i als agents atmosfèrics. inclou p.p. d'acabats, remats perimetrals i allisat i neteja. Tot segons normativa i alçada de caiguda dels jocs. Inclou transport i mà d'obra per a la seva execució. |  |  |  | Rend.: | 1 |  |  | Capa esmorteidora cautxú reciclat,SBR,g=60mm p/pav.continu + 10mm acabat
Mà d'obra
| A01-FEP3 | h | Ajudant col·locador | 1 | /R | x |  | =
| A0F-000D | h | Oficial 1a col·locador | 1 | /R | x |  | =
Subtotal mà d'obra
Material
| B9P1-H6SZ | kg | Granulat de cautxú estirè-butadiè SBR | 38 |  | x |  | =
| B8Z6-0P2K | kg | Imprimació epoxi | 0.1 |  | x |  | =
| B091-H4LL | kg | Resina de poliuretà monocomponent | 6.5 |  | x |  | =
| B9P1-H6T0 | kg | Granulat de cautxú etilè-propilè-diè EPDM, de color ocre,groc o blau | 10 |  | x |  | =
Subtotal material
|  |  | Despeses auxiliars |  |  |  | 1.5 | %
Cost directe
|  |  | Despeses indirectes |  |  |  | 2 | %
Total
| P9P1-A005 | m2 | Capa d'acabat per a paviment continu de cautxú reciclat realitzat ´´in situ´´ per a protecció de caigudes en zona de jocs infantils segons la norma UNE-EN 1177, realitzada amb EPDM, de 10 mm gruix, de color ocre, groc o blau, amb estructura drenant, superfície llisa i antilliscant |  |  |  | Rend.: | 1 |  |  | Capa acabat cautxú reciclat,EPDM,g=10mm,color ocre, groc o blau
Mà d'obra
| A01-FEP3 | h | Ajudant col·locador | 0.24 | /R | x |  | =
| A0F-000D | h | Oficial 1a col·locador | 0.24 | /R | x |  | =
Subtotal mà d'obra
Material
| B9P1-H6T0 | kg | Granulat de cautxú etilè-propilè-diè EPDM, de color ocre,groc o blau | 10 |  | x |  | =
| B091-H4LL | kg | Resina de poliuretà monocomponent | 2 |  | x |  | =
Subtotal material
|  |  | Despeses auxiliars |  |  |  | 1.5 | %
Cost directe
|  |  | Despeses indirectes |  |  |  | 2 | %
Total
| P9P1-A006 | m | Remat perimetral de paviment protector de caigudes, per a zones de jocs infantils segons norma UNE-EN 1177, format per llosetes de cautxú reciclat en rampa de 100x19 cm i 40 mm de gruix, de superficie llisa i antilliscant, estructura drenant, apte per a col·locar a la intempèrie, fixades amb adhesiu |  |  |  | Rend.: | 1 |  |  | Remat paviment cautxú reciclat,llis,100x20cm,g=40mm,drenant,ús exterior,s/UNE-EN 1177,col.adhesiu
Mà d'obra
| A01-FEP3 | h | Ajudant col·locador | 0.12 | /R | x |  | =
| A0F-000D | h | Oficial 1a col·locador | 0.12 | /R | x |  | =
Subtotal mà d'obra
Material
| B9PC-H6PV | m | Remat perimetral de paviment protector de caigudes format per llosetes de cautxú reciclat en rampa de 100x19 cm i 40 mm de gruix, superficie llisa i antilliscant, estructura drenant, apte per a col·locar a la intempèrie, segons norma UNE-EN 1177 | 1.04 |  | x |  | =
| B091-06VI | kg | Adhesiu de poliuretà | 0.05 |  | x |  | =
Subtotal material
|  |  | Despeses auxiliars |  |  |  | 1.5 | %
Cost directe
|  |  | Despeses indirectes |  |  |  | 2 | %
Total
| PQA3-A005 | u | Subministrament de joc infantil tipus gronxador niu ´´Columpios - J435-C®. Referència 15000J435A-C de Proludic´´ o similar. Les dimensions del mòdul són: 3,34 m de longitud, 1,98 m d'ample, 2,60 m d'alt. L'altura de caiguda lliure (acl) és de 1,46 m. Format per: - els pals, 95 x 95 mm, són d'acer galvanitzat pintat garantint la longevitat i la robustesa dels jocs. - la biga horitzontal és d'acer galvanitzat no pintat, de 88,9 mm de diàmetre. - la cistella està fabricada en una peça de polietilè. L'armadura és d'acer inoxidable recobert per topalls de protecció i està suspès per cadenes revestides amb pvc. - les anelles de lliscament en pvc permeten limitar el desgast de les peces metàl·liques causat pel balanceig i el pas del temps, i prolonguen la durada de vida útil dels productes. Les cadenes són d'acer galvanitzat. - el sistema d'articulació doble és d'acer inoxidable. Una cadena de seguretat afegeix subjecció addicional de la cistella. - els taulers acolorits s'elaboren a partir d'un material hpl compacte de 13 mm de gruix. Material robust, presenta una excel·lent resistència contra les inclemències del temps i al vandalisme. - els caragols en acer inoxidable està protegida per càpsules anti vandalisme en poliamida. |  |  |  | Rend.: | 1 |  |  | Subministrament de joc infantil tipus gronxador niu ´´Columpios - J435-C®. Referència 15000J435A-C d
| PQA3-A006 | u | Subministrament de joc infantil tipus gronxador niu. les dimensions del mòdul són: 4,05 m de longitud, 3,07 m d'ample, 2,75 m d'alt. l'altura de caiguda lliure (acl) és de 1,55 m. es pot accedir a aquest mòdul des de 2 anys. té una capacitat màxima de 5 usuaris. format per:- els pals, 95 x 95 mm, són d'acer galvanitzat pintat garantint la longevitat i la robustesa dels jocs. - la biga horitzontal és d'acer galvanitzat no pintat, de 88,9 mm de diàmetre. - la cistella està fabricada en una peça de polietilè. l'armadura és d'acer inoxidable recobert per topalls de protecció i està suspès per cadenes revestides amb pvc. - les anelles de lliscament en pvc permeten limitar el desgast de les peces metàl·liques causat pel balanceig i el pas del temps, i prolonguen la durada de vida útil dels productes. les cadenes són d'acer galvanitzat. - el sistema d'articulació doble és d'acer inoxidable. una cadena de seguretat afegeix subjecció addicional de la cistella. - els taulers acolorits s'elaboren a partir d'un material hpl compacte de 13 mm de gruix. material robust, presenta una excel·lent resistència contra les inclemències del temps i al vandalisme. - els caragols en acer inoxidable està protegida per càpsules anti vandalisme en poliamida. Muntada sobre daus de formigó en cas necessari. |  |  |  | Rend.: | 1 |  |  | Subministrament de joc infantil tipus gronxador niu. les dimensions del mòdul són: 4,05 m de longitu
Mà d'obra
| A0F-000R | h | Oficial 1a muntador | 14 | /R | x |  | =
| A01-FEPH | h | Ajudant muntador | 14 | /R | x |  | =
Subtotal mà d'obra
Material
| BQA3-A006 | u | Subministrament de joc infantil tipus gronxador niu. les dimensions del mòdul són: 4,05 m de longitud, 3,07 m d'ample, 2,75 m d'alt. l'altura de caiguda lliure (acl) és de 1,55 m. es pot accedir a aquest mòdul des de 2 anys. té una capacitat màxima de 5 usuaris. | 1 |  | x |  | =
Subtotal material
Element compost
| B06D-0L8X | m3 | Formigó de 150 kg/m3, amb una proporció en volum 1:4:8, amb ciment pòrtland amb filler calcari CEM II/B-L 32,5 R i granulat de pedra granítica de grandària màxima 40 mm, elaborat a l'obra amb formigonera de 165 l | 1.2 |  | x |  | =
Subtotal element compost
|  |  | Despeses auxiliars |  |  |  | 1.5 | %
Cost directe
|  |  | Despeses indirectes |  |  |  | 2 | %
Total
| PQAY-A005 | u | Muntatge, instal·lació i transport de l'unitat de joc (PQA3-A005) |  |  |  | Rend.: | 1 |  |  | Muntatge, instal·lació i transport de l'unitat de joc (PQA3-A005)
| PQAY-A006 | u | Muntatge, instal·lació i transport de l'unitat de joc (PQA3-A006) |  |  |  | Rend.: | 1 |  |  | Muntatge, instal·lació i transport de l'unitat de joc (PQA3-A006)
Mà d'obra
| A01-FEPH | h | Ajudant muntador | 24 | /R | x |  | =
| A0F-000R | h | Oficial 1a muntador | 24 | /R | x |  | =
Subtotal mà d'obra
Element compost
| B06D-0L92 | m3 | Formigó de 150 kg/m3, amb una proporció en volum 1:4:8, amb ciment pòrtland amb filler calcari CEM II/B-L 32,5 R i granulat de pedra granítica de grandària màxima 20 mm, elaborat a l'obra amb formigonera de 250 l | 1.85 |  | x |  | =
Subtotal element compost
Cost directe
|  |  | Despeses indirectes |  |  |  | 2 | %
Total
P-1 | 51500213300 | u | Subministrament de joc infantil tipus gronxador niu ´´Columpios - J435-C®. Referència 15000J435A-C de Proludic´´ o similar. Les dimensions del mòdul són: 3,34 m de longitud, 1,98 m d'ample, 2,60 m d'alt. L'altura de caiguda lliure (acl) és de 1,46 m. Format per: - els pals, 95 x 95 mm, són d'acer galvanitzat pintat garantint la longevitat i la robustesa dels jocs. - la biga horitzontal és d'acer galvanitzat no pintat, de 88,9 mm de diàmetre. - la cistella està fabricada en una peça de polietilè. L'armadura és d'acer inoxidable recobert per topalls de protecció i està suspès per cadenes revestides amb pvc. - les anelles de lliscament en pvc permeten limitar el desgast de les peces metàl·liques causat pel balanceig i el pas del temps, i prolonguen la durada de vida útil dels productes. Les cadenes són d'acer galvanitzat. - el sistema d'articulació doble és d'acer inoxidable. Una cadena de seguretat afegeix subjecció addicional de la cistella. - els taulers acolorits s'elaboren a partir d'un material hpl compacte de 13 mm de gruix. Material robust, presenta una excel·lent resistència contra les inclemències del temps i al vandalisme. - els caragols en acer inoxidable està protegida per càpsules anti vandalisme en poliamida. El joc infantil ha de complir amb la Orden TMA/851/2021. |  |  |  | Rend.: | 1 |  |  | Subministrament de joc infantil tipus gronxador niu ´´Columpios - J435-C®. Referència 15000J435A-C d
P-2 | F21QPJ01 | u | Retirada i posterior recol·locació de banc de fusta i metall existent, incloent enderroc de daus de formigó i càrrega manual i mecànica de l'equipament i la runa sobre camió o contenidor. Inclou desmuntatge, acopi a l'obra i posterior reubicació en nova ubicació. El preu inclou els elements necessaris per a la seva reubicació, així com la nova fonamentació mitjançant dau de formigó. El preu inclou la reparació de desperfectes en la superfície de suport. |  |  |  | Rend.: | 1 |  |  | Retirada i posterior recol·locació de banc de fusta i metall existent, incloent enderroc de daus de
P-3 | F21QPJ02 | u | Reparació de la part de fusta d’un banc urbà, incloent el raspallat, substitució parcial si escau, i posterior pintat amb dues capes de lasur o esmalt protector per a fusta d’exterior. El preu inclou materials, mà d’obra i mitjans auxiliars. |  |  |  | Rend.: | 1 |  |  | Reparació de la part de fusta d’un banc urbà, incloent el raspallat, substitució parcial si escau, i
P-4 | P035-01VD | u | Assaig de piconatge pel mètode del Proctor normal d'una mostra de sòl, segons la norma UNE 103500 |  |  |  | Rend.: | 1 |  |  | Ass.picon.mèt.Proc.norm. Most.sòl
Material
| BV1G-0126 | u | Assaig de piconatge pel mètode del Proctor normal d'una mostra de sòl, segons la norma UNE 103500 | 1 |  | x |  | =
Subtotal material
Cost directe
|  |  | Despeses indirectes |  |  |  | 2 | %
Total
P-5 | P060-01Z6 | u | Cura, recapçament i assaig a compressió d'una proveta cilíndrica de 15x30 cm, segons la norma UNE-EN 12390-1, UNE-EN 12390-2, UNE-EN 12390-3 |  |  |  | Rend.: | 1 |  |  | Cura+recapç.+ass.compres.,1prov.cil.15x30cm
Material
| BV210-01OQ | u | Cura, recapçament i assaig a compressió d'una proveta cilíndrica de 15x30 cm, segons la norma UNE-EN 12390-1, UNE-EN 12390-2, UNE-EN 12390-3 | 1 |  | x |  | =
Subtotal material
Cost directe
|  |  | Despeses indirectes |  |  |  | 2 | %
Total
P-6 | P060-01ZE | u | Mesura de la consistència pel mètode del con d'Abrams d'una mostra de formigó fresc, segons la norma UNE-EN 12350-2 |  |  |  | Rend.: | 1 |  |  | Mes.consistencia con Abrams,1most.form.fresc
Material
| BV210-01P1 | u | Mesura de la consistència pel mètode del con d'Abrams d'una mostra de formigó fresc, segons la norma UNE-EN 12350-2 | 1 |  | x |  | =
Subtotal material
Cost directe
|  |  | Despeses indirectes |  |  |  | 2 | %
Total
P-7 | P-11F21QPJ03 | u | Retirada, acopi a l'obra i posterior recol·locació de paperera ancorada al terra, enderroc de daus de formigó, i càrrega manual i mecànica de la runa sobre camió. Aplec de l'equipament i posterior recol·locació de la paperera, incloent nova fonamentació mitjançant dau de formigó. |  |  |  | Rend.: | 1 |  |  | Retirada, acopi a l'obra i posterior recol·locació de paperera ancorada al terra, enderroc de daus d
P-8 | P2143-A002 | m3 | Retirada de paviment asfaltic (acabat amb slurry) , amb compressor i càrrega manual i mecànica de runa sobre camió o contenidor |  |  |  | Rend.: | 1 |  |  | Retirada de paviment asfaltic (acabat amb slurry) , amb compressor i càrrega manual i mecànica de ru
Mà d'obra
| A0E-000A | h | Manobre especialista | 0.46 | /R | x |  | =
Subtotal mà d'obra
Maquinària
| C111-0056 | h | Compressor amb dos martells pneumàtics | 0.1 | /R | x |  | =
| C13C-00LP | h | Retroexcavadora sobre pneumàtics de 8 a 10 t | 0.0185 | /R | x |  | =
Subtotal maquinària
|  |  | Despeses auxiliars |  |  |  | 1.5 | %
Cost directe
|  |  | Despeses indirectes |  |  |  | 2 | %
Total
P-9 | P214P-117HF | m3 | Enderroc de fonament aïllalt de formigó armat, amb martell trencador muntat sobre retroexcavadora i càrrega manual i mecànica de runa sobre camió |  |  |  | Rend.: | 1 |  |  | Enderroc fonament aïllalt form.arm.,martell trenc.,càrrega man/mec.
Mà d'obra
| A0F-000Y | h | Oficial 1a soldador | 0.392 | /R | x |  | =
| A0D-0007 | h | Manobre | 2.1266 | /R | x |  | =
Subtotal mà d'obra
Maquinària
| C115-00EE | h | Retroexcavadora amb martell trencador | 0.833 | /R | x |  | =
| C207-00E1 | h | Equip i elements auxiliars per a tall oxiacetilènic | 0.392 | /R | x |  | =
| C13C-00LP | h | Retroexcavadora sobre pneumàtics de 8 a 10 t | 0.1617 | /R | x |  | =
Subtotal maquinària
|  |  | Despeses auxiliars |  |  |  | 1.5 | %
Cost directe
|  |  | Despeses indirectes |  |  |  | 2 | %
Total
P-10 | P214W-A003 | m | Tall de paviment de qualsevol tipus, mitjançant màquina tallajunts amb disc de diamant per a paviment, per a delimitar la zona a demolir, i càrrega manual sobre camió o contenidor. |  |  |  | Rend.: | 1 |  |  | Tall de paviment de qualsevol tipus, mitjançant màquina tallajunts amb disc de diamant per a pavimen
Mà d'obra
| A0E-000A | h | Manobre especialista | 0.25 | /R | x |  | =
Subtotal mà d'obra
Maquinària
| C178-00GF | h | Màquina tallajunts amb disc de diamant per a paviment | 0.25 | /R | x |  | =
Subtotal maquinària
|  |  | Despeses auxiliars |  |  |  | 1.5 | %
Cost directe
|  |  | Despeses indirectes |  |  |  | 2 | %
Total
P-11 | P21Q2-A001 | u | Retirada de joc per a infants tipus estructura metàl·lica o fusta, enderroc de daus de formigó, i càrrega manual i mecànica de l'equipament i sobre camió i trasllat a abocador autoritzat incloent cànon de deposició. |  |  |  | Rend.: | 1 |  |  | Retirada joc infant. estructura metàl./fusta,enderr.daus form.,càrrega man/mec.
Mà d'obra
| A0E-000A | h | Manobre especialista | 1.5 | /R | x |  | =
Subtotal mà d'obra
Maquinària
| C111-0056 | h | Compressor amb dos martells pneumàtics | 1 | /R | x |  | =
| C152-003B | h | Camió grua | 1 | /R | x |  | =
Subtotal maquinària
|  |  | Despeses auxiliars |  |  |  | 1.5 | %
Cost directe
|  |  | Despeses indirectes |  |  |  | 2 | %
Total
P-12 | P21Q2-A003 | u | Retirada i reubicació de taula de tenis taula, amb mitjans manuals, i càrrega manual sobre camió o contenidor. El preu inclou la reparació de desperfectes en la superfície de suport. Incloent transport a zona d'acopi, embalatges necessaris i posterior recol·locació amb fonamentació formada per planxa d'acer o formigó, segons indicacions de projecte. |  |  |  | Rend.: | 1 |  |  | Retirada i reubicació de taula de tenis taula, amb mitjans manuals, i càrrega manual sobre camió o
Mà d'obra
| A0E-000A | h | Manobre especialista | 1.06 | /R | x |  | =
Subtotal mà d'obra
Maquinària
| C111-0056 | h | Compressor amb dos martells pneumàtics | 0.45 | /R | x |  | =
| C152-003B | h | Camió grua | 0.45 | /R | x |  | =
Subtotal maquinària
|  |  | Despeses auxiliars |  |  |  | 1.5 | %
Cost directe
|  |  | Despeses indirectes |  |  |  | 2 | %
Total
P-13 | P2214-A001 | m3 | Retirada de sorra ubicada en àrea de jocs, realitzada amb mitjans necessaris i adequats, amb pala excavadora i càrrega directa sobre camió |  |  |  | Rend.: | 1 |  |  | Retirada de sorra ubicada en àrea de jocs, realitzada amb mitjans necessaris i adequats, amb pala ex
Maquinària
| C139-00LK | h | Pala excavadora giratòria sobre pneumàtics de 15 a 20 t | 0.045 | /R | x |  | =
Subtotal maquinària
Cost directe
|  |  | Despeses indirectes |  |  |  | 2 | %
Total
P-14 | P2217-A004 | m3 | Excavació per a esplanació en terreny compacte amb p.p. de roca, amb mitjans mecànics i manuals per a no afectar les arrels dels arbres, realitzada amb pala excavadora amb martell trencador i càrrega indirecta sobre camió, en entorn urbà sense dificultat de mobilitat, amb afectació per serveis, vegetació o elements de mobiliari urbà |  |  |  | Rend.: | 1 |  |  | Excavació per a esplanació en terreny compacte amb p.p. de roca, amb mitjans mecànics i manuals per
Maquinària
| C139-00L9 | h | Pala excavadora giratòria sobre pneumàtics de 15 a 20 t, amb martell trencador | 0.29555 | /R | x |  | =
| C138-00KQ | h | Pala carregadora sobre pneumàtics de 15 a 20 t | 0.08683 | /R | x |  | =
Subtotal maquinària
Cost directe
|  |  | Despeses indirectes |  |  |  | 2 | %
Total
P-15 | P221E-AWE7 | m3 | Excavació de rasa en presència d'arrels d'arbres fins a 2 m de fondària, en terreny compacte (SPT 20-50), realitzada amb mitjans manuals i amb les terres deixades a la vora |  |  |  | Rend.: | 1 |  |  | Excavació de rasa en presència d'arrels d'arbres fins a 2 m de fondària, en terreny compacte (SPT 20
Mà d'obra
| A0D-0007 | h | Manobre | 3.51 | /R | x |  | =
Subtotal mà d'obra
|  |  | Despeses auxiliars |  |  |  | 1.5 | %
Cost directe
|  |  | Despeses indirectes |  |  |  | 2 | %
Total
P-16 | P2241-A008 | m2 | Repàs i piconatge de caixa de paviment, amb compactació del 95% PM |  |  |  | Rend.: | 1 |  |  | Repàs+picon.caixa paviment,95%PM
Maquinària
| C131-005G | h | Corró vibratori autopropulsat, de 12 a 14 t | 0.011 | /R | x |  | =
| C136-00F4 | h | Motoanivelladora petita | 0.01 | /R | x |  | =
Subtotal maquinària
Cost directe
|  |  | Despeses indirectes |  |  |  | 2 | %
Total
P-17 | P2R5-DT14 | m3 | Transport de residus a instal·lació autoritzada de gestió de residus, amb camió de 7 t i temps d'espera per a la càrrega a màquina, amb un recorregut de més de 2 i fins a 5 km |  |  |  | Rend.: | 1 |  |  | Transport residus,instal.gestió residus,camió 7t,càrrega mec.,rec.més de 2 i fins a 5 km
Maquinària
| C154-003N | h | Camió per a transport de 7 t | 0.119 | /R | x |  | =
Subtotal maquinària
Cost directe
|  |  | Despeses indirectes |  |  |  | 2 | %
Total
P-18 | P2RA-EU7I | m3 | Disposició controlada en dipòsit autoritzat inclòs el cànon sobre la deposició controlada dels residus de la construcció, segons la LLEI 8/2008, de residus de formigó inerts amb una densitat 1,45 t/m3, procedents de construcció o demolició, amb codi 17 01 01 segons la Llista Europea de Residus |  |  |  | Rend.: | 1 |  |  | Disposició controlada dipòsit autoritzat inclòs el cànon sobre la deposició controlada dels residus
Material
| B2RA-28UQ | t | Disposició controlada en dipòsit autoritzat inclòs el cànon sobre la deposició controlada dels residus de la construcció, segons la LLEI 8/2008, de residus de formigó inerts amb una densitat 1,45 t/m3, procedents de construcció o demolició, amb codi 17 01 01 segons la Llista Europea de Residus | 1.45 |  | x |  | =
Subtotal material
Cost directe
|  |  | Despeses indirectes |  |  |  | 2 | %
Total
P-19 | P2RA-EU7K | m3 | Disposició controlada en dipòsit autoritzat inclòs el cànon sobre la deposició controlada dels residus de la construcció, segons la LLEI 8/2008, de residus de terra inerts amb una densitat 1,6 t/m3, procedents d'excavació, amb codi 17 05 04 segons la Llista Europea de Residus |  |  |  | Rend.: | 1 |  |  | Disposició controlada dipòsit autoritzat inclòs el cànon sobre la deposició controlada dels residus
Material
| B2RA-28V5 | m3 | Disposició controlada en dipòsit autoritzat inclòs el cànon sobre la deposició controlada dels residus de la construcció, segons la LLEI 8/2008, de residus de terra inerts amb una densitat 1,6 t/m3, procedents d'excavació, amb codi 17 05 04 segons la Llista Europea de Residus | 1 |  | x |  | =
Subtotal material
Cost directe
|  |  | Despeses indirectes |  |  |  | 2 | %
Total
P-20 | P2RA-M8VT | m3 | Disposició controlada en dipòsit autoritzat inclòs el cànon sobre la deposició controlada dels residus de la construcció, segons la LLEI 8/2008, de residus d'aglomerat asfàltic no perillosos amb una densitat 1,45 t/m3, procedents de construcció o demolició, amb codi 17 03 02 segons la Llista Europea de Residus |  |  |  | Rend.: | 1 |  |  | Disposició controlada dipòsit autoritzat inclòs el cànon sobre la deposició controlada dels residus
Material
| B2RA-M8VV | t | Disposició controlada en dipòsit autoritzat inclòs el cànon sobre la deposició controlada dels residus de la construcció, segons la LLEI 8/2008, de residus d'aglomerat asfàltic no perillosos amb una densitat 1,45 t/m3, procedents de construcció o demolició, amb codi 17 03 02 segons la Llista Europea de Residus | 1.45 |  | x |  | =
Subtotal material
Cost directe
|  |  | Despeses indirectes |  |  |  | 2 | %
Total
P-21 | P2V1-02OM | u | Presa d'una mostra de sòl a rotació amb tub mostrejador simple (diàmetre de mostra mínim 85 mm), fins a una fondària <= 25 m, segons la norma ASTM D2113-99, XP P 94-202 |  |  |  | Rend.: | 1 |  |  | Presa mostr.sòl mostrejador simple (D>=85mm),fond.<= 25 m
Material
| BVAK-02N1 | u | Presa d'una mostra de sòl a rotació amb tub mostrejador simple (diàmetre de mostra mínim 85 mm), fins a una fondària <= 25 m, segons la norma ASTM D2113-99, XP P 94-202 | 1 |  | x |  | =
Subtotal material
Cost directe
|  |  | Despeses indirectes |  |  |  | 2 | %
Total
P-22 | P2V1-02P2 | u | Determinació in situ de la resistència a la penetració d'un sòl amb penetròmetre de butxaca |  |  |  | Rend.: | 1 |  |  | Resist.penetr.in situ sòl penetròm.butxaca
Material
| BVAK-02NK | u | Determinació in situ de la resistència a la penetració d'un sòl amb penetròmetre de butxaca | 1 |  | x |  | =
Subtotal material
Cost directe
|  |  | Despeses indirectes |  |  |  | 2 | %
Total
P-23 | P-42FQA2LM05 | U | Certificat àrees de jocs inspecció i certificació de conformitat de l'àrea de joc infantil segons normes une 147103, UNE-EN 1176 1 a 7, en 1177 i plec de prescripcions tècniques per al disseny, l'execució i la recepció de les àrees de joc infantil de parcs i jardins. La partida inclou totes les feines necessàries per a deixar-la correctament executada. |  |  |  | Rend.: | 1 |  |  | Certificat àrees de jocs
P-24 | P4B1-A002 | m2 | Subministrament i col·locació d'armadura AP500 T amb malla electrosoldada de barres corrugades d'acer ME 15x15 cm D:8-8 mm 6x2,2 m B500T UNE-EN 10080 |  |  |  | Rend.: | 1 |  |  | Armadura AP500T,malla electr.acer corr.ME 15x15cm,D:8-8mm,6x2,2m B500T
Mà d'obra
| A01-FEP0 | h | Ajudant ferrallista | 0.03 | /R | x |  | =
| A0F-000I | h | Oficial 1a ferrallista | 0.03 | /R | x |  | =
Subtotal mà d'obra
Material
| B0AM-078F | kg | Filferro recuit 1,3 mm | 0.02 |  | x |  | =
| B0B8-107Y | m2 | Malla electrosoldada de barres corrugades d'acer ME 15x15 cm D:8-8 mm 6x2,2 m B500T UNE-EN 10080 | 1.2 |  | x |  | =
Subtotal material
|  |  | Despeses auxiliars |  |  |  | 1.5 | %
Cost directe
|  |  | Despeses indirectes |  |  |  | 2 | %
Total
P-25 | P6A8-A001 | m | Tanca cilíndrica d'acer galvanitzat formada per tubs de diàmetre 80mm i 1, 5mm d'espessor, separats 80mm entre si, alçada 110 cm, amb tapa superior i els cantells arrodonits. Platina inferior correguda, de 16cm d'ample i 10 mm de gruix, amb els cantells arrodonits, amb forats de 15mm de diàmetre als punts d'ancoratge i amb rodó passant a 1 cms. de la part superior. Ancorada a sabata correguda de formigó mitjançant varilla roscada m-14x300mm i tac químic. Inclou fonamentació amb sabata correguda de formigó segons plànols de projecte i peça de formigó tipus thoro de dimensions 600x400x400mm, amb cantells arrodonits pel coronament de la fonamentació. Tot el conjunt d'acer galvanitzat en calent d'espessor 100 micres. |  |  |  | Rend.: | 1 |  |  | Tanca cilíndrica d'acer galvanitzat formada per tubs de diàmetre 80mm i 1,5mm d'espesor, separats 80
Mà d'obra
| A0F-000S | h | Oficial 1a d'obra pública | 0.1 | /R | x |  | =
| A01-FEPH | h | Ajudant muntador | 0.1 | /R | x |  | =
| A0F-000R | h | Oficial 1a muntador | 0.1 | /R | x |  | =
Subtotal mà d'obra
Material
| B0CH9-0E3Z | m2 | Planxa plana de textura amb relleu, d'acer galvanitzat de 0,8 mm de gruix | 1.5 |  | x |  | =
| B44Z-A001 | KG | Acer S275JR segons UNE-EN 10025-2, acabat galvanitzat, format per peça simple, en perfils laminats en calent sèrie L, LD, T, rodó, quadrat, rectangular i planxa, treballat al taller per a col·locar amb cargols i galvanitzat | 48 |  | x |  | =
Subtotal material
|  |  | Despeses auxiliars |  |  |  | 1.5 | %
Cost directe
|  |  | Despeses indirectes |  |  |  | 2 | %
Total
P-26 | P6A8-A002 | m | Subministrament i col·locació de faristol de senyalització de la zona de jocs infantils. Dimensions del peu del faristol: 800 x 300 mm. dimensions de la base de la placa: 400 x 300 mm amb les cantonades superiors arrodonides. La inclinació de la base de la placa és de 35º respecte a la vertical. Dimensions de la base del faristol: 250 x 300 mm. (amb 4 forats de diàmetre 10 mm). Dimensions del nervi posterior: 15 mm d'amplada i 4 mm de gruix. Cartell trespa de 5.5 mm amb cantonades arrodonides. Inclosa retolació. (tot segons criteris del servei de gestió de l’espai públic). Inclou col·locació encastada ancorada amb dau de formigó. |  |  |  | Rend.: | 1 |  |  | Subministrament i col·locació de faristol de senyalització de la zona de jocs infantils. Dimensions
Mà d'obra
| A0F-000R | h | Oficial 1a muntador | 0.1 | /R | x |  | =
| A01-FEPH | h | Ajudant muntador | 0.1 | /R | x |  | =
Subtotal mà d'obra
Material
| BBB1-A001 | u | Rètol | 1 |  | x |  | =
| B0CH9-0E3Z | m2 | Planxa plana de textura amb relleu, d'acer galvanitzat de 0,8 mm de gruix | 1.5 |  | x |  | =
| B44Z-A001 | KG | Acer S275JR segons UNE-EN 10025-2, acabat galvanitzat, format per peça simple, en perfils laminats en calent sèrie L, LD, T, rodó, quadrat, rectangular i planxa, treballat al taller per a col·locar amb cargols i galvanitzat | 25 |  | x |  | =
Subtotal material
|  |  | Despeses auxiliars |  |  |  | 1.5 | %
Cost directe
|  |  | Despeses indirectes |  |  |  | 2 | %
Total
P-27 | P6A8-A0B2 | u | Subministrament i col·locació de panell informatiu de la zona de jocs infantils. Dimensions de la base de la placa: 1400 x 800 mm amb les cantonades superiors arrodonides. Inclosa retolació. (tot segons criteris del servei de gestió de l’espai públic). Inclou col·locació encastada ancorada amb dau de formigó. |  |  |  | Rend.: | 1 |  |  | Subministrament i col·locació de panell informatiu de la zona de jocs infantils. Dimensions de la ba
Mà d'obra
| A0F-000R | h | Oficial 1a muntador | 0.1 | /R | x |  | =
| A01-FEPH | h | Ajudant muntador | 0.1 | /R | x |  | =
Subtotal mà d'obra
Material
| BBB1-A002 | u | Panell explicatiu | 1 |  | x |  | =
| B44Z-A001 | KG | Acer S275JR segons UNE-EN 10025-2, acabat galvanitzat, format per peça simple, en perfils laminats en calent sèrie L, LD, T, rodó, quadrat, rectangular i planxa, treballat al taller per a col·locar amb cargols i galvanitzat | 25 |  | x |  | =
| B0CH9-0E3Z | m2 | Planxa plana de textura amb relleu, d'acer galvanitzat de 0,8 mm de gruix | 1.5 |  | x |  | =
Subtotal material
|  |  | Despeses auxiliars |  |  |  | 1.5 | %
Cost directe
|  |  | Despeses indirectes |  |  |  | 2 | %
Total
P-28 | P923-A001 | m3 | Subbase de formigó en massa HM - 20 / B / 20 / X0 amb una quantitat de ciment de 200 kg/m3 i relació aigua ciment =< 0.6, abocat des de camió amb estesa i vibrat manual, amb acabat reglejat |  |  |  | Rend.: | 1 |  |  | Subbase formigó en massa HM - 20 / B / 20 / X0 quant.ciment 200kg/m3, aigua/ciment =< 0.6,camió+vibr
Mà d'obra
| A0D-0007 | h | Manobre | 0.45 | /R | x |  | =
| A0F-000S | h | Oficial 1a d'obra pública | 0.15 | /R | x |  | =
Subtotal mà d'obra
Maquinària
| C20K-00DP | h | Regle vibratori | 0.15 | /R | x |  | =
Subtotal maquinària
Material
| B06F1-I0IL | m3 | Formigó en massa HM - 20 / B / 20 / X0 amb una quantitat de ciment de 200 kg/m3 i relació aigua ciment =< 0.6 | 1.05 |  | x |  | =
Subtotal material
|  |  | Despeses auxiliars |  |  |  | 1.5 | %
Cost directe
|  |  | Despeses indirectes |  |  |  | 2 | %
Total
P-29 | P92A-DX8H | m3 | Subbase de tot-u artificial procedent de granulats reciclats de formigó, amb estesa i piconatge del material al 95% del PM |  |  |  | Rend.: | 1 |  |  | Subbase tot-u art.procedent granulats reciclats form.,estesa+picon.95%PM
Mà d'obra
| A0D-0007 | h | Manobre | 0.05 | /R | x |  | =
Subtotal mà d'obra
Maquinària
| C131-005G | h | Corró vibratori autopropulsat, de 12 a 14 t | 0.03 | /R | x |  | =
| C151-002Z | h | Camió cisterna de 8 m3 | 0.025 | /R | x |  | =
| C136-00F4 | h | Motoanivelladora petita | 0.035 | /R | x |  | =
Subtotal maquinària
Material
| B03F-05NY | m3 | Tot-u artificial procedent de granulats reciclats de formigó | 1.15 |  | x |  | =
| B011-05ME | m3 | Aigua | 0.05 |  | x |  | =
Subtotal material
|  |  | Despeses auxiliars |  |  |  | 1.5 | %
Cost directe
|  |  | Despeses indirectes |  |  |  | 2 | %
Total
P-30 | P966-A001 | m | Vorada recta d'acer galvanitzat enrasada amb el paviment, de 10 mm de gruix i 100 mm d'alçària, amb els elements metàl·lics d'ancoratge soldats a la xapa, col·locada sobre base de formigó d'ús no estructural HNE-15/P/40 de resistència a compressió 15 N/mm2, consistència plàstica i grandària màxima del granulat 40 mm. |  |  |  | Rend.: | 1 |  |  | Vorada recta d'acer galvanitzat, de 10 mm de gruix i 200 mm d'alçària, amb tub de 30 mm de diàmetre
Mà d'obra
| A0F-000B | h | Oficial 1a | 0.15 | /R | x |  | =
| A0D-0007 | h | Manobre | 0.15 | /R | x |  | =
Subtotal mà d'obra
Material
| B965-H693 | m | Vorada corba d'acer galvanitzat, de 10 mm de gruix i 200 mm d'alçària, amb els elements metàl·lics d'ancoratge soldats a la xapa | 1.05 |  | x |  | =
| B069-2A9P | m3 | Formigó d'ús no estructural HNE-15/P/40 de resistència a compressió 15 N/mm2, consistència plàstica i grandària màxima del granulat 40 mm | 0.045 |  | x |  | =
Subtotal material
|  |  | Despeses auxiliars |  |  |  | 1.5 | %
Cost directe
|  |  | Despeses indirectes |  |  |  | 2 | %
Total
P-31 | P9A1-A0B5 | m3 | Paviment per a zona infantil de sorra garbellada de Bellpuig (per esmorteir caigudes a la zona de joc de l'àrea infantil) subministrat a granel i escampat amb retroexcavadora petita i mitjans manuals sobre p.p. de làmina geotèxtil antiarrels de 200gr/m2, seguint especificacions de paviments per a zones de joc complint amb la normativa UNE1176, estesa i anivellament del material amb mitjans mecanics. |  |  |  | Rend.: | 1 |  |  | Paviment per a zona infantil de sorra garbellada de Bellpuig (per esmorteir caigudes a la zona de jo
Mà d'obra
| A0D-0007 | h | Manobre | 0.23 | /R | x |  | =
Subtotal mà d'obra
Maquinària
| C133-00EO | h | Minicarregadora de combustible sobre pneumàtics de 2 a 5.9 t, amb accessori anivellador | 0.555 | /R | x |  | =
Subtotal maquinària
Material
| B03L-H4LA | m3 | Sorra garbellada 3- 5 mm, cantell rodó, neta, sense argila | 1.15 |  | x |  | =
Subtotal material
|  |  | Despeses auxiliars |  |  |  | 1.5 | %
Cost directe
|  |  | Despeses indirectes |  |  |  | 2 | %
Total
P-32 | P9H9-9LMN | kg | Reparació de paviment amb Aglomerat asfàltic en fred per a reparacions puntuals, de 8 mm grandària màxima del granulat i lligant d'emulsió bituminosa, amb estesa i compactació manual |  |  |  | Rend.: | 1 |  |  | Reparació pav.Agl.asfàltic fred,D<=8mm,emul.bitum.,manual
Mà d'obra
| A0F-000S | h | Oficial 1a d'obra pública | 0.0003 | /R | x |  | =
| A0E-000A | h | Manobre especialista | 0.0006 | /R | x |  | =
Subtotal mà d'obra
Maquinària
| C13A-00FR | h | Compactador combustible duplex manual de 700 kg | 0.0006 | /R | x |  | =
Subtotal maquinària
Material
| B9H0-2MT8 | kg | Aglomerat asfàltic en fred per a reparacions puntuals, de 8 mm grandària màxima del granulat i lligant d'emulsió bituminosa | 1 |  | x |  | =
Subtotal material
|  |  | Despeses auxiliars |  |  |  | 2.5 | %
Cost directe
|  |  | Despeses indirectes |  |  |  | 2 | %
Total
P-33 | P9P1-A003 | m2 | Paviment continu de cautxú reciclat realitzat ´´in situ´´ per a espais entre superfícies amortidores d'impacte en zona de jocs infantils segons la norma UNE-EN 1177, realitzada amb SBR, de 50 mm gruix, amb estructura drenant Capa d'acabat per a paviment continu de cautxú reciclat realitzat ´´in situ´´ en zona de jocs infantils segons la norma UNE-EN 1177, realitzada amb EPDM, de 10 mm gruix, color estàndard segons plànols de detall, a definir per la df, amb estructura drenant, superfície llisa i antilliscant Les dues capes estaran unides per un lligant de poliuretà monocomponent, resistent als raigs UV, als hidrocarburs i als agents atmosfèrics. inclou p.p. d'acabats, remats perimetrals i allisat i neteja. Tot segons normativa i alçada de caiguda dels jocs. Inclou transport i mà d'obra per a la seva execució. |  |  |  | Rend.: | 1 |  |  | Paviment continu de cautxú reciclat realitzat ´´in situ´´ per a espais entre superfícies amortidores
Mà d'obra
| A0F-000D | h | Oficial 1a col·locador | 0.6 | /R | x |  | =
| A01-FEP3 | h | Ajudant col·locador | 0.6 | /R | x |  | =
Subtotal mà d'obra
Material
| B9P1-H6T0 | kg | Granulat de cautxú etilè-propilè-diè EPDM, de color ocre,groc o blau | 10 |  | x |  | =
| B9P1-H6SZ | kg | Granulat de cautxú estirè-butadiè SBR | 31 |  | x |  | =
| B8Z6-0P2K | kg | Imprimació epoxi | 0.1 |  | x |  | =
| B091-H4LL | kg | Resina de poliuretà monocomponent | 5.1 |  | x |  | =
Subtotal material
|  |  | Despeses auxiliars |  |  |  | 1.5 | %
Cost directe
|  |  | Despeses indirectes |  |  |  | 2 | %
Total
P-34 | P9P1-A0B4 | m2 | Capa esmorteidora per a paviment continu de cautxú reciclat realitzat ´´in situ´´ per a protecció de caigudes en zona de jocs infantils segons la norma UNE-EN 1177, realitzada amb SBR, amb estructura drenant Capa d'acabat per a paviment continu de cautxú reciclat realitzat ´´in situ´´ per a protecció de caigudes en zona de jocs infantils segons la norma UNE-EN 1177, realitzada amb EPDM, de 10 mm gruix, color estàndar segons plànols de detall, a definir per la df, amb estructura drenant, superfície llisa i antilliscant Les dues capes estaran unides per un lligant de poliuretà monocomponent, resistent als raigs UV, als hidrocarburs i als agents atmosfèrics. inclou p.p. d'acabats, remats perimetrals i allisat i neteja. Tot segons normativa i alçada de caiguda dels jocs. Inclou transport i mà d'obra per a la seva execució. |  |  |  | Rend.: | 1 |  |  | Capa esmorteidora cautxú reciclat,SBR, p/pav.continu + 10mm acabat
Mà d'obra
| A01-FEP3 | h | Ajudant col·locador | 1 | /R | x |  | =
| A0F-000D | h | Oficial 1a col·locador | 1 | /R | x |  | =
Subtotal mà d'obra
Material
| B9P1-H6SZ | kg | Granulat de cautxú estirè-butadiè SBR | 38 |  | x |  | =
| B9P1-H6T0 | kg | Granulat de cautxú etilè-propilè-diè EPDM, de color ocre,groc o blau | 10 |  | x |  | =
| B091-H4LL | kg | Resina de poliuretà monocomponent | 6.5 |  | x |  | =
| B8Z6-0P2K | kg | Imprimació epoxi | 0.1 |  | x |  | =
Subtotal material
|  |  | Despeses auxiliars |  |  |  | 1.5 | %
Cost directe
|  |  | Despeses indirectes |  |  |  | 2 | %
Total
P-35 | PDH0-HXO9 | u | Neteja i desembussada de reixeta d’intercepció amb introducció manual de mànega d’aigua a pressió, procedent d’equip hidrodinàmic tipus camió cisterna o equip portàtil, amb vibrador pneumàtic si escau, incloent desmuntatge de reixeta, extracció de residus sòlids acumulats, esbandida del cos i conductes de connexió, recollida i transport de residus a gestor autoritzat, mitjans auxiliars, i reposició de la reixeta al seu lloc. |  |  |  | Rend.: | 1 |  |  | Netej.+desembuss. Fossa sèpt.,v=6m3,intr.manega aig.press.pneum.vibrador
P-36 | PN00-A031 | PU | Partida unitaria de revisió de reparació de xarxa de reg consistent en: execució de rasa i instal·lació d'anell de goteig. |  |  |  | Rend.: | 1 |  |  | Previsió de reparació de xarxa de reg consistent en: execució de rasa i instal·lació d'anell de gote
P-37 | PN00-A036 | u | Muntatge, instal·lació i transport de la unitat de joc (51500213300). Incloent-hi les excavacions prèvies, l'execució dels daus de formigó per a la fonamentació i la col·locació dels ancoratges necessaris per a la correcta fixació de l'equip, segons les especificacions del fabricant i la normativa vigent. |  |  |  | Rend.: | 1 |  |  | Muntatge, instal·lació i transport de la unitat de joc (51500213300)
P-38 | PPA0SS01 | U | Partida alçada d'abonament íntegre per la seguretat i salut en l'obra, en compliment del r. D. 1627/97. |  |  |  | Rend.: | 1 |  |  | Partida alçada d'abonament íntegre per la seguretat i salut en l'obra, en compliment del r. D. 1627/
P-39 | PQ19-A004 | u | Banc de llistons de fusta conífera amb certificat fsc mix 70% amb oli de dos components, de 1,8m m de llargària, dimensions aproximades totals 648x1800x794mm., dimensions dels llistons 35x110x1800mm., cargols d'acer inoxidable, amb respatller de fusta i reposa braços amb suports de fosa d'alumini anoditzat (ag3), col·locat amb fixacions mecàniques; col·locat amb fixacions mecàniques; incloent fixació a una base de formigó HM-20/P/20/X0 en cas de ser necessari. (compliment requeriments accessibilitat ordre viv 2021) |  |  |  | Rend.: | 1 |  |  | Banc taulons f.tropical certif.FSC +oli 2 components,1 mòdul,llarg.=2m,a/1 respatller fusta,estruc.f
Mà d'obra
| A0D-0007 | h | Manobre | 1.05 | /R | x |  | =
| A0F-000R | h | Oficial 1a muntador | 1.05 | /R | x |  | =
Subtotal mà d'obra
Material
| BQ18-A001 | u | banc de llistons de fusta conífera amb certificat fsc mix 70% amb oli de dos components, de 1,8m m de llargària, dimensions aproximades totals 648x1800x794mm., dimensions dels llistons 35x110x1800mm., cargols d'acer inoxidable, amb respatller de fusta i reposa braços amb suports de fosa d'alumini anoditzat (ag3), col·locat amb fixacions mecàniques; col·locat amb fixacions mecàniques; incloent fixació a una base de formigó hm-20/p/20/x0 en cas de ser necessari. (compliment requeriments accessibilitat ordre viv 2021) | 1 |  | x |  | =
Subtotal material
|  |  | Despeses auxiliars |  |  |  | 2.5 | %
Cost directe
|  |  | Despeses indirectes |  |  |  | 2 | %
Total
P-40 | PQA3-A001 | u | Subministrament de joc infantil tipus caseta elevada.´´NRO40901. El Refugio del Mago ADA de Kompan´´ o similar. Conté una tauleta i un taulell en un lateral, un tobogan doble i una escala ampla per permetre la transferencia. Format per: - fusta robinia de fonts europees sostenibles. - la pintura utilitzada per als components acolorits és ecològica a base d'aigua amb excel·lent resistència als raigs uv. - l'estructura està feta d'acer inoxidable o - acer galvanitzat per a garantir connexions - duradores amb una alta resistència a la corrosió. Muntada sobre daus de formigó en cas necessari. El joc infantil ha de complir amb la Orden TMA/851/2021. |  |  |  | Rend.: | 1 |  |  | Subministrament de joc infantil tipus caseta elevada.´´NRO40901. El Refugio del Mago ADA de Kompan´´
P-41 | PQA3-A002 | u | Subministrament de joc infantil tipus vaixell estructura multijoc ´´Little fishing boat Nola. Product number: 54524705306 de Eibe´´ o similar. De dimensions 800 x 520 x 220 cm. Format per: - 1x cabina amb sostre de cèrcol: robínia - 1x banc: robínia - 1x volant: hpl - 1x plataforma ph 55 cm: robínia - 1x grua de sorra: acer inoxidable, cautxú - caixa 3x com a passos: robínia - 1x ascensió en rung: robinia, acer inoxidable - 1x ascensió a la xarxa d'escalada: cable d'acer recobert de plàstic El joc infantil ha de complir amb la Orden TMA/851/2021. |  |  |  | Rend.: | 1 |  |  | Subministrament de joc infantil tipus vaixell estructura multijoc ´´Little fishing boat Nola. Produc
P-42 | PQA3-A003 | u | Subministrament de joc infantil tipus element musical. ´´Paneles lúdicos y juegos sonoros musicales - J3418. Referència 1500J3418A de Proludic´´ o similar. Contè 3 flors generadores de so. les dimensions del mòdul són: 0,90 m de longitud, 0,90 m d'ample, 1,10 m d'alt. es pot accedir a aquest mòdul des d'1 any. té una capacitat màxima de 3 usuaris. format per: - els taulers acolorits s'elaboren a partir d'un material hpl compacte de 13 mm de gruix. material robust, presenta una excel·lent resistència contra les inclemències del temps i al vandalisme. - els tubs són d'acer inoxidable, garantint la longevitat i l'estètica del joc al cap dels anys. - els caragols en acer inoxidable està protegida per càpsules anti vandalisme en poliamida. Muntada sobre daus de formigó en cas necessari. El joc infantil ha de complir amb la Orden TMA/851/2021. |  |  |  | Rend.: | 1 |  |  | Subministrament de joc infantil tipus element musical. ´´Paneles lúdicos y juegos sonoros musicales
P-43 | PQA3-A004 | u | Subministrament de joc infantil tipus element lúdic. ´´Paneles lúdicos y juegos sonoros musicales - J3424® de Proludic´´ o similar. Conformat per un àbac que conté unes esferes per al joc tactil i visual. les dimensions del mòdul són: 1,03 m de longitud, 0,08 m d'ample, 0,85 m d'alt. es pot accedir a aquest mòdul des d'1 any. té una capacitat màxima d'1 usuari. format per: - els taulers acolorits s'elaboren a partir d'un material hpl compacte de 13 mm de gruix. material robust, presenta una excel·lent resistència contra les inclemències del temps i al vandalisme. - els tubs són d'acer inoxidable, garantint la longevitat i l'estètica del joc al cap dels anys. - els caragols en acer inoxidable està protegida per càpsules anti vandalisme en poliamida - les esferes de l'àbac són de policarbonat. Muntada sobre daus de formigó en cas necessari. El joc infantil ha de complir amb la Orden TMA/851/2021. |  |  |  | Rend.: | 1 |  |  | Subministrament de joc infantil tipus element lúdic. ´´Paneles lúdicos y juegos sonoros musicales -
P-44 | PQA3-A007 | u | Subministrament de joc infantil tipus vaixell. ´´Juegos de muelle - J859 de Proludic´´ o similar. Joc de molla amb una capacitat per a 6 usuaris. de dimensions 1,70 x 1,1 x 1 m. format per:- els taulers acolorits s'elaboren a partir d'un material hpl compacte de 13 mm de gruix.- el seient s'elabora a partir d'un material compacte (hpl) de 12,5 mm de gruix amb estructura antilliscant. - les molles són d'acer 35scd6. la superfície de molla es tracta després amb granalla pretesada amb capes de preparació de zinc i 2 capes de pols de polièster de 100 micrones. la peça de fixació en poliamida carregada garanteix una longevitat i una seguretat excepcional al sistema. - el tub és d'acer inoxidable de ø 40 mm, garantint la longevitat i l'estètica del joc al cap dels anys. - els caragols en acer inoxidable està protegida per càpsules anti vandalisme en poliamida. Muntada sobre daus de formigó en cas necessari. El joc infantil ha de complir amb la Orden TMA/851/2021. |  |  |  | Rend.: | 1 |  |  | Subministrament de joc infantil tipus vaixell. ´´Juegos de muelle - J859 de Proludic´´ o similar. Jo
P-45 | PQAY-A001 | u | Muntatge, instal·lació i transport de l'unitat de joc (PQA3-A001). Incloent-hi les excavacions prèvies, l'execució dels daus de formigó per a la fonamentació i la col·locació dels ancoratges necessaris per a la correcta fixació de l'equip, segons les especificacions del fabricant i la normativa vigent. |  |  |  | Rend.: | 1 |  |  | Muntatge, instal·lació i transport de l'unitat de joc (PQA3-A001).
P-46 | PQAY-A002 | u | Muntatge, instal·lació i transport de l'unitat de joc (PQA3-A002). Incloent-hi les excavacions prèvies, l'execució dels daus de formigó per a la fonamentació i la col·locació dels ancoratges necessaris per a la correcta fixació de l'equip, segons les especificacions del fabricant i la normativa vigent. |  |  |  | Rend.: | 1 |  |  | Muntatge, instal·lació i transport de l'unitat de joc (PQA3-A002).
P-47 | PQAY-A003 | u | Muntatge, instal·lació i transport de l'unitat de joc (PQA3-A003). Incloent-hi les excavacions prèvies, l'execució dels daus de formigó per a la fonamentació i la col·locació dels ancoratges necessaris per a la correcta fixació de l'equip, segons les especificacions del fabricant i la normativa vigent. |  |  |  | Rend.: | 1 |  |  | Muntatge, instal·lació i transport de l'unitat de joc (PQA3-A003).
P-48 | PQAY-A004 | u | Muntatge, instal·lació i transport de l'unitat de joc (PQA3-A004) Incloent-hi les excavacions prèvies, l'execució dels daus de formigó per a la fonamentació i la col·locació dels ancoratges necessaris per a la correcta fixació de l'equip, segons les especificacions del fabricant i la normativa vigent. |  |  |  | Rend.: | 1 |  |  | Muntatge, instal·lació i transport de l'unitat de joc (PQA3-A004)
P-49 | PQAY-A007 | u | Muntatge, instal·lació i transport de l'unitat de joc (51500213300). Incloent-hi les excavacions prèvies, l'execució dels daus de formigó per a la fonamentació i la col·locació dels ancoratges necessaris per a la correcta fixació de l'equip, segons les especificacions del fabricant i la normativa vigent. |  |  |  | Rend.: | 1 |  |  | Muntatge, instal·lació i transport de l'unitat de joc (51500213300)
P-50 | PR3A-027P | u | Determinació de la granulometria, PH, conductivitat, densitat, matèria orgànica, nitrògen total, relació C/N, carbonats totals, fòsfor, potassi assimilable, clorurs i magnesi, en presa de mostra del substrat vegetal, segons normes UNE |  |  |  | Rend.: | 1 |  |  | Det.granul.+PH+conduct.+...,mostra substrat vegetal
Material
| BVR1-027I | u | Determinació de la granulometria, PH, conductivitat, densitat, matèria orgànica, nitrògen total, relació C/N, carbonats totals, fòsfor, potassi assimilable, clorurs i magnesi, en presa de mostra del substrat vegetal, segons normes UNE | 1 |  | x |  | =
Subtotal material
Cost directe
|  |  | Despeses indirectes |  |  |  | 2 | %
Total
P-51 | PRD1-HBAQ | u | Protecció individual de tronc d'arbre de perímetre aproximat entre 95 i 125 cm, amb estructura de fustes lligades entre si amb filferro, de 2 m d'alçària mínima, col·locades sobre material amb funció d'enconxat, amb el desmuntatge inclòs |  |  |  | Rend.: | 1 |  |  | Protecció tronc perím.=95-125cm,estruct.fusta,h>=2m
Mà d'obra
| A01-FEPM | h | Ajudant per a seguretat i salut | 0.5 | /R | x |  | =
| A0F-0015 | h | Oficial 1a per a seguretat i salut | 0.5 | /R | x |  | =
Subtotal mà d'obra
Material
| B7C26-FGV8 | m2 | Planxa de poliestirè expandit (EPS), de 10 mm de gruix, de 30 kPa de tensió a la compressió, de 0,2 m2·K/W de resistència tèrmica, amb una cara llisa i cantell recte, per a seguretat i salut | 0.8 |  | x |  | =
| B0D31-07P6 | m3 | Llata de fusta de pi, per a seguretat i salut | 0.064 |  | x |  | =
| B0AM-078N | kg | Filferro acer galvanitzat, per a seguretat i salut | 0.5 |  | x |  | =
|  |  | Despeses auxiliars |  |  |  | 1.5 | %
Cost directe
|  |  | Despeses indirectes |  |  |  | 2 | %
Total

## T-SMP
A2 - Àrea infantil Parc del Nord | A2 - Àrea infantil Parc del Nord | A2 - Àrea infantil Parc del Nord | A2 - Àrea infantil Parc del Nord
Justificació d'elements | Justificació d'elements | Justificació d'elements | Justificació d'elements
Codi | U.A. | Descripció | Preu | Descripció curta | CO2eq (kg) | MJ
Mà d'obra
A01-FEP0 | h | Ajudant ferrallista |  | Ajudant ferrallista | 0 | 0
A01-FEP3 | h | Ajudant col·locador |  | Ajudant col·locador | 0 | 0
A01-FEPH | h | Ajudant muntador |  | Ajudant muntador | 0 | 0
A01-FEPM | h | Ajudant per a seguretat i salut |  | Ajudant p/SiS | 0 | 0
A0D-0007 | h | Manobre |  | Manobre | 0 | 0
A0E-000A | h | Manobre especialista |  | Manobre especialista | 0 | 0
A0F-0000 | h | Oficial 1a d'obra pública |  | Oficial 1a d'obra pública | 0 | 0
A0F-000B | h | Oficial 1a |  | Oficial 1a | 0 | 0
A0F-000D | h | Oficial 1a col·locador |  | Oficial 1a col·locador | 0 | 0
A0F-000I | h | Oficial 1a ferrallista |  | Oficial 1a ferrallista | 0 | 0
A0F-000R | h | Oficial 1a muntador |  | Oficial 1a muntador | 0 | 0
A0F-000S | h | Oficial 1a d'obra pública |  | Oficial 1a d'obra pública | 0 | 0
A0F-000Y | h | Oficial 1a soldador |  | Oficial 1a soldador | 0 | 0
A0F-0015 | h | Oficial 1a per a seguretat i salut |  | Oficial 1a p/SiS | 0 | 0
A0F-00000 | h | Oficial 1a d'obra pública |  | Oficial 1a d'obra pública | 0 | 0
A0F-00001 | h | Oficial 1a d'obra pública |  | Oficial 1a d'obra pública | 0 | 0
A0F-00002 | h | Oficial 1a d'obra pública |  | Oficial 1a d'obra pública | 0 | 0
Maquinària
C111-0056 | h | Compressor amb dos martells pneumàtics |  | Compressor+dos martells pneumàtics | -9999999999 | -9999999999
C115-00EE | h | Retroexcavadora amb martell trencador |  | Retroexcavadora amb martell trencador | 12.7649 | 176.7607
C131-005G | h | Corró vibratori autopropulsat, de 12 a 14 t |  | Corró vibratori autopropulsat,12 a 14t | -9999999999 | -9999999999
C133-00EO | h | Minicarregadora de combustible sobre pneumàtics de 2 a 5.9 t, amb accessori anivellador |  | Minicarregadora combustible s/pneumàtics 2 a 5.9t,+acces.anivell. | -9999999999 | -9999999999
C136-00F4 | h | Motoanivelladora petita |  | Motoanivelladora petita | -9999999999 | -9999999999
C138-00KQ | h | Pala carregadora sobre pneumàtics de 15 a 20 t |  | Pala carregadora s/pneumàtics 15 a 20t | -9999999999 | -9999999999
C139-00L9 | h | Pala excavadora giratòria sobre pneumàtics de 15 a 20 t, amb martell trencador |  | Pala excavadora giratòria s/pneumàtics 15 a 20t,+martell trenc. | -9999999999 | -9999999999
C139-00LI | h | Pala excavadora giratòria sobre cadenes de 21 a 30 t |  | Pala excavadora giratòria s/caden. 21 a 30t | -9999999999 | -9999999999
C139-00LK | h | Pala excavadora giratòria sobre pneumàtics de 15 a 20 t |  | Pala excavadora giratòria s/pneumàtics 15 a 20t | -9999999999 | -9999999999
C13A-00FR | h | Compactador combustible duplex manual de 700 kg |  | Compactador combustible duplex manual,700 kg | 0.002348 | 0.14611
C13C-00LP | h | Retroexcavadora sobre pneumàtics de 8 a 10 t |  | Retroexcavadora s/pneumàtics 8 a 10t | -9999999999 | -9999999999
C151-002Z | h | Camió cisterna de 8 m3 |  | Camió cisterna 8m3 | -9999999999 | -9999999999
C152-003B | h | Camió grua |  | Camió grua | -9999999999 | -9999999999
C154-003M | h | Camió per a transport de 12 t |  | Camió transp.12 t | -9999999999 | -9999999999
C154-003N | h | Camió per a transport de 7 t |  | Camió transp.7 t | 14.1265 | 195.6151
C15E-0062 | h | Dúmper de gasoil d'11 kW, d'1,5 t de càrrega útil, amb mecanisme hidràulic |  | Dúmper de gasoil,11kW,1,5t,hidràulic | -9999999999 | -9999999999
C176-00FW | h | Formigonera de 250 l |  | Formigonera 250l | -9999999999 | -9999999999
C176-00FX | h | Formigonera de 165 l |  | Formigonera 165l | -9999999999 | -9999999999
C178-00GF | h | Màquina tallajunts amb disc de diamant per a paviment |  | Màquina tallajunts disc diamant p/paviment | -9999999999 | -9999999999
C207-00E1 | h | Equip i elements auxiliars per a tall oxiacetilènic |  | Equip tall oxiacetilènic | 15.6997 | 587.7461
C20K-00DP | h | Regle vibratori |  | Regle vibratori | -9999999999 | -9999999999
Material
B011-05ME | m3 | Aigua |  | Aigua | -9999999999 | -9999999999
B03C-05NM | m3 | Sauló sense garbellar |  | Sauló s/garbellar | -9999999999 | -9999999999
B03C-A001 | m3 | Sorra de Bellpuig |  | Sorra de Bellpuig | 0 | 0
B03F-05NY | m3 | Tot-u artificial procedent de granulats reciclats de formigó |  | Tot-u art.procedent granulats reciclats form. | -9999999999 | -9999999999
B03J-0K7U | t | Grava de pedrera de pedra granítica, de grandària màxima 40 mm, per a formigons |  | Grava pedra granit.grandària màxima 40mm p/forms. | -9999999999 | -9999999999
B03J-0K88 | t | Grava de pedrera de pedra granítica, de grandària màxima 20 mm, per a formigons |  | Grava pedra granit.grandària màxima 20mm p/forms. | -9999999999 | -9999999999
B03L-05MS | t | Sorra de pedrera de pedra granítica per a formigons |  | Sorra pedra granit. p/forms. | -9999999999 | -9999999999
B03L-H4LA | m3 | Sorra garbellada 3- 5 mm, cantell rodó, neta, sense argila |  | Sorra garbellada 3-5 mm | -9999999999 | -9999999999
B055-067M | t | Ciment pòrtland amb filler calcari CEM II/B-L 32,5 R segons UNE-EN 197-1, en sacs |  | Ciment pòrtland+fill.calc. CEM II/B-L 32,5R, & sacs | -9999999999 | -9999999999
B069-2A9P | m3 | Formigó d'ús no estructural HNE-15/P/40 de resistència a compressió 15 N/mm2, consistència plàstica i grandària màxima del granulat 40 mm |  | Form.no estructural HNE-15/P/40 | 89.4856 | 548.8324
B06F1-I0IL | m3 | Formigó en massa HM - 20 / B / 20 / X0 amb una quantitat de ciment de 200 kg/m3 i relació aigua ciment =< 0.6 |  | Formigó en massa HM - 20 / B / 20 / X0 quant.ciment 200kg/m3, aigua/ciment =< 0.6 | -9999999999 | -9999999999
B06F7-M7I2 | m3 | Formigó en massa, amb 20% de granulats de material reciclat de formigons, HRM - 25 / B / 20 / X0 amb una quantitat de ciment de 275 kg/m3 i relació aigua ciment =< 0.6 |  | Formigó en massa,20%granulats reciclat form., HRM - 25 / B / 20 / X0 quant.ciment 275kg/m3, aigua/ci | -9999999999 | -9999999999
B091-06VI | kg | Adhesiu de poliuretà |  | Adhesiu poliuretà | -9999999999 | -9999999999
B091-H4LL | kg | Resina de poliuretà monocomponent |  | Resina poliuretà monocomponent | -9999999999 | -9999999999
B0AM-078F | kg | Filferro recuit 1,3 mm |  | Filferro recuit,D=1,3mm | -9999999999 | -9999999999
B0AM-078N | kg | Filferro acer galvanitzat, per a seguretat i salut |  | Filferro acer galv.,p/SiS | 2.1603 | 24.0005
B0B8-107Y | m2 | Malla electrosoldada de barres corrugades d'acer ME 15x15 cm D:8-8 mm 6x2,2 m B500T UNE-EN 10080 |  | Malla electr.acer corr.ME 15x15cm,D:8-8mm,6x2,2m B500T | -9999999999 | -9999999999
B0CH9-0E3Z | m2 | Planxa plana de textura amb relleu, d'acer galvanitzat de 0,8 mm de gruix |  | Planxa plana,+relleu,acer galv.,g=0,8mm | -9999999999 | -9999999999
B0D31-07P6 | m3 | Llata de fusta de pi, per a seguretat i salut |  | Llata fusta pi,p/SiS | 70.0409 | 1181.2701
B2RA-28UQ | t | Disposició controlada en dipòsit autoritzat inclòs el cànon sobre la deposició controlada dels residus de la construcció, segons la LLEI 8/2008, de residus de formigó inerts amb una densitat 1,45 t/m3, procedents de construcció o demolició, amb codi 17 01 01 segons la Llista Europea de Residus |  | Disposició controlada dipòsit autoritzat inclòs el cànon sobre la deposició controlada dels residus | -9999999999 | -9999999999
B2RA-28V5 | m3 | Disposició controlada en dipòsit autoritzat inclòs el cànon sobre la deposició controlada dels residus de la construcció, segons la LLEI 8/2008, de residus de terra inerts amb una densitat 1,6 t/m3, procedents d'excavació, amb codi 17 05 04 segons la Llista Europea de Residus |  | Disposició controlada dipòsit autoritzat inclòs el cànon sobre la deposició controlada dels residus | -9999999999 | -9999999999
B2RA-M8VV | t | Disposició controlada en dipòsit autoritzat inclòs el cànon sobre la deposició controlada dels residus de la construcció, segons la LLEI 8/2008, de residus d'aglomerat asfàltic no perillosos amb una densitat 1,45 t/m3, procedents de construcció o demolició, amb codi 17 03 02 segons la Llista Europea de Residus |  | Disposició controlada dipòsit autoritzat inclòs el cànon sobre la deposició controlada dels residus | -9999999999 | -9999999999
B2RB-HFVL | t | Disposició de terres no contaminades de densitat aparent 1,6 t/m3, a valoritzador de materials naturals excavats amb codi VNME |  | Disposició de terres no cont. de densitat aparent 1,6 t/m3, a VNME | -9999999999 | -9999999999
B44Z-0M1D | kg | Acer S275JR segons UNE-EN 10025-2, format per peça simple, en perfils laminats en calent sèrie L, LD, T, rodó, quadrat, rectangular i planxa, treballat al taller per a col·locar amb cargols i galvanitzat |  | Acer S275JR,peça simp.,perf.lam.L,LD,T,rodó,quad.,rectang.,treb.taller p/col.carg.+galv. | -9999999999 | -9999999999
B44Z-A001 | KG | Acer S275JR segons UNE-EN 10025-2, acabat galvanitzat, format per peça simple, en perfils laminats en calent sèrie L, LD, T, rodó, quadrat, rectangular i planxa, treballat al taller per a col·locar amb cargols i galvanitzat |  | Acer S275JR segons UNE-EN 10025-2, acabat galvanitzat, format per peça simple, en perfils laminats e | 0 | 0
B7C26-FGV8 | m2 | Planxa de poliestirè expandit (EPS), de 10 mm de gruix, de 30 kPa de tensió a la compressió, de 0,2 m2·K/W de resistència tèrmica, amb una cara llisa i cantell recte, per a seguretat i salut |  | Planxa EPS,g=10mm,tens.compres.=30kPa,res.tèrmica=0,2m2·K/W,cara llisa,cantell recte,p/SiS | 0.3527 | 9.0929
B8Z6-0P2K | kg | Imprimació epoxi |  | Imprimació epoxi | -9999999999 | -9999999999
B965-H693 | m | Vorada corba d'acer galvanitzat, de 10 mm de gruix i 200 mm d'alçària, amb els elements metàl·lics d'ancoratge soldats a la xapa |  | Vorada corba acer galvanitzat,10x200mm,incl.elem.ancoratge soldats | 33.917 | 376.8079
B965-H695 | m | Vorada recta d'acer galvanitzat, de 10 mm de gruix i 200 mm d'alçària, inclosos els elements metàl·lics d'ancoratge soldats a la xapa |  | Vorada recta acer galvanitzat,10x200mm,incl.elem.ancoratge soldats | -9999999999 | -9999999999
B965-H696 | m | Vorada recta d'acer corten, de 10 mm de gruix i 200 mm d'alçària, inclosos els elements metàl·lics d'ancoratge soldats a la xapa |  | Vorada recta acer corten,10x200mm,incl.elem.ancoratge soldats | -9999999999 | -9999999999
B9H0-2MT8 | kg | Aglomerat asfàltic en fred per a reparacions puntuals, de 8 mm grandària màxima del granulat i lligant d'emulsió bituminosa |  | Agl.asfàltic fred,D<=8mm,emul.bitum. | 0.13646 | 8.0137
B9P1-H6SZ | kg | Granulat de cautxú estirè-butadiè SBR |  | Granulat cautxú SBR | -9999999999 | -9999999999
B9P1-H6T0 | kg | Granulat de cautxú etilè-propilè-diè EPDM, de color ocre,groc o blau |  | Granulat cautxú EPDM,color ocre,groc o blau | -9999999999 | -9999999999
B9PC-H6PV | m | Remat perimetral de paviment protector de caigudes format per llosetes de cautxú reciclat en rampa de 100x19 cm i 40 mm de gruix, superficie llisa i antilliscant, estructura drenant, apte per a col·locar a la intempèrie, segons norma UNE-EN 1177 |  | Remat paviment cautxú reciclat,llis,100x20cm,g=40mm,drenant,ús exterior,s/UNE-EN 1177 | -9999999999 | -9999999999
BBB1-19N1 | u | Rètol adhesiu ( MIE-RAT.10 ) de maniobra per a quadre o pupitre de control elèctric, per a seguretat i salut |  | Rètol adhes.(MIE-RAT.10),maniobra p/quad.contr.elèc.,p/SiS | -9999999999 | -9999999999
BBB1-A001 | u | Rètol |  | Rètol | 0 | 0
BBB1-A002 | u | Panell explicatiu |  | Panell explicatiu | 0 | 0
BDH0-16J1 | u | Neteja i desembussada de fossa sèptica de 6 m3 de volum, amb introducció manual de mànega amb aigua a pressió, amb aparell pneumàtic vibrador incorporat des de compressor situat en camió cisterna |  | Neteja+desembuss. De fossa sèpt.v=6m3,intr.manega aig.press.pneum.vibrador | -9999999999 | -9999999999
BQ18-A001 | u | banc de llistons de fusta conífera amb certificat fsc mix 70% amb oli de dos components, de 1,8m m de llargària, dimensions aproximades totals 648x1800x794mm., dimensions dels llistons 35x110x1800mm., cargols d'acer inoxidable, amb respatller de fusta i reposa braços amb suports de fosa d'alumini anoditzat (ag3), col·locat amb fixacions mecàniques; col·locat amb fixacions mecàniques; incloent fixació a una base de formigó hm-20/p/20/x0 en cas de ser necessari. (compliment requeriments accessibilitat ordre viv 2021) |  | banc de llistons de fusta conifera 1,80m | 0 | 0
BQ18-I2CF | u | Banc de taulons de fusta tropical amb certificat FSC amb oli de dos components, d'un mòdul, de 2 m de llargària, amb 1 respatller de fusta i estructura de fosa dúctil, per a col·locar amb fixacions mecàniques |  | Banc taulons f.tropical certif.FSC +oli 2 components,1 mòdul,llarg.=2m,a/1 respatller fusta,estruc.f | -9999999999 | -9999999999
BQA3-A001 | u | Caseta Elevada Subministrament de joc infantil tipus caseta elevada. Conté una tauleta i un taulell en un lateral, un tobogan doble i una escala ampla per permetre la transferencia. |  | Caseta Elevada | 0 | 0
BQA3-A002 | u | Subministrament de joc infantil tipus vaixell estructura multijoc. de dimensions 800 x 520 x 220 cm. |  | Subministrament de joc infantil tipus vaixell estructura multijoc. de dimensions 800 x 520 x 220 cm. | 0 | 0
BQA3-A003 | u | Subministrament de joc infantil tipus element musical. contè 3 flors generadores de so. les dimensions del mòdul són: 0,90 m de longitud, 0,90 m d'ample, 1,10 m d'alt. es pot accedir a aquest mòdul des d'1 any. té una capacitat màxima de 3 usuaris. |  | Subministrament de joc infantil tipus element musical. contè 3 flors generadores de so. les dimensio | 0 | 0
BQA3-A004 | u | Subministrament de joc infantil tipus element lúdic. conformat per un àbac que conté unes esferes per al joc tactil i visual. les dimensions del mòdul són: 1,03 m de longitud, 0,08 m d'ample, 0,85 m d'alt. es pot accedir a aquest mòdul des d'1 any. té una capacitat màxima d'1 usuari. |  | Subministrament de joc infantil tipus element lúdic. conformat per un àbac que conté unes esferes pe | 0 | 0
BQA3-A005 | u | Subministrament de joc infantil tipus gronxador niu. les dimensions del mòdul són: 3,34 m de longitud, 1,98 m d'ample, 2,60 m d'alt. l'altura de caiguda lliure (acl) és de 1,46 m. format per:- els pals, 95 x 95 mm, són d'acer galvanitzat pintat garantint la longevitat i la robustesa dels jocs. |  | Subministrament de joc infantil tipus gronxador niu. les dimensions del mòdul són: 3,34 m de longitu | 0 | 0
BQA3-A006 | u | Subministrament de joc infantil tipus gronxador niu. les dimensions del mòdul són: 4,05 m de longitud, 3,07 m d'ample, 2,75 m d'alt. l'altura de caiguda lliure (acl) és de 1,55 m. es pot accedir a aquest mòdul des de 2 anys. té una capacitat màxima de 5 usuaris. |  | Subministrament de joc infantil tipus gronxador niu. les dimensions del mòdul són: 4,05 m de longitu | 0 | 0
BQA3-A007 | u | Subministrament de joc infantil tipus vaixell. joc de molla amb una capacitat per a 6 usuaris. de dimensions 1,70 x 1,1 x 1 m. format per:- els taulers acolorits s'elaboren a partir d'un material hpl compacte de 13 mm de gruix. |  | Subministrament de joc infantil tipus vaixell. joc de molla amb una capacitat per a 6 usuaris. de di | 0 | 0
BQA3-H6UC | u | Conjunt format per una torre amb estructrua quadrada amb muntants de fusta, d'1,5x1,5 m de planta amb una plataforam a 1,5 m amb baranes laterals, i un tobogan adosat amb estructura de plaques HPL i pista d'acer inoxidable |  | Torre 1,5x1,5,1,5m fusta+tobogan | -9999999999 | -9999999999
BV1G-0126 | u | Assaig de piconatge pel mètode del Proctor normal d'una mostra de sòl, segons la norma UNE 103500 |  | Ass.picon.mèt.Proc.norm. Most.sòl | -9999999999 | -9999999999
BV210-01OQ | u | Cura, recapçament i assaig a compressió d'una proveta cilíndrica de 15x30 cm, segons la norma UNE-EN 12390-1, UNE-EN 12390-2, UNE-EN 12390-3 |  | Cura+recapç.+ass.compres.,1prov.cil.15x30cm | -9999999999 | -9999999999
BV210-01P1 | u | Mesura de la consistència pel mètode del con d'Abrams d'una mostra de formigó fresc, segons la norma UNE-EN 12350-2 |  | Mes.consistencia con Abrams,1most.form.fresc | -9999999999 | -9999999999
BV210-01PW | u | Dosificació i geometria de fibres d'acer en una mostra de formigó projectat, segons la norma UNE-EN 14488-7 |  | Dosif.+geom.fibres acer,1most.form.projectat | -9999999999 | -9999999999
BVAK-02N1 | u | Presa d'una mostra de sòl a rotació amb tub mostrejador simple (diàmetre de mostra mínim 85 mm), fins a una fondària <= 25 m, segons la norma ASTM D2113-99, XP P 94-202 |  | Presa mostr.sòl mostrejador simple (D>=85mm),fond.<= 25 m | -9999999999 | -9999999999
BVAK-02NK | u | Determinació in situ de la resistència a la penetració d'un sòl amb penetròmetre de butxaca |  | Resist.penetr.in situ sòl penetròm.butxaca | -9999999999 | -9999999999
BVR1-027I | u | Determinació de la granulometria, PH, conductivitat, densitat, matèria orgànica, nitrògen total, relació C/N, carbonats totals, fòsfor, potassi assimilable, clorurs i magnesi, en presa de mostra del substrat vegetal, segons normes UNE |  | Det.granul.+PH+conduct.+...,mostra substrat vegetal | -9999999999 | -9999999999

## T-DIM
|  |  |  | A2 - Àrea infantil Parc del Nord | A2 - Àrea infantil Parc del Nord | A2 - Àrea infantil Parc del Nord | A2 - Àrea infantil Parc del Nord
|  | AMIDAMENTS | AMIDAMENTS | AMIDAMENTS | AMIDAMENTS | AMIDAMENTS
| N | Obra | 01 | Pressupost1388
| N | Capítulo | 01 | RETIRADA I TRANSPORT DE TERRES I RESIDUS
01.01.001 | L | P2214-A001 | m3 | Retirada de sorra ubicada en àrea de jocs, realitzada amb mitjans necessaris i adequats, amb pala excavadora i càrrega directa sobre camió | Retirada de sorra ubicada en àrea de jocs, realitzada amb mitjans necessaris i adequats, amb pala excavadora i càrrega directa sobre camió
| T | unitats | longitud | ample | altura
àrea sorra actual |  | 1 | 8.6 | 15.3 | 0.25
Percentatge "A origen" |  | 20 | 32.895
01.01.002 | L | P2143-A002 | m3 | Retirada de paviment asfaltic (acabat amb slurry) , amb compressor i càrrega manual i mecànica de runa sobre camió o contenidor | Retirada de paviment asfaltic (acabat amb slurry) , amb compressor i càrrega manual i mecànica de runa sobre camió o contenidor
| T | unitats | longitud | ample | altura
nova zona cautxú |  | 1 | 11.5 | 8.06 | 0.12
01.01.003 | L | P214W-A003 | m | Tall de paviment de qualsevol tipus, mitjançant màquina tallajunts amb disc de diamant per a paviment, per a delimitar la zona a demolir, i càrrega manual sobre camió o contenidor. | Tall de paviment de qualsevol tipus, mitjançant màquina tallajunts amb disc de diamant per a paviment, per a delimitar la zona a demolir, i càrrega manual sobre camió o contenidor.
| T | unitats | longitud | ample | altura
nova zona cautxú |  | 1 | 39.12
01.01.004 | L | P2217-A004 | m3 | Excavació per a esplanació en terreny compacte amb p.p. de roca, amb mitjans mecànics i manuals per a no afectar les arrels dels arbres, realitzada amb pala excavadora amb martell trencador i càrrega indirecta sobre camió, en entorn urbà sense dificultat de mobilitat, amb afectació per serveis, vegetació o elements de mobiliari urbà | Excavació per a esplanació en terreny compacte amb p.p. de roca, amb mitjans mecànics i manuals per a no afectar les arrels dels arbres, realitzada amb pala excavadora amb martell trencador i càrrega indirecta sobre camió, en entorn urbà sense dificultat de mobilitat, amb afectació per serveis, vegetació o elements de mobiliari urbà
| T | unitats | longitud | ample | altura
nova zona cautxú |  | 1 | 11.5 | 8.06 | 0.3
Percentatge "A origen" |  | 20 | 27.805
01.01.005 | L | P2241-A008 | m2 | Repàs i piconatge de caixa de paviment, amb compactació del 95% PM | Repàs i piconatge de caixa de paviment, amb compactació del 95% PM
| T | unitats | longitud | ample | altura
nova zona cautxú |  | 1 | 11.5 | 8.06
01.01.006 | L | P221E-AWE7 | m3 | Excavació de rasa en presència d'arrels d'arbres fins a 2 m de fondària, en terreny compacte (SPT 20-50), realitzada amb mitjans manuals i amb les terres deixades a la vora | Excavació de rasa en presència d'arrels d'arbres fins a 2 m de fondària, en terreny compacte (SPT 20-50), realitzada amb mitjans manuals i amb les terres deixades a la vora
| T | unitats | longitud | ample | altura
Detecció arrels arbres |  | 3 | 1 | 0.5
| N | Obra | 01 | Pressupost1388
| N | Capítulo | 02 | DESMUNTATGE MOBILIARI URBÀ
01.02.001 | L | P21Q2-A003 | u | Retirada i reubicació de taula de tenis taula, amb mitjans manuals, i càrrega manual sobre camió o contenidor. El preu inclou la reparació de desperfectes en la superfície de suport. Incloent transport a zona d'acopi, embalatges necessaris i posterior recol·locació amb fonamentació formada per planxa d'acer o formigó, segons indicacions de projecte. | Retirada i reubicació de taula de tenis taula, amb mitjans manuals, i càrrega manual sobre camió o contenidor. El preu inclou la reparació de desperfectes en la superfície de suport. Incloent transport a zona d'acopi, embalatges necessaris i posterior recol·locació amb fonamentació formada per planxa d'acer o formigó, segons indicacions de projecte.
| T | unitats | longitud | ample | altura
1
01.02.002 | L | P21Q2-A001 | u | Retirada de joc per a infants tipus estructura metàl·lica o fusta, enderroc de daus de formigó, i càrrega manual i mecànica de l'equipament i sobre camió i trasllat a abocador autoritzat incloent cànon de deposició. | Retirada de joc per a infants tipus estructura metàl·lica o fusta, enderroc de daus de formigó, i càrrega manual i mecànica de l'equipament i sobre camió i trasllat a abocador autoritzat incloent cànon de deposició.
| T | unitats | longitud | ample | altura
4
01.02.003 | L | F21QPJ01 | u | Retirada i posterior recol·locació de banc de fusta i metall existent, incloent enderroc de daus de formigó i càrrega manual i mecànica de l'equipament i la runa sobre camió o contenidor. Inclou desmuntatge, acopi a l'obra i posterior reubicació en nova ubicació. El preu inclou els elements necessaris per a la seva reubicació, així com la nova fonamentació mitjançant dau de formigó. El preu inclou la reparació de desperfectes en la superfície de suport. | Retirada i posterior recol·locació de banc de fusta i metall existent, incloent enderroc de daus de formigó i càrrega manual i mecànica de l'equipament i la runa sobre camió o contenidor. Inclou desmuntatge, acopi a l'obra i posterior reubicació en nova ubicació. El preu inclou els elements necessaris per a la seva reubicació, així com la nova fonamentació mitjançant dau de formigó. El preu inclou la reparació de desperfectes en la superfície de suport.
| T | unitats | longitud | ample | altura
4
01.02.004 | L | F21QPJ02 | u | Reparació de la part de fusta d’un banc urbà, incloent el raspallat, substitució parcial si escau, i posterior pintat amb dues capes de lasur o esmalt protector per a fusta d’exterior. El preu inclou materials, mà d’obra i mitjans auxiliars. | Reparació de la part de fusta d’un banc urbà, incloent el raspallat, substitució parcial si escau, i posterior pintat amb dues capes de lasur o esmalt protector per a fusta d’exterior. El preu inclou materials, mà d’obra i mitjans auxiliars.
| T | unitats | longitud | ample | altura
10
01.02.005 | L | P-11F21QPJ03 | u | Retirada, acopi a l'obra i posterior recol·locació de paperera ancorada al terra, enderroc de daus de formigó, i càrrega manual i mecànica de la runa sobre camió. Aplec de l'equipament i posterior recol·locació de la paperera, incloent nova fonamentació mitjançant dau de formigó. | Retirada, acopi a l'obra i posterior recol·locació de paperera ancorada al terra, enderroc de daus de formigó, i càrrega manual i mecànica de la runa sobre camió. Aplec de l'equipament i posterior recol·locació de la paperera, incloent nova fonamentació mitjançant dau de formigó.
| T | unitats | longitud | ample | altura
1
01.02.006 | L | P214P-117HF | m3 | Enderroc de fonament aïllalt de formigó armat, amb martell trencador muntat sobre retroexcavadora i càrrega manual i mecànica de runa sobre camió | Enderroc de fonament aïllalt de formigó armat, amb martell trencador muntat sobre retroexcavadora i càrrega manual i mecànica de runa sobre camió
| T | unitats | longitud | ample | altura
fonament tenis taula |  | 4 | 0.5 | 0.5 | 0.5
| N | Obra | 01 | Pressupost1388
| N | Capítulo | 03 | FERMS I PAVIMENTS
01.03.001 | L | P92A-DX8H | m3 | Subbase de tot-u artificial procedent de granulats reciclats de formigó, amb estesa i piconatge del material al 95% del PM | Subbase de tot-u artificial procedent de granulats reciclats de formigó, amb estesa i piconatge del material al 95% del PM
| T | unitats | àrea | ample | altura
nova zona cautxú |  | 1 | 11.5 | 8.06 | 0.2
01.03.002 | L | P9P1-A0B4 | m2 | Capa esmorteidora per a paviment continu de cautxú reciclat realitzat ´´in situ´´ per a protecció de caigudes en zona de jocs infantils segons la norma UNE-EN 1177, realitzada amb SBR, amb estructura drenant Capa d'acabat per a paviment continu de cautxú reciclat realitzat ´´in situ´´ per a protecció de caigudes en zona de jocs infantils segons la norma UNE-EN 1177, realitzada amb EPDM, de 10 mm gruix, color estàndar segons plànols de detall, a definir per la df, amb estructura drenant, superfície llisa i antilliscant Les dues capes estaran unides per un lligant de poliuretà monocomponent, resistent als raigs UV, als hidrocarburs i als agents atmosfèrics. inclou p.p. d'acabats, remats perimetrals i allisat i neteja. Tot segons normativa i alçada de caiguda dels jocs. Inclou transport i mà d'obra per a la seva execució. | Capa esmorteidora per a paviment continu de cautxú reciclat realitzat ´´in situ´´ per a protecció de caigudes en zona de jocs infantils segons la norma UNE-EN 1177, realitzada amb SBR, amb estructura drenant Capa d'acabat per a paviment continu de cautxú reciclat realitzat ´´in situ´´ per a protecció de caigudes en zona de jocs infantils segons la norma UNE-EN 1177, realitzada amb EPDM, de 10 mm gruix, color estàndar segons plànols de detall, a definir per la df, amb estructura drenant, superfície llisa i antilliscant Les dues capes estaran unides per un lligant de poliuretà monocomponent, resistent als raigs UV, als hidrocarburs i als agents atmosfèrics. inclou p.p. d'acabats, remats perimetrals i allisat i neteja. Tot segons normativa i alçada de caiguda dels jocs. Inclou transport i mà d'obra per a la seva execució.
| T | unitats | àrea | ample | altura
|  | 1 | 52.147
01.03.003 | L | P9P1-A003 | m2 | Paviment continu de cautxú reciclat realitzat ´´in situ´´ per a espais entre superfícies amortidores d'impacte en zona de jocs infantils segons la norma UNE-EN 1177, realitzada amb SBR, de 50 mm gruix, amb estructura drenant Capa d'acabat per a paviment continu de cautxú reciclat realitzat ´´in situ´´ en zona de jocs infantils segons la norma UNE-EN 1177, realitzada amb EPDM, de 10 mm gruix, color estàndard segons plànols de detall, a definir per la df, amb estructura drenant, superfície llisa i antilliscant Les dues capes estaran unides per un lligant de poliuretà monocomponent, resistent als raigs UV, als hidrocarburs i als agents atmosfèrics. inclou p.p. d'acabats, remats perimetrals i allisat i neteja. Tot segons normativa i alçada de caiguda dels jocs. Inclou transport i mà d'obra per a la seva execució. | Paviment continu de cautxú reciclat realitzat ´´in situ´´ per a espais entre superfícies amortidores d'impacte en zona de jocs infantils segons la norma UNE-EN 1177, realitzada amb SBR, de 50 mm gruix, amb estructura drenant Capa d'acabat per a paviment continu de cautxú reciclat realitzat ´´in situ´´ en zona de jocs infantils segons la norma UNE-EN 1177, realitzada amb EPDM, de 10 mm gruix, color estàndard segons plànols de detall, a definir per la df, amb estructura drenant, superfície llisa i antilliscant Les dues capes estaran unides per un lligant de poliuretà monocomponent, resistent als raigs UV, als hidrocarburs i als agents atmosfèrics. inclou p.p. d'acabats, remats perimetrals i allisat i neteja. Tot segons normativa i alçada de caiguda dels jocs. Inclou transport i mà d'obra per a la seva execució.
| T | unitats | àrea | ample | altura
|  | 1 | 40.557
01.03.004 | L | P4B1-A002 | m2 | Subministrament i col·locació d'armadura AP500 T amb malla electrosoldada de barres corrugades d'acer ME 15x15 cm D:8-8 mm 6x2,2 m B500T UNE-EN 10080 | Subministrament i col·locació d'armadura AP500 T amb malla electrosoldada de barres corrugades d'acer ME 15x15 cm D:8-8 mm 6x2,2 m B500T UNE-EN 10080
| T | unitats | longitud | ample | altura
nova zona cautxú |  | 1 | 11.05 | 8.06
|  | 1 | 3.64 | 1
01.03.005 | L | P9H9-9LMN | kg | Reparació de paviment amb Aglomerat asfàltic en fred per a reparacions puntuals, de 8 mm grandària màxima del granulat i lligant d'emulsió bituminosa, amb estesa i compactació manual | Reparació de paviment amb Aglomerat asfàltic en fred per a reparacions puntuals, de 8 mm grandària màxima del granulat i lligant d'emulsió bituminosa, amb estesa i compactació manual
| T | m2 | longitud | ample | altura
paviment existent |  | 350
01.03.006 | L | P966-A001 | m | Vorada recta d'acer galvanitzat enrasada amb el paviment, de 10 mm de gruix i 100 mm d'alçària, amb els elements metàl·lics d'ancoratge soldats a la xapa, col·locada sobre base de formigó d'ús no estructural HNE-15/P/40 de resistència a compressió 15 N/mm2, consistència plàstica i grandària màxima del granulat 40 mm. | Vorada recta d'acer galvanitzat enrasada amb el paviment, de 10 mm de gruix i 100 mm d'alçària, amb els elements metàl·lics d'ancoratge soldats a la xapa, col·locada sobre base de formigó d'ús no estructural HNE-15/P/40 de resistència a compressió 15 N/mm2, consistència plàstica i grandària màxima del granulat 40 mm.
| T | unitats | longitud | ample | altura
|  | 1 | 39.12
01.03.007 | L | P9A1-A0B5 | m3 | Paviment per a zona infantil de sorra garbellada de Bellpuig (per esmorteir caigudes a la zona de joc de l'àrea infantil) subministrat a granel i escampat amb retroexcavadora petita i mitjans manuals sobre p.p. de làmina geotèxtil antiarrels de 200gr/m2, seguint especificacions de paviments per a zones de joc complint amb la normativa UNE1176, estesa i anivellament del material amb mitjans mecanics. | Paviment per a zona infantil de sorra garbellada de Bellpuig (per esmorteir caigudes a la zona de joc de l'àrea infantil) subministrat a granel i escampat amb retroexcavadora petita i mitjans manuals sobre p.p. de làmina geotèxtil antiarrels de 200gr/m2, seguint especificacions de paviments per a zones de joc complint amb la normativa UNE1176, estesa i anivellament del material amb mitjans mecanics.
| T | unitats | àrea |  | gruix
zona sorra actual |  | 1 | 8.6 | 15.3 | 0.25
01.03.008 | L | P923-A001 | m3 | Subbase de formigó en massa HM - 20 / B / 20 / X0 amb una quantitat de ciment de 200 kg/m3 i relació aigua ciment =< 0.6, abocat des de camió amb estesa i vibrat manual, amb acabat reglejat | Subbase de formigó en massa HM - 20 / B / 20 / X0 amb una quantitat de ciment de 200 kg/m3 i relació aigua ciment =< 0.6, abocat des de camió amb estesa i vibrat manual, amb acabat reglejat
| T | unitats | longitud | ample | altura
nova zona cautxú |  | 1 | 11.5 | 8.06 | 0.15
| N | Obra | 01 | Pressupost1388
| N | Capítulo | 04 | MOBILIARI URBÀ
01.04.001 | L | P6A8-A001 | m | Tanca cilíndrica d'acer galvanitzat formada per tubs de diàmetre 80mm i 1, 5mm d'espessor, separats 80mm entre si, alçada 110 cm, amb tapa superior i els cantells arrodonits. Platina inferior correguda, de 16cm d'ample i 10 mm de gruix, amb els cantells arrodonits, amb forats de 15mm de diàmetre als punts d'ancoratge i amb rodó passant a 1 cms. de la part superior. Ancorada a sabata correguda de formigó mitjançant varilla roscada m-14x300mm i tac químic. Inclou fonamentació amb sabata correguda de formigó segons plànols de projecte i peça de formigó tipus thoro de dimensions 600x400x400mm, amb cantells arrodonits pel coronament de la fonamentació. Tot el conjunt d'acer galvanitzat en calent d'espessor 100 micres. | Tanca cilíndrica d'acer galvanitzat formada per tubs de diàmetre 80mm i 1, 5mm d'espessor, separats 80mm entre si, alçada 110 cm, amb tapa superior i els cantells arrodonits. Platina inferior correguda, de 16cm d'ample i 10 mm de gruix, amb els cantells arrodonits, amb forats de 15mm de diàmetre als punts d'ancoratge i amb rodó passant a 1 cms. de la part superior. Ancorada a sabata correguda de formigó mitjançant varilla roscada m-14x300mm i tac químic. Inclou fonamentació amb sabata correguda de formigó segons plànols de projecte i peça de formigó tipus thoro de dimensions 600x400x400mm, amb cantells arrodonits pel coronament de la fonamentació. Tot el conjunt d'acer galvanitzat en calent d'espessor 100 micres.
| T | unitats | longitud | ample | altura
|  | 1 | 29.62
01.04.002 | L | PQ19-A004 | u | Banc de llistons de fusta conífera amb certificat fsc mix 70% amb oli de dos components, de 1,8m m de llargària, dimensions aproximades totals 648x1800x794mm., dimensions dels llistons 35x110x1800mm., cargols d'acer inoxidable, amb respatller de fusta i reposa braços amb suports de fosa d'alumini anoditzat (ag3), col·locat amb fixacions mecàniques; col·locat amb fixacions mecàniques; incloent fixació a una base de formigó HM-20/P/20/X0 en cas de ser necessari. (compliment requeriments accessibilitat ordre viv 2021) | Banc de llistons de fusta conífera amb certificat fsc mix 70% amb oli de dos components, de 1,8m m de llargària, dimensions aproximades totals 648x1800x794mm., dimensions dels llistons 35x110x1800mm., cargols d'acer inoxidable, amb respatller de fusta i reposa braços amb suports de fosa d'alumini anoditzat (ag3), col·locat amb fixacions mecàniques; col·locat amb fixacions mecàniques; incloent fixació a una base de formigó HM-20/P/20/X0 en cas de ser necessari. (compliment requeriments accessibilitat ordre viv 2021)
| T | unitats | longitud | ample | altura
2
01.04.003 | L | P6A8-A002 | m | Subministrament i col·locació de faristol de senyalització de la zona de jocs infantils. Dimensions del peu del faristol: 800 x 300 mm. dimensions de la base de la placa: 400 x 300 mm amb les cantonades superiors arrodonides. La inclinació de la base de la placa és de 35º respecte a la vertical. Dimensions de la base del faristol: 250 x 300 mm. (amb 4 forats de diàmetre 10 mm). Dimensions del nervi posterior: 15 mm d'amplada i 4 mm de gruix. Cartell trespa de 5.5 mm amb cantonades arrodonides. Inclosa retolació. (tot segons criteris del servei de gestió de l’espai públic). Inclou col·locació encastada ancorada amb dau de formigó. | Subministrament i col·locació de faristol de senyalització de la zona de jocs infantils. Dimensions del peu del faristol: 800 x 300 mm. dimensions de la base de la placa: 400 x 300 mm amb les cantonades superiors arrodonides. La inclinació de la base de la placa és de 35º respecte a la vertical. Dimensions de la base del faristol: 250 x 300 mm. (amb 4 forats de diàmetre 10 mm). Dimensions del nervi posterior: 15 mm d'amplada i 4 mm de gruix. Cartell trespa de 5.5 mm amb cantonades arrodonides. Inclosa retolació. (tot segons criteris del servei de gestió de l’espai públic). Inclou col·locació encastada ancorada amb dau de formigó.
| T | unitats | longitud | ample | altura
1
01.04.004 | L | P6A8-A0B2 | u | Subministrament i col·locació de panell informatiu de la zona de jocs infantils. Dimensions de la base de la placa: 1400 x 800 mm amb les cantonades superiors arrodonides. Inclosa retolació. (tot segons criteris del servei de gestió de l’espai públic). Inclou col·locació encastada ancorada amb dau de formigó. | Subministrament i col·locació de panell informatiu de la zona de jocs infantils. Dimensions de la base de la placa: 1400 x 800 mm amb les cantonades superiors arrodonides. Inclosa retolació. (tot segons criteris del servei de gestió de l’espai públic). Inclou col·locació encastada ancorada amb dau de formigó.
| T | unitats | longitud | ample | altura
1
| N | Obra | 01 | Pressupost1388
| N | Capítulo | 05 | JARDINERIA I REG
01.05.001 | L | PN00-A031 | PU | Partida unitaria de revisió de reparació de xarxa de reg consistent en: execució de rasa i instal·lació d'anell de goteig. | Partida unitaria de revisió de reparació de xarxa de reg consistent en: execució de rasa i instal·lació d'anell de goteig.
1
01.05.002 | L | PRD1-HBAQ | u | Protecció individual de tronc d'arbre de perímetre aproximat entre 95 i 125 cm, amb estructura de fustes lligades entre si amb filferro, de 2 m d'alçària mínima, col·locades sobre material amb funció d'enconxat, amb el desmuntatge inclòs | Protecció individual de tronc d'arbre de perímetre aproximat entre 95 i 125 cm, amb estructura de fustes lligades entre si amb filferro, de 2 m d'alçària mínima, col·locades sobre material amb funció d'enconxat, amb el desmuntatge inclòs
| T | unitats | longitud | ample | altura
11
| N | Obra | 01 | Pressupost1388
| N | Capítulo | 06 | CERTIFICATS I PARTIDES
01.06.001 | L | P-42FQA2LM05 | U | Certificat àrees de jocs inspecció i certificació de conformitat de l'àrea de joc infantil segons normes une 147103, UNE-EN 1176 1 a 7, en 1177 i plec de prescripcions tècniques per al disseny, l'execució i la recepció de les àrees de joc infantil de parcs i jardins. La partida inclou totes les feines necessàries per a deixar-la correctament executada. | Certificat àrees de jocs inspecció i certificació de conformitat de l'àrea de joc infantil segons normes une 147103, UNE-EN 1176 1 a 7, en 1177 i plec de prescripcions tècniques per al disseny, l'execució i la recepció de les àrees de joc infantil de parcs i jardins. La partida inclou totes les feines necessàries per a deixar-la correctament executada.
1
| N | Obra | 01 | Pressupost1388
| N | Capítulo | 07 | JOCS INFANTILS
01.07.001 | L | PQA3-A002 | u | Subministrament de joc infantil tipus vaixell estructura multijoc ´´Little fishing boat Nola. Product number: 54524705306 de Eibe´´ o similar. De dimensions 800 x 520 x 220 cm. Format per: - 1x cabina amb sostre de cèrcol: robínia - 1x banc: robínia - 1x volant: hpl - 1x plataforma ph 55 cm: robínia - 1x grua de sorra: acer inoxidable, cautxú - caixa 3x com a passos: robínia - 1x ascensió en rung: robinia, acer inoxidable - 1x ascensió a la xarxa d'escalada: cable d'acer recobert de plàstic El joc infantil ha de complir amb la Orden TMA/851/2021. | Subministrament de joc infantil tipus vaixell estructura multijoc ´´Little fishing boat Nola. Product number: 54524705306 de Eibe´´ o similar. De dimensions 800 x 520 x 220 cm. Format per: - 1x cabina amb sostre de cèrcol: robínia - 1x banc: robínia - 1x volant: hpl - 1x plataforma ph 55 cm: robínia - 1x grua de sorra: acer inoxidable, cautxú - caixa 3x com a passos: robínia - 1x ascensió en rung: robinia, acer inoxidable - 1x ascensió a la xarxa d'escalada: cable d'acer recobert de plàstic El joc infantil ha de complir amb la Orden TMA/851/2021.
| T | unitats | longitud | ample | altura
1
01.07.002 | L | PQAY-A002 | u | Muntatge, instal·lació i transport de l'unitat de joc (PQA3-A002). Incloent-hi les excavacions prèvies, l'execució dels daus de formigó per a la fonamentació i la col·locació dels ancoratges necessaris per a la correcta fixació de l'equip, segons les especificacions del fabricant i la normativa vigent. | Muntatge, instal·lació i transport de l'unitat de joc (PQA3-A002). Incloent-hi les excavacions prèvies, l'execució dels daus de formigó per a la fonamentació i la col·locació dels ancoratges necessaris per a la correcta fixació de l'equip, segons les especificacions del fabricant i la normativa vigent.
1
01.07.003 | L | PQA3-A003 | u | Subministrament de joc infantil tipus element musical. ´´Paneles lúdicos y juegos sonoros musicales - J3418. Referència 1500J3418A de Proludic´´ o similar. Contè 3 flors generadores de so. les dimensions del mòdul són: 0,90 m de longitud, 0,90 m d'ample, 1,10 m d'alt. es pot accedir a aquest mòdul des d'1 any. té una capacitat màxima de 3 usuaris. format per: - els taulers acolorits s'elaboren a partir d'un material hpl compacte de 13 mm de gruix. material robust, presenta una excel·lent resistència contra les inclemències del temps i al vandalisme. - els tubs són d'acer inoxidable, garantint la longevitat i l'estètica del joc al cap dels anys. - els caragols en acer inoxidable està protegida per càpsules anti vandalisme en poliamida. Muntada sobre daus de formigó en cas necessari. El joc infantil ha de complir amb la Orden TMA/851/2021. | Subministrament de joc infantil tipus element musical. ´´Paneles lúdicos y juegos sonoros musicales - J3418. Referència 1500J3418A de Proludic´´ o similar. Contè 3 flors generadores de so. les dimensions del mòdul són: 0,90 m de longitud, 0,90 m d'ample, 1,10 m d'alt. es pot accedir a aquest mòdul des d'1 any. té una capacitat màxima de 3 usuaris. format per: - els taulers acolorits s'elaboren a partir d'un material hpl compacte de 13 mm de gruix. material robust, presenta una excel·lent resistència contra les inclemències del temps i al vandalisme. - els tubs són d'acer inoxidable, garantint la longevitat i l'estètica del joc al cap dels anys. - els caragols en acer inoxidable està protegida per càpsules anti vandalisme en poliamida. Muntada sobre daus de formigó en cas necessari. El joc infantil ha de complir amb la Orden TMA/851/2021.
1
01.07.004 | L | PQAY-A003 | u | Muntatge, instal·lació i transport de l'unitat de joc (PQA3-A003). Incloent-hi les excavacions prèvies, l'execució dels daus de formigó per a la fonamentació i la col·locació dels ancoratges necessaris per a la correcta fixació de l'equip, segons les especificacions del fabricant i la normativa vigent. | Muntatge, instal·lació i transport de l'unitat de joc (PQA3-A003). Incloent-hi les excavacions prèvies, l'execució dels daus de formigó per a la fonamentació i la col·locació dels ancoratges necessaris per a la correcta fixació de l'equip, segons les especificacions del fabricant i la normativa vigent.
1
01.07.005 | L | PQA3-A004 | u | Subministrament de joc infantil tipus element lúdic. ´´Paneles lúdicos y juegos sonoros musicales - J3424® de Proludic´´ o similar. Conformat per un àbac que conté unes esferes per al joc tactil i visual. les dimensions del mòdul són: 1,03 m de longitud, 0,08 m d'ample, 0,85 m d'alt. es pot accedir a aquest mòdul des d'1 any. té una capacitat màxima d'1 usuari. format per: - els taulers acolorits s'elaboren a partir d'un material hpl compacte de 13 mm de gruix. material robust, presenta una excel·lent resistència contra les inclemències del temps i al vandalisme. - els tubs són d'acer inoxidable, garantint la longevitat i l'estètica del joc al cap dels anys. - els caragols en acer inoxidable està protegida per càpsules anti vandalisme en poliamida - les esferes de l'àbac són de policarbonat. Muntada sobre daus de formigó en cas necessari. El joc infantil ha de complir amb la Orden TMA/851/2021. | Subministrament de joc infantil tipus element lúdic. ´´Paneles lúdicos y juegos sonoros musicales - J3424® de Proludic´´ o similar. Conformat per un àbac que conté unes esferes per al joc tactil i visual. les dimensions del mòdul són: 1,03 m de longitud, 0,08 m d'ample, 0,85 m d'alt. es pot accedir a aquest mòdul des d'1 any. té una capacitat màxima d'1 usuari. format per: - els taulers acolorits s'elaboren a partir d'un material hpl compacte de 13 mm de gruix. material robust, presenta una excel·lent resistència contra les inclemències del temps i al vandalisme. - els tubs són d'acer inoxidable, garantint la longevitat i l'estètica del joc al cap dels anys. - els caragols en acer inoxidable està protegida per càpsules anti vandalisme en poliamida - les esferes de l'àbac són de policarbonat. Muntada sobre daus de formigó en cas necessari. El joc infantil ha de complir amb la Orden TMA/851/2021.
1
01.07.006 | L | PQAY-A004 | u | Muntatge, instal·lació i transport de l'unitat de joc (PQA3-A004) Incloent-hi les excavacions prèvies, l'execució dels daus de formigó per a la fonamentació i la col·locació dels ancoratges necessaris per a la correcta fixació de l'equip, segons les especificacions del fabricant i la normativa vigent. | Muntatge, instal·lació i transport de l'unitat de joc (PQA3-A004) Incloent-hi les excavacions prèvies, l'execució dels daus de formigó per a la fonamentació i la col·locació dels ancoratges necessaris per a la correcta fixació de l'equip, segons les especificacions del fabricant i la normativa vigent.
1
01.07.007 | L | PQA3-A007 | u | Subministrament de joc infantil tipus vaixell. ´´Juegos de muelle - J859 de Proludic´´ o similar. Joc de molla amb una capacitat per a 6 usuaris. de dimensions 1,70 x 1,1 x 1 m. format per:- els taulers acolorits s'elaboren a partir d'un material hpl compacte de 13 mm de gruix.- el seient s'elabora a partir d'un material compacte (hpl) de 12,5 mm de gruix amb estructura antilliscant. - les molles són d'acer 35scd6. la superfície de molla es tracta després amb granalla pretesada amb capes de preparació de zinc i 2 capes de pols de polièster de 100 micrones. la peça de fixació en poliamida carregada garanteix una longevitat i una seguretat excepcional al sistema. - el tub és d'acer inoxidable de ø 40 mm, garantint la longevitat i l'estètica del joc al cap dels anys. - els caragols en acer inoxidable està protegida per càpsules anti vandalisme en poliamida. Muntada sobre daus de formigó en cas necessari. El joc infantil ha de complir amb la Orden TMA/851/2021. | Subministrament de joc infantil tipus vaixell. ´´Juegos de muelle - J859 de Proludic´´ o similar. Joc de molla amb una capacitat per a 6 usuaris. de dimensions 1,70 x 1,1 x 1 m. format per:- els taulers acolorits s'elaboren a partir d'un material hpl compacte de 13 mm de gruix.- el seient s'elabora a partir d'un material compacte (hpl) de 12,5 mm de gruix amb estructura antilliscant. - les molles són d'acer 35scd6. la superfície de molla es tracta després amb granalla pretesada amb capes de preparació de zinc i 2 capes de pols de polièster de 100 micrones. la peça de fixació en poliamida carregada garanteix una longevitat i una seguretat excepcional al sistema. - el tub és d'acer inoxidable de ø 40 mm, garantint la longevitat i l'estètica del joc al cap dels anys. - els caragols en acer inoxidable està protegida per càpsules anti vandalisme en poliamida. Muntada sobre daus de formigó en cas necessari. El joc infantil ha de complir amb la Orden TMA/851/2021.
1
01.07.008 | L | PQAY-A007 | u | Muntatge, instal·lació i transport de l'unitat de joc (51500213300). Incloent-hi les excavacions prèvies, l'execució dels daus de formigó per a la fonamentació i la col·locació dels ancoratges necessaris per a la correcta fixació de l'equip, segons les especificacions del fabricant i la normativa vigent. | Muntatge, instal·lació i transport de l'unitat de joc (51500213300). Incloent-hi les excavacions prèvies, l'execució dels daus de formigó per a la fonamentació i la col·locació dels ancoratges necessaris per a la correcta fixació de l'equip, segons les especificacions del fabricant i la normativa vigent.
1
01.07.009 | L | PQA3-A001 | u | Subministrament de joc infantil tipus caseta elevada.´´NRO40901. El Refugio del Mago ADA de Kompan´´ o similar. Conté una tauleta i un taulell en un lateral, un tobogan doble i una escala ampla per permetre la transferencia. Format per: - fusta robinia de fonts europees sostenibles. - la pintura utilitzada per als components acolorits és ecològica a base d'aigua amb excel·lent resistència als raigs uv. - l'estructura està feta d'acer inoxidable o - acer galvanitzat per a garantir connexions - duradores amb una alta resistència a la corrosió. Muntada sobre daus de formigó en cas necessari. El joc infantil ha de complir amb la Orden TMA/851/2021. | Subministrament de joc infantil tipus caseta elevada.´´NRO40901. El Refugio del Mago ADA de Kompan´´ o similar. Conté una tauleta i un taulell en un lateral, un tobogan doble i una escala ampla per permetre la transferencia. Format per: - fusta robinia de fonts europees sostenibles. - la pintura utilitzada per als components acolorits és ecològica a base d'aigua amb excel·lent resistència als raigs uv. - l'estructura està feta d'acer inoxidable o - acer galvanitzat per a garantir connexions - duradores amb una alta resistència a la corrosió. Muntada sobre daus de formigó en cas necessari. El joc infantil ha de complir amb la Orden TMA/851/2021.
| T | unitats | longitud | ample | altura
1
01.07.010 | L | PQAY-A001 | u | Muntatge, instal·lació i transport de l'unitat de joc (PQA3-A001). Incloent-hi les excavacions prèvies, l'execució dels daus de formigó per a la fonamentació i la col·locació dels ancoratges necessaris per a la correcta fixació de l'equip, segons les especificacions del fabricant i la normativa vigent. | Muntatge, instal·lació i transport de l'unitat de joc (PQA3-A001). Incloent-hi les excavacions prèvies, l'execució dels daus de formigó per a la fonamentació i la col·locació dels ancoratges necessaris per a la correcta fixació de l'equip, segons les especificacions del fabricant i la normativa vigent.
| T | unitats | longitud | ample | altura
1
01.07.011 | L | 51500213300 | u | Subministrament de joc infantil tipus gronxador niu ´´Columpios - J435-C®. Referència 15000J435A-C de Proludic´´ o similar. Les dimensions del mòdul són: 3,34 m de longitud, 1,98 m d'ample, 2,60 m d'alt. L'altura de caiguda lliure (acl) és de 1,46 m. Format per: - els pals, 95 x 95 mm, són d'acer galvanitzat pintat garantint la longevitat i la robustesa dels jocs. - la biga horitzontal és d'acer galvanitzat no pintat, de 88,9 mm de diàmetre. - la cistella està fabricada en una peça de polietilè. L'armadura és d'acer inoxidable recobert per topalls de protecció i està suspès per cadenes revestides amb pvc. - les anelles de lliscament en pvc permeten limitar el desgast de les peces metàl·liques causat pel balanceig i el pas del temps, i prolonguen la durada de vida útil dels productes. Les cadenes són d'acer galvanitzat. - el sistema d'articulació doble és d'acer inoxidable. Una cadena de seguretat afegeix subjecció addicional de la cistella. - els taulers acolorits s'elaboren a partir d'un material hpl compacte de 13 mm de gruix. Material robust, presenta una excel·lent resistència contra les inclemències del temps i al vandalisme. - els caragols en acer inoxidable està protegida per càpsules anti vandalisme en poliamida. El joc infantil ha de complir amb la Orden TMA/851/2021. | Subministrament de joc infantil tipus gronxador niu ´´Columpios - J435-C®. Referència 15000J435A-C de Proludic´´ o similar. Les dimensions del mòdul són: 3,34 m de longitud, 1,98 m d'ample, 2,60 m d'alt. L'altura de caiguda lliure (acl) és de 1,46 m. Format per: - els pals, 95 x 95 mm, són d'acer galvanitzat pintat garantint la longevitat i la robustesa dels jocs. - la biga horitzontal és d'acer galvanitzat no pintat, de 88,9 mm de diàmetre. - la cistella està fabricada en una peça de polietilè. L'armadura és d'acer inoxidable recobert per topalls de protecció i està suspès per cadenes revestides amb pvc. - les anelles de lliscament en pvc permeten limitar el desgast de les peces metàl·liques causat pel balanceig i el pas del temps, i prolonguen la durada de vida útil dels productes. Les cadenes són d'acer galvanitzat. - el sistema d'articulació doble és d'acer inoxidable. Una cadena de seguretat afegeix subjecció addicional de la cistella. - els taulers acolorits s'elaboren a partir d'un material hpl compacte de 13 mm de gruix. Material robust, presenta una excel·lent resistència contra les inclemències del temps i al vandalisme. - els caragols en acer inoxidable està protegida per càpsules anti vandalisme en poliamida. El joc infantil ha de complir amb la Orden TMA/851/2021.
2
01.07.012 | L | PN00-A036 | u | Muntatge, instal·lació i transport de la unitat de joc (51500213300). Incloent-hi les excavacions prèvies, l'execució dels daus de formigó per a la fonamentació i la col·locació dels ancoratges necessaris per a la correcta fixació de l'equip, segons les especificacions del fabricant i la normativa vigent. | Muntatge, instal·lació i transport de la unitat de joc (51500213300). Incloent-hi les excavacions prèvies, l'execució dels daus de formigó per a la fonamentació i la col·locació dels ancoratges necessaris per a la correcta fixació de l'equip, segons les especificacions del fabricant i la normativa vigent.
1
| N | Obra | 01 | Pressupost1388
| N | Capítulo | 08 | NETEGES I INSPECCIONS D'INSTAL·LACIONS D'EVACUACIÓ
01.08.001 | L | PDH0-HXO9 | u | Neteja i desembussada de reixeta d’intercepció amb introducció manual de mànega d’aigua a pressió, procedent d’equip hidrodinàmic tipus camió cisterna o equip portàtil, amb vibrador pneumàtic si escau, incloent desmuntatge de reixeta, extracció de residus sòlids acumulats, esbandida del cos i conductes de connexió, recollida i transport de residus a gestor autoritzat, mitjans auxiliars, i reposició de la reixeta al seu lloc. | Neteja i desembussada de reixeta d’intercepció amb introducció manual de mànega d’aigua a pressió, procedent d’equip hidrodinàmic tipus camió cisterna o equip portàtil, amb vibrador pneumàtic si escau, incloent desmuntatge de reixeta, extracció de residus sòlids acumulats, esbandida del cos i conductes de connexió, recollida i transport de residus a gestor autoritzat, mitjans auxiliars, i reposició de la reixeta al seu lloc.
| T | unitats | longitud | ample | altura
1
| N | Obra | 01 | Pressupost1388
| N | Capítulo | 09 | GESTIÓ DE RESIDUS
01.09.001 | L | P2R5-DT14 | m3 | Transport de residus a instal·lació autoritzada de gestió de residus, amb camió de 7 t i temps d'espera per a la càrrega a màquina, amb un recorregut de més de 2 i fins a 5 km | Transport de residus a instal·lació autoritzada de gestió de residus, amb camió de 7 t i temps d'espera per a la càrrega a màquina, amb un recorregut de més de 2 i fins a 5 km
Vincle retirada sorra | T | m2 |  |  | gruix
01.01/P2214-A001 Retirada de sorra ubicada en àrea de jocs, realitzada amb mitjans necessaris i adequats, amb pala ex | V | 39.474
Vincle retirada paviment asfaltic | T
01.01/P2143-A002 Retirada de paviment asfaltic (acabat amb slurry) , amb compressor i càrrega manual i mecànica de ru | V | 11.123
Vincle excavació terres | T
01.01/P2217-A004 Excavació per a esplanació en terreny compacte amb p.p. de roca, amb mitjans mecànics i manuals per | V | 33.368
Vincle enderroc fonament aïllat | T
01.02/P214P-117HF Enderroc fonament aïllalt form.arm.,martell trenc.,càrrega man/mec. | V | 0.5
01.09.002 | L | P2RA-EU7K | m3 | Disposició controlada en dipòsit autoritzat inclòs el cànon sobre la deposició controlada dels residus de la construcció, segons la LLEI 8/2008, de residus de terra inerts amb una densitat 1,6 t/m3, procedents d'excavació, amb codi 17 05 04 segons la Llista Europea de Residus | Disposició controlada en dipòsit autoritzat inclòs el cànon sobre la deposició controlada dels residus de la construcció, segons la LLEI 8/2008, de residus de terra inerts amb una densitat 1,6 t/m3, procedents d'excavació, amb codi 17 05 04 segons la Llista Europea de Residus
Vincle retirada de sorra | T
01.01/P2214-A001 Retirada de sorra ubicada en àrea de jocs, realitzada amb mitjans necessaris i adequats, amb pala ex | V | 39.474
Vincle excavació terres | T
01.01/P2217-A004 Excavació per a esplanació en terreny compacte amb p.p. de roca, amb mitjans mecànics i manuals per | V | 33.368
01.09.003 | L | P2RA-M8VT | m3 | Disposició controlada en dipòsit autoritzat inclòs el cànon sobre la deposició controlada dels residus de la construcció, segons la LLEI 8/2008, de residus d'aglomerat asfàltic no perillosos amb una densitat 1,45 t/m3, procedents de construcció o demolició, amb codi 17 03 02 segons la Llista Europea de Residus | Disposició controlada en dipòsit autoritzat inclòs el cànon sobre la deposició controlada dels residus de la construcció, segons la LLEI 8/2008, de residus d'aglomerat asfàltic no perillosos amb una densitat 1,45 t/m3, procedents de construcció o demolició, amb codi 17 03 02 segons la Llista Europea de Residus
Vincle retirada paviment asfaltic | T
01.01/P2143-A002 Retirada de paviment asfaltic (acabat amb slurry) , amb compressor i càrrega manual i mecànica de ru | V | 11.123
01.09.004 | L | P2RA-EU7I | m3 | Disposició controlada en dipòsit autoritzat inclòs el cànon sobre la deposició controlada dels residus de la construcció, segons la LLEI 8/2008, de residus de formigó inerts amb una densitat 1,45 t/m3, procedents de construcció o demolició, amb codi 17 01 01 segons la Llista Europea de Residus | Disposició controlada en dipòsit autoritzat inclòs el cànon sobre la deposició controlada dels residus de la construcció, segons la LLEI 8/2008, de residus de formigó inerts amb una densitat 1,45 t/m3, procedents de construcció o demolició, amb codi 17 01 01 segons la Llista Europea de Residus
Vincle enderroc fonament aïllat | T
01.02/P214P-117HF Enderroc fonament aïllalt form.arm.,martell trenc.,càrrega man/mec. | V | 0.5
| N | Obra | 01 | Pressupost1388
| N | Capítulo | 10 | SEGURETAT i SALUT
01.10.001 | L | PPA0SS01 | U | Partida alçada d'abonament íntegre per la seguretat i salut en l'obra, en compliment del r. D. 1627/97. | Partida alçada d'abonament íntegre per la seguretat i salut en l'obra, en compliment del r. D. 1627/97.
2% | T | unitats | longitud | ample | altura
1
| N | Obra | 01 | Pressupost1388
| N | Capítulo | 11 | CONTROL DE QUALITAT
01.11.001 | L | P060-01Z6 | u | Cura, recapçament i assaig a compressió d'una proveta cilíndrica de 15x30 cm, segons la norma UNE-EN 12390-1, UNE-EN 12390-2, UNE-EN 12390-3 | Cura, recapçament i assaig a compressió d'una proveta cilíndrica de 15x30 cm, segons la norma UNE-EN 12390-1, UNE-EN 12390-2, UNE-EN 12390-3
1 assaig (2-3 provetes) cada 50 m3 | T | unitats | longitud | ample | altura
6
01.11.002 | L | P060-01ZE | u | Mesura de la consistència pel mètode del con d'Abrams d'una mostra de formigó fresc, segons la norma UNE-EN 12350-2 | Mesura de la consistència pel mètode del con d'Abrams d'una mostra de formigó fresc, segons la norma UNE-EN 12350-2
1 per cada camió de formigó | T | unitats | longitud | ample | altura
2
01.11.003 | L | P2V1-02OM | u | Presa d'una mostra de sòl a rotació amb tub mostrejador simple (diàmetre de mostra mínim 85 mm), fins a una fondària <= 25 m, segons la norma ASTM D2113-99, XP P 94-202 | Presa d'una mostra de sòl a rotació amb tub mostrejador simple (diàmetre de mostra mínim 85 mm), fins a una fondària <= 25 m, segons la norma ASTM D2113-99, XP P 94-202
Mostres puntuals en diferents punts (3-5 mostres) | T | unitats | longitud | ample | altura
5
01.11.004 | L | P035-01VD | u | Assaig de piconatge pel mètode del Proctor normal d'una mostra de sòl, segons la norma UNE 103500 | Assaig de piconatge pel mètode del Proctor normal d'una mostra de sòl, segons la norma UNE 103500
1 prova per tipus de sòl | T | unitats | longitud | ample | altura
1
01.11.005 | L | PR3A-027P | u | Determinació de la granulometria, PH, conductivitat, densitat, matèria orgànica, nitrògen total, relació C/N, carbonats totals, fòsfor, potassi assimilable, clorurs i magnesi, en presa de mostra del substrat vegetal, segons normes UNE | Determinació de la granulometria, PH, conductivitat, densitat, matèria orgànica, nitrògen total, relació C/N, carbonats totals, fòsfor, potassi assimilable, clorurs i magnesi, en presa de mostra del substrat vegetal, segons normes UNE
Mostres puntuals (3-5 mostres) | T | unitats | longitud | ample | altura
3
01.11.006 | L | P2V1-02P2 | u | Determinació in situ de la resistència a la penetració d'un sòl amb penetròmetre de butxaca | Determinació in situ de la resistència a la penetració d'un sòl amb penetròmetre de butxaca
Puntual, en zones problemàtiques | T | unitats | longitud | ample | altura
1