## T-PRES
|  |  |  | A3 | A3 | A3 | A3
PRESSUPOST
[5 empty] | Preu | Amidament | Import
|  | Obra | 01 | PressupostA3 - ÀREA INFANTIL CARRER MORELLA
|  | Capítol | 01 | RETIRADA I TRANSPORT DE TERRES I RESIDUS
01.01 | 1 | P2214-A0B1 | m3 | Excavació de terres, ubicada en àrea de jocs, realitzada amb mitjans necessaris i adequats, amb pala excavadora i càrrega directa sobre camió | 0 | 177.396
01.01 | 2 | P2146-DJ4B | m2 | Demolició de paviment de panots col·locats sobre base de formigó de fins a 15 cm de gruix, inclòs la demolició de la base, d'amplària fins a 2 m amb retroexcavadora amb martell trencador i càrrega sobre camió amb mitjans mecànics | 0 | 36.299
01.01 | 3 | P2217-55T3 | m3 | Excavació per a rebaix en capa de terra vegetal, realitzada amb pala excavadora i càrrega directa sobre camió | 0 | 57.068
01.01 | 4 | P2214-A001 | m3 | Retirada de sorra ubicada en àrea de jocs, realitzada amb mitjans necessaris i adequats, amb pala excavadora i càrrega directa sobre camió | 0 | 33.504
01.01 | 5 | PJS0A-002 | u | Partida en concepte de localització de serveis. | 0 | 3
01.01 | 6 | P22D1-DGOU | m2 | Neteja i esbrossada del terreny realitzada amb pala carregadora i càrrega mecànica sobre camió | 0 | 140
01.01 | 7 | P221E-AWE7 | m3 | Excavació de rasa en presència d'arrels d'arbres fins a 2 m de fondària, en terreny compacte (SPT 20-50), realitzada amb mitjans manuals i amb les terres deixades a la vora | 0 | 2
TOTAL
|  | Obra | 01 | PressupostA3 - ÀREA INFANTIL CARRER MORELLA
|  | Capítol | 02 | DESMUNTATGE MOBILIARI URBÀ
01.02 | 1 | F21QPJ01 | u | Reubicació de banc (fusta i metall), amb mitjans manuals. Inclou desmuntatge, acopi a l'obra i posterior reubicació. El preu inclou la reparació de desperfectes en la superfície de suport, aixi com els elements necessaris per la seva reubicació. Incloent nova fonamentació mitjançant dau de formigó. | 0 | 2
01.02 | 2 | PN00-A040 | u | Retirada, acopi a l'obra i posterior recol·locació de dispensador de bosses canines ancorada al terra, enderroc de daus de formigó, i càrrega manual i mecànica de la runa sobre camió. Aplec de l'equipament i posterior recol·locació del dispensador, incloent nova fonamentació mitjançant dau de formigó. | 0 | 1
01.02 | 3 | P21Q2-A031 | u | Retirada de font existent, amb mitjans manuals, i càrrega manual sobre camió o contenidor i trasllat a abocador autoritzat incloent cànon de deposició. | 0 | 1
01.02 | 4 | PN00-A039 | m | Desmuntatge manual de tanca perimetral de fusta, incloent elements verticals, travessers i ancoratges superficials. Inclou el desmuntatge amb eines manuals, càrrega, transport (fins a 20 km) i descàrrega al magatzem. Treball executat amb mitjans manuals i auxiliars. Comprèn tota la mà d’obra, eines, EPI, medis auxiliars, i transport. | 0 | 40.9
01.02 | 5 | P21Q2-A010 | u | Retirada de jocs per a infants tipus estructura metàl·lica o fusta, enderroc de daus de formigó, i càrrega manual i mecànica de l'equipament i sobre camió i trasllat a abocador autoritzat incloent cànon de deposició. | 0 | 1
01.02 | 6 | P-11F21QPJ03 | u | Retirada, acopi a l'obra i posterior recol·locació de paperera ancorada al terra, enderroc de daus de formigó, i càrrega manual i mecànica de la runa sobre camió. Aplec de l'equipament i posterior recol·locació de la paperera, incloent nova fonamentació mitjançant dau de formigó. | 0 | 1
01.02 | 7 | P214P-117HF | m3 | Enderroc de fonament aïllalt de formigó armat, amb martell trencador muntat sobre retroexcavadora i càrrega manual i mecànica de runa sobre camió | 0 | 1.65
TOTAL
|  | Obra | 01 | PressupostA3 - ÀREA INFANTIL CARRER MORELLA
|  | Capítol | 03 | FERMS i PAVIMENT
01.03 | 1 | P2242-53C6 | m2 | Repàs i piconatge d'esplanada, amb mitjans mecànics i compactació del 95 % PM | 0 | 475.251
01.03 | 2 | P92A-DX8H | m3 | Subbase de tot-u artificial procedent de granulats reciclats de formigó, amb estesa i piconatge del material al 95% del PM | 0 | 95.05
01.03 | 3 | P931-IZP6 | m2 | Base de 15 cm de gruix de Formigó per armar HA - 25 / B / 20 / XC2 amb una quantitat de ciment de 275 kg/m3 i relació aigua ciment =< 0.6, abocat des de camió amb estesa i vibratge manual, amb acabat reglejat, incloent els encofrats laterals i els dels junts de dilatació | 0 | 404.036
01.03 | 4 | P9P1-A0B4 | m2 | Capa esmorteidora per a paviment continu de cautxú reciclat realitzat ´´in situ´´ per a protecció de caigudes en zona de jocs infantils segons la norma UNE-EN 1177, realitzada amb SBR, amb estructura drenant Capa d'acabat per a paviment continu de cautxú reciclat realitzat ´´in situ´´ per a protecció de caigudes en zona de jocs infantils segons la norma UNE-EN 1177, realitzada amb EPDM, de 10 mm gruix, color estàndar segons plànols de detall, a definir per la df, amb estructura drenant, superfície llisa i antilliscant Les dues capes estaran unides per un lligant de poliuretà monocomponent, resistent als raigs UV, als hidrocarburs i als agents atmosfèrics. inclou p.p. d'acabats, remats perimetrals i allisat i neteja. Tot segons normativa i alçada de caiguda dels jocs. Inclou transport i mà d'obra per a la seva execució. | 0 | 103.065
01.03 | 5 | P9P1-A003 | m2 | Paviment continu de cautxú reciclat realitzat ´´in situ´´ per a espais entre superfícies amortidores d'impacte en zona de jocs infantils segons la norma UNE-EN 1177, realitzada amb SBR, de 50 mm gruix, amb estructura drenant Capa d'acabat per a paviment continu de cautxú reciclat realitzat ´´in situ´´ en zona de jocs infantils segons la norma UNE-EN 1177, realitzada amb EPDM, de 10 mm gruix, color estàndard segons plànols de detall, a definir per la df, amb estructura drenant, superfície llisa i antilliscant Les dues capes estaran unides per un lligant de poliuretà monocomponent, resistent als raigs UV, als hidrocarburs i als agents atmosfèrics. inclou p.p. d'acabats, remats perimetrals i allisat i neteja. Tot segons normativa i alçada de caiguda dels jocs. Inclou transport i mà d'obra per a la seva execució. | 0 | 56.05
01.03 | 6 | P9A1-A0B5 | m3 | Paviment per a zona infantil de sorra garbellada de Bellpuig (per esmorteir caigudes a la zona de joc de l'àrea infantil) subministrat a granel i escampat amb retroexcavadora petita i mitjans manuals sobre p.p. de làmina geotèxtil antiarrels de 200gr/m2, seguint especificacions de paviments per a zones de joc complint amb la normativa UNE1176, estesa i anivellament del material amb mitjans mecanics. | 0 | 45.724
01.03 | 7 | P9A2-DN4X | m3 | Paviment de sauló, amb estesa i piconatge del material al 95 % del PM | 0 | 1.57
01.03 | 8 | P966-A010 | m | Vorada d'acer galvanitzat, amb tub de 200mm. de diàmetre i 8mm de gruix, corbat, inclosos els elements metàl·lics d'ancoratge soldats a la xapa, col·locada sobre base de formigó d'ús no estructural HNE-15/P/40 de resistència a compressió 15 N/mm2, consistència plàstica i grandària màxima del granulat 40 mm. Tot segons detalls de projecte. | 0 | 35.57
01.03 | 9 | P966-H97P | m | Vorada corba d'acer galvanitzat enrasada amb el paviment, de 10 mm de gruix i 100 mm d'alçària, amb els elements metàl·lics d'ancoratge soldats a la xapa, col·locada sobre base de formigó d'ús no estructural HNE-15/P/40 de resistència a compressió 15 N/mm2, consistència plàstica i grandària màxima del granulat 40 mm. | 0 | 177.85
01.03 | 10 | P923-A003 | m | Escocells circulars de 2m. de diàmetre conformats per xapa d'acer galvanitzat, corbada, de 10 mm de gruix i 200 mm d'alçària i rodó soldat en part superior en xapa d'acer galvanitzat, de 25mm. de diàmetre, inclosos els elements metàl·lics d'ancoratge soldats a la xapa i col·locada sobre base de formigó en massa HM - 20 / B / 20 / X0 amb una quantitat de ciment de 200 kg/m3 i relació aigua ciment =< 0.6, abocat des de camió amb estesa i vibrat manual, amb acabat reglejat | 0 | 6.282
01.03 | 11 | P4B1-A002 | m2 | Subministrament i col·locació d'armadura AP500 T amb malla electrosoldada de barres corrugades d'acer ME 15x15 cm D:8-8 mm 6x2,2 m B500T UNE-EN 10080 | 0 | 404.036
01.03 | 12 | P9G0-11P0N | m2 | Remolinat mecànic de paviments de formigó, afegint 4 kg/m2 de pols de quars gris | 0 | 245.406
01.03 | 13 | P3L6-HK84 | m2 | Tractament superficial de color al formigó amb una solució d'òxid de ferro, per donar-li una coloració de tonalitat ocre | 0 | 245.406
01.03 | 14 | PN00-A041 | ML | Tall de paviment de formigó remolinat, mitjançant màquina talladora de paviment, i càrrega manual sobre camió o contenidor. | 0 | 216.53
TOTAL
|  | Obra | 01 | PressupostA3 - ÀREA INFANTIL CARRER MORELLA
|  | Capítol | 04 | DRENATGE
01.04 | 1 | PGAER001A | u | Execució de pou de graves per infiltració. Inclou excavació de rasa de mides en planta 1,00x1,50 metres i profunditat de 2,50 metres (3,75m3) reomplert amb grava gruixuda o matxaca neta de formigó provinent de reciclatge i la part superior (30cm) amb pedra de canto arrodonit. Inclou col·locació geotextilen la part superior i part alta desl laterals (per evitar que s'escoli l aterra vegetal) i connexió de tub dren sobreixidor a la xarxa de clavegueram, rasa i connexió a la xarxa de clavegueram existent | 0 | 3
01.04 | 2 | PN00-A042 | u | Modificació de rasant de tapa de registre de clavegueram a una alçada inferior a 30cm | 0 | 2
01.04 | 3 | GD5JU010 | u | Pou d'embornal de 70x30 cm i 1,50 m d'alçària mitja, amb formigó hm-20, inclòs solera, entroncament amb tub de desguàs i bastiment i reixa de fosa dúctil per a 30 t de càrrega de ruptura de 70x30x10 mm, segons plànols. Model ajuntament. Separació reixa ordre tma/851/2021. | 0 | 2
01.04 | 4 | PJ02-A002 | u | Partida en concepte de connexió de sanejament amb tub de polipropilè de paret tricapa per a sanejament sense pressió, de DN 60 mm i de SN 8 (8 kN/m2) de rigidesa anular, sobre llit de sorra de 15 cm de gruix i reblert amb sorra fins a 30 cm per sobre del tub, amb picó vibrant de combustible. S'inclou subministrament i col·locació d'arqueta registrable. Longitud de conducte 3,55m. + 1,60m. | 0 | 2
01.04 | 5 | PD32-567J | u | Pou sorrer i tapa fixa, de 45x45 cm i 60 cm de fondària, amb paret de maó calat de 290x140x100 mm, arrebossada amb morter. | 0 | 2
01.04 | 6 | PD5L-6QB2 | m | Drenatge amb Tub circular perforat superfície interna i externa corrugada de polietilè d'alta densitat de diàmetre 125 mm i reblert amb material filtrant, fins a 50 cm per damunt del dren, de Grava de pedrera, per a drens | 0 | 53.13
01.04 | 7 | PD5S-9ENT | m | Rasa de drenatge del terreny, per a recollir aigües superficials, de 50x50 cm, amb excavació mecànica, reblert de la rasa amb 50% de grava embolcallada amb geotèxtil i 50% de sorra, i càrrega de les terres sobrants sobre camió o contenidor | 0 | 46.45
01.04 | 8 | PD77-WCE5 | m | Clavegueró amb tub de polipropilè de paret tricapa per a sanejament sense pressió, de DN 125 mm i de SN 8 (8 kN/m2) de rigidesa anular, sobre llit de sorra de 15 cm de gruix i reblert amb sorra fins a 30 cm per sobre del tub, amb picó vibrant elèctric | 0 | 46.45
TOTAL
|  | Obra | 01 | PressupostA3 - ÀREA INFANTIL CARRER MORELLA
|  | Capítol | 05 | MOBILIARI URBÀ
01.05 | 1 | P-36FB12PJ02 | u | Porta de tanca cilíndrica, de dimensions 120x110cm, d'acer galvanitzat, formada per tubs de diàmetre 80 mm i 1,5mm d'espesor, separats 80mm entre si, alçada 110cm, amb platina inferior i superior de dimensions 1060x100x8mm, amb els cantells arrodonits. Tub d'acer galvanitzat exterior per a gir de porta, de 90 mm de diàmetre, 4 mm de gruix i 782mm de llargada, i tub d'acer interior de diàmetre 80 mm, 1,5mm de gruix i 792 mm de llargada. Tub d'acer galvanitzat de diàmetre 10 mm, 4 mm de gruix i 60 mm d'alçada en la part superior del tub de 90 mm, per a fixació a tanca cilíndrica mitjançant varilla roscada m-18. Forat superior de diàmetre 6mm per greixar. Tancament de porta mitjançant sistema de tancament basculant amb balda de 200x30x7mm. Totes les femelles aniran amb un punt de soldadura a les varilles roscades igualment totes les unions dels moduls de la tanca aniran alineades i soldades. | 0 | 1
01.05 | 2 | P6A8-A002 | u | Subministrament i col·locació de faristol de senyalització de la zona de jocs infantils. Dimensions del peu del faristol: 800 x 300 mm. dimensions de la base de la placa: 400 x 300 mm amb les cantonades superiors arrodonides. La inclinació de la base de la placa és de 35º respecte a la vertical. Dimensions de la base del faristol: 250 x 300 mm. (amb 4 forats de diàmetre 10 mm). Dimensions del nervi posterior: 15 mm d'amplada i 4 mm de gruix. Cartell trespa de 5.5 mm amb cantonades arrodonides. Inclosa retolació. (tot segons criteris del servei de gestió de l’espai públic). Inclou col·locació encastada ancorada amb dau de formigó. | 0 | 1
01.05 | 3 | P6A8-A0B2 | u | Subministrament i col·locació de panell informatiu de la zona de jocs infantils. Dimensions de la base de la placa: 1400 x 800 mm amb les cantonades superiors arrodonides. Inclosa retolació. (tot segons criteris del servei de gestió de l’espai públic). Inclou col·locació encastada ancorada amb dau de formigó. | 0 | 1
01.05 | 4 | PQ19-A0B4 | u | Banc de llistons de fusta conífera amb certificat fsc mix 70% amb oli de dos components, de 1,8m m de llargària, dimensions aproximades totals 648x1800x794mm., dimensions dels llistons 35x110x1800mm., cargols d'acer inoxidable, amb respatller de fusta i reposa braços amb suports de fosa d'alumini anoditzat (ag3), col·locat amb fixacions mecàniques; col·locat amb fixacions mecàniques; incloent fixació a una base de formigó HM-20/P/20/X0 en cas de ser necessari. (compliment requeriments accessibilitat ordre viv 2021) | 0 | 2
01.05 | 5 | P6A8-A001 | m | Tanca cilíndrica d'acer galvanitzat formada per tubs de diàmetre 80mm i 1, 5mm d'espessor, separats 80mm entre si, alçada 110 cm, amb tapa superior i els cantells arrodonits. Platina inferior correguda, de 16cm d'ample i 10 mm de gruix, amb els cantells arrodonits, amb forats de 15mm de diàmetre als punts d'ancoratge i amb rodó passant a 1 cms. de la part superior. Ancorada a sabata correguda de formigó mitjançant varilla roscada m-14x300mm i tac químic. Inclou fonamentació amb sabata correguda de formigó segons plànols de projecte i peça de formigó tipus thoro de dimensions 600x400x400mm, amb cantells arrodonits pel coronament de la fonamentació. Tot el conjunt d'acer galvanitzat en calent d'espessor 100 micres. | 0 | 103.7
TOTAL
|  | Obra | 01 | PressupostA3 - ÀREA INFANTIL CARRER MORELLA
|  | Capítol | 06 | XARXA D'ENLLUMENAT
01.06 | 1 | PGAER001B | m | Execució de rasa per a canalització d'enllumenat públic sota terreny natural, amb la col·locació d'un tub corrugat pvc doble capa d90 mm, mandrilat i amb fil guia, incloent l'excavació segons plànols de detall i dimensions estàndard de companyia, acopi provisional de les terres procedents de l'excavació, repàs i piconatge del fons de la rasa, protecció de sorra segons especificacions de companyia i reblert de rasa en tongades de 25 cm de gruix amb material classificat procedent de la pròpia excavació, compactada al 95% p.m., amb temps d'espera, repassos de rasa i sobrevolums d'excavació i reblert per increments puntuals de profunditat per a coordinació amb altres serveis. Càrrega, transport i cànon d'abocament i manteniment dels materials excedents. Amb el subministra i col·locació de banda de senyalització segons especificacions companyia. | 0 | 92.2
01.06 | 2 | PGAER011 | m | Execució de rasa per a canalització d'enllumenat públic sota vorera de nova execució, amb la col·locació de dos tub corrugats de pvc doble capa d160 mm, mandrilat i amb fil guia, incloent l'excavació segons plànols de detall i dimensions estàndard de companyia, repàs i piconatge del fons de la rasa, protecció amb formigó hm-20 i reblert de rasa en tongades de 25 cm de gruix amb material seleccionat procedent de préstec, compactada al 95% p.m., amb temps d'espera, repassos de rasa i sobrevolums d'excavació i reblert per increments puntuals de profunditat per a coordinació amb altres serveis. Càrrega, transport i cànon d'abocament i manteniment dels materials excedents. Amb el subministra i col·locació de banda de senyalització segons especificacions companyia. | 0 | 8
01.06 | 3 | PN00-A044 | m | Conductor de coure de designacio une rconductor de designacio une rvfv 0,6/1 kv, tetrapolar de 4x25 mm2 i i col.locat en tubvfv 0,6/1 kv, tetrapolar de 4x6 mm2 i col·locat en tub | 0 | 100.2
01.06 | 4 | EGD1441E | u | Piqueta de connexió a terra d'acer, amb recobriment de coure de gruix estàndard, de 2500 mm de llargària de 18,3 mm de diàmetre, clavada a terra | 0 | 8
01.06 | 5 | PN00-A045 | u | Legalització instal·lació | 0 | 1
01.06 | 6 | PHM2-143ON | u | Columna troncocònica de secció circular de 10 m d'alçària, vertical, fabricada amb planxa d'acer estructural no aliat de designació S235JR segons norma UNE-EN 10025-2 de 4 mm de gruix com a mínim, conicitat 12,5:1000, de 196 mm de diàmetre en la base i 76 mm de diàmetre en el coronament, de 196 mm de diàmetre, preparada per a la fixació en punta d'1 llum en maniguet de 60 mm de diàmetre, placa d'ancoratge quadrada de 500x500 mm i 15 mm de gruix amb 4 cartel·les de reforç i 4 forats colissos per a perns M27, amb anella de reforç en la base de 350 mm d'alçària i 4000 mm de gruix, amb 1 porta de 120x300 mm ajustada al fust amb pany normalitzat, amb reforç interior de la columna en la zona de la porta, acabat galvanitzat en calent, fabricació segons la norma UNE-EN 40-5, inclòs: - Excavació de pou aïllat de fins a 2 m de fondària, en terreny no classificat, amb mitjans mecànics, de 0,8 x 0,8 x 1,2 m (amplària x llargària x fondària) - fonamentació de Formigó en massa amb additiu hidròfug HM - 20 / B / 20 / X0 amb una quantitat de ciment de 200 kg/m3 i relació aigua ciment =< 0.6, de 0,8 x 0,8 x 1 m (amplària x llargària x alçària) - Tub corbable corrugat de polietilè, de doble capa, llisa la interior i corrugada l'exterior, de 90 mm de diàmetre nominal, aïllant i no propagador de la flama, resistència a l'impacte de 20 J, resistència a compressió de 450 N, muntat com a canalització soterrada - Tub flexible corrugat de PVC, de 32 mm de diàmetre nominal, aïllant i no propagador de la flama, resistència a l'impacte d'1 J, resistència a compressió de 320 N i una rigidesa dielèctrica de 2000 V, muntat encastat - Conductor de coure nu, unipolar de secció 1x35 mm2, muntat superficialment - Placa de connexió a terra d'acer, quadrada (massissa), de superfície 0,3 m2, de 3 mm de gruix i soterrada - Cable amb conductor de coure de tensió assignada0,6/1 kV, de designació RV-K, construcció segons norma UNE 21123-2, tripolar, de secció 3x2,5 mm2, amb coberta del cable de PVC, classe de reacció al foc Eca segons la norma UNE-EN 50575, col·locat superficialment - Caixa de protecció fusible per a instal·lacions d'enllumenat, entrada 4x25 mm2 i sortida 2x6 mm2, amb born auxiliar, amb fusibles cilíndrics UTE mida 0 de 10x38 mm, de 6A, allotjats en la pròpia tapa de policarbonat, IP 13 col·locada superficialment | 0 | 1
01.06 | 7 | PHM2-143OI | u | Columna troncocònica de secció circular de 4,5 m d'alçària, vertical, fabricada amb planxa d'acer estructural no aliat de designació S235JR segons norma UNE-EN 10025-2 de 3 mm de gruix com a mínim, conicitat 20:10000, de 160 mm de diàmetre en la base i 70 mm de diàmetre en el coronament, de 160 mm de diàmetre, preparada per a la fixació en punta d'1 llum en maniguet de 60 mm de diàmetre, placa d'ancoratge quadrada de 300x300 mm i 10 mm de gruix amb 4 cartel·les de reforç i 4 forats colissos per a perns M22, amb anella de reforç en la base de 350 mm d'alçària i 4000 mm de gruix, amb 1 porta de 120x300 mm ajustada al fust amb pany normalitzat, amb reforç interior de la columna en la zona de la porta, acabat galvanitzat en calent, fabricació segons la norma UNE-EN 40-5, inclòs: - Excavació de pou aïllat de fins a 2 m de fondària, en terreny no classificat, amb mitjans mecànics, de 0,6 x 0,6 x 0,8 m (amplària x llargària x fondària) - fonamentació de Formigó en massa amb additiu hidròfug HM - 20 / B / 20 / X0 amb una quantitat de ciment de 200 kg/m3 i relació aigua ciment =< 0.6, de 0,6 x 0,6 x 0,6 m (amplària x llargària x alçària) - Tub corbable corrugat de polietilè, de doble capa, llisa la interior i corrugada l'exterior, de 90 mm de diàmetre nominal, aïllant i no propagador de la flama, resistència a l'impacte de 20 J, resistència a compressió de 450 N, muntat com a canalització soterrada - Tub flexible corrugat de PVC, de 32 mm de diàmetre nominal, aïllant i no propagador de la flama, resistència a l'impacte d'1 J, resistència a compressió de 320 N i una rigidesa dielèctrica de 2000 V, muntat encastat - Conductor de coure nu, unipolar de secció 1x35 mm2, muntat superficialment - Placa de connexió a terra d'acer, quadrada (massissa), de superfície 0,3 m2, de 3 mm de gruix i soterrada - Cable amb conductor de coure de tensió assignada0,6/1 kV, de designació RV-K, construcció segons norma UNE 21123-2, tripolar, de secció 3x2,5 mm2, amb coberta del cable de PVC, classe de reacció al foc Eca segons la norma UNE-EN 50575, col·locat superficialment - Caixa de protecció fusible per a instal·lacions d'enllumenat, entrada 4x25 mm2 i sortida 2x6 mm2, amb born auxiliar, amb fusibles cilíndrics UTE mida 0 de 10x38 mm, de 6A, allotjats en la pròpia tapa de policarbonat, IP 13 col·locada superficialment | 0 | 4
01.06 | 8 | XHN858P4 | u | Lluminària ´´C.&G.CARANDINI S.A.O. JNR.4.Z.CC.003.3.016E.AMA1 Júnior Ambiental luminaire´´ o similar. Flux lluminós (Lluminària): 2843 lm Flux lluminós (Llums): 2843 lm. Potència de les lluminàries: 21.0 W Classificació lluminàries segons CIE: 100 Codi CIE Flux: 22 57 94 100 100 Llum: 1 x C.LED 3000LM - 3000K (Factor de correcció 1.000). Instal·lació elèctrica interior completa, connexió a la xarxa d'alimentació i al terra, amb placa de presa de terra. Inclou driver amb regulació, programat segons criteris municipals i en funcionament. Cal utilitzar driver Tridonic a les llumeneres. | 0 | 4
01.06 | 9 | XHN858P5 | u | Lluminària ´´ C.&G.CARANDINI S.A.O. JNR.4.Z.CC.011.3.048H.SMA1 Júnior Ambiental luminaire´´ o similar. Flux lluminós (Lluminària): 10998 lm. Flux lluminós (Llums): 10998 lm. Potència de les lluminàries: 80.3 W Classificació lluminàries segons CIE: 100 Codi CIE Flux: 21 55 95 100 100 Llum: 1 x C.LED 11000LM - 3000K (Factor de correcció 1.000). Instal·lació elèctrica interior completa, connexió a la xarxa d'alimentació i al terra, amb placa de presa de terra. Inclou driver amb regulació, programat segons criteris municipals i en funcionament. Cal utilitzar driver Tridonic a les llumeneres. | 0 | 1
01.06 | 10 | PDK2-VL6O | u | Pericó de registre de 0,40 x 0,40 x 0,60 m de mides ùtils amb paret de 15 cm de maó calat de 29 x14 x10 cm. Asentada sobre llit de sorra, inclosa la tapa i marc de foneria b125 amb inscripció | 0 | 4
TOTAL
|  | Obra | 01 | PressupostA3 - ÀREA INFANTIL CARRER MORELLA
|  | Capítol | 07 | INSTAL·LACIÓ FONT
01.07 | 1 | PQ30-A001 | u | Subministrament i col·locació de font per a exterior model CAUDAL de Santa&Cole, d'acer zincat, amb acabat protecció antioxidant i pintura, inclou mòdul de reixa i connexions a les xarxes de clavagueram i aigua, inclosa la col·locació de l'arqueta amb electrovàlvula i clau de pas, connectada al programador, que permeti assegurar la circulació d'aigua, garantint un nivell de clor correcte a sortida de font, broc amb polsador temporitzat i reixa de desguàs, ancorada amb dau de formigó. | 0 | 1
01.07 | 2 | PJSM5-A001 | u | Partida corresponent a l'execució del sistema automàtic de buidatge d'una font de boca. Aquesta partida inclou tots els treballs necessaris per a la instal·lació del sistema automàtic de buidatge de la font, d'acord amb el plànol detallat, i comprèn: - Excavació manual o mecànica del terreny per a la formació de les rases i fosses necessàries per allotjar les canalitzacions i els elements del sistema. - Gestió dels residus generats durant l'excavació, incloent: Càrrega de la runa o terres sobrants sobre camió. Transport del material sobrant fins al dipòsit controlat de residus autoritzat. Pagament del cànon corresponent al dipòsit de residus segons la normativa vigent. - Execució del pericó de neteja de desguàs, amb les dimensions i característiques definides en plànol. - Execució de la connexió del desguàs entre els dos pericons (el que conté l’electrovàlvula i el destinat a la neteja de desguàs), mitjançant la col·locació de les canonades corresponents i els accessoris necessaris, assegurant l’estanquitat i el correcte funcionament del sistema. - Subministrament i instal·lació de l’electrovàlvula, inclosa dins el pericó corresponent, connectada al sistema de control segons especificacions tècniques. | 0 | 1
01.07 | 3 | PJMZ-IRSN | u | Connexió a la xarxa general amb escomesa per a subministrament d'aigua de 2,5 m3/h, inclòs els drets de la companyia, del subministrament, fiança, import del comptador i quota anual de conservació Escomesa soterrada per a proveïment d'aigua potable (font) d'aproximadament 2 m de longitud, que uneix la xarxa general de distribució d'aigua potable de l'empresa subministradora amb la instal·lació de la font, continua en tot el recorregut sense unions o ensamblatges intermedis no registrables, formada per tub de polietilè PE 100, de 32 mm de diàmetre exterior, PN=10 atm i 2 mm de gruix, col·locada sobre llit de sorra de 15 cm de gruix, en el fons de la rasa prèviament excavada, degudament compactada i anivellada amb picó vibrant de guiat manual, reblert lateral compactant fins als ronyons i posterior reblert amb la mateixa sorra fins a 10 cm per sobre la generatriu superior de la canonada; collaret de presa en càrrega col·locat sobre la xarxa general de distribució que serveix d'enllaç entre l'escomesa i la xarxa; clau de tall d'esfera de de diàmetre amb comandament de clau de quadrat col·locada mitjançant unió, situada al costat de la font, allotjada en arqueta prefabricada de polipropilè de 30x30x30 cm, col·locat sobre solera de formigó en massa HM-20/P/20/X0 de 15 cm d'espessor. Segons determinacions companyia T-AIGUA. Inclús formigó en massa HM-20/P/20/X0 per a la posterior reposició del ferm existent, accessoris i peces especials. | 0 | 1
TOTAL
|  | Obra | 01 | PressupostA3 - ÀREA INFANTIL CARRER MORELLA
|  | Capítol | 08 | JARDINERIA I REG
|  | Titol 3 | 01 | JARDINERIA
01.08.01 | 1 | PRZ0-A001 | u | Aspratge triple d'arbre mitjançant 3 rolls de fusta de castanyer tractada en autoclau de secció circular, de 12 cm de diàmetre, clavat al fons del forat de plantació 30 cm, i amb 3 abraçadores regulables de goma o cautxú premsat, amb una alçada total de 2,5m, reforç a mitja canya i tutors conformats per estaques de fusta de castanyer clavats tan a prop de l'arbre com sigui possible però fora del diàmetre del pa de terra. En qualsevol cas a una distància mínima de 20 cm, ben aplomats, vigilant de no malmetre'n les arrels. | 0 | 11
01.08.01 | 2 | PR36-A001 | m3 | Plantació d'arbre planifoli amb terra vegetal amb una conductivitat elèctrica menor de 0,8 dS/m, segons NTJ 07A, subministrada a granel i escampada amb retroexcavadora petita i mitjans manuals. incloent: excavació de clot de plantació de 100 cm x 1000cm i 120 cm de fondària, reblert del clot amb substitució total de terra de l'excavació per terra vegetal. inclou: base de 20 cm de gruix de sòl estructural (graves d'arestes vives de granulometria 4-6cm sense fins i 1/4 part de terra vegetal), barrera antiarrels acanalada de 100 cm d'alçada, primer reg i càrrega de les terres sobrants a camió. | 0 | 19.008
01.08.01 | 3 | FRI33351 | m2 | Manta orgànica tipus 100% coco de densitat aproximada 300 g/m2, més teixit antiherba, col·locada en un terreny preparat amb un pendent aproximat del 50 % i amb una llargària de talús inferior a 4 m, fixada amb grapes d'acer corrugat en forma d'u, de 8 mm de diàmetre i de 20-10-20 cm, amb una densitat de 3 u/m2 i amb part proporcional de rasa superior de fixació | 0 | 105
01.08.01 | 4 | PRD1-HBAO | m | Protecció de l'àrea de vegetació amb tanca mòbil de 2 m d'alçària, amb malla electrosoldada d'acer galvanitzat, fixada a peus prefabricats de formigó, amb el desmuntatge inclòs | 0 | 26.4
01.08.01 | 5 | PR36-8RV7 | m3 | Terra vegetal de jardineria de categoria alta, amb una conductivitat elèctrica menor de 0,8 dS/m, segons NTJ 07A, subministrada en sacs de 0,8 m3 i escampada amb mitjans manuals | 0 | 14
01.08.01 | 6 | PR439-8UY9 | u | Subministrament de Jacaranda mimosifolia de perímetre de 18 a 20 cm, amb pa de terra de diàmetre mínim 57 cm i profunditat mínima 39,9 cm segons fórmules NTJ | 0 | 6
01.08.01 | 7 | PR420-8U2Z | u | Subministrament de Celtis australisde perímetre de 18 a 20 cm, amb pa de terra de diàmetre mínim 57 cm i profunditat mínima 39,9 cm segons fórmules NTJ | 0 | 5
01.08.01 | 8 | PR490-92P0 | u | Subministrament de varietats tipus d'arbusts en contenidor de 3 l. A raó de 5 u/m2 espècies a determinar per la D.F. La recepció a obra de l'arbust/s haurà de comptar amb l'aprovació dels serveis tècnics municipals. | 0 | 175
01.08.01 | 9 | PR61-8ZJ1 | u | Plantació d'arbust o arbre de petit format en contenidor de 3 a 5 l en obres d'urbanització, excavació de clot de plantació de 40x40x30 cm amb mitjans manuals, en un pendent inferior al 35 %, reblert del clot amb terra de l'excavació barrejada amb un 10% de compost i primer reg | 0 | 175
01.08.01 | 10 | PR92-IRQZ | m | Palissada de castanyer tractada amb autoclau (grau de protecció IV), de 0,50 m d'alçària sobre el terreny i acabat pla, feta amb muntants de 8 cm de diàmetre cada 3 m, ancorats amb tutors de fusta. | 0 | 26
01.08.01 | 11 | PR30-8RVZ | m3 | Escorça de pi de 30 a 50 mm, subministrada en sacs de 0,8 m3 i escampada amb mitjans manuals | 0 | 35
01.08.01 | 12 | PRA2-4H28 | m2 | Sembra de barreja de llavors per a gespa tipus rústica de baix manteniment de lleguminoses amb gramínies, segons NTJ 07N, amb mitjans manuals, en un pendent < 30 %, superfície de sembra< 500 m2, incloent la cobertura de la llavor amb sorra de riu rentada i el corronat posterior i la primera sega | 0 | 100
01.08.01 | 13 | JDP050 | m | Barrera antiarrels realitzada amb malla de polipropilè acanalada, de 60 cm d'amplada i 0,8 mm de gruix, amb una resistència a la tracció longitudinal de 22 kN/m i 325 g/m² de massa superficial, amb revestiment impermeabilitzant de color verd en una de les seves cares, col·locada verticalment en els laterals de la rasa prèviament excavada en el terreny, per confinament lateral de rizomes. Inclús cinta adhesiva per ambdues cares, per a la resolució d'unions. Criteri de valoració econòmica: El preu no inclou l'excavació de la rasa ni el reblert perimetral posterior. Inclou: Preparació del terreny. Col·locació de la malla. Resolució d'unions. Criteri d'amidament de projecte: Longitud mesurada segons documentació gràfica de Projecte, sense duplicar cantonades ni encontres. Criteri de mesura d'obra: Es mesurarà la longitud realment executada segons especificacions de Projecte, sense duplicar cantonades ni encontres. | 0 | 0
TOTAL
|  | Obra | 01 | PressupostA3 - ÀREA INFANTIL CARRER MORELLA
|  | Capítol | 08 | JARDINERIA I REG
|  | Titol 3 | 02 | REG
01.08.02 | 1 | P221I-A001 | m | Excavació de rasa per a pas d'instal·lacions de 40 cm d'amplària i 70 cm de fondària, reblert i compactació amb terres seleccionades de la pròpia excavació, sense pedres, amb retroexcavadora, en tongades de gruix de fins a 25 cm, utilitzant picó vibrant, amb compactació del 95% PM | 0 | 33.937
01.08.02 | 2 | P2255-W6AT | m3 | Rebliment i piconatge de rasa d'amplària fins a 0,6 m, amb el 50% de sorra i el 50% de terra de la pròpia excavació, en tongades de gruix de fins a 25 cm, utilitzant picó vibrant elèctric, amb compactació del 95% PM | 0 | 40.724
01.08.02 | 3 | PJS0-A001 | u | Anella per a reg per degoteig amb un cabal de 25l/h, el diàmetre de l'anella dependrà del cabal dels degotadors, amb degoters autocompensats integrats cada 33 cm, soterrada 10 cm, amb l'obertura i el tancament de la rasa inclosos. Inclou accessoris i peces especials per connexió amb tub de reg. | 0 | 11
01.08.02 | 4 | PJM4-A001 | u | Comptador d'aigua, per velocitat, de llautó, amb unions embridades de diàmetre nominal 2'', connectat a una bateria o a un ramal, inclou claus de pas i vàlvula de retenció. | 0 | 1
01.08.02 | 5 | PJSM5-VA42 | u | Pericó de fàbrica de maó per a instal·lacions de reg de mides interiors 60x60x60 cm per a un o dos capçals, format amb parets de 15 cm de gruix de maó calat de 290x140x100 mm, arrebossada i lliscada interiorment amb morter amb una proporció en volum 1:2:10, sobre una base de formigó d'ús no estructural HNE-15/P/20 de resistència a compressió 15 N/mm2, consistència plàstica i grandària màxima del granulat 20 mm i capa drenant de 20 cm de grava, bastiment i tapa per a pericó de serveis de fosa grisa de 620x620x50 mm i de 52 kg de pes | 0 | 1
01.08.02 | 6 | PJSM5-VA41 | u | Pericó de fàbrica de maó per a instal·lacions de reg de mides interiors 40x40x40 cm, format amb parets de 15 cm de gruix de maó calat de 290x140x100 mm, arrebossada i lliscada interiorment amb morter amb una proporció en volum 1:2:10, sobre una base de formigó d'ús no estructural HNE-15/P/20 de resistència a compressió 15 N/mm2, consistència plàstica i grandària màxima del granulat 20 mm i capa drenant de 20 cm de grava, bastiment i tapa per a pericó de serveis de fosa grisa de 420x420x40 mm i de 25 kg de pes | 0 | 3
01.08.02 | 7 | PFB4-DW48 | m | Tub de polietilè de designació PE 40, de 40 mm de diàmetre nominal, de 10 bar de pressió nominal, sèrie SDR 7,4, UNE-EN 12201-2, connectat a pressió, amb grau de dificultat mig, utilitzant accessoris de plàstic, i col·locat al fons de la rasa o entubat. Per a reg per goteig en xarxa secundària. | 0 | 141.405
01.08.02 | 8 | PG33-E6AL | m | Cable amb conductor de coure de tensió assignada 0,6/1 kV, de designació RV-K, construcció segons norma UNE 21123-2, bipolar, de secció 2x25 mm2, amb coberta del cable de PVC, classe de reacció al foc Eca segons la norma UNE-EN 50575, col·locat en tub | 0 | 40
01.08.02 | 9 | FJS5UN10 | m | Canonada per a reg per degoteig de 16 mm de diàmetre, amb degoters autocompensats integrats cada 40 cm, instal·lada soterrada 10 cm amb obertura i tancament de la rasa inclosos. | 0 | 19.238
01.08.02 | 10 | FJSBBYP2 | u | Desguàs i vàlvula racor pla manual de 1.1/2'' per rentatge i vàlvula de descàrrega o de drenatge automàtica de 1/2'', amb connexió a la xarxa de clavegueram | 0 | 2
01.08.02 | 11 | FG1BREG1 | u | Armari estàndard de polièster, reforçat amb fibra de vidre, dimensions 850x465x320mm., model Himel PLD-85/00 per a programador de 6 estacions, inclós base de formigó, segons especificacions de companyia. | 0 | 1
01.08.02 | 12 | FJSAUB06 | u | Programador electrònic modular ampliable de doble programa, marca HUNTER model HCC-800-PL + EZDM Route WIFI o similar, INCLOENT Decodificador EZ-100, amb control d'aportació d'aigua, temps de programació des de 1 min. fins a 12 h per estació, en passos d'1 min., amb 6 estacions, possibilitat de 8 arrencades per dia i programa, transformador interior 230/26,5 v 50 hz, bateria recarregable de salvaguarda del programa, circuit d'arrencada de bomba, carcassa de plàstic estanca i preparat per a muntatge mural exterior, totalment col·locat, incloses totes les connexions elèctriques, tant del circuit d'alimentació del programador, com dels elements governats per aquest. Homologat per l' Ajuntament de Terrassa. | 0 | 1
01.08.02 | 13 | FBSZT115 | u | Mòdul caixa general de protecció format per borns bimetàl·lics i fusible a.p.r. de 63 A, dins d'un cofret del tipus homologat per UNESA per a 160 A. | 0 | 1
01.08.02 | 14 | FJSZU006 | u | Subministrament i col·locació de petit material elèctric compost per ICPM de protecció de 5A i diferencial de 40A amb sensibilitat de 300 MA, instal·lat segons REBT. | 0 | 1
01.08.02 | 15 | PG2N-EUGK | m | Tub corbable corrugat de polietilè, de doble capa, llisa la interior i corrugada l'exterior, de 90 mm de diàmetre nominal, aïllant i no propagador de la flama, resistència a l'impacte de 20 J, resistència a compressió de 450 N, muntat com a canalització soterrada | 0 | 40
01.08.02 | 16 | PJSQ-92NR | u | Sensor d'humitat per a connectar a programador local, instal·lat i calibrat | 0 | 1
01.08.02 | 17 | PJSA1-92LP | u | Subministrament i instal·lació de components per a 3 sectors de reg automatitzat, incloent: - 1 programador de 4 sectors amb Bluetooth i telegestió - 4 claus d’esfera DN25 - 3 electrovàlvules 24 V AC DN25 - 3 reguladors de pressió ajustables - 3 filtres de plàstic de malla 120 µm - 3 vàlvules de rentat o descàrrega - 3 vàlvules de ventosa combinada | 0 | 1
01.08.02 | 18 | PFM6-8D86 | m | Tub corrugat de polietilè, de 15 mm, per a protecció de canonades, encastat | 0 | 141.405
01.08.02 | 19 | PJSM1-HBBE | u | Pericó circular de polipropilè per a instal·lacions de reg de 24 cm de diàmetre i 26 cm d'alçada amb tapa amb cargol per a tancar, col·locada sobre llit de grava i reblert de terra lateral | 0 | 2
TOTAL
|  | Obra | 01 | PressupostA3 - ÀREA INFANTIL CARRER MORELLA
|  | Capítol | 08 | JARDINERIA I REG
|  | Titol 3 | 03 | SÒL ESTRUCTURANT
01.08.03 | 1 | P924-DX6T | m3 | Subbase de Grava de granulat reciclat de formigó de 40 a 70 mm, amb estesa i piconatge del material. Sòl estructural per rasa drentage entrre arbres. | 0 | 65.112
TOTAL
|  | Obra | 01 | PressupostA3 - ÀREA INFANTIL CARRER MORELLA
|  | Capítol | 09 | CERTIFICATS I PARTIDES
01.09 | 1 | P-42FQA2LM05 | u | Certificat àrees de jocs inspecció i certificació de conformitat de l'àrea de joc infantil segons normes une 147103, UNE-EN 1176 1 a 7, en 1177 i plec de prescripcions tècniques per al disseny, l'execució i la recepció de les àrees de joc infantil de parcs i jardins. La partida inclou totes les feines necessàries per a deixar-la correctament executada. | 0 | 1
TOTAL
|  | Obra | 01 | PressupostA3 - ÀREA INFANTIL CARRER MORELLA
|  | Capítol | 10 | JOCS INFANTILS
01.10 | 1 | 54524706300 | u | Subministrament de joc infantil tipus vaixell estructura multijoc ´´Little fishing boat Nola. Product number: 54524705306 de Eibe´´ o similar. De dimensions 800 x 520 x 220 cm. Format per: - 1x cabina amb sostre de cèrcol: robínia - 1x banc: robínia - 1x volant: hpl - 1x plataforma ph 55 cm: robínia - 1x grua de sorra: acer inoxidable, cautxú - caixa 3x com a passos: robínia - 1x ascensió en rung: robinia, acer inoxidable - 1x ascensió a la xarxa d'escalada: cable d'acer recobert de plàstic El joc infantil ha de complir amb la Orden TMA/851/2021. | 0 | 1
01.10 | 2 | PN00-A033 | u | Muntatge, instal·lació i transport de la unitat de joc (54524706300). Incloent-hi les excavacions prèvies, l'execució dels daus de formigó per a la fonamentació i la col·locació dels ancoratges necessaris per a la correcta fixació de l'equip, segons les especificacions del fabricant i la normativa vigent. | 0 | 1
01.10 | 3 | NRO852-1011 | u | Subministrament de joc infantil tipus conjunt d'escalada ´´Parcour 002. Referència NRO852-1011 de Kompan´´ o similar. Conté diferents estils d'escalada, una barra superior amb cordes de suport i un espai ampli per reunions. Format per: - fusta robinia de fonts europees sostenibles. - seients de cautxú epdm a tot color amb superfície llisa. Els seients estan modelats en una incrustació d'acer galvanitzat en calent que garanteix una fixació duradora a la corda. - les cordes, de 16 mm de diàmetre, s'elaboren amb cable d'acer galvanitzat recobert de polièster. Les esferes en poliamida injectada garanteixen la unió i el manteniment de les cordes. - els caragols en acer inoxidable està protegida per càpsules anti vandalisme en poliamida. El joc infantil ha de complir amb la Orden TMA/851/2021. | 0 | 1
01.10 | 4 | PN00-A046 | u | Muntatge, instal·lació i transport de la unitat de joc (NRO852-1011). Incloent-hi les excavacions prèvies, l'execució dels daus de formigó per a la fonamentació i la col·locació dels ancoratges necessaris per a la correcta fixació de l'equip, segons les especificacions del fabricant i la normativa vigent. | 0 | 1
01.10 | 5 | 15000J987B | u | Subministrament de joc infantil tipus balancí adaptat per l'accés directe amb cadira de rodes ´´Juegos de muelle - J987®. Referència 15000J987B de Proludic´´ o similar. Les dimensions del mòdul són: 4,04 m de longitud, 1,14 m d'ample, 1,19 m d'alt. L'altura de caiguda lliure (acl) és de 0,60 m. Es pot accedir a aquest mòdul des de 3 anys. Té una capacitat màxima de 6 usuaris. Format per: - els taulers acolorits s'elaboren a partir d'un material hpl compacte de 13 mm de gruix. Material robust, presenta una excel·lent resistència contra les inclemències del temps i al vandalisme. - el tauler està elaborat amb panells de hpl de 12,5 mm de gruix amb relleu antilliscant. - els tubs són d'acer inoxidable de ø 40 mm, garantint la longevitat i l'estètica del joc al cap dels anys. - les peces d'unió estan modelades en poliamida carregada, no tòxiques, no inflamables, resistents als xocs i als raigs ultraviolats, garantint la robustesa del joc i la resistència enfront del vandalisme. - les molles són d'acer 35scd6. La superfície de molla es tracta després amb granalla pretesada amb capes de preparació de zinc i 2 capes de pols de polièster de 100 micrones. La peça de fixació en poliamida carregada garanteix una longevitat i una seguretat excepcional al sistema. - els caragols en acer inoxidable està protegida per càpsules anti vandalisme en poliamida. El joc infantil ha de complir amb la Orden TMA/851/2021. | 0 | 1
01.10 | 6 | PN00-A047 | u | Muntatge, instal·lació i transport de la unitat de joc (15000J987B). Incloent-hi les excavacions prèvies, l'execució dels daus de formigó per a la fonamentació i la col·locació dels ancoratges necessaris per a la correcta fixació de l'equip, segons les especificacions del fabricant i la normativa vigent. | 0 | 1
01.10 | 7 | 1500J2409A | u | Subministrament de joc infantil tipus giratori adaptat per l'acces directe amb cadira de rodes ´´Juegos de rotación - J2409. Referència1500J2409A de Proludic´´ o similar. Hi ha espai per 2 cadires de rodes i seient per 1 usuaris més. De superfície 27,5 m2. Les dimensions del mòdul són: 2,10 m de longitud, 2,10 m d'ample, 1,00 m d'alt. L'altura de caiguda lliure (acl) és de 1,00 m. Format per: - els pals són d'acer galvanitzat lacat, de 102 mm de diàmetre. L'acabat amb aparença de granit en dos tons de gris, presenta lleugers relleus i confereix una millor resistència a les rayaduras. Els capçals són de poliamida injectada. - 0 m. - els tubs són d'acer inoxidable de ø 40 mm, garantint la longevitat i l'estètica del joc al cap dels anys. - els taulers acolorits s'elaboren a partir d'un material hpl compacte de 13 mm de gruix. Material robust, presenta una excel·lent resistència contra les inclemències del temps i al vandalisme. - una superfície antilliscant d'alumini estriat permet un bon manteniment dels suports durant els girs. - els caragols en acer inoxidable està protegida per càpsules anti vandalisme en poliamida. El joc infantil ha de complir amb la Orden TMA/851/2021. | 0 | 1
01.10 | 8 | PN00-A048 | u | Muntatge, instal·lació i transport de la unitat de joc (1500J2409A). Incloent-hi les excavacions prèvies, l'execució dels daus de formigó per a la fonamentació i la col·locació dels ancoratges necessaris per a la correcta fixació de l'equip, segons les especificacions del fabricant i la normativa vigent. | 0 | 1
01.10 | 9 | 51500213300 | u | Subministrament de joc infantil tipus gronxador niu ´´Columpios - J435-C®. Referència 15000J435A-C de Proludic´´ o similar. Les dimensions del mòdul són: 3,34 m de longitud, 1,98 m d'ample, 2,60 m d'alt. L'altura de caiguda lliure (acl) és de 1,46 m. Format per: - els pals, 95 x 95 mm, són d'acer galvanitzat pintat garantint la longevitat i la robustesa dels jocs. - la biga horitzontal és d'acer galvanitzat no pintat, de 88,9 mm de diàmetre. - la cistella està fabricada en una peça de polietilè. L'armadura és d'acer inoxidable recobert per topalls de protecció i està suspès per cadenes revestides amb pvc. - les anelles de lliscament en pvc permeten limitar el desgast de les peces metàl·liques causat pel balanceig i el pas del temps, i prolonguen la durada de vida útil dels productes. Les cadenes són d'acer galvanitzat. - el sistema d'articulació doble és d'acer inoxidable. Una cadena de seguretat afegeix subjecció addicional de la cistella. - els taulers acolorits s'elaboren a partir d'un material hpl compacte de 13 mm de gruix. Material robust, presenta una excel·lent resistència contra les inclemències del temps i al vandalisme. - els caragols en acer inoxidable està protegida per càpsules anti vandalisme en poliamida. El joc infantil ha de complir amb la Orden TMA/851/2021. | 0 | 1
01.10 | 10 | PN00-A036 | u | Muntatge, instal·lació i transport de la unitat de joc (51500213300). Incloent-hi les excavacions prèvies, l'execució dels daus de formigó per a la fonamentació i la col·locació dels ancoratges necessaris per a la correcta fixació de l'equip, segons les especificacions del fabricant i la normativa vigent. | 0 | 1
01.10 | 11 | PN00-A049 | u | Subministrament de joc infantil tipus llit elàstic inclusiu rectangular ´´Trampolines - R34-ETP-004 de Proludic´´ o similar. Format per: - estructura: format per marc metàl·lic galvanitzat, collaret protector de goma de cautxú epdm. - malla de salt: produïda per peces de plàstic amb superfície antilliscant entrellaçades entre si i molles d'acer de subjecció a marc. El joc infantil ha de complir amb la Orden TMA/851/2021. | 0 | 1
01.10 | 12 | PN00-A050 | u | Muntatge, instal·lació i transport de la unitat de joc (PN00-A052). Incloent-hi les excavacions prèvies, l'execució dels daus de formigó per a la fonamentació i la col·locació dels ancoratges necessaris per a la correcta fixació de l'equip, segons les especificacions del fabricant i la normativa vigent. | 0 | 1
01.10 | 13 | 1500J4947A | u | Subministrament de joc infantil tipus estructura multijoc. ´´Estructuras polivalentes - J4947. Referència 1500J4947A de Proludic´´ o similar. Contè un tobogan, dos escales de trepa per l'accés, un pont penjant i una zona d'escalada de cordes. Les dimensions del mòdul són: 8,00 m de longitud, 7,29 m d'ample, 3,33 m d'alt. L'altura de caiguda lliure (acl) és de 1,70 m. Es pot accedir a aquest mòdul des de 3 anys. Té una capacitat màxima de 34 usuaris. Format per: - els diferents pals (60 a 80 mm/ 100 a 120 mm/ 120 a 140 mm de diàmetre) estan fets de fusta de robinia sense albeca. La robinia està escatada i s'elimina l'escorça. La robinia en el seu estat natural no es podreix i no necessita protecció química; és extremadament resistent a agents externs (insectes, fongs, variacions climàtiques), garantint la durabilitat dels jocs al llarg dels anys. - els panells, el mur d'escalada, la gran passarel·la, la taula i el túnel estan construïts en làrix (grandària de peces 140 x 27 mm / 45 x 68 mm). El alcerce és resistent i durador en estat natural. - les teulades estan construïdes de troncs de làrix (80 x 40 mm). - els taulers s'elaboren a partir d'un material compacte (hpl) de 12,5 mm de gruix amb estructura antilliscant. Estan reforçats mitjançant suports d'acer galvanitzat, situats en la part inferior de les plataformes. - la superfície lliscant i els taulers són d'acer inoxidable. - les cadenes són d'acer inoxidable. - les cordes, de 16 mm de diàmetre, s'elaboren amb cable d'acer galvanitzat recobert de polièster. Les esferes en poliamida injectada garanteixen la unió i el manteniment de les cordes. - els caragols en acer inoxidable està protegida per càpsules anti vandalisme en poliamida. El joc infantil ha de complir amb la Orden TMA/851/2021. | 0 | 1
01.10 | 14 | PN00-A051 | u | Muntatge, instal·lació i transport de la unitat de joc (1500J4947A). Incloent-hi les excavacions prèvies, l'execució dels daus de formigó per a la fonamentació i la col·locació dels ancoratges necessaris per a la correcta fixació de l'equip, segons les especificacions del fabricant i la normativa vigent. | 0 | 1
TOTAL
|  | Obra | 01 | PressupostA3 - ÀREA INFANTIL CARRER MORELLA
|  | Capítol | 11 | ALTRES
01.11 | 1 | P89H-HECC | m2 | Pintat de parament vertical exterior de ciment, amb pintura al silicat amb acabat llis, i pigments, amb una capa d'imprimació fixadora i dues d'acabat | 0 | 31.5
TOTAL
|  | Obra | 01 | PressupostA3 - ÀREA INFANTIL CARRER MORELLA
|  | Capítol | 12 | GESTIÓ DE RESIDUS
01.12 | 1 | P2R5-DT14 | m3 | Transport de residus a instal·lació autoritzada de gestió de residus, amb camió de 7 t i temps d'espera per a la càrrega a màquina, amb un recorregut de més de 2 i fins a 5 km | 0 | 275.063
01.12 | 2 | P2RA-EU7K | m3 | Disposició controlada en dipòsit autoritzat inclòs el cànon sobre la deposició controlada dels residus de la construcció, segons la LLEI 8/2008, de residus de terra inerts amb una densitat 1,6 t/m3, procedents d'excavació, amb codi 17 05 04 segons la Llista Europea de Residus | 0 | 267.968
01.12 | 3 | P2RA-EU7I | m3 | Disposició controlada en dipòsit autoritzat inclòs el cànon sobre la deposició controlada dels residus de la construcció, segons la LLEI 8/2008, de residus de formigó inerts amb una densitat 1,45 t/m3, procedents de construcció o demolició, amb codi 17 01 01 segons la Llista Europea de Residus | 0 | 7.095
TOTAL
|  | Obra | 01 | PressupostA3 - ÀREA INFANTIL CARRER MORELLA
|  | Capítol | 13 | SEGURETAT i SALUT
01.13 | 1 | PPA0SS01E | u | Partida alçada d'abonament íntegre per la seguretat i salut en l'obra, en compliment Del R.D. 1627/97 | 0 | 1
TOTAL
|  | Obra | 01 | PressupostA3 - ÀREA INFANTIL CARRER MORELLA
|  | Capítol | 14 | CONTROL DE QUALITAT
01.14 | 1 | P060-01Z6 | u | Cura, recapçament i assaig a compressió d'una proveta cilíndrica de 15x30 cm, segons la norma UNE-EN 12390-1, UNE-EN 12390-2, UNE-EN 12390-3 | 0 | 6
01.14 | 2 | P060-01ZE | u | Mesura de la consistència pel mètode del con d'Abrams d'una mostra de formigó fresc, segons la norma UNE-EN 12350-2 | 0 | 2
01.14 | 3 | P2V1-02OM | u | Presa d'una mostra de sòl a rotació amb tub mostrejador simple (diàmetre de mostra mínim 85 mm), fins a una fondària <= 25 m, segons la norma ASTM D2113-99, XP P 94-202 | 0 | 5
01.14 | 4 | P035-01VD | u | Assaig de piconatge pel mètode del Proctor normal d'una mostra de sòl, segons la norma UNE 103500 | 0 | 1
01.14 | 5 | PR3A-027P | u | Determinació de la granulometria, PH, conductivitat, densitat, matèria orgànica, nitrògen total, relació C/N, carbonats totals, fòsfor, potassi assimilable, clorurs i magnesi, en presa de mostra del substrat vegetal, segons normes UNE | 0 | 3
01.14 | 6 | P2V1-02P2 | u | Determinació in situ de la resistència a la penetració d'un sòl amb penetròmetre de butxaca | 0 | 1
TOTAL
IMPORT TOTAL DEL PRESSUPOST :

## T-APU
A3 | A3 | A3 | A3 | A3 | A3 | A3 | A3 | A3 | A3 | A3
Justificació d'elements | Justificació d'elements | Justificació d'elements | Justificació d'elements | Justificació d'elements | Justificació d'elements | Justificació d'elements | Justificació d'elements | Justificació d'elements | Justificació d'elements | Justificació d'elements
Nº | Codi | U.A. | Descripció | [6 empty] | Preu | Descripció curta
Element compost
| B06D-0L92 | m3 | Formigó de 150 kg/m3, amb una proporció en volum 1:4:8, amb ciment pòrtland amb filler calcari CEM II/B-L 32,5 R i granulat de pedra granítica de grandària màxima 20 mm, elaborat a l'obra amb formigonera de 250 l |  |  |  | Rend.: | 1 |  |  | Formigó 150kg/m3,1:4:8,ciment pòrtland+fill.calc. CEM II/B-L 32,5R+pedra granit. grandària màxima 20
Mà d'obra
| A0E-000A | h | Manobre especialista | 0.9 | /R | x |  | =
Subtotal mà d'obra
Maquinària
| C176-00FW | h | Formigonera de 250 l | 0.45 | /R | x |  | =
Subtotal maquinària
Material
| B03J-0K88 | t | Grava de pedrera de pedra granítica, de grandària màxima 20 mm, per a formigons | 1.55 |  | x |  | =
| B03L-05MS | t | Sorra de pedrera de pedra granítica per a formigons | 0.65 |  | x |  | =
| B011-05ME | m3 | Aigua | 0.18 |  | x |  | =
| B055-067M | t | Ciment pòrtland amb filler calcari CEM II/B-L 32,5 R segons UNE-EN 197-1, en sacs | 0.15 |  | x |  | =
Subtotal material
Cost directe
|  |  | Despeses auxiliars |  |  |  | 1 | %
Total
| B07F-0LT5 | m3 | Morter de ciment pòrtland amb filler calcari CEM II/B-L i sorra, amb 380 kg/m3 de ciment, amb una proporció en volum 1:4 i 10 N/mm2 de resistència a compressió, elaborat a l'obra |  |  |  | Rend.: | 1 |  |  | Morter ciment pòrtland+fill.calc. CEM II/B-L,sorra,380kg/m3 ciment,1:4,10N/mm2,elab.a obra
Mà d'obra
| A0E-000A | h | Manobre especialista | 1 | /R | x |  | =
Subtotal mà d'obra
Maquinària
| C176-00FX | h | Formigonera de 165 l | 0.7 | /R | x |  | =
Subtotal maquinària
Material
| B011-05ME | m3 | Aigua | 0.2 |  | x |  | =
| B055-067M | t | Ciment pòrtland amb filler calcari CEM II/B-L 32,5 R segons UNE-EN 197-1, en sacs | 0.38 |  | x |  | =
| B03L-05N7 | t | Sorra de pedrera per a morters | 1.52 |  | x |  | =
Subtotal material
Cost directe
|  |  | Despeses auxiliars |  |  |  | 1 | %
Total
| B07F-0LT6 | m3 | Morter mixt de ciment pòrtland amb filler calcari CEM II/B-L, calç i sorra, amb 200 kg/m3 de ciment, amb una proporció en volum 1:2:10 i 2,5 N/mm2 de resistència a compressió, elaborat a l'obra |  |  |  | Rend.: | 1 |  |  | Morter mixt ciment pòrtland+fill.calc. CEM II/B-L,calç,sorra,200kg/m3 ciment,1:2:10,2,5N/mm2,elab.a
Mà d'obra
| A0E-000A | h | Manobre especialista | 1.05 | /R | x |  | =
Subtotal mà d'obra
Maquinària
| C176-00FX | h | Formigonera de 165 l | 0.725 | /R | x |  | =
Subtotal maquinària
Material
| B055-067M | t | Ciment pòrtland amb filler calcari CEM II/B-L 32,5 R segons UNE-EN 197-1, en sacs | 0.2 |  | x |  | =
| B03L-05N7 | t | Sorra de pedrera per a morters | 1.53 |  | x |  | =
| B054-06DH | kg | Calç aèria hidratada CL 90-S, en sacs | 400 |  | x |  | =
| B011-05ME | m3 | Aigua | 0.2 |  | x |  | =
Subtotal material
Cost directe
|  |  | Despeses auxiliars |  |  |  | 1 | %
Total
| B07F-0LT8 | m3 | Morter de ciment pòrtland amb filler calcari CEM II/B-L i sorra, amb 200 kg/m3 de ciment, amb una proporció en volum 1:8 i 2,5 N/mm2 de resistència a compressió, elaborat a l'obra |  |  |  | Rend.: | 1 |  |  | Morter ciment pòrtland+fill.calc. CEM II/B-L,sorra,200kg/m3 ciment,1:8,2,5N/mm2,elab.a obra
Mà d'obra
| A0E-000A | h | Manobre especialista | 1 | /R | x |  | =
Subtotal mà d'obra
Maquinària
| C176-00FX | h | Formigonera de 165 l | 0.7 | /R | x |  | =
Subtotal maquinària
Material
| B011-05ME | m3 | Aigua | 0.2 |  | x |  | =
| B03L-05N7 | t | Sorra de pedrera per a morters | 1.74 |  | x |  | =
| B055-067M | t | Ciment pòrtland amb filler calcari CEM II/B-L 32,5 R segons UNE-EN 197-1, en sacs | 0.2 |  | x |  | =
Subtotal material
Cost directe
|  |  | Despeses auxiliars |  |  |  | 1 | %
Total
| WT01-FMDZ | m2 | Cinta pintor |  |  |  | Rend.: | 1 |  |  | Cinta pintor
| WT14-FMED | m3 | Runa d'element de formigó massa |  |  |  | Rend.: | 1 |  |  | Runa d'element de formigó massa
| WT39-FMF1 | m3 | Terreny no classificat d'excavació |  |  |  | Rend.: | 1 |  |  | Terreny no classificat d'excavació
Cost directe
Total
Partida d'obra
| 1XPAU0072 | PA | PARTIDA D'ABONAMENT ÍNTEGRE PER A LA REALITZACIÓ D'UN AIXECAMENT TOPOGRÀFIC INICIAL |  |  |  | Rend.: | 1 |  |  | PARTIDA D'ABONAMENT ÍNTEGRE PER A LA REALITZACIÓ D'UN AIXECAMENT TOPOGRÀFIC INICIAL
| B9P4PJ01 | M2 | SUBMINISTRAMENT I COL·LOCACIÓ DE PAVIMENT DE CAUTXÚ, DE SEGURETAT, D'EXECUCIÓ IN SITU, COMPLINT LA NORMA UNE-EN 1177, DE GRUIX TOTAL 50 MM, FORMAT PER UNA CAPA BASE INFERIOR DE GRÀNULS DE CAUTXÚ RECICLAT SBR DE COLOR NEGRE DE 60 MM DE GRUIX I UNA CAPA SUPERIOR DE GRÀNULS DE CAUTXÚ EPDM DE 10 MM DE GRUIX, COLOR ESTÁNDAR SEGONS PLÀNOLS DE DETALL, A DEFINIR PER LA DF. LES DOS CAPES ESTARAN UNIDES PER UN LLIGANT DE POLIURETÀ MONOCOMPONENT, RESISTENT ALS RAIGS UV, ALS HIDROCARBURS I ALS AGENTS ATMOSFÈRICS. INCLOU P.P. D'ACABATS, ALLISAT I NETEJA. TOT SEGONS NORMATIVA I ALÇADA DE CAIGUDA DELS JOCS. INCLOU TRANSPORT I MÀ D'OBRA PER A LA SEVA EXECUCIÓ. |  |  |  | Rend.: | 1 |  |  | SUBMINISTRAMENT I COL·LOCACIÓ DE PAVIMENT DE CAUTXÚ, DE SEGURETAT, D'EXECUCIÓ IN SITU, COMPLINT LA N
| E9P4PJ02 | M2 | SUBMINISTRAMENT I COL·LOCACIÓ DE PAVIMENT DE CAUTXÚ, DE SEGURETAT, D'EXECUCIÓ IN SITU, COMPLINT LA NORMA UNE-EN 1177, DE GRUIX TOTAL 70 MM, FORMAT PER UNA CAPA BASE INFERIOR DE GRÀNULS DE CAUTXÚ RECICLAT SBR DE COLOR NEGRE DE 60 MM DE GRUIX I UNA CAPA SUPERIOR DE GRÀNULS DE CAUTXÚ EPDM DE 10 MM DE GRUIX, COLOR ESTÁNDAR SEGONS PLÀNOLS DE DETALL, A DEFINIR PER LA DF. LES DOS CAPES ESTARAN UNIDES PER UN LLIGANT DE POLIURETÀ MONOCOMPONENT, RESISTENT ALS RAIGS UV, ALS HIDROCARBURS I ALS AGENTS ATMOSFÈRICS. INCLOU P.P. D'ACABATS, ALLISAT I NETEJA. TOT SEGONS NORMATIVA I ALÇADA DE CAIGUDA DELS JOCS. INCLOU TRANSPORT I MÀ D'OBRA PER A LA SEVA EXECUCIÓ. |  |  |  | Rend.: | 1 |  |  | SUBMINISTRAMENT I COL·LOCACIÓ DE PAVIMENT DE CAUTXÚ, DE SEGURETAT, D'EXECUCIÓ IN SITU, COMPLINT LA N
| F21L4JC4 | M2 | DEMOLICIÓ DE PAVIMENT DE PANOTS I BASE DE FORMIGÓ DE 10 A 15CM, QUALSEVOL AMPLADA, AMB MARTELL TRENCADOR MUNTAT SOBRE RETROEXCAVADORA, TREBALLS MANUALS AUXILIARS I CARREGA MECÀNICA DE RUNA SOBRE CAMIÓ. |  |  |  | Rend.: | 1 |  |  | DEMOLICIÓ DE PAVIMENT DE PANOTS I BASE DE FORMIGÓ DE 10 A 15CM, QUALSEVOL AMPLADA, AMB MARTELL TRENC
| F221A420 | M3 | EXCAVACIÓ I CÀRREGA DE TERRA PER A ESPLANACIÓ EN TERRENY COMPACTE AMB P.P. DE ROCA, AMB MITJANS MECÀNICS (inclosa excavació pou de drenatge) |  |  |  | Rend.: | 1 |  |  | EXCAVACIÓ I CÀRREGA DE TERRA PER A ESPLANACIÓ EN TERRENY COMPACTE AMB P.P. DE ROCA, AMB MITJANS MECÀ
| F221PJ01 | M3 | RETIRADA DE SORRA UBICADA EN ÀREA DE JOCS, REALITZADA AMB MITJANS NECESSARIS I ADEQUATS I CÀRREGA SOBRE CAMIÓ O CONTENIDOR. |  |  |  | Rend.: | 1 |  |  | RETIRADA DE SORRA UBICADA EN ÀREA DE JOCS, REALITZADA AMB MITJANS NECESSARIS I ADEQUATS I CÀRREGA SO
| F227T00F | m2 | REPÀS I PICONATGE DE CAIXA DE PAVIMENT, AMB COMPACTACIÓ DEL 95% PM |  |  |  | Rend.: | 1 |  |  | REPÀS I PICONATGE DE CAIXA DE PAVIMENT, AMB COMPACTACIÓ DEL 95% PM
| F921R01F | M3 | SUBBASE DE TOT-U ARTIFICIAL PROCEDENT DE GRANULATS RECICLATS DE FORMIGÓ, AMB ESTESA I PICONATGE DEL MATERIAL AL 95% DEL PM. CRITERI D'AMIDAMENT: M3 DE VOLUM AMIDAT SEGONS LES ESPECIFICACIONS DE LA DT. |  |  |  | Rend.: | 1 |  |  | SUBBASE DE TOT-U ARTIFICIAL PROCEDENT DE GRANULATS RECICLATS DE FORMIGÓ, AMB ESTESA I PICONATGE DEL
| F922ES15 | M3 | PAVIMENT DE SORRA DE SANTA COLOMA GARBELLADA (PER ESMORTEIR CAIGUDES A LA ZONA DE JOCS DE L'ÀREA INFANTIL), SUBMINISTRAT A GRANEL I ESCAMPAT AMB RETROEXCAVADORA PETITA I MITJANS MANUALS SOBRE P.P. DE LÀMINA DE GEOTÈXTIL ANTIARRELS DE 200GR/M2 |  |  |  | Rend.: | 1 |  |  | PAVIMENT DE SORRA DE SANTA COLOMA GARBELLADA (PER ESMORTEIR CAIGUDES A LA ZONA DE JOCS DE L'ÀREA INF
| F936PJ01 | M3 | BASE DE FORMIGÓ HM-25/P/20/IIA, DE CONSISTÈNCIA PLÀSTICA I GRANDÀRIA MÀXIMA DEL GRANULAT 20 MM, ABOCAT DES DE CAMIÓ AMB ESTESA I VIBRATGE MANUAL, AMB ACABAT REGLEJAT. |  |  |  | Rend.: | 1 |  |  | BASE DE FORMIGÓ HM-25/P/20/IIA, DE CONSISTÈNCIA PLÀSTICA I GRANDÀRIA MÀXIMA DEL GRANULAT 20 MM, ABOC
| FD1ZV015 | u | Connexió de clavegueró a col·lector complerta incloent peça especial de clip, obra civil necessària i moviments de terres. |  |  |  | Rend.: | 1 |  |  | Connexió de clavegueró a col·lector complerta incloent peça especial de clip, obra civil necessària
| FDK2U101 | u | Pericó de registre de 0,40 x 0,40 x 0,60 m de mides ùtils amb paret de 15 cm de maó calat de 29 x14 x10 cm. Asentada sobre llit de sorra, inclosa la tapa i marc de foneria b125 amb inscripció |  |  |  | Rend.: | 1 |  |  | Pericó de registre de 0,40 x 0,40 x 0,60 m de mides ùtils amb paret de 15 cm de maó calat de 29 x14
| FHN32GP1A | U | BANC DE LLISTONS DE FUSTA CONÍFERA AMB CERTIFICAT FSC MIX 70% AMB OLI DE DOS COMPONENTS, DE 1,8M M DE LLARGÀRIA, DIMENSIONS APROXIMADES TOTALS 648X1800X794MM., DIMENSIONS DELS LLISTONS 35X110X1800MM., CARGOLS D'ACER INOXIDABLE, AMB RESPATLLER DE FUSTA I REPOSA BRAÇOS AMB SUPORTS DE FOSA D'ALUMINI ANODITZAT (AG3), COL·LOCAT AMB FIXACIONS MECÀNIQUES; COL·LOCAT AMB FIXACIONS MECÀNIQUES; INCLOENT FIXACIÓ A UNA BASE DE FORMIGÓ HM-20/P/20/X0 EN CAS DE SER NECESSARI. (COMPLIMENT REQUERIMENTS ACCESSIBILITAT ORDRE VIV 2021) |  |  |  | Rend.: | 1 |  |  | BANC DE LLISTONS DE FUSTA CONÍFERA AMB CERTIFICAT FSC MIX 70% AMB OLI DE DOS COMPONENTS, DE 1,8M M D
| FHN32GP1C | u | Conjunt de bàcul i lluminària model jn.gen2.cb.cc.ds.h.l033 fixada a columna troncoconica h=4m, fust d'acer galvanitzat amb tractament de rilsanització fins a la portella i acabat antigraffiti als 3 m inferiors. Lluminaria amb un flux lluminós de 3149 lm, potencia de 33.00w, classificació lluminària segons cie de 100, codi cie flux: 12 45 93 100 100 , lluminaria: 1xled 3000lm -3000k (factor de correcció 1000). Instal·lació elèctrica interior completa, connexió a la xarxa d'alimentació i al terra, amb placa de presa de terra. Inclou driver (model advance (adv) o excite (exc) de tercera generació, de la marca tridonic) i sistema de regulació imcu de vossloh o similar, ip20, programat segons criteris municipals i en funcionament. Portella amg tres punts de subjecció. Inclou excavació i formigonament del fonament de 80x100x100 cm de formigó hm 20, col·locació dels perns d'ancoratge amb plantilla i fixació del bàcul als mateixos. |  |  |  | Rend.: | 1 |  |  | Conjunt de bàcul i lluminària model jn.gen2.cb.cc.ds.h.l033 fixada a columna troncoconica h=4m, fust
| FJSAT101 | u | Sensor de pluja tipus MINI-CLICK, regulable entre 3 i 25 mm amb protecció antivandàlica, d'acer inoxidable, col·locat annex a l'armari del programador. |  |  |  | Rend.: | 1 |  |  | Sensor de pluja tipus MINI-CLICK, regulable entre 3 i 25 mm amb protecció antivandàlica, d'acer inox
| FJSBBYP1 | u | INSTAL.LACIO DE CONJUNT DE MECANISMES PER A BY-PASS SECTORIAL (DEGOTEIG). CONJUNT COMPOSAT PER 3 VALVULES D'ESFERA AMB RACORD PLA, MASCLE TIPUS I COMPATIBLE, DE 1'', PER UNA PRESSIO DE TREBALL DE 10 KG/CM2, 1 UNITAT D'ELECTROVALVULA DE 1'', PER UNA PRESSIO DE TREBALL DE 10 KG/CM2, PER A CABALS ENTRE 0,50 I 34,0 M3/H, AMB REGULADOR DE CABAL, AMB COS I TAPA DE PVC, POSSIBILITAT D'APERTURA MANUAL ACTUANT SOBRE EL RELE I PURGAT INTERN, INSTAL.LACIO DE VALVULA METALICA REDUCTORA DE PRESIO (INSTAL.LADA A L'ENTRADA DEL BY-PASS), INSTAL.LACIO DE FILTRE METAL.LIC DE 300 MICRES DESMUNTABLE PER NETEJA (INSTAL.LAT A LA SORTIDA DEL BY-PASS). INCLOU TOTES LES CONNEXIONS AMB LA XARXA D'AIGUA I LES CONNEXIONS ELECTRIQUES AIXI COM ACCESORIS, COMPLEMENTS, CONDUCTES I PECES ESPECIALS EN LLAUTO. CONJUNT SEGONS ESPECIFICACIONS DE PROJECTE I TOTALMENT INSTAL.LAT EN PERICO. |  |  |  | Rend.: | 1 |  |  | CONJUNT BY-PASS SECTORIAL (DEGOTEIG)
Mà d'obra
| A012M000 | H | OFICIAL 1A MUNTADOR | 3.1 | /R | x |  | =
| A013M000 | H | AJUDANT MUNTADOR | 3.1 | /R | x |  | =
Subtotal mà d'obra
Material
| BJSBBYP1 | U | CONJUNT DE MECANISMES PER A BY-PASS SECTORIAL (DEGOTEIG). CONJUNT COMPOSAT PER 3 VALVULES D'ESFERA AMB RACORD PLA, MASCLE TIPUS I COMPATIBLE, DE 1'', PER UNA PRESSIO DE TREBALL DE 10 KG/CM2, 1 UNITAT D'ELECTROVALVULA DE 1'', PER UNA PRESSIO DE TREBALL DE 10 KG/CM2, PER A CABALS ENTRE 0,50 I 34,0 M3/H, AMB REGULADOR DE CABAL, AMB COS I TAPA DE PVC, POSSIBILITAT D'APERTURA MANUAL ACTUANT SOBRE EL RELE I PURGAT INTERN, INSTAL.LACIO DE VALVULA METALICA REDUCTORA DE PRESIO (INSTAL.LADA A L'ENTRADA DEL BY-PASS), INSTAL.LACIO DE FILTRE METAL.LIC DE 300 MICRES DESMUNTABLE PER NETEJA (INSTAL.LAT A LA SORTIDA DEL BY-PASS). INCLOU TOTES LES CONNEXIONS AMB LA XARXA D'AIGUA I LES CONNEXIONS ELECTRIQUES AIXI COM ACCESORIS, COMPLEMENTS, CONDUCTES I PECES ESPECIALS EN LLAUTO. CONJUNT SEGONS ESPECIFICACIONS DE PROJECTE. | 1 |  | x |  | =
Subtotal material
Cost directe
|  |  | Despeses indirectes |  |  |  | 2 | %
Total
| FJSBBYPM | u | INSTAL.LACIO DE CONJUNT DE MECANISMES PER A BY-PASS MESTRE. CONJUNT COMPOSAT PER 4 VALVULES D'ESFERA AMB RACORD PLA, MASCLE TIPUS I COMPATIBLE DE 2'', PER UNA PRESSIO DE TREBALL DE 10 KG/CM2, 1 UNITAT D'ELECTROVALVULA DE 2'', PER UNA PRESSIO DE TREBALL DE 10 KG/CM2, PER A CABALS ENTRE 0,50 I 34,0 M3/H, AMB REGULADOR DE CABAL, AMB COS I TAPA DE PVC, POSSIBILITAT D'APERTURA MANUAL ACTUANT SOBRE EL RELE I PURGAT INTERN. INCLOU TOTES LES CONNEXIONS AMB LA XARXA D'AIGUA I LES CONNEXIONS ELECTRIQUES AIXI COM ACCESORIS, COMPLEMENTS, CONDUCTES I PECES ESPECIALS EN LLAUTO. CONJUNT SEGONS ESPECIFICACIONS DE PROJECTE I TOTALMENT INSTAL.LAT EN PERICO. |  |  |  | Rend.: | 1 |  |  | CONJUNT BY-PASS MESTRE
Mà d'obra
| A013M000 | H | AJUDANT MUNTADOR | 3 | /R | x |  | =
| A012M000 | H | OFICIAL 1A MUNTADOR | 3 | /R | x |  | =
Subtotal mà d'obra
Material
| BJSBBYPM | U | CONJUNT DE MECANISMES PER A BY-PASS MESTRE. CONJUNT COMPOSAT PER 4 VALVULES D'ESFERA AMB RACORD PLA, MASCLE TIPUS I COMPATIBLE DE 2'', PER UNA PRESSIO DE TREBALL DE 10 KG/CM2, 1 UNITAT D'ELECTROVALVULA DE 2'', PER UNA PRESSIO DE TREBALL DE 10 KG/CM2, PER A CABALS ENTRE 0,50 I 34,0 M3/H, AMB REGULADOR DE CABAL, AMB COS I TAPA DE PVC, POSSIBILITAT D'APERTURA MANUAL ACTUANT SOBRE EL RELE I PURGAT INTERN. INCLOU TOTES LES CONNEXIONS AMB LA XARXA D'AIGUA I LES CONNEXIONS ELECTRIQUES AIXI COM ACCESORIS, COMPLEMENTS, CONDUCTES I PECES ESPECIALS EN LLAUTO. CONJUNT SEGONS ESPECIFICACIONS DE PROJECTE I TOTALMENT INSTAL.LAT EN PERICO. | 1 |  | x |  | =
Subtotal material
Cost directe
|  |  | Despeses indirectes |  |  |  | 2 | %
Total
| FQAB1E09 | U | SUBMINISTRAMENT I COL·LOCACIÓ DE FARISTOL DE SENYALITZACIÓ DE LA ZONA DE JOCS INFANTILS. DIMENSIONS DEL PEU DEL FARISTOL: 800 X 300 MM. DIMENSIONS DE LA BASE DE LA PLACA: 400 X 300 MM AMB LES CANTONADES SUPERIORS ARRODONIDES. LA INCLINACIÓ DE LA BASE DE LA PLACA ÉS DE 35º RESPECTE A LA VERTICAL. DIMENSIONS DE LA BASE DEL FARISTOL: 250 X 300 MM. (AMB 4 FORATS DE DIÀMETRE 10 MM). DIMENSIONS DEL NERVI POSTERIOR: 15 MM D'AMPLADA I 4 MM DE GRUIX. CARTELL TRESPA DE 5.5 MM AMB CANTONADES ARRODONIDES. INCLOSA RETOLACIÓ. (TOT SEGONS CRITERIS DEL SERVEI DE GESTIÓ DE L’ESPAI PÚBLIC). |  |  |  | Rend.: | 1 |  |  | SUBMINISTRAMENT I COL·LOCACIÓ DE FARISTOL DE SENYALITZACIÓ DE LA ZONA DE JOCS INFANTILS. DIMENSIONS
| FR3P2253 | M3 | TERRA VEGETAL DE JARDINERIA DE CATEGORIA MITJA, AMB UNA CONDUCTIVITAT ELÈCTRICA MENOR D'0.8DS/M, SEGONS NTJ 07A, SUBMINISTRADA EN SACS DE 0,8 M3 I ESCAMPADA AMB RETROEXCAVADORA PETITA I MITJANS MANUALS |  |  |  | Rend.: | 1 |  |  | TERRA VEGETAL DE JARDINERIA DE CATEGORIA MITJA, AMB UNA CONDUCTIVITAT ELÈCTRICA MENOR D'0.8DS/M, SEG
| FR44ES02 | U | SUBMINISTRAMENT D'ARBRE (ESPECIE A DETERMINAR PER LA DF) DE PERÍMETRE DE 20 A 25 CM, AMB PA DE TERRA DE DIÀMETRE 67,5 CM I PROFUNDITAT 47,25 CM LA RECEPCIÓ A OBRA DE L'ARBRE HAURÀ DE COMPTAR AMB L'APROVACIÓ DELS SERVEIS TÈCNICS MUNICIPALS. |  |  |  | Rend.: | 1 |  |  | SUBMINISTRAMENT D'ARBRE (ESPECIE A DETERMINAR PER LA DF) DE PERÍMETRE DE 20 A 25 CM, AMB PA DE TERRA
| FR4DM821 | u | Subministrament de varietats tipus d'arbusts en contenidor de 5l. A raó de 3u/m2 espècies a determinar per la D.F. La recepció a obra de l'arbust/s haurà de comptar amb l'aprovació dels serveis tècnics municipals. |  |  |  | Rend.: | 1 |  |  | Subministrament de varietats tipus d'arbusts en contenidor de 5l. A raó de 3u/m2 espècies a determin
| FR61GU01 | U | PLANTACIÓ D'ARBRE PLANIFOLI AMB PA DE TERRA O CONTENIDOR. INCLOENT: EXCAVACIÓ DE CLOT DE PLANTACIÓ DE 100 CM DE DIÀMETRE I 1M FONDÀRIA, REBLERT DEL CLOT AMB SUBSTITUCIÓ TOTAL DE TERRA DE L'EXCAVACIÓ PER TERRE VEGETAL. INCLOU: BASE DE 20 CM DE GRUIX DE SÒL ESTRUCTURAL (GRAVES D'ARESTES VIVES DE GRANULOMETRIA 4-6CM SENSE FINS I 1/5 PART DE TERRA VEGETAL) 2 TUTORS PER ARBRE DE FUSTA CASTANYER, BARRERA ANTIARRELS ACANALADA DE 100 CM D'ALÇADA, PRIMER REG I CÀRREGA DE LES TERRES SOBRANTS A CAMIÓ. LA RECEPCIÓ A OBRA DE L'ARBRE HAURÀ DE COMPTAR AMB L'APROVACIÓ DELS SERVEIS TÈCNICS MUNICIPALS. |  |  |  | Rend.: | 1 |  |  | PLANTACIÓ D'ARBRE PLANIFOLI AMB PA DE TERRA O CONTENIDOR. INCLOENT: EXCAVACIÓ DE CLOT DE PLANTACIÓ D
| GR66244B | u | Plantació d'arbust o arbre de petit format en contenidor de 5 a 10 l, excavació de clot de plantació de 45x45x30 cm amb mitjans manuals, en un pendent inferior al 35 %, reblert del clot amb terra de l'excavació barrejada amb un 10% de compost i primer reg (3.5u per m2) La recepció a obra de l'arbust/s haurà de comptar amb l'aprovació dels serveis tècnics municipals. |  |  |  | Rend.: | 1 |  |  | Plantació d'arbust o arbre de petit format en contenidor de 5 a 10 l, excavació de clot de plantació
| IFA010 | U | Escomesa soterrada per a proveïment d'aigua potable de 2 m de longitud, que uneix la xarxa general de distribució d'aigua potable de l'empresa subministradora amb la instal·lació general de l'edifici, continua en tot el recorregut sense unions o ensamblatges intermedis no registrables, formada per tub de polietilè PE 100, de 32 mm de diàmetre exterior, PN=10 atm i 2 mm de gruix, col·locada sobre llit de sorra de 15 cm de gruix, en el fons de la rasa prèviament excavada, degudament compactada i anivellada amb picó vibrant de guiat manual, reblert lateral compactant fins als ronyons i posterior reblert amb la mateixa sorra fins a 10 cm per sobre la generatriu superior de la canonada; collaret de presa en càrrega col·locat sobre la xarxa general de distribució que serveix d'enllaç entre l'escomesa i la xarxa; clau de tall d'esfera de de diàmetre amb comandament de clau de quadrat col·locada mitjançant unió, situada al costat de l'edificació, fora dels límits de la propietat, allotjada en arqueta prefabricada de polipropilè de 30x30x30 cm, col·locat sobre solera de formigó en massa HM-20/P/20/X0 de 15 cm d'espessor. Inclús formigó en massa HM-20/P/20/X0 per a la posterior reposició del ferm existent, accessoris i peces especials. Criteri de valoració econòmica: El preu no inclou l'excavació ni el reblert principal. Inclou: Replanteig del recorregut de la connexió de servei, coordinat amb la resta d'instal·lacions o elements que puguin tenir interferències. Trencament del paviment amb compressor. Eliminació de les terres soltes del fons de l'excavació. Abocat i compactació del formigó en formació de solera. Col·locació de l'arqueta prefabricada. Abocat de la sorra en el fons de la rasa. Col·locació de la canonada. Muntatge de la clau de tall. Col·locació de la tapa. Execució del reblert envoltant. Acoblament de la connexió de servei amb la xarxa general del municipi. Reposició del ferm. Realització de proves de servei. Criteri d'amidament de projecte: Nombre d'unitats previstes, segons documentació gràfica de Projecte. Criteri de mesura d'obra: Es mesurarà el nombre d'unitats realment executades segons especificacions de Projecte. |  |  |  | Rend.: | 1 |  |  | Connexió de servei de proveïment d'aigua potable.
Mà d'obra
| MO113 | h | Peó ordinari construcció. | 0.94 | /R | x |  | =
| MO020 | h | Oficial 1ª construcció. | 1.103 | /R | x |  | =
| MO107 | h | Ajudant lampista. | 0.794 | /R | x |  | =
| MO008 | h | Oficial 1ª lampista. | 0.794 | /R | x |  | =
Subtotal mà d'obra
Maquinària
| MQ05PDM010A | h | Compressor portàtil elèctric 2 m³/min de cabal. | 0.42 | /R | x |  | =
| MQ02ROP020 | h | Picó vibrant de guiat manual, de 80 kg, amb placa de 30x30 cm, tipus piconadora de granota. | 0.393 | /R | x |  | =
| MQ05MAI030 | h | Martell pneumàtic. | 0.42 | /R | x |  | =
Subtotal maquinària
Material
| MT37WWW105Q | U | Collarí de presa en càrrega de foneria dúctil amb recobriment de resina epoxi, per a tubs de polietilè o de PVC de 110 mm de diàmetre exterior, amb presa per a connexió roscada de 1´´ de diàmetre, PN=16 atm, amb juntes elàstiques de EPDM. | 1 |  | x |  | =
| MT37SVE030D | U | Vàlvula d'esfera de llautó niquelat per roscar de 1´´, amb comandament de regle quadrat. | 1 |  | x |  | =
| MT11ARP050C | U | Tapa de PVC, per a pericons de fontaneria de 30x30 cm, amb tancament hermètic al pas dels olors mefítics. | 1 |  | x |  | =
| MT37TPA011C | m | Connexió de servei de polietilè PE 100, de 32 mm de diàmetre exterior, PN=10 atm i 2 mm de gruix, segons UNE-EN 12201-2, inclús accessoris de connexió i peces especials. | 2 |  | x |  | =
| MT01ARA010A | m³ | Sorra amb granulometria de 0 a 5 mm de diàmetre, neta. | 0.224 |  | x |  | =
| MT1DA2T8 | m³ | Formigó HM-20/P/20/X0, fabricat en central. | 0.231 |  | x |  | =
| MT11ARP100A | U | Pericó de polipropilè, 30x30x30 cm. | 1 |  | x |  | =
Subtotal material
Altres
| %ZZ | % | Costos directes complementaris | 4 |  | % | 0 | =
Subtotal altres
Cost directe
|  |  | Despeses indirectes |  |  |  | 2 | %
Total
| P-18F242A269 | M3 | CÀRREGA AMB MITJANS MECÀNICS I TRANSPORT DE TERRES/RUNA, AMB CAMIÓ DE 12 T, AMB UN RECORREGUT DE MÉS DE 10 I FINS A 15 KM |  |  |  | Rend.: | 1 |  |  | CÀRREGA AMB MITJANS MECÀNICS I TRANSPORT DE TERRES/RUNA, AMB CAMIÓ DE 12 T, AMB UN RECORREGUT DE MÉS
| P-21F2R54269 | M3 | TRANSPORT DE RESIDUS A INSTAL·LACIÓ AUTORITZADA DE GESTIÓ DE RESIDUS, AMB CAMIÓ I TEMPS D'ESPERA PER A LA CÀRREGA A MÀQUINA. |  |  |  | Rend.: | 1 |  |  | TRANSPORT DE RESIDUS A INSTAL·LACIÓ AUTORITZADA DE GESTIÓ DE RESIDUS, AMB CAMIÓ I TEMPS D'ESPERA PER
| P21Q2-HBAN | u | Desmuntatge per a recol·locació posterior de paperera trabucable de fins a 45 cm de diàmetre, ancorada a terra amb fixacions mecàniques sobre daus de formigó, enderroc dels daus amb martell pneumàtic i aplec |  |  |  | Rend.: | 1 |  |  | Desmuntatge p/recol·locació paperera trabucable,D=<45cm.
Mà d'obra
| A0D-0007 | h | Manobre | 0.18 | /R | x |  | =
| A0F-000B | h | Oficial 1a | 0.18 | /R | x |  | =
Subtotal mà d'obra
Maquinària
| C111-0055 | h | Compressor amb un martell pneumàtic | 0.18 | /R | x |  | =
Subtotal maquinària
|  |  | Despeses auxiliars |  |  |  | 1.5 | %
Cost directe
|  |  | Despeses indirectes |  |  |  | 2 | %
Total
| P2258-Z5JQ | m3 | [null] amb [null], en tongades de fins a 25 cm |  |  |  | Rend.: | 1 |  |  | [null],[null],gfins a 25cm
| P-22F2RA71H1 | M3 | DEPOSICIÓ CONTROLADA EN DIPÒSIT AUTORITZAT INCLÒS EL CÀNON SOBRE LA DEPOSICIÓ CONTROLADA DELS RESIDUS DE LA CONSTRUCCIÓ, SEGONS LA LLEI 8/2008, DE RESIDUS DE FORMIGÓ INERTS AMB UNA DENSITAT 1,45 T/M3, PROCEDENTS DE CONSTRUCCIÓ O DEMOLICIÓ, AMB CODI 170101 SEGONS LA LLISTA EUROPEA DE RESIDUS (ORDEN MAM/304/2002). CRITERI D'AMIDAMENT: M3 DE VOLUM DE CADA TIPUS DE RESIDU DIPOSITAT A L'ABOCADOR O CENTRE DE RECOLLIDA CORRESPONENT. |  |  |  | Rend.: | 1 |  |  | DEPOSICIÓ CONTROLADA EN DIPÒSIT AUTORITZAT INCLÒS EL CÀNON SOBRE LA DEPOSICIÓ CONTROLADA DELS RESIDU
| P241-A005 | m3 | Càrrega i temps d'espera per a la càrrega, amb mitjans mecànics |  |  |  | Rend.: | 1 |  |  | Càrrega i temps d'espera per a la càrrega, amb mitjans mecànics
Maquinària
| C154-003M | h | Camió per a transport de 12 t | 0.11 | /R | x |  | =
| C15E-0062 | h | Dúmper de gasoil d'11 kW, d'1,5 t de càrrega útil, amb mecanisme hidràulic | 0.075 | /R | x |  | =
Subtotal maquinària
Cost directe
|  |  | Despeses indirectes |  |  |  | 2 | %
Total
| P241-A006 | m3 | Transport de residus no contaminats, amb camió de 12 t i temps d'espera per a la càrrega amb mitjans mecànics, amb un recorregut de menys de 15 km |  |  |  | Rend.: | 1 |  |  | Transport de residus no contaminats, amb camió de 12 t i temps d'espera per a la càrrega amb mitjans
Maquinària
| C154-003M | h | Camió per a transport de 12 t | 0.145 | /R | x |  | =
Subtotal maquinària
Cost directe
|  |  | Despeses indirectes |  |  |  | 2 | %
Total
| P2RA-A007 | m3 | Disposició controlada en dipòsit autoritzat inclòs el cànon sobre la deposició controlada dels residus de la construcció, segons la LLEI 8/2008, de residus de formigó inerts amb una densitat 1,45 t/m3, procedents de construcció o demolició, amb codi 17 01 01 segons la Llista Europea de Residus |  |  |  | Rend.: | 1 |  |  | Disposició controlada dipòsit autoritzat inclòs el cànon sobre la deposició controlada dels residus
Material
| B2RA-28UQ | t | Disposició controlada en dipòsit autoritzat inclòs el cànon sobre la deposició controlada dels residus de la construcció, segons la LLEI 8/2008, de residus de formigó inerts amb una densitat 1,45 t/m3, procedents de construcció o demolició, amb codi 17 01 01 segons la Llista Europea de Residus | 1.45 |  | x |  | =
Subtotal material
Cost directe
|  |  | Despeses indirectes |  |  |  | 2 | %
Total
| P2RA-EU5J | m3 | Disposició controlada en centre de reciclatge de residus de plàstic no perillosos amb una densitat 0,035 t/m3, procedents de construcció o demolició, amb codi 17 02 03 segons la Llista Europea de Residus |  |  |  | Rend.: | 1 |  |  | Disposició controlada centre reciclatge,residus plàstic no perillosos,0,035t/m3,LER 17 02 03
Material
| B2RA-28TU | t | Disposició controlada en centre de reciclatge de residus de plàstic no perillosos amb una densitat 0,035 t/m3, procedents de construcció o demolició, amb codi 17 02 03 segons la Llista Europea de Residus | 0.035 |  | x |  | =
Subtotal material
Cost directe
|  |  | Despeses indirectes |  |  |  | 2 | %
Total
| P2RA-EU5P | m3 | Disposició controlada en dipòsit autoritzat inclòs el cànon sobre la deposició controlada dels residus de la construcció, segons la LLEI 8/2008, de residus barrejats no perillosos amb una densitat 0,17 t/m3, procedents de construcció o demolició, amb codi 17 09 04 segons la Llista Europea de Residus |  |  |  | Rend.: | 1 |  |  | Disposició controlada dipòsit autoritzat inclòs el cànon sobre la deposició controlada dels residus
Material
| B2RA-28V1 | t | Disposició controlada en dipòsit autoritzat inclòs el cànon sobre la deposició controlada dels residus de la construcció, segons la LLEI 8/2008, de residus barrejats no perillosos amb una densitat 0,17 t/m3, procedents de construcció o demolició, amb codi 17 09 04 segons la Llista Europea de Residus | 0.17 |  | x |  | =
Subtotal material
Cost directe
|  |  | Despeses indirectes |  |  |  | 2 | %
Total
| P2RA-EU5T | m3 | Disposició controlada en centre de reciclatge de residus de metalls barrejats no perillosos amb una densitat 0,2 t/m3, procedents de construcció o demolició, amb codi 17 04 07 segons la Llista Europea de Residus |  |  |  | Rend.: | 1 |  |  | Disposició controlada centre reciclatge,residus metalls no perillosos,0,2t/m3,LER 17 04 07
Material
| B2RA-28UG | t | Disposició controlada en centre de reciclatge de residus de metalls barrejats no perillosos amb una densitat 0,2 t/m3, procedents de construcció o demolició, amb codi 17 04 07 segons la Llista Europea de Residus | 0.2 |  | x |  | =
Subtotal material
Cost directe
|  |  | Despeses indirectes |  |  |  | 2 | %
Total
| P2RA-EU65 | m3 | Disposició controlada en dipòsit autoritzat inclòs el cànon sobre la deposició controlada dels residus de la construcció, segons la LLEI 8/2008, de residus ceràmics inerts amb una densitat 0,8 t/m3, procedents de construcció o demolició, amb codi 17 01 03 segons la Llista Europea de Residus |  |  |  | Rend.: | 1 |  |  | Disposició controlada dipòsit autoritzat inclòs el cànon sobre la deposició controlada dels residus
Material
| B2RA-28UO | t | Disposició controlada en dipòsit autoritzat inclòs el cànon sobre la deposició controlada dels residus de la construcció, segons la LLEI 8/2008, de residus ceràmics inerts amb una densitat 0,8 t/m3, procedents de construcció o demolició, amb codi 17 01 03 segons la Llista Europea de Residus | 0.8 |  | x |  | =
Subtotal material
Cost directe
|  |  | Despeses indirectes |  |  |  | 2 | %
Total
| P2RA-EU6F | m3 | Disposició controlada en dipòsit autoritzat inclòs el cànon sobre la deposició controlada dels residus de la construcció, segons la LLEI 8/2008, de residus de formigó inerts amb una densitat 1,45 t/m3, procedents de construcció o demolició, amb codi 17 01 01 segons la Llista Europea de Residus |  |  |  | Rend.: | 1 |  |  | Disposició controlada dipòsit autoritzat inclòs el cànon sobre la deposició controlada dels residus
Material
| B2RA-28UQ | t | Disposició controlada en dipòsit autoritzat inclòs el cànon sobre la deposició controlada dels residus de la construcció, segons la LLEI 8/2008, de residus de formigó inerts amb una densitat 1,45 t/m3, procedents de construcció o demolició, amb codi 17 01 01 segons la Llista Europea de Residus | 1.45 |  | x |  | =
Subtotal material
Cost directe
|  |  | Despeses indirectes |  |  |  | 2 | %
Total
| P-30F936PJ03 | M2 | SUBMINISTRAMENT I COL·LOCACIÓ DE MALLA ELECTROSOLDADA DE #15X15CM I D.8MM. |  |  |  | Rend.: | 1 |  |  | SUBMINISTRAMENT I COL·LOCACIÓ DE MALLA ELECTROSOLDADA DE #15X15CM I D.8MM.
| P-35FB12PJ01 | m | Tanca cilíndrica d'acer galvanitzat formada per tubs de diàmetre 80mm i 1, 5mm d'espessor, separats 80mm entre si, alçada 110 cm, amb tapa superior i els cantells arrodonits. Platina inferior correguda, de 16cm d'ample i 10 mm de gruix, amb els cantells arrodonits, amb forats de 15mm de diàmetre als punts d'ancoratge i amb rodó passant a 1 cms. de la part superior. Ancorada a sabata correguda de formigó mitjançant varilla roscada m-14x300mm i tac químic. Inclou fonamentació amb sabata correguda de formigó segons plànols de projecte i peça de formigó tipus thoro de dimensions 600x400x400mm, amb cantells arrodonits pel coronament de la fonamentació. Tot el conjunt d'acer galvanitzat en calent d'espessor 100 micres. |  |  |  | Rend.: | 1 |  |  | Tanca cilíndrica d'acer galvanitzat formada per tubs de diàmetre 80mm i 1,5mm d'espesor, separats 80
| P6142-57AZ | m2 | Envà recolzat divisori de 4 cm de gruix, de maó foradat senzill de 290x140x40 mm, LD, categoria I, segons la norma UNE-EN 771-1, per a revestir, col·locat amb morter ciment 1:4 |  |  |  | Rend.: | 1 |  |  | Envà recolzat divis.4cm maó foradat 290x140x40mm,LD,I morter 1:4
Mà d'obra
| A0D-0007 | h | Manobre | 0.19 | /R | x |  | =
| A0F-000T | h | Oficial 1a paleta | 0.435 | /R | x |  | =
Subtotal mà d'obra
Material
| B0F13-0LM8 | u | Maó foradat senzill de 290x140x40 mm, categoria I, LD, segons la norma UNE-EN 771-1 | 25.37 |  | x |  | =
Subtotal material
Element compost
| B07F-0LT5 | m3 | Morter de ciment pòrtland amb filler calcari CEM II/B-L i sorra, amb 380 kg/m3 de ciment, amb una proporció en volum 1:4 i 10 N/mm2 de resistència a compressió, elaborat a l'obra | 0.00746 |  | x |  | =
Subtotal element compost
|  |  | Despeses auxiliars |  |  |  | 2.5 | %
Cost directe
|  |  | Despeses indirectes |  |  |  | 2 | %
Total
| P89R-4W4X | m | Pintat de tub de coure, a l'esmalt sintètic, amb una capa d'imprimació fosfatant i dues d'acabat de 2 a 4´´ de diàmetre, com a màxim |  |  |  | Rend.: | 1 |  |  | Pintat tub Cu,esmalt sint.,1fosfatant+2acab.D<=2 a 4´´
Mà d'obra
| A0F-000V | h | Oficial 1a pintor | 0.14 | /R | x |  | =
| A01-FEP9 | h | Ajudant pintor | 0.017 | /R | x |  | =
Subtotal mà d'obra
Material
| B891-0P02 | kg | Esmalt sintètic | 0.0612 |  | x |  | =
| B8Z6-0P2G | kg | Imprimació fosfatant | 0.0459 |  | x |  | =
Subtotal material
|  |  | Despeses auxiliars |  |  |  | 1.5 | %
Cost directe
|  |  | Despeses indirectes |  |  |  | 2 | %
Total
| P93M-A010 | m2 | Solera de formigó en massa HM - 25 / P / 20 / XC2 amb una quantitat de ciment de 200 kg/m3 i relació aigua ciment =< 0.6, de gruix 15 cm, abocat des de camió amb estesa i vibratge manual, acabat reglejat. (Zona cautxú i reposició paviment en pas d'instal·lacions). |  |  |  | Rend.: | 1 |  |  | Solera de formigó en massa HM - 25 / P / 20 / XC2 amb una quantitat de ciment de 200 kg/m3 i relació
Mà d'obra
| A0F-000T | h | Oficial 1a paleta | 0.5 | /R | x |  | =
| A0D-0007 | h | Manobre | 1.2 | /R | x |  | =
Subtotal mà d'obra
Material
| B06F1-I0IL | m3 | Formigó en massa HM - 20 / B / 20 / X0 amb una quantitat de ciment de 200 kg/m3 i relació aigua ciment =< 0.6 | 1.05 |  | x |  | =
Subtotal material
|  |  | Despeses auxiliars |  |  |  | 1.5 | %
Cost directe
|  |  | Despeses indirectes |  |  |  | 2 | %
Total
| P93M-MFUC | m2 | Solera de formigó per armar amb additiu hidròfug HA - 30 / B / 20 / XC3 amb una quantitat de ciment de 300 kg/m3 i relació aigua ciment =< 0.55, de gruix 10 cm, abocat des de camió |  |  |  | Rend.: | 1 |  |  | Solera de formigó per armar +addit. hidròfug HA - 30 / B / 20 / XC3 quant.ciment 300kg/m3, aigua/cim
Mà d'obra
| A0F-000T | h | Oficial 1a paleta | 0.09 | /R | x |  | =
| A0D-0007 | h | Manobre | 0.18 | /R | x |  | =
Subtotal mà d'obra
Material
| B06F2-IF1Q | m3 | Formigó per armar amb additiu hidròfug HA - 30 / B / 20 / XC3 amb una quantitat de ciment de 300 kg/m3 i relació aigua ciment =< 0.55 | 0.103 |  | x |  | =
Subtotal material
|  |  | Despeses auxiliars |  |  |  | 1.5 | %
Cost directe
|  |  | Despeses indirectes |  |  |  | 2 | %
Total
| P9A0-35FS | m3 | Paviment de granulat de pedra granítica de grandària màxima 50 a 70 mm i cares trencades, amb estesa i piconatge mecànics del material |  |  |  | Rend.: | 1 |  |  | Paviment granulat pedra granit. 50 a 70 mm,estesa+picon.
Mà d'obra
| A0D-0007 | h | Manobre | 0.05 | /R | x |  | =
Subtotal mà d'obra
Maquinària
| C136-00F4 | h | Motoanivelladora petita | 0.035 | /R | x |  | =
| C131-005G | h | Corró vibratori autopropulsat, de 12 a 14 t | 0.02 | /R | x |  | =
Subtotal maquinària
Material
| B03J-0K7X | t | Grava de pedrera de pedra granítica, de 50 a 70 mm | 1.87 |  | x |  | =
Subtotal material
|  |  | Despeses auxiliars |  |  |  | 1.5 | %
Cost directe
|  |  | Despeses indirectes |  |  |  | 2 | %
Total
| PF56-FJEP | m | Tub de coure R250 (semidur) de 54 mm de diàmetre nominal, d'1,2 mm de gruix, segons la norma UNE-EN 1057, soldat per capil·laritat, amb grau de dificultat mitjà i col·locat soterrat |  |  |  | Rend.: | 1 |  |  | Tub Cu R250 (semidur),DN=54mm,g=1,2mm,UNE-EN 1057,soldat capil.,dific.mitjà,col.soterrat
Mà d'obra
| A0F-000R | h | Oficial 1a muntador | 0.225 | /R | x |  | =
| A01-FEPH | h | Ajudant muntador | 0.225 | /R | x |  | =
Subtotal mà d'obra
Material
| BF53-FGL6 | m | Tub de coure R250 (semidur) de 54 mm de diàmetre nominal i de gruix 1,2 mm, segons la norma UNE-EN 1057 | 1.02 |  | x |  | =
| BFW6-04O1 | u | Accessori per a tub de coure 54 mm de diàmetre nominal per a soldar per capil·laritat | 0.3 |  | x |  | =
| BFYC-04OS | u | Part proporcional d'elements de muntatge, per a tub de coure sanitari de 54 mm de diàmetre nominal, per a soldar per capilaritat | 1 |  | x |  | =
Subtotal material
|  |  | Despeses auxiliars |  |  |  | 1.5 | %
Cost directe
|  |  | Despeses indirectes |  |  |  | 2 | %
Total
| PFB4-DW32 | m | Tub de polietilè de designació PE 40, de 32 mm de diàmetre nominal, de 10 bar de pressió nominal, sèrie SDR 7,4, UNE-EN 12201-2, connectat a pressió, amb grau de dificultat mig, utilitzant accessoris de plàstic, i col·locat al fons de la rasa o entubat. Per a reg per goteig en xarxa secundària. |  |  |  | Rend.: | 1 |  |  | Tub PE 40,DN=32mm,PN=10bar,sèrie SDR 7,4,UNE-EN 12201-2,dific.mig,accessorisplàst.,,col.fons rasa
Mà d'obra
| A0F-000R | h | Oficial 1a muntador | 0.08 | /R | x |  | =
| A01-FEPH | h | Ajudant muntador | 0.08 | /R | x |  | =
Subtotal mà d'obra
Material
| BFYH-0A3D | u | Part proporcional d'elements de muntatge per a tubs de polietilè de densitat baixa, de 40 mm de diàmetre nominal exterior, per a connectar a pressió | 1 |  | x |  | =
| BFWF-09SV | u | Accessori per a tubs de polietilè de densitat baixa, de 40 mm de diàmetre nominal exterior, de plàstic, per a connectar a pressió | 0.3 |  | x |  | =
| BFB6-09B5 | m | Tub de polietilè de designació PE 40, de 32 mm de diàmetre nominal, de 10 bar de pressió nominal, sèrie SDR 7,4, segons la norma UNE-EN 12201-2 | 1.02 |  | x |  | =
Subtotal material
|  |  | Despeses auxiliars |  |  |  | 1.5 | %
Cost directe
|  |  | Despeses indirectes |  |  |  | 2 | %
Total
| PJM9-E9JW | u | Ventosa roscada de diàmetre nominal 1/2´´, de 16 bar de pressió de prova, de fosa, preu alt i muntada en pericó de canalització soterrada |  |  |  | Rend.: | 1 |  |  | Ventosa rosca.,DN=1/2´´,16bar,fosa,preu alt,munt.pericó
Mà d'obra
| A0F-000R | h | Oficial 1a muntador | 0.25 | /R | x |  | =
| A01-FEPH | h | Ajudant muntador | 0.25 | /R | x |  | =
Subtotal mà d'obra
Material
| BJM9-FFVH | u | Ventosa automàtica per a roscar de 1/2´´ de diàmetre nominal, de 16 bar de pressió de prova, de fosa, preu alt | 1 |  | x |  | =
Subtotal material
|  |  | Despeses auxiliars |  |  |  | 1.5 | %
Cost directe
|  |  | Despeses indirectes |  |  |  | 2 | %
Total
| PJSE-6UC1 | u | Electrovàlvula per a instal·lacio de reg, d'1´´1/2 de diàmetre, de material plàstic, amb solenoide de 24 V, per a una pressió màxima de 10 bar, amb regulador de cabal, connectada a les xarxes elèctrica i d'aigua amb connectors estancs |  |  |  | Rend.: | 1 |  |  | Electovàlvula reg 1´´1/2,24V,pres.max:10bar+regulador cabal
Mà d'obra
| A0F-000R | h | Oficial 1a muntador | 1 | /R | x |  | =
Subtotal mà d'obra
Material
| BJSF-28KP | u | Electrovàlvula per a instal·lacio de reg, d'1´´1/2 de diàmetre, de material plàstic, amb solenoide de 24V, per a una pressió màxima de 10 bar i amb regulador de cabal | 1 |  | x |  | =
| BJS2-28MC | u | Conjunt d'accessoris per al muntatge d'una electrovàlvula d'1´´1/2 | 1 |  | x |  | =
Subtotal material
|  |  | Despeses auxiliars |  |  |  | 1.5 | %
Cost directe
|  |  | Despeses indirectes |  |  |  | 2 | %
Total
| PJSS-IRW8 | u | Vàlvula de rentat per a instal·lació de reg per degoteig, de material plàstic, de 1/2´´ de diàmetre, instal·lada en pericó |  |  |  | Rend.: | 1 |  |  | Vàlvula rentat p/reg degoteig plàstic,1/2´´,instal.pericó
Mà d'obra
| A0F-000R | h | Oficial 1a muntador | 0.25 | /R | x |  | =
Subtotal mà d'obra
Material
| BJST-VSMW | u | Vàlvula de rentat per a instal·lació de reg per degoteig, de material plàstic, de 1/2´´ de diàmetre | 1 |  | x |  | =
Subtotal material
|  |  | Despeses auxiliars |  |  |  | 1.5 | %
Cost directe
|  |  | Despeses indirectes |  |  |  | 2 | %
Total
| PN00-A002 | U | DESMUNTATGE DE FONT EXISTENT MB MITJANS MANUALS, I CÀRREGA MANUAL SOBRE CAMIÓ O CONTENIDOR. EL PREU INCLOU LA REPARACIÓ DE DESPERFECTES EN LA SUPERFÍCIE DE SUPORT. |  |  |  | Rend.: | 1 |  |  | DESMUNTATGE DE FONT EXISTENT MB MITJANS MANUALS, I CÀRREGA MANUAL SOBRE CAMIÓ O CONTENIDOR. EL PREU
| PN00-A023 | ML | VORADA FORMADA PER TUB D'ACER GALVANITZAT DE 200MM DE DIÀMETRE EXTERIOR I 8 MM DE GRUIX, COBAT, INCLÒS ELEMENTS METÀL·LICS D'ANCORATGE SOLDATS A LA XAPA I COL·LOCADA SOBRE BASE DE FORMIGO NO ESTRUCTURAL DE 15 N/MM2 DE RESITÈNCIA MÍNIMA A COMPRESSIÓ |  |  |  | Rend.: | 1 |  |  | VORADA FORMADA PER TUB D'ACER GALVANITZAT DE 200MM DE DIÀMETRE EXTERIOR I 8 MM DE GRUIX, COBAT, INC
| PN00-A025 | U | FONT MODEL CAUDAL DE SANTA&COLE O EQUIVALENT, INCLOU MÒDUL DE REIXA I CONNEXIONS A LES XARXES DE CLAVEGUERAM I AIGUA, INCLOSA COL·LOCACIÓ D'ARQUETA AMB ELECTROVÀLVULA, CONNECTADA AL PROGRAMADOR DE REG, QUE PERMETI ASSEGURAR LA CIRCULACIÓ D'AIGUA, COM A MÍNIM, UN COP AL DIA I GARANTIR UN NIVELL DE CLOR CORRECTE A SORTIDA DE FONT. |  |  |  | Rend.: | 1 |  |  | FONT MODEL CAUDAL DE SANTA&COLE O EQUIVALENT, INCLOU MÒDUL DE REIXA I CONNEXIONS A LES XARXES DE CLA
| PN00-A030 | ML | Vorada de xapa d'acer galvanitzat, corbada, de 10 mm de gruix i 200 mm d'alçària, inclòs elements metàl·lics d'ancoratge soldats a la xapa i col·locada sobre base de formigo no estructural de 15 n/mm2 de resitència mínima a compressió. |  |  |  | Rend.: | 1 |  |  | Vorada de xapa d'acer galvanitzat, corbada, de 10 mm de gruix i 200 mm d'alçària, inclòs elements me
| PN00-A043 | U | XARXA DE REG DE DEGOTEIG PER A 11 ARBRES i 2 PARTERRES: EXECUCIÓ DE RASA, INSTAL·LACIÓ DE TUB PRIMARI, 11 ANELLS DE GOTEIG (POLIETILÈ), TUBS DE GOTEIG TEC LINE CADA 50 cm A LA ZONA DELS PARTERRES, SORRA DE PROTECCIÓ DEL TUB PRIMARI, REBLERT DE RASA, COL·LOCACIÓ ELECTROVALVULES, CONNEXIÓ A LA XARXA ELÈCTRICA, I CONNEXIÓ A LA XARXA MUNICIPAL D'AIGUA (FONT), PROGRAMADOR i TELECOMANAMENT. SEGONS INSTRUCCIONS TÈCNICS AJ TERRASSA. |  |  |  | Rend.: | 1 |  |  | XARXA DE REG DE DEGOTEIG PER A 11 ARBRES i 2 PARTERRES: EXECUCIÓ DE RASA, INSTAL·LACIÓ DE TUB PRIMAR
| PN74-9EL1 | u | Vàlvula de regulació de pressió per a instal·lacions de reg, d'1´´1/2 de diàmetre de connexió, amb cos de plàstic, per a una pressió de sortida de 4 bar, roscada a la canonada |  |  |  | Rend.: | 1 |  |  | Valv.reg pres.reg,d=1´´1/2,cos plàstic,pres=4bar
Mà d'obra
| A0F-000M | h | Oficial 1a jardiner | 0.375 | /R | x |  | =
| A01-FEPJ | h | Ajudant jardiner | 0.375 | /R | x |  | =
Subtotal mà d'obra
Material
| BN74-28N2 | u | Vàlvula de regulació de pressió per a instal·lacions de reg, d'1´´1/2 de diàmetre de connexió, amb cos de plàstic, per a una pressió de sortida de 4 bar | 1 |  | x |  | =
Subtotal material
|  |  | Despeses auxiliars |  |  |  | 1.5 | %
Cost directe
|  |  | Despeses indirectes |  |  |  | 2 | %
Total
| PNE3-9B6T | u | Filtre per a instal·lació de reg d'1´´1/2 de diàmetre, de material plàstic, amb element filtrant d'anelles de 120 mesh, amb vàlvula de purga, i amb presa manomètrica, muntat roscat |  |  |  | Rend.: | 1 |  |  | Filtre reg D=1´´1/2 plàstic d'anelles,120mesh,+vàlvula de purga,+presa manomètrica,roscat
Mà d'obra
| A0F-000R | h | Oficial 1a muntador | 0.38 | /R | x |  | =
| A01-FEPH | h | Ajudant muntador | 0.38 | /R | x |  | =
Subtotal mà d'obra
Material
| BNE3-28LO | u | Filtre per a instal·lació de reg d'1´´1/2 de diàmetre, de material plàstic, amb element filtrant d'anelles de 120 mesh, amb vàlvula de purga i amb presa manomètrica, per a muntar roscat | 1 |  | x |  | =
Subtotal material
|  |  | Despeses auxiliars |  |  |  | 2.5 | %
Cost directe
|  |  | Despeses indirectes |  |  |  | 2 | %
Total
| PPA0SS01D | u | Partida alçada d'abonament íntegre per la seguretat i salut en l'obra, en compliment Del R.D. 1627/97 |  |  |  | Rend.: | 1 |  |  | Partida alçada d'abonament íntegre per la seguretat i salut en l'obra, en compliment Del R.D. 1627/9
| PR414-8TKK | u | Subministrament d'Albizia julibrissin de perímetre de 20 a 25 cm, amb pa de terra de diàmetre mínim 67,5 cm i profunditat mínima 47,25 cm segons fórmules NTJ, la recepció a obra de l'arbre haurà de comptar amb l'aprovació dels serveis tècnics municipals. |  |  |  | Rend.: | 1 |  |  | Subministrament Albizia julibrissin perím=20 a 25cm,pa terra D>=67,5cm,h>=47,25cm s/NTJ
Material
| BR414-2232 | u | Albizia julibrissin de perímetre de 20 a 25 cm, amb pa de terra de diàmetre mínim 67,5 cm i profunditat mínima 47,25 cm segons fórmules NTJ | 1 |  | x |  | =
Subtotal material
Cost directe
|  |  | Despeses indirectes |  |  |  | 2 | %
Total
| PR420-8U2U | u | Subministrament de Celtis australisde perímetre de 20 a 25 cm, amb pa de terra de diàmetre mínim 67,5 cm i profunditat mínima 47,25 cm segons fórmules NTJ, la recepció a obra de l'arbre haurà de comptar amb l'aprovació dels serveis tècnics municipals. |  |  |  | Rend.: | 1 |  |  | Subministrament Celtis australis perím= 20 a 25 cm, pa terra D>=67,5cm,h>=47,25cm s/NTJ
Material
| BR420-22BW | u | Celtis australis de perímetre de 20 a 25 cm, amb pa de terra de diàmetre mínim 67,5 cm i profunditat mínima 47,25 cm segons fórmules NTJ | 1 |  | x |  | =
Subtotal material
Cost directe
|  |  | Despeses indirectes |  |  |  | 2 | %
Total
| PR43B-8V0P | u | Subministrament de Koelreuteria paniculata de perímetre de 20 a 25 cm, amb pa de terra de diàmetre mínim 67,5 cm i profunditat mínima 47,25 cm segons fórmules NTJ |  |  |  | Rend.: | 1 |  |  | Subministrament Koelreuteria paniculata perím=20 a 25 cm,pa terra D>=67,5cm,h>=47,25cm s/NTJ
Material
| BR43A-22S4 | u | Koelreuteria paniculata de perímetre de 20 a 25 cm, amb pa de terra de diàmetre mínim 67,5 cm i profunditat mínima 47,25 cm segons fórmules NTJ | 1 |  | x |  | =
Subtotal material
Cost directe
|  |  | Despeses indirectes |  |  |  | 2 | %
Total
P-1 | 15000J987B | u | Subministrament de joc infantil tipus balancí adaptat per l'accés directe amb cadira de rodes ´´Juegos de muelle - J987®. Referència 15000J987B de Proludic´´ o similar. Les dimensions del mòdul són: 4,04 m de longitud, 1,14 m d'ample, 1,19 m d'alt. L'altura de caiguda lliure (acl) és de 0,60 m. Es pot accedir a aquest mòdul des de 3 anys. Té una capacitat màxima de 6 usuaris. Format per: - els taulers acolorits s'elaboren a partir d'un material hpl compacte de 13 mm de gruix. Material robust, presenta una excel·lent resistència contra les inclemències del temps i al vandalisme. - el tauler està elaborat amb panells de hpl de 12,5 mm de gruix amb relleu antilliscant. - els tubs són d'acer inoxidable de ø 40 mm, garantint la longevitat i l'estètica del joc al cap dels anys. - les peces d'unió estan modelades en poliamida carregada, no tòxiques, no inflamables, resistents als xocs i als raigs ultraviolats, garantint la robustesa del joc i la resistència enfront del vandalisme. - les molles són d'acer 35scd6. La superfície de molla es tracta després amb granalla pretesada amb capes de preparació de zinc i 2 capes de pols de polièster de 100 micrones. La peça de fixació en poliamida carregada garanteix una longevitat i una seguretat excepcional al sistema. - els caragols en acer inoxidable està protegida per càpsules anti vandalisme en poliamida. El joc infantil ha de complir amb la Orden TMA/851/2021. |  |  |  | Rend.: | 1 |  |  | Subministrament de joc infantil tipus balancí adaptat per l'accés directe amb cadira de rodes ´´Jueg
P-2 | 1500J2409A | u | Subministrament de joc infantil tipus giratori adaptat per l'acces directe amb cadira de rodes ´´Juegos de rotación - J2409. Referència1500J2409A de Proludic´´ o similar. Hi ha espai per 2 cadires de rodes i seient per 1 usuaris més. De superfície 27,5 m2. Les dimensions del mòdul són: 2,10 m de longitud, 2,10 m d'ample, 1,00 m d'alt. L'altura de caiguda lliure (acl) és de 1,00 m. Format per: - els pals són d'acer galvanitzat lacat, de 102 mm de diàmetre. L'acabat amb aparença de granit en dos tons de gris, presenta lleugers relleus i confereix una millor resistència a les rayaduras. Els capçals són de poliamida injectada. - 0 m. - els tubs són d'acer inoxidable de ø 40 mm, garantint la longevitat i l'estètica del joc al cap dels anys. - els taulers acolorits s'elaboren a partir d'un material hpl compacte de 13 mm de gruix. Material robust, presenta una excel·lent resistència contra les inclemències del temps i al vandalisme. - una superfície antilliscant d'alumini estriat permet un bon manteniment dels suports durant els girs. - els caragols en acer inoxidable està protegida per càpsules anti vandalisme en poliamida. El joc infantil ha de complir amb la Orden TMA/851/2021. |  |  |  | Rend.: | 1 |  |  | Subministrament de joc infantil tipus giratori adaptat per l'acces directe amb cadira de rodes ´´Jue
P-3 | 1500J4947A | u | Subministrament de joc infantil tipus estructura multijoc. ´´Estructuras polivalentes - J4947. Referència 1500J4947A de Proludic´´ o similar. Contè un tobogan, dos escales de trepa per l'accés, un pont penjant i una zona d'escalada de cordes. Les dimensions del mòdul són: 8,00 m de longitud, 7,29 m d'ample, 3,33 m d'alt. L'altura de caiguda lliure (acl) és de 1,70 m. Es pot accedir a aquest mòdul des de 3 anys. Té una capacitat màxima de 34 usuaris. Format per: - els diferents pals (60 a 80 mm/ 100 a 120 mm/ 120 a 140 mm de diàmetre) estan fets de fusta de robinia sense albeca. La robinia està escatada i s'elimina l'escorça. La robinia en el seu estat natural no es podreix i no necessita protecció química; és extremadament resistent a agents externs (insectes, fongs, variacions climàtiques), garantint la durabilitat dels jocs al llarg dels anys. - els panells, el mur d'escalada, la gran passarel·la, la taula i el túnel estan construïts en làrix (grandària de peces 140 x 27 mm / 45 x 68 mm). El alcerce és resistent i durador en estat natural. - les teulades estan construïdes de troncs de làrix (80 x 40 mm). - els taulers s'elaboren a partir d'un material compacte (hpl) de 12,5 mm de gruix amb estructura antilliscant. Estan reforçats mitjançant suports d'acer galvanitzat, situats en la part inferior de les plataformes. - la superfície lliscant i els taulers són d'acer inoxidable. - les cadenes són d'acer inoxidable. - les cordes, de 16 mm de diàmetre, s'elaboren amb cable d'acer galvanitzat recobert de polièster. Les esferes en poliamida injectada garanteixen la unió i el manteniment de les cordes. - els caragols en acer inoxidable està protegida per càpsules anti vandalisme en poliamida. El joc infantil ha de complir amb la Orden TMA/851/2021. |  |  |  | Rend.: | 1 |  |  | Subministrament de joc infantil tipus estructura multijoc. Contè un tobogan, dos escales de trepa pe
P-4 | 51500213300 | u | Subministrament de joc infantil tipus gronxador niu ´´Columpios - J435-C®. Referència 15000J435A-C de Proludic´´ o similar. Les dimensions del mòdul són: 3,34 m de longitud, 1,98 m d'ample, 2,60 m d'alt. L'altura de caiguda lliure (acl) és de 1,46 m. Format per: - els pals, 95 x 95 mm, són d'acer galvanitzat pintat garantint la longevitat i la robustesa dels jocs. - la biga horitzontal és d'acer galvanitzat no pintat, de 88,9 mm de diàmetre. - la cistella està fabricada en una peça de polietilè. L'armadura és d'acer inoxidable recobert per topalls de protecció i està suspès per cadenes revestides amb pvc. - les anelles de lliscament en pvc permeten limitar el desgast de les peces metàl·liques causat pel balanceig i el pas del temps, i prolonguen la durada de vida útil dels productes. Les cadenes són d'acer galvanitzat. - el sistema d'articulació doble és d'acer inoxidable. Una cadena de seguretat afegeix subjecció addicional de la cistella. - els taulers acolorits s'elaboren a partir d'un material hpl compacte de 13 mm de gruix. Material robust, presenta una excel·lent resistència contra les inclemències del temps i al vandalisme. - els caragols en acer inoxidable està protegida per càpsules anti vandalisme en poliamida. El joc infantil ha de complir amb la Orden TMA/851/2021. |  |  |  | Rend.: | 1 |  |  | Subministrament de joc infantil tipus gronxador niu ´´Columpios - J435-C®. Referència 15000J435A-C d
P-5 | 54524706300 | u | Subministrament de joc infantil tipus vaixell estructura multijoc ´´Little fishing boat Nola. Product number: 54524705306 de Eibe´´ o similar. De dimensions 800 x 520 x 220 cm. Format per: - 1x cabina amb sostre de cèrcol: robínia - 1x banc: robínia - 1x volant: hpl - 1x plataforma ph 55 cm: robínia - 1x grua de sorra: acer inoxidable, cautxú - caixa 3x com a passos: robínia - 1x ascensió en rung: robinia, acer inoxidable - 1x ascensió a la xarxa d'escalada: cable d'acer recobert de plàstic El joc infantil ha de complir amb la Orden TMA/851/2021. |  |  |  | Rend.: | 1 |  |  | Subministrament de joc infantil tipus vaixell estructura multijoc ´´Little fishing boat Nola. Produc
P-6 | EGD1441E | u | Piqueta de connexió a terra d'acer, amb recobriment de coure de gruix estàndard, de 2500 mm de llargària de 18,3 mm de diàmetre, clavada a terra |  |  |  | Rend.: | 1 |  |  | Piqueta de connexió a terra d'acer, amb recobriment de coure de gruix estàndard, de 2500 mm de llarg
P-7 | F21QPJ01 | u | Reubicació de banc (fusta i metall), amb mitjans manuals. Inclou desmuntatge, acopi a l'obra i posterior reubicació. El preu inclou la reparació de desperfectes en la superfície de suport, aixi com els elements necessaris per la seva reubicació. Incloent nova fonamentació mitjançant dau de formigó. |  |  |  | Rend.: | 1 |  |  | Reubicació de banc (fusta i metall), amb mitjans manuals, i càrrega manual sobre camió o contenidor
P-8 | FBSZT115 | u | Mòdul caixa general de protecció format per borns bimetàl·lics i fusible a.p.r. de 63 A, dins d'un cofret del tipus homologat per UNESA per a 160 A. |  |  |  | Rend.: | 1 |  |  | Mòdul caixa general de protecció format per borns bimetàl·lics i fusible a.p.r. de 63 A, dins d'un c
P-9 | FG1BREG1 | u | Armari estàndard de polièster, reforçat amb fibra de vidre, dimensions 850x465x320mm., model Himel PLD-85/00 per a programador de 6 estacions, inclós base de formigó, segons especificacions de companyia. |  |  |  | Rend.: | 1 |  |  | Armari estàndard de polièster, reforçat amb fibra de vidre, dimensions 850x465x320mm., model Himel P
Mà d'obra
| A012M000 | H | OFICIAL 1A MUNTADOR | 4 | /R | x |  | =
| A013M000 | H | AJUDANT MUNTADOR | 3 | /R | x |  | =
Subtotal mà d'obra
Material
| BG1BREG1 | U | ARMARI ESTÀNDARD DE POLIESTER MODEL HIMEL PLD-85/00 PER A PROGRAMADOR DE 6 ESTACIONS. | 1 |  | x |  | =
Subtotal material
Cost directe
|  |  | Despeses indirectes |  |  |  | 2 | %
Total
P-10 | FJS5UN10 | m | Canonada per a reg per degoteig de 16 mm de diàmetre, amb degoters autocompensats integrats cada 40 cm, instal·lada soterrada 10 cm amb obertura i tancament de la rasa inclosos. |  |  |  | Rend.: | 1 |  |  | Canonada per a reg per degoteig de 16 mm de diàmetre, amb degoters autocompensats integrats cada 40
P-11 | FJSAUB06 | u | Programador electrònic modular ampliable de doble programa, marca HUNTER model HCC-800-PL + EZDM Route WIFI o similar, INCLOENT Decodificador EZ-100, amb control d'aportació d'aigua, temps de programació des de 1 min. fins a 12 h per estació, en passos d'1 min., amb 6 estacions, possibilitat de 8 arrencades per dia i programa, transformador interior 230/26,5 v 50 hz, bateria recarregable de salvaguarda del programa, circuit d'arrencada de bomba, carcassa de plàstic estanca i preparat per a muntatge mural exterior, totalment col·locat, incloses totes les connexions elèctriques, tant del circuit d'alimentació del programador, com dels elements governats per aquest. Homologat per l' Ajuntament de Terrassa. |  |  |  | Rend.: | 1 |  |  | Programador electrònic 2 programes, trafo interior, 6 estacions.
Mà d'obra
| A012M000 | H | OFICIAL 1A MUNTADOR | 0.5 | /R | x |  | =
| A013M000 | H | AJUDANT MUNTADOR | 0.5 | /R | x |  | =
Subtotal mà d'obra
Material
| BJSAU206 | U | PROGRAMADOR ELECTRONIC DE DOBLE PROGRAMA, AMB CONTROL D'APORTACIO D'AIGUA, AMB TEMPS DE PROGRAMACIO DES DE 1 MIN. FINS A 12 H PER ESTACIO EN PASSOS D'1 MIN., AMB 6 ESTACIONS, AMB POSSIBILITAT DE 8 ARRENCADES PER DIA I PROGRAMA, AMB TRANSFORMADOR INTERIOR 230/26,5 V 50 HZ, AMB BATERIA RECARGABLE DE SALVAGUARDA DEL PROGRAMA, AMB CIRCUIT D'ARRENCADA DE BOMBA, CARCASSA DE PLASTIC ESTANCA I PREPARAT PER A MUNTATGE MURAL EXTERIOR | 1 |  | x |  | =
| BJAAA001 | 5 | Decodificador HUNTER EZ-100 | 1 |  | x |  | =
Subtotal material
Altres
| A%AUX001 | % | Despeses auxiliars sobre la mà d'obra | 1.5 |  | % | 0 | =
Subtotal altres
Cost directe
|  |  | Despeses indirectes |  |  |  | 2 | %
Total
P-12 | FJSBBYP2 | u | Desguàs i vàlvula racor pla manual de 1.1/2'' per rentatge i vàlvula de descàrrega o de drenatge automàtica de 1/2'', amb connexió a la xarxa de clavegueram |  |  |  | Rend.: | 1 |  |  | Desguàs i vàlvula racor pla manual de 1.1/2'' per rentatge i vàlvula de descàrrega o de drenatge au
P-13 | FJSZU006 | u | Subministrament i col·locació de petit material elèctric compost per ICPM de protecció de 5A i diferencial de 40A amb sensibilitat de 300 MA, instal·lat segons REBT. |  |  |  | Rend.: | 1 |  |  | Subministrament i col·locació de petit material elèctric compost per ICPM de protecció de 5A i difer
P-14 | FRI33351 | m2 | Manta orgànica tipus 100% coco de densitat aproximada 300 g/m2, més teixit antiherba, col·locada en un terreny preparat amb un pendent aproximat del 50 % i amb una llargària de talús inferior a 4 m, fixada amb grapes d'acer corrugat en forma d'u, de 8 mm de diàmetre i de 20-10-20 cm, amb una densitat de 3 u/m2 i amb part proporcional de rasa superior de fixació |  |  |  | Rend.: | 1 |  |  | Manta orgànica tipus 100% coco de densitat aproximada 300 g/m2, més teixit antiherba, col·locada en
P-15 | GD5JU010 | u | Pou d'embornal de 70x30 cm i 1,50 m d'alçària mitja, amb formigó hm-20, inclòs solera, entroncament amb tub de desguàs i bastiment i reixa de fosa dúctil per a 30 t de càrrega de ruptura de 70x30x10 mm, segons plànols. Model ajuntament. Separació reixa ordre tma/851/2021. |  |  |  | Rend.: | 1 |  |  | Pou d'embornal de 70x30 cm i 1,50 m d'alçària mitja, amb formigó hm-20, inclòs solera, entroncament
P-16 | JDP050 | m | Barrera antiarrels realitzada amb malla de polipropilè acanalada, de 60 cm d'amplada i 0,8 mm de gruix, amb una resistència a la tracció longitudinal de 22 kN/m i 325 g/m² de massa superficial, amb revestiment impermeabilitzant de color verd en una de les seves cares, col·locada verticalment en els laterals de la rasa prèviament excavada en el terreny, per confinament lateral de rizomes. Inclús cinta adhesiva per ambdues cares, per a la resolució d'unions. Criteri de valoració econòmica: El preu no inclou l'excavació de la rasa ni el reblert perimetral posterior. Inclou: Preparació del terreny. Col·locació de la malla. Resolució d'unions. Criteri d'amidament de projecte: Longitud mesurada segons documentació gràfica de Projecte, sense duplicar cantonades ni encontres. Criteri de mesura d'obra: Es mesurarà la longitud realment executada segons especificacions de Projecte, sense duplicar cantonades ni encontres. |  |  |  | Rend.: | 1 |  |  | Barrera antiarrels.
Mà d'obra
| MO040 | h | Oficial 1ª jardiner. | 0.086 | /R | x |  | =
| MO086 | h | Ajudant jardiner. | 0.171 | /R | x |  | =
Subtotal mà d'obra
Material
| MT48TUP050A | m² | Malla de polipropilè no teixit, de 70 cm d'amplada i 0,8 mm de gruix, amb una resistència a la tracció longitudinal de 22 kN/m i 325 g/m² de massa superficial, amb revestiment impermeabilitzant de color verd en una de les seves cares. | 1 |  | x |  | =
| MT48MAP040A | m | Cinta adhesiva per ambdues cares, de goma butílica, de 50 mm d'amplada i 1 mm de gruix. | 2.1 |  | x |  | =
Subtotal material
Altres
| %ZZ | % | Costos directes complementaris | 2 |  | % | 0 | =
Subtotal altres
Cost directe
|  |  | Despeses indirectes |  |  |  | 2 | %
Total
P-17 | NRO852-1011 | u | Subministrament de joc infantil tipus conjunt d'escalada ´´Parcour 002. Referència NRO852-1011 de Kompan´´ o similar. Conté diferents estils d'escalada, una barra superior amb cordes de suport i un espai ampli per reunions. Format per: - fusta robinia de fonts europees sostenibles. - seients de cautxú epdm a tot color amb superfície llisa. Els seients estan modelats en una incrustació d'acer galvanitzat en calent que garanteix una fixació duradora a la corda. - les cordes, de 16 mm de diàmetre, s'elaboren amb cable d'acer galvanitzat recobert de polièster. Les esferes en poliamida injectada garanteixen la unió i el manteniment de les cordes. - els caragols en acer inoxidable està protegida per càpsules anti vandalisme en poliamida. El joc infantil ha de complir amb la Orden TMA/851/2021. |  |  |  | Rend.: | 1 |  |  | Subministrament de joc infantil tipus conjunt d'escalada ´´Parcour 002. Referència NRO852-1011 de Ko
P-18 | P035-01VD | u | Assaig de piconatge pel mètode del Proctor normal d'una mostra de sòl, segons la norma UNE 103500 |  |  |  | Rend.: | 1 |  |  | Ass.picon.mèt.Proc.norm. Most.sòl
Material
| BV1G-0126 | u | Assaig de piconatge pel mètode del Proctor normal d'una mostra de sòl, segons la norma UNE 103500 | 1 |  | x |  | =
Subtotal material
Cost directe
|  |  | Despeses indirectes |  |  |  | 2 | %
Total
P-19 | P060-01Z6 | u | Cura, recapçament i assaig a compressió d'una proveta cilíndrica de 15x30 cm, segons la norma UNE-EN 12390-1, UNE-EN 12390-2, UNE-EN 12390-3 |  |  |  | Rend.: | 1 |  |  | Cura+recapç.+ass.compres.,1prov.cil.15x30cm
Material
| BV210-01OQ | u | Cura, recapçament i assaig a compressió d'una proveta cilíndrica de 15x30 cm, segons la norma UNE-EN 12390-1, UNE-EN 12390-2, UNE-EN 12390-3 | 1 |  | x |  | =
Subtotal material
Cost directe
|  |  | Despeses indirectes |  |  |  | 2 | %
Total
P-20 | P060-01ZE | u | Mesura de la consistència pel mètode del con d'Abrams d'una mostra de formigó fresc, segons la norma UNE-EN 12350-2 |  |  |  | Rend.: | 1 |  |  | Mes.consistencia con Abrams,1most.form.fresc
Material
| BV210-01P1 | u | Mesura de la consistència pel mètode del con d'Abrams d'una mostra de formigó fresc, segons la norma UNE-EN 12350-2 | 1 |  | x |  | =
Subtotal material
Cost directe
|  |  | Despeses indirectes |  |  |  | 2 | %
Total
P-21 | P-11F21QPJ03 | u | Retirada, acopi a l'obra i posterior recol·locació de paperera ancorada al terra, enderroc de daus de formigó, i càrrega manual i mecànica de la runa sobre camió. Aplec de l'equipament i posterior recol·locació de la paperera, incloent nova fonamentació mitjançant dau de formigó. |  |  |  | Rend.: | 1 |  |  | Retirada, acopi a l'obra i posterior recol·locació de paperera ancorada al terra, enderroc de daus d
P-22 | P2146-DJ4B | m2 | Demolició de paviment de panots col·locats sobre base de formigó de fins a 15 cm de gruix, inclòs la demolició de la base, d'amplària fins a 2 m amb retroexcavadora amb martell trencador i càrrega sobre camió amb mitjans mecànics |  |  |  | Rend.: | 1 |  |  | Demol.pavim. Panot.s/form. G fins a 15 cm,ampl.fins a 2 m,retro.+mart.trencad. + càrrega cam. Mec.
Maquinària
| C13C-00LP | h | Retroexcavadora sobre pneumàtics de 8 a 10 t | 0.024 | /R | x |  | =
| C115-00EE | h | Retroexcavadora amb martell trencador | 0.072 | /R | x |  | =
Subtotal maquinària
Cost directe
|  |  | Despeses indirectes |  |  |  | 2 | %
Total
P-23 | P214P-117HF | m3 | Enderroc de fonament aïllalt de formigó armat, amb martell trencador muntat sobre retroexcavadora i càrrega manual i mecànica de runa sobre camió |  |  |  | Rend.: | 1 |  |  | Enderroc fonament aïllalt form.arm.,martell trenc.,càrrega man/mec.
Mà d'obra
| A0D-0007 | h | Manobre | 2.1266 | /R | x |  | =
| A0F-000Y | h | Oficial 1a soldador | 0.392 | /R | x |  | =
Subtotal mà d'obra
Maquinària
| C207-00E1 | h | Equip i elements auxiliars per a tall oxiacetilènic | 0.392 | /R | x |  | =
| C13C-00LP | h | Retroexcavadora sobre pneumàtics de 8 a 10 t | 0.1617 | /R | x |  | =
| C115-00EE | h | Retroexcavadora amb martell trencador | 0.833 | /R | x |  | =
Subtotal maquinària
|  |  | Despeses auxiliars |  |  |  | 1.5 | %
Cost directe
|  |  | Despeses indirectes |  |  |  | 2 | %
Total
P-26 | P2214-A001 | m3 | Retirada de sorra ubicada en àrea de jocs, realitzada amb mitjans necessaris i adequats, amb pala excavadora i càrrega directa sobre camió |  |  |  | Rend.: | 1 |  |  | Retirada de sorra ubicada en àrea de jocs, realitzada amb mitjans necessaris i adequats, amb pala ex
Maquinària
| C139-00LK | h | Pala excavadora giratòria sobre pneumàtics de 15 a 20 t | 0.045 | /R | x |  | =
Subtotal maquinària
Cost directe
|  |  | Despeses indirectes |  |  |  | 2 | %
Total
P-27 | P2214-A0B1 | m3 | Excavació de terres, ubicada en àrea de jocs, realitzada amb mitjans necessaris i adequats, amb pala excavadora i càrrega directa sobre camió |  |  |  | Rend.: | 1 |  |  | Excavació de terres, ubicada en àrea de jocs, realitzada amb mitjans necessaris i adequats, amb pala
Maquinària
| C139-00LK | h | Pala excavadora giratòria sobre pneumàtics de 15 a 20 t | 0.06 | /R | x |  | =
Subtotal maquinària
Cost directe
|  |  | Despeses indirectes |  |  |  | 2 | %
Total
P-28 | P2217-55T3 | m3 | Excavació per a rebaix en capa de terra vegetal, realitzada amb pala excavadora i càrrega directa sobre camió |  |  |  | Rend.: | 1 |  |  | Excavació p/rebaix,capa terra veg.,pala excav.,+càrr.directa s/camió
Maquinària
| C139-00LK | h | Pala excavadora giratòria sobre pneumàtics de 15 a 20 t | 0.035 | /R | x |  | =
Subtotal maquinària
Cost directe
|  |  | Despeses indirectes |  |  |  | 2 | %
Total
P-29 | P221E-AWE7 | m3 | Excavació de rasa en presència d'arrels d'arbres fins a 2 m de fondària, en terreny compacte (SPT 20-50), realitzada amb mitjans manuals i amb les terres deixades a la vora |  |  |  | Rend.: | 1 |  |  | Excavació de rasa en presència d'arrels d'arbres fins a 2 m de fondària, en terreny compacte (SPT 20
Mà d'obra
| A0D-0007 | h | Manobre | 3.51 | /R | x |  | =
Subtotal mà d'obra
|  |  | Despeses auxiliars |  |  |  | 1.5 | %
Cost directe
|  |  | Despeses indirectes |  |  |  | 2 | %
Total
P-30 | P221I-A001 | m | Excavació de rasa per a pas d'instal·lacions de 40 cm d'amplària i 70 cm de fondària, reblert i compactació amb terres seleccionades de la pròpia excavació, sense pedres, amb retroexcavadora, en tongades de gruix de fins a 25 cm, utilitzant picó vibrant, amb compactació del 95% PM |  |  |  | Rend.: | 1 |  |  | Excav.rasa instal.40x70cm,rebl.+compact.retro.
Mà d'obra
| A0D-0007 | h | Manobre | 0.125 | /R | x |  | =
| A0E-000A | h | Manobre especialista | 0.125 | /R | x |  | =
Subtotal mà d'obra
Maquinària
| C13C-00LP | h | Retroexcavadora sobre pneumàtics de 8 a 10 t | 0.0725 | /R | x |  | =
| C13A-00FP | h | Picó vibrant amb placa de 30x30 cm | 0.125 | /R | x |  | =
Subtotal maquinària
|  |  | Despeses auxiliars |  |  |  | 1.5 | %
Cost directe
|  |  | Despeses indirectes |  |  |  | 2 | %
Total
P-31 | P2242-53C6 | m2 | Repàs i piconatge d'esplanada, amb mitjans mecànics i compactació del 95 % PM |  |  |  | Rend.: | 1 |  |  | Repàs+picon.esplanada,m.mec.,95%PM
Maquinària
| C136-00F4 | h | Motoanivelladora petita | 0.016 | /R | x |  | =
| C131-005G | h | Corró vibratori autopropulsat, de 12 a 14 t | 0.02 | /R | x |  | =
Subtotal maquinària
Cost directe
|  |  | Despeses indirectes |  |  |  | 2 | %
Total
P-32 | P2255-W6AT | m3 | Rebliment i piconatge de rasa d'amplària fins a 0,6 m, amb el 50% de sorra i el 50% de terra de la pròpia excavació, en tongades de gruix de fins a 25 cm, utilitzant picó vibrant elèctric, amb compactació del 95% PM |  |  |  | Rend.: | 1 |  |  | Rebliment+picon.rasa,ampl.fins a 0,6m,50% sorra+50% terra excav.,gfins a 25cm,picó vibrant elèctric,
Mà d'obra
| A0E-000A | h | Manobre especialista | 0.55 | /R | x |  | =
Subtotal mà d'obra
Maquinària
| C13A-W61N | h | Safata vibrant elèctrica amb placa de 40 cm | 0.55 | /R | x |  | =
| C13C-00LP | h | Retroexcavadora sobre pneumàtics de 8 a 10 t | 0.121 | /R | x |  | =
Subtotal maquinària
Material
| B03L-05N5 | t | Sorra de pedrera de 0 a 3,5 mm | 0.9 |  | x |  | =
Subtotal material
|  |  | Despeses auxiliars |  |  |  | 1.5 | %
Cost directe
|  |  | Despeses indirectes |  |  |  | 2 | %
Total
P-33 | P22D1-DGOU | m2 | Neteja i esbrossada del terreny realitzada amb pala carregadora i càrrega mecànica sobre camió |  |  |  | Rend.: | 1 |  |  | Neteja+esbrossada terreny,pala carreg.,+càrr.mec.s/camió
Maquinària
| C138-00KQ | h | Pala carregadora sobre pneumàtics de 15 a 20 t | 0.006 | /R | x |  | =
Subtotal maquinària
Cost directe
|  |  | Despeses indirectes |  |  |  | 2 | %
Total
P-34 | P2R5-DT14 | m3 | Transport de residus a instal·lació autoritzada de gestió de residus, amb camió de 7 t i temps d'espera per a la càrrega a màquina, amb un recorregut de més de 2 i fins a 5 km |  |  |  | Rend.: | 1 |  |  | Transport residus,instal.gestió residus,camió 7t,càrrega mec.,rec.més de 2 i fins a 5 km
Maquinària
| C154-003N | h | Camió per a transport de 7 t | 0.119 | /R | x |  | =
Subtotal maquinària
Cost directe
|  |  | Despeses indirectes |  |  |  | 2 | %
Total
P-35 | P2RA-EU7I | m3 | Disposició controlada en dipòsit autoritzat inclòs el cànon sobre la deposició controlada dels residus de la construcció, segons la LLEI 8/2008, de residus de formigó inerts amb una densitat 1,45 t/m3, procedents de construcció o demolició, amb codi 17 01 01 segons la Llista Europea de Residus |  |  |  | Rend.: | 1 |  |  | Disposició controlada dipòsit autoritzat inclòs el cànon sobre la deposició controlada dels residus
Material
| B2RA-28UQ | t | Disposició controlada en dipòsit autoritzat inclòs el cànon sobre la deposició controlada dels residus de la construcció, segons la LLEI 8/2008, de residus de formigó inerts amb una densitat 1,45 t/m3, procedents de construcció o demolició, amb codi 17 01 01 segons la Llista Europea de Residus | 1.45 |  | x |  | =
Subtotal material
Cost directe
|  |  | Despeses indirectes |  |  |  | 2 | %
Total
P-36 | P2RA-EU7K | m3 | Disposició controlada en dipòsit autoritzat inclòs el cànon sobre la deposició controlada dels residus de la construcció, segons la LLEI 8/2008, de residus de terra inerts amb una densitat 1,6 t/m3, procedents d'excavació, amb codi 17 05 04 segons la Llista Europea de Residus |  |  |  | Rend.: | 1 |  |  | Disposició controlada dipòsit autoritzat inclòs el cànon sobre la deposició controlada dels residus
Material
| B2RA-28V5 | m3 | Disposició controlada en dipòsit autoritzat inclòs el cànon sobre la deposició controlada dels residus de la construcció, segons la LLEI 8/2008, de residus de terra inerts amb una densitat 1,6 t/m3, procedents d'excavació, amb codi 17 05 04 segons la Llista Europea de Residus | 1 |  | x |  | =
Subtotal material
Cost directe
|  |  | Despeses indirectes |  |  |  | 2 | %
Total
P-37 | P2V1-02OM | u | Presa d'una mostra de sòl a rotació amb tub mostrejador simple (diàmetre de mostra mínim 85 mm), fins a una fondària <= 25 m, segons la norma ASTM D2113-99, XP P 94-202 |  |  |  | Rend.: | 1 |  |  | Presa mostr.sòl mostrejador simple (D>=85mm),fond.<= 25 m
Material
| BVAK-02N1 | u | Presa d'una mostra de sòl a rotació amb tub mostrejador simple (diàmetre de mostra mínim 85 mm), fins a una fondària <= 25 m, segons la norma ASTM D2113-99, XP P 94-202 | 1 |  | x |  | =
Subtotal material
Cost directe
|  |  | Despeses indirectes |  |  |  | 2 | %
Total
P-38 | P2V1-02P2 | u | Determinació in situ de la resistència a la penetració d'un sòl amb penetròmetre de butxaca |  |  |  | Rend.: | 1 |  |  | Resist.penetr.in situ sòl penetròm.butxaca
Material
| BVAK-02NK | u | Determinació in situ de la resistència a la penetració d'un sòl amb penetròmetre de butxaca | 1 |  | x |  | =
Subtotal material
Cost directe
|  |  | Despeses indirectes |  |  |  | 2 | %
Total
P-39 | P-36FB12PJ02 | u | Porta de tanca cilíndrica, de dimensions 120x110cm, d'acer galvanitzat, formada per tubs de diàmetre 80 mm i 1,5mm d'espesor, separats 80mm entre si, alçada 110cm, amb platina inferior i superior de dimensions 1060x100x8mm, amb els cantells arrodonits. Tub d'acer galvanitzat exterior per a gir de porta, de 90 mm de diàmetre, 4 mm de gruix i 782mm de llargada, i tub d'acer interior de diàmetre 80 mm, 1,5mm de gruix i 792 mm de llargada. Tub d'acer galvanitzat de diàmetre 10 mm, 4 mm de gruix i 60 mm d'alçada en la part superior del tub de 90 mm, per a fixació a tanca cilíndrica mitjançant varilla roscada m-18. Forat superior de diàmetre 6mm per greixar. Tancament de porta mitjançant sistema de tancament basculant amb balda de 200x30x7mm. Totes les femelles aniran amb un punt de soldadura a les varilles roscades igualment totes les unions dels moduls de la tanca aniran alineades i soldades. |  |  |  | Rend.: | 1 |  |  | Porta de tanca cilíndrica, de dimensions 120x110cm, d'acer galvanitzat, formada per tubs de diàmetre
P-40 | P3L6-HK84 | m2 | Tractament superficial de color al formigó amb una solució d'òxid de ferro, per donar-li una coloració de tonalitat ocre |  |  |  | Rend.: | 1 |  |  | Tractament superficial de color al formigó amb una solució d'òxid de ferro, per donar-li una colorac
Mà d'obra
| A0I-HK23 | h | Peó especialitzat en treballs verticals | 0.03448 | /R | x |  | =
| A0F-HJYR | h | Oficial 1a especialista en treballs verticals | 0.03448 | /R | x |  | =
Subtotal mà d'obra
Maquinària
| C152-003B | h | Camió grua | 0.03448 | /R | x |  | =
| C20E-HK86 | h | Màquina de projecció de pintura | 0.03448 | /R | x |  | =
Subtotal maquinària
Material
| B083-HK85 | kg | Colorant en pols a base d'òxid de ferro per a formigó projectat, tonalitat ocre | 0.5 |  | x |  | =
| B011-05ME | m3 | Aigua | 0.014 |  | x |  | =
Subtotal material
|  |  | Despeses auxiliars |  |  |  | 1.5 | %
Cost directe
|  |  | Despeses indirectes |  |  |  | 2 | %
Total
P-41 | P-42FQA2LM05 | u | Certificat àrees de jocs inspecció i certificació de conformitat de l'àrea de joc infantil segons normes une 147103, UNE-EN 1176 1 a 7, en 1177 i plec de prescripcions tècniques per al disseny, l'execució i la recepció de les àrees de joc infantil de parcs i jardins. La partida inclou totes les feines necessàries per a deixar-la correctament executada. |  |  |  | Rend.: | 1 |  |  | Certificat àrees de jocs inspecció i certificació de conformitat de l'àrea de joc infantil segons no
P-42 | P4B1-A002 | m2 | Subministrament i col·locació d'armadura AP500 T amb malla electrosoldada de barres corrugades d'acer ME 15x15 cm D:8-8 mm 6x2,2 m B500T UNE-EN 10080 |  |  |  | Rend.: | 1 |  |  | Armadura AP500T,malla electr.acer corr.ME 15x15cm,D:8-8mm,6x2,2m B500T
Mà d'obra
| A0F-000I | h | Oficial 1a ferrallista | 0.03 | /R | x |  | =
| A01-FEP0 | h | Ajudant ferrallista | 0.03 | /R | x |  | =
Subtotal mà d'obra
Material
| B0AM-078F | kg | Filferro recuit 1,3 mm | 0.02 |  | x |  | =
| B0B8-107Y | m2 | Malla electrosoldada de barres corrugades d'acer ME 15x15 cm D:8-8 mm 6x2,2 m B500T UNE-EN 10080 | 1.2 |  | x |  | =
Subtotal material
|  |  | Despeses auxiliars |  |  |  | 1.5 | %
Cost directe
|  |  | Despeses indirectes |  |  |  | 2 | %
Total
P-43 | P6A8-A001 | m | Tanca cilíndrica d'acer galvanitzat formada per tubs de diàmetre 80mm i 1, 5mm d'espessor, separats 80mm entre si, alçada 110 cm, amb tapa superior i els cantells arrodonits. Platina inferior correguda, de 16cm d'ample i 10 mm de gruix, amb els cantells arrodonits, amb forats de 15mm de diàmetre als punts d'ancoratge i amb rodó passant a 1 cms. de la part superior. Ancorada a sabata correguda de formigó mitjançant varilla roscada m-14x300mm i tac químic. Inclou fonamentació amb sabata correguda de formigó segons plànols de projecte i peça de formigó tipus thoro de dimensions 600x400x400mm, amb cantells arrodonits pel coronament de la fonamentació. Tot el conjunt d'acer galvanitzat en calent d'espessor 100 micres. |  |  |  | Rend.: | 1 |  |  | Tanca cilíndrica d'acer galvanitzat formada per tubs de diàmetre 80mm i 1,5mm d'espesor, separats 80
Mà d'obra
| A0F-000R | h | Oficial 1a muntador | 0.1 | /R | x |  | =
| A0F-000S | h | Oficial 1a d'obra pública | 0.1 | /R | x |  | =
| A01-FEPH | h | Ajudant muntador | 0.1 | /R | x |  | =
Subtotal mà d'obra
Material
| B0CH9-0E3Z | m2 | Planxa plana de textura amb relleu, d'acer galvanitzat de 0,8 mm de gruix | 1.5 |  | x |  | =
| B44Z-A001 | KG | Acer S275JR segons UNE-EN 10025-2, acabat galvanitzat, format per peça simple, en perfils laminats en calent sèrie L, LD, T, rodó, quadrat, rectangular i planxa, treballat al taller per a col·locar amb cargols i galvanitzat | 48 |  | x |  | =
Subtotal material
|  |  | Despeses auxiliars |  |  |  | 1.5 | %
Cost directe
|  |  | Despeses indirectes |  |  |  | 2 | %
Total
P-44 | P6A8-A002 | u | Subministrament i col·locació de faristol de senyalització de la zona de jocs infantils. Dimensions del peu del faristol: 800 x 300 mm. dimensions de la base de la placa: 400 x 300 mm amb les cantonades superiors arrodonides. La inclinació de la base de la placa és de 35º respecte a la vertical. Dimensions de la base del faristol: 250 x 300 mm. (amb 4 forats de diàmetre 10 mm). Dimensions del nervi posterior: 15 mm d'amplada i 4 mm de gruix. Cartell trespa de 5.5 mm amb cantonades arrodonides. Inclosa retolació. (tot segons criteris del servei de gestió de l’espai públic). Inclou col·locació encastada ancorada amb dau de formigó. |  |  |  | Rend.: | 1 |  |  | Subministrament i col·locació de faristol de senyalització de la zona de jocs infantils. Dimensions
Mà d'obra
| A01-FEPH | h | Ajudant muntador | 0.1 | /R | x |  | =
| A0F-000R | h | Oficial 1a muntador | 0.1 | /R | x |  | =
Subtotal mà d'obra
Material
| BBB1-A001 | u | Rètol | 1 |  | x |  | =
| B0CH9-0E3Z | m2 | Planxa plana de textura amb relleu, d'acer galvanitzat de 0,8 mm de gruix | 1.5 |  | x |  | =
| B44Z-A001 | KG | Acer S275JR segons UNE-EN 10025-2, acabat galvanitzat, format per peça simple, en perfils laminats en calent sèrie L, LD, T, rodó, quadrat, rectangular i planxa, treballat al taller per a col·locar amb cargols i galvanitzat | 25 |  | x |  | =
Subtotal material
|  |  | Despeses auxiliars |  |  |  | 1.5 | %
Cost directe
|  |  | Despeses indirectes |  |  |  | 2 | %
Total
P-45 | P6A8-A0B2 | u | Subministrament i col·locació de panell informatiu de la zona de jocs infantils. Dimensions de la base de la placa: 1400 x 800 mm amb les cantonades superiors arrodonides. Inclosa retolació. (tot segons criteris del servei de gestió de l’espai públic). Inclou col·locació encastada ancorada amb dau de formigó. |  |  |  | Rend.: | 1 |  |  | Subministrament i col·locació de panell informatiu de la zona de jocs infantils. Dimensions de la ba
Mà d'obra
| A0F-000R | h | Oficial 1a muntador | 0.1 | /R | x |  | =
| A01-FEPH | h | Ajudant muntador | 0.1 | /R | x |  | =
Subtotal mà d'obra
Material
| B0CH9-0E3Z | m2 | Planxa plana de textura amb relleu, d'acer galvanitzat de 0,8 mm de gruix | 1.5 |  | x |  | =
| B44Z-A001 | KG | Acer S275JR segons UNE-EN 10025-2, acabat galvanitzat, format per peça simple, en perfils laminats en calent sèrie L, LD, T, rodó, quadrat, rectangular i planxa, treballat al taller per a col·locar amb cargols i galvanitzat | 25 |  | x |  | =
| BBB1-A002 | u | Panell explicatiu | 1 |  | x |  | =
Subtotal material
|  |  | Despeses auxiliars |  |  |  | 1.5 | %
Cost directe
|  |  | Despeses indirectes |  |  |  | 2 | %
Total
P-46 | P89H-HECC | m2 | Pintat de parament vertical exterior de ciment, amb pintura al silicat amb acabat llis, i pigments, amb una capa d'imprimació fixadora i dues d'acabat |  |  |  | Rend.: | 1 |  |  | Pintat vert. Ext. Ciment,pintura silicat,llis,imprimació fixadora+2acab.
Mà d'obra
| A0F-000V | h | Oficial 1a pintor | 0.15 | /R | x |  | =
| A01-FEP9 | h | Ajudant pintor | 0.015 | /R | x |  | =
Subtotal mà d'obra
Material
| B896-HYC4 | kg | Pintura al silicat, per a exteriors | 0.3978 |  | x |  | =
| B8Z6-0P27 | kg | Imprimació fixadora acrílica | 0.1428 |  | x |  | =
Subtotal material
|  |  | Despeses auxiliars |  |  |  | 1.5 | %
Cost directe
|  |  | Despeses indirectes |  |  |  | 2 | %
Total
P-47 | P923-A003 | m | Escocells circulars de 2m. de diàmetre conformats per xapa d'acer galvanitzat, corbada, de 10 mm de gruix i 200 mm d'alçària i rodó soldat en part superior en xapa d'acer galvanitzat, de 25mm. de diàmetre, inclosos els elements metàl·lics d'ancoratge soldats a la xapa i col·locada sobre base de formigó en massa HM - 20 / B / 20 / X0 amb una quantitat de ciment de 200 kg/m3 i relació aigua ciment =< 0.6, abocat des de camió amb estesa i vibrat manual, amb acabat reglejat |  |  |  | Rend.: | 1 |  |  | Escocells circulars de 2m. de diàmetre conformats per xapa d'acer galvanitzat, corbada, de 10 mm de
Mà d'obra
| A0F-000S | h | Oficial 1a d'obra pública | 0.05 | /R | x |  | =
| A0D-0007 | h | Manobre | 0.15 | /R | x |  | =
Subtotal mà d'obra
Maquinària
| C20K-00DP | h | Regle vibratori | 0.03 | /R | x |  | =
Subtotal maquinària
Material
| B965-H695 | m | Vorada recta d'acer galvanitzat, de 10 mm de gruix i 200 mm d'alçària, inclosos els elements metàl·lics d'ancoratge soldats a la xapa | 1.5 |  | x |  | =
| B06F1-I0IL | m3 | Formigó en massa HM - 20 / B / 20 / X0 amb una quantitat de ciment de 200 kg/m3 i relació aigua ciment =< 0.6 | 0.1 |  | x |  | =
Subtotal material
|  |  | Despeses auxiliars |  |  |  | 1.5 | %
Cost directe
|  |  | Despeses indirectes |  |  |  | 2 | %
Total
P-48 | P924-DX6T | m3 | Subbase de Grava de granulat reciclat de formigó de 40 a 70 mm, amb estesa i piconatge del material. Sòl estructural per rasa drentage entrre arbres. |  |  |  | Rend.: | 1 |  |  | Subbase,Grava reciclat form. 40 a 70 mm,estesa+picon.
Mà d'obra
| A0D-0007 | h | Manobre | 0.05 | /R | x |  | =
Subtotal mà d'obra
Maquinària
| C131-005G | h | Corró vibratori autopropulsat, de 12 a 14 t | 0.02 | /R | x |  | =
| C136-00F4 | h | Motoanivelladora petita | 0.035 | /R | x |  | =
Subtotal maquinària
Material
| B036-21CG | t | Grava de granulat reciclat de formigó de 40 a 70 mm | 1.199 |  | x |  | =
Subtotal material
|  |  | Despeses auxiliars |  |  |  | 1.5 | %
Cost directe
|  |  | Despeses indirectes |  |  |  | 2 | %
Total
P-49 | P92A-DX8H | m3 | Subbase de tot-u artificial procedent de granulats reciclats de formigó, amb estesa i piconatge del material al 95% del PM |  |  |  | Rend.: | 1 |  |  | Subbase tot-u art.procedent granulats reciclats form.,estesa+picon.95%PM
Mà d'obra
| A0D-0007 | h | Manobre | 0.05 | /R | x |  | =
Subtotal mà d'obra
Maquinària
| C131-005G | h | Corró vibratori autopropulsat, de 12 a 14 t | 0.03 | /R | x |  | =
| C136-00F4 | h | Motoanivelladora petita | 0.035 | /R | x |  | =
| C151-002Z | h | Camió cisterna de 8 m3 | 0.025 | /R | x |  | =
Subtotal maquinària
Material
| B03F-05NY | m3 | Tot-u artificial procedent de granulats reciclats de formigó | 1.15 |  | x |  | =
| B011-05ME | m3 | Aigua | 0.05 |  | x |  | =
Subtotal material
|  |  | Despeses auxiliars |  |  |  | 1.5 | %
Cost directe
|  |  | Despeses indirectes |  |  |  | 2 | %
Total
P-50 | P931-IZP6 | m2 | Base de 15 cm de gruix de Formigó per armar HA - 25 / B / 20 / XC2 amb una quantitat de ciment de 275 kg/m3 i relació aigua ciment =< 0.6, abocat des de camió amb estesa i vibratge manual, amb acabat reglejat, incloent els encofrats laterals i els dels junts de dilatació |  |  |  | Rend.: | 1 |  |  | Base g:15cm Formigó per armar HA - 25 / B / 20 / XC2 quant.ciment 275kg/m3, aigua/ciment =< 0.6, cam
Mà d'obra
| A0F-000S | h | Oficial 1a d'obra pública | 0.0445 | /R | x |  | =
| A0D-0007 | h | Manobre | 0.0895 | /R | x |  | =
Subtotal mà d'obra
Maquinària
| C20K-00DP | h | Regle vibratori | 0.0225 | /R | x |  | =
Subtotal maquinària
Material
| B0D21-07OY | m | Tauló de fusta de pi per a 10 usos | 0.4 |  | x |  | =
| B06F2-HZBD | m3 | Formigó per armar HA - 25 / B / 20 / XC2 amb una quantitat de ciment de 275 kg/m3 i relació aigua ciment =< 0.6 | 0.1575 |  | x |  | =
Subtotal material
|  |  | Despeses auxiliars |  |  |  | 1.5 | %
Cost directe
|  |  | Despeses indirectes |  |  |  | 2 | %
Total
P-51 | P966-A010 | m | Vorada d'acer galvanitzat, amb tub de 200mm. de diàmetre i 8mm de gruix, corbat, inclosos els elements metàl·lics d'ancoratge soldats a la xapa, col·locada sobre base de formigó d'ús no estructural HNE-15/P/40 de resistència a compressió 15 N/mm2, consistència plàstica i grandària màxima del granulat 40 mm. Tot segons detalls de projecte. |  |  |  | Rend.: | 1 |  |  | Vorada d'acer galvanitzat, amb tub de 200mm. de diàmetre i 8mm de gruix, corbat, inclosos els elemen
Mà d'obra
| A0D-0007 | h | Manobre | 0.15 | /R | x |  | =
| A0F-000B | h | Oficial 1a | 0.15 | /R | x |  | =
Subtotal mà d'obra
Material
| B44Z-0M0O | kg | Acer S275JR segons UNE-EN 10025-2, format per peça simple, en perfils laminats en calent sèrie L, LD, T, rodó, quadrat, rectangular i planxa, tallat a mida i galvanitzat | 40 |  | x |  | =
| B069-2A9P | m3 | Formigó d'ús no estructural HNE-15/P/40 de resistència a compressió 15 N/mm2, consistència plàstica i grandària màxima del granulat 40 mm | 0.045 |  | x |  | =
Subtotal material
|  |  | Despeses auxiliars |  |  |  | 1.5 | %
Cost directe
|  |  | Despeses indirectes |  |  |  | 2 | %
Total
P-52 | P966-H97P | m | Vorada corba d'acer galvanitzat enrasada amb el paviment, de 10 mm de gruix i 100 mm d'alçària, amb els elements metàl·lics d'ancoratge soldats a la xapa, col·locada sobre base de formigó d'ús no estructural HNE-15/P/40 de resistència a compressió 15 N/mm2, consistència plàstica i grandària màxima del granulat 40 mm. |  |  |  | Rend.: | 1 |  |  | Vorada corba d'acer galvanitzat enrasada amb el paviment, de 10 mm de gruix i 100 mm d'alçària, amb
Mà d'obra
| A0D-0007 | h | Manobre | 0.15 | /R | x |  | =
| A0F-000B | h | Oficial 1a | 0.15 | /R | x |  | =
Subtotal mà d'obra
Material
| B965-H693 | m | Vorada corba d'acer galvanitzat, de 10 mm de gruix i 200 mm d'alçària, amb els elements metàl·lics d'ancoratge soldats a la xapa | 1.05 |  | x |  | =
| B069-2A9P | m3 | Formigó d'ús no estructural HNE-15/P/40 de resistència a compressió 15 N/mm2, consistència plàstica i grandària màxima del granulat 40 mm | 0.045 |  | x |  | =
Subtotal material
|  |  | Despeses auxiliars |  |  |  | 1.5 | %
Cost directe
|  |  | Despeses indirectes |  |  |  | 2 | %
Total
P-53 | P9A1-A0B5 | m3 | Paviment per a zona infantil de sorra garbellada de Bellpuig (per esmorteir caigudes a la zona de joc de l'àrea infantil) subministrat a granel i escampat amb retroexcavadora petita i mitjans manuals sobre p.p. de làmina geotèxtil antiarrels de 200gr/m2, seguint especificacions de paviments per a zones de joc complint amb la normativa UNE1176, estesa i anivellament del material amb mitjans mecanics. |  |  |  | Rend.: | 1 |  |  | Paviment per a zona infantil de sorra garbellada de Bellpuig (per esmorteir caigudes a la zona de jo
Mà d'obra
| A0D-0007 | h | Manobre | 0.23 | /R | x |  | =
Subtotal mà d'obra
Maquinària
| C133-00EO | h | Minicarregadora de combustible sobre pneumàtics de 2 a 5.9 t, amb accessori anivellador | 0.555 | /R | x |  | =
Subtotal maquinària
Material
| B03L-H4LA | m3 | Sorra garbellada 3- 5 mm, cantell rodó, neta, sense argila | 1.15 |  | x |  | =
Subtotal material
|  |  | Despeses auxiliars |  |  |  | 1.5 | %
Cost directe
|  |  | Despeses indirectes |  |  |  | 2 | %
Total
P-54 | P9A2-DN4X | m3 | Paviment de sauló, amb estesa i piconatge del material al 95 % del PM |  |  |  | Rend.: | 1 |  |  | Paviment sauló,estesa+picon.95%PM
Mà d'obra
| A0D-0007 | h | Manobre | 0.05 | /R | x |  | =
Subtotal mà d'obra
Maquinària
| C131-005G | h | Corró vibratori autopropulsat, de 12 a 14 t | 0.04 | /R | x |  | =
| C136-00F4 | h | Motoanivelladora petita | 0.035 | /R | x |  | =
| C151-002Z | h | Camió cisterna de 8 m3 | 0.025 | /R | x |  | =
Subtotal maquinària
Material
| B03C-05NM | m3 | Sauló sense garbellar | 1.15 |  | x |  | =
| B011-05ME | m3 | Aigua | 0.05 |  | x |  | =
Subtotal material
|  |  | Despeses auxiliars |  |  |  | 1.5 | %
Cost directe
|  |  | Despeses indirectes |  |  |  | 2 | %
Total
P-55 | P9G0-11P0N | m2 | Remolinat mecànic de paviments de formigó, afegint 4 kg/m2 de pols de quars gris |  |  |  | Rend.: | 1 |  |  | Remolinat mecànic pavim.form.+4kg/m2 pols quars gris
Mà d'obra
| A0F-000T | h | Oficial 1a paleta | 0.05 | /R | x |  | =
Subtotal mà d'obra
Maquinària
| C20L-00DO | h | Remolinador mecànic | 0.5 | /R | x |  | =
Subtotal maquinària
Material
| B9G3-0HRV | t | Pols de quars color gris | 0.004 |  | x |  | =
Subtotal material
|  |  | Despeses auxiliars |  |  |  | 1.5 | %
Cost directe
|  |  | Despeses indirectes |  |  |  | 2 | %
Total
P-56 | P9P1-A003 | m2 | Paviment continu de cautxú reciclat realitzat ´´in situ´´ per a espais entre superfícies amortidores d'impacte en zona de jocs infantils segons la norma UNE-EN 1177, realitzada amb SBR, de 50 mm gruix, amb estructura drenant Capa d'acabat per a paviment continu de cautxú reciclat realitzat ´´in situ´´ en zona de jocs infantils segons la norma UNE-EN 1177, realitzada amb EPDM, de 10 mm gruix, color estàndard segons plànols de detall, a definir per la df, amb estructura drenant, superfície llisa i antilliscant Les dues capes estaran unides per un lligant de poliuretà monocomponent, resistent als raigs UV, als hidrocarburs i als agents atmosfèrics. inclou p.p. d'acabats, remats perimetrals i allisat i neteja. Tot segons normativa i alçada de caiguda dels jocs. Inclou transport i mà d'obra per a la seva execució. |  |  |  | Rend.: | 1 |  |  | Paviment continu de cautxú reciclat realitzat ´´in situ´´ per a espais entre superfícies amortidores
Mà d'obra
| A01-FEP3 | h | Ajudant col·locador | 0.6 | /R | x |  | =
| A0F-000D | h | Oficial 1a col·locador | 0.6 | /R | x |  | =
Subtotal mà d'obra
Material
| B091-H4LL | kg | Resina de poliuretà monocomponent | 5.1 |  | x |  | =
| B8Z6-0P2K | kg | Imprimació epoxi | 0.1 |  | x |  | =
| B9P1-H6SZ | kg | Granulat de cautxú estirè-butadiè SBR | 31 |  | x |  | =
| B9P1-H6T0 | kg | Granulat de cautxú etilè-propilè-diè EPDM, de color ocre,groc o blau | 10 |  | x |  | =
Subtotal material
|  |  | Despeses auxiliars |  |  |  | 1.5 | %
Cost directe
|  |  | Despeses indirectes |  |  |  | 2 | %
Total
P-57 | P9P1-A0B4 | m2 | Capa esmorteidora per a paviment continu de cautxú reciclat realitzat ´´in situ´´ per a protecció de caigudes en zona de jocs infantils segons la norma UNE-EN 1177, realitzada amb SBR, amb estructura drenant Capa d'acabat per a paviment continu de cautxú reciclat realitzat ´´in situ´´ per a protecció de caigudes en zona de jocs infantils segons la norma UNE-EN 1177, realitzada amb EPDM, de 10 mm gruix, color estàndar segons plànols de detall, a definir per la df, amb estructura drenant, superfície llisa i antilliscant Les dues capes estaran unides per un lligant de poliuretà monocomponent, resistent als raigs UV, als hidrocarburs i als agents atmosfèrics. inclou p.p. d'acabats, remats perimetrals i allisat i neteja. Tot segons normativa i alçada de caiguda dels jocs. Inclou transport i mà d'obra per a la seva execució. |  |  |  | Rend.: | 1 |  |  | Capa esmorteidora cautxú reciclat,SBR, p/pav.continu + 10mm acabat
Mà d'obra
| A0F-000D | h | Oficial 1a col·locador | 1 | /R | x |  | =
| A01-FEP3 | h | Ajudant col·locador | 1 | /R | x |  | =
Subtotal mà d'obra
Material
| B9P1-H6SZ | kg | Granulat de cautxú estirè-butadiè SBR | 38 |  | x |  | =
| B9P1-H6T0 | kg | Granulat de cautxú etilè-propilè-diè EPDM, de color ocre,groc o blau | 10 |  | x |  | =
| B091-H4LL | kg | Resina de poliuretà monocomponent | 6.5 |  | x |  | =
| B8Z6-0P2K | kg | Imprimació epoxi | 0.1 |  | x |  | =
Subtotal material
|  |  | Despeses auxiliars |  |  |  | 1.5 | %
Cost directe
|  |  | Despeses indirectes |  |  |  | 2 | %
Total
P-58 | PD32-567J | u | Pou sorrer i tapa fixa, de 45x45 cm i 60 cm de fondària, amb paret de maó calat de 290x140x100 mm, arrebossada amb morter. |  |  |  | Rend.: | 1 |  |  | Pou sorrer i tapa fixa, de 45x45 cm i 60 cm de fondària, amb paret de maó calat de 290x140x100 mm, a
Mà d'obra
| A0D-0009 | h | Manobre per a seguretat i salut | 1.5 | /R | x |  | =
| A0F-0015 | h | Oficial 1a per a seguretat i salut | 2.5 | /R | x |  | =
Subtotal mà d'obra
Material
| B069-I4H8 | m3 | Formigó d'ús no estructural HNE-20/P/20 de resistència a compressió 20 N/mm2, consistència plàstica i grandària màxima del granulat 20 mm | 0.05597 |  | x |  | =
| B07L-1PYE | t | Morter per a ram de paleta, classe M 2.5 (2,5 N/mm2), en sacs, de designació (G) segons norma UNE-EN 998-2, per a seguretat i salut | 0.09597 |  | x |  | =
| B0F1A-075G | u | Maó calat, de 290x140x100 mm, per a revestir, categoria I, HD, segons la norma UNE-EN 771-1, per a seguretat i salut | 33 |  | x |  | =
Subtotal material
|  |  | Despeses auxiliars |  |  |  | 1.5 | %
Cost directe
|  |  | Despeses indirectes |  |  |  | 2 | %
Total
P-59 | PD5L-6QB2 | m | Drenatge amb Tub circular perforat superfície interna i externa corrugada de polietilè d'alta densitat de diàmetre 125 mm i reblert amb material filtrant, fins a 50 cm per damunt del dren, de Grava de pedrera, per a drens |  |  |  | Rend.: | 1 |  |  | Drenatge Tub circ.perfor.PEAD,D=125mm+reblert h=50cm,Grava p/drens
Mà d'obra
| A0D-0007 | h | Manobre | 0.285 | /R | x |  | =
| A0F-000S | h | Oficial 1a d'obra pública | 0.19 | /R | x |  | =
Subtotal mà d'obra
Maquinària
| C13A-00FQ | h | Safata vibrant combustible amb placa de 60 cm | 0.1 | /R | x |  | =
| C13C-00LP | h | Retroexcavadora sobre pneumàtics de 8 a 10 t | 0.11176 | /R | x |  | =
Subtotal maquinària
Material
| B03J-0K8V | t | Grava de pedrera, per a drens | 0.31992 |  | x |  | =
| BD5N-1KD3 | m | Tub circular perforat superfície interna i externa corrugada de polietilè d'alta densitat de diàmetre 125 mm | 1.05 |  | x |  | =
Subtotal material
|  |  | Despeses auxiliars |  |  |  | 1.5 | %
Cost directe
|  |  | Despeses indirectes |  |  |  | 2 | %
Total
P-60 | PD5S-9ENT | m | Rasa de drenatge del terreny, per a recollir aigües superficials, de 50x50 cm, amb excavació mecànica, reblert de la rasa amb 50% de grava embolcallada amb geotèxtil i 50% de sorra, i càrrega de les terres sobrants sobre camió o contenidor |  |  |  | Rend.: | 1 |  |  | Rasa dren.terreny p/aigües superficials,60x60cm,exc.mec,reblert 50%grava./50%sorra
Mà d'obra
| A0F-000M | h | Oficial 1a jardiner | 0.052 | /R | x |  | =
| A01-FEPJ | h | Ajudant jardiner | 0.068 | /R | x |  | =
Subtotal mà d'obra
Maquinària
| C154-003N | h | Camió per a transport de 7 t | 0.0108 | /R | x |  | =
| C13C-00LP | h | Retroexcavadora sobre pneumàtics de 8 a 10 t | 0.0174 | /R | x |  | =
Subtotal maquinària
Material
| B7B1-0KPH | m2 | Geotèxtil format per feltre de polipropilè no teixit, lligat mecànicament de 200 a 250 g/m2 | 2.1 |  | x |  | =
| B03L-05N8 | t | Sorra de pedrera per a drens | 0.2835 |  | x |  | =
| B03J-0K8V | t | Grava de pedrera, per a drens | 0.36855 |  | x |  | =
Subtotal material
|  |  | Despeses auxiliars |  |  |  | 2.5 | %
Cost directe
|  |  | Despeses indirectes |  |  |  | 2 | %
Total
P-61 | PD77-WCE5 | m | Clavegueró amb tub de polipropilè de paret tricapa per a sanejament sense pressió, de DN 125 mm i de SN 8 (8 kN/m2) de rigidesa anular, sobre llit de sorra de 15 cm de gruix i reblert amb sorra fins a 30 cm per sobre del tub, amb picó vibrant elèctric |  |  |  | Rend.: | 1 |  |  | Clavegueró polipropilè tricapa,sanejament s/pressió,DN=125mm,SN 8,s/llit sorra 15cm+reblert sorra,pi
Mà d'obra
| A0F-000T | h | Oficial 1a paleta | 0.1 | /R | x |  | =
| A01-FEP3 | h | Ajudant col·locador | 0.15 | /R | x |  | =
| A0D-0007 | h | Manobre | 0.2 | /R | x |  | =
| A0F-000D | h | Oficial 1a col·locador | 0.15 | /R | x |  | =
Subtotal mà d'obra
Maquinària
| C13C-00LP | h | Retroexcavadora sobre pneumàtics de 8 a 10 t | 0.0423 | /R | x |  | =
| C13A-W61K | h | Picó vibrant elèctric amb placa de 30x30 cm | 0.1 | /R | x |  | =
Subtotal maquinària
Material
| BD7B-1ZR9 | m | Tub de polipropilè de paret tricapa per a sanejament sense pressió, de DN 125 mm i de SN 8 (8 kN/m2) de rigidesa anular, per a unió elàstica amb anella elastomèrica | 1.2 |  | x |  | =
| BDW2-1KBY | u | Accessori genèric per a tub de polipropilè, D=125 mm | 0.33 |  | x |  | =
| BDY2-1KCD | u | Element de muntatge per a tub de polipropilè, D=125 mm | 1 |  | x |  | =
| B03L-05N5 | t | Sorra de pedrera de 0 a 3,5 mm | 0.5964 |  | x |  | =
Subtotal material
|  |  | Despeses auxiliars |  |  |  | 1.5 | %
Cost directe
|  |  | Despeses indirectes |  |  |  | 2 | %
Total
P-62 | PDK2-VL6O | u | Pericó de registre de 0,40 x 0,40 x 0,60 m de mides ùtils amb paret de 15 cm de maó calat de 29 x14 x10 cm. Asentada sobre llit de sorra, inclosa la tapa i marc de foneria b125 amb inscripció |  |  |  | Rend.: | 1 |  |  | Pericó de registre de fàbrica de maó de 40x40x40 cm, per a instal·lacions de serveis, amb parets de
Mà d'obra
| A0F-000T | h | Oficial 1a paleta | 2 | /R | x |  | =
| A0D-0007 | h | Manobre | 1 | /R | x |  | =
Subtotal mà d'obra
Material
| B011-05ME | m3 | Aigua | 0.001 |  | x |  | =
| B0F1A-0760 | u | Maó calat R-25, de 290x140x100 mm, per a revestir, categoria I, HD, segons la norma UNE-EN 771-1 | 25.6364 |  | x |  | =
| B069-I4H8 | m3 | Formigó d'ús no estructural HNE-20/P/20 de resistència a compressió 20 N/mm2, consistència plàstica i grandària màxima del granulat 20 mm | 0.13385 |  | x |  | =
| B055-067M | t | Ciment pòrtland amb filler calcari CEM II/B-L 32,5 R segons UNE-EN 197-1, en sacs | 0.0021 |  | x |  | =
Subtotal material
Element compost
| B07F-0LT8 | m3 | Morter de ciment pòrtland amb filler calcari CEM II/B-L i sorra, amb 200 kg/m3 de ciment, amb una proporció en volum 1:8 i 2,5 N/mm2 de resistència a compressió, elaborat a l'obra | 0.02225 |  | x |  | =
Subtotal element compost
|  |  | Despeses auxiliars |  |  |  | 1.5 | %
Cost directe
|  |  | Despeses indirectes |  |  |  | 2 | %
Total
P-63 | PFB4-DW48 | m | Tub de polietilè de designació PE 40, de 40 mm de diàmetre nominal, de 10 bar de pressió nominal, sèrie SDR 7,4, UNE-EN 12201-2, connectat a pressió, amb grau de dificultat mig, utilitzant accessoris de plàstic, i col·locat al fons de la rasa o entubat. Per a reg per goteig en xarxa secundària. |  |  |  | Rend.: | 1 |  |  | Tub PE 40,DN=40mm,PN=10bar,sèrie SDR 7,4,UNE-EN 12201-2,dific.mig,accessorisplàst.,,col.fons rasa
Mà d'obra
| A01-FEPH | h | Ajudant muntador | 0.08 | /R | x |  | =
| A0F-000R | h | Oficial 1a muntador | 0.08 | /R | x |  | =
Subtotal mà d'obra
Material
| BFWF-09SV | u | Accessori per a tubs de polietilè de densitat baixa, de 40 mm de diàmetre nominal exterior, de plàstic, per a connectar a pressió | 0.3 |  | x |  | =
| BFYH-0A3D | u | Part proporcional d'elements de muntatge per a tubs de polietilè de densitat baixa, de 40 mm de diàmetre nominal exterior, per a connectar a pressió | 1 |  | x |  | =
| BFB6-09BA | m | Tub de polietilè de designació PE 40, de 40 mm de diàmetre nominal, de 10 bar de pressió nominal, sèrie SDR 7,4, segons la norma UNE-EN 12201-2 | 1.02 |  | x |  | =
Subtotal material
|  |  | Despeses auxiliars |  |  |  | 1.5 | %
Cost directe
|  |  | Despeses indirectes |  |  |  | 2 | %
Total
P-64 | PFM6-8D86 | m | Tub corrugat de polietilè, de 15 mm, per a protecció de canonades, encastat |  |  |  | Rend.: | 1 |  |  | Tub corrugat PE,D=15mm,p/protecció canonades,encastat
Mà d'obra
| A01-FEPH | h | Ajudant muntador | 0.02 | /R | x |  | =
| A0F-000R | h | Oficial 1a muntador | 0.016 | /R | x |  | =
Subtotal mà d'obra
Material
| BFM6-1OK0 | m | Tub corrugat de polietilè, de 15 mm, per a protecció de canonades | 1.02 |  | x |  | =
Subtotal material
|  |  | Despeses auxiliars |  |  |  | 1.5 | %
Cost directe
|  |  | Despeses indirectes |  |  |  | 2 | %
Total
P-65 | PG2N-EUGK | m | Tub corbable corrugat de polietilè, de doble capa, llisa la interior i corrugada l'exterior, de 90 mm de diàmetre nominal, aïllant i no propagador de la flama, resistència a l'impacte de 20 J, resistència a compressió de 450 N, muntat com a canalització soterrada |  |  |  | Rend.: | 1 |  |  | Tub corbable corrugat PE,doble capa,DN=90mm,20J,450N,canal.sot.
Mà d'obra
| A01-FEPD | h | Ajudant electricista | 0.02 | /R | x |  | =
| A0F-000E | h | Oficial 1a electricista | 0.033 | /R | x |  | =
Subtotal mà d'obra
Material
| BG2Q-1KTE | m | Tub corbable corrugat de polietilè, de doble capa, llisa la interior i corrugada l'exterior, de 90 mm de diàmetre nominal, aïllant i no propagador de la flama, resistència a l'impacte de 20 J, resistència a compressió de 450 N, per a canalitzacions soterrades | 1.02 |  | x |  | =
Subtotal material
|  |  | Despeses auxiliars |  |  |  | 1.5 | %
Cost directe
|  |  | Despeses indirectes |  |  |  | 2 | %
Total
P-66 | PG33-E6AL | m | Cable amb conductor de coure de tensió assignada 0,6/1 kV, de designació RV-K, construcció segons norma UNE 21123-2, bipolar, de secció 2x25 mm2, amb coberta del cable de PVC, classe de reacció al foc Eca segons la norma UNE-EN 50575, col·locat en tub |  |  |  | Rend.: | 1 |  |  | Cable amb conductor de coure de tensió assignada 0,6/1 kV, de designació RV-K, construcció segons no
Mà d'obra
| A01-FEPD | h | Ajudant electricista | 0.065 | /R | x |  | =
| A0F-000E | h | Oficial 1a electricista | 0.065 | /R | x |  | =
Subtotal mà d'obra
Material
| BG33-G2R9 | m | Cable amb conductor de coure de tensió assignada0,6/1 kV, de designació RV-K, construcció segons norma UNE 21123-2, tetrapolar, de secció 4x35 mm2, amb coberta del cable de PVC, classe de reacció al foc Eca segons la norma UNE-EN 50575 | 1.02 |  | x |  | =
Subtotal material
|  |  | Despeses auxiliars |  |  |  | 1.5 | %
Cost directe
|  |  | Despeses indirectes |  |  |  | 2 | %
Total
P-67 | PGAER001A | u | Execució de pou de graves per infiltració. Inclou excavació de rasa de mides en planta 1,00x1,50 metres i profunditat de 2,50 metres (3,75m3) reomplert amb grava gruixuda o matxaca neta de formigó provinent de reciclatge i la part superior (30cm) amb pedra de canto arrodonit. Inclou col·locació geotextilen la part superior i part alta desl laterals (per evitar que s'escoli l aterra vegetal) i connexió de tub dren sobreixidor a la xarxa de clavegueram, rasa i connexió a la xarxa de clavegueram existent |  |  |  | Rend.: | 1 |  |  | Execució de pou de graves per infiltració. Inclou excavació de rasa de mides en planta 1,00x1,50 met
P-68 | PGAER001B | m | Execució de rasa per a canalització d'enllumenat públic sota terreny natural, amb la col·locació d'un tub corrugat pvc doble capa d90 mm, mandrilat i amb fil guia, incloent l'excavació segons plànols de detall i dimensions estàndard de companyia, acopi provisional de les terres procedents de l'excavació, repàs i piconatge del fons de la rasa, protecció de sorra segons especificacions de companyia i reblert de rasa en tongades de 25 cm de gruix amb material classificat procedent de la pròpia excavació, compactada al 95% p.m., amb temps d'espera, repassos de rasa i sobrevolums d'excavació i reblert per increments puntuals de profunditat per a coordinació amb altres serveis. Càrrega, transport i cànon d'abocament i manteniment dels materials excedents. Amb el subministra i col·locació de banda de senyalització segons especificacions companyia. |  |  |  | Rend.: | 1 |  |  | Execució de rasa per a canalització d'enllumenat públic sota terreny natural, amb la col·locació d'u
P-69 | PGAER011 | m | Execució de rasa per a canalització d'enllumenat públic sota vorera de nova execució, amb la col·locació de dos tub corrugats de pvc doble capa d160 mm, mandrilat i amb fil guia, incloent l'excavació segons plànols de detall i dimensions estàndard de companyia, repàs i piconatge del fons de la rasa, protecció amb formigó hm-20 i reblert de rasa en tongades de 25 cm de gruix amb material seleccionat procedent de préstec, compactada al 95% p.m., amb temps d'espera, repassos de rasa i sobrevolums d'excavació i reblert per increments puntuals de profunditat per a coordinació amb altres serveis. Càrrega, transport i cànon d'abocament i manteniment dels materials excedents. Amb el subministra i col·locació de banda de senyalització segons especificacions companyia. |  |  |  | Rend.: | 1 |  |  | Execució de rasa per a canalització d'enllumenat públic sota vorera de nova execució, amb la col·loc
P-70 | PHM2-143OI | u | Columna troncocònica de secció circular de 4,5 m d'alçària, vertical, fabricada amb planxa d'acer estructural no aliat de designació S235JR segons norma UNE-EN 10025-2 de 3 mm de gruix com a mínim, conicitat 20:10000, de 160 mm de diàmetre en la base i 70 mm de diàmetre en el coronament, de 160 mm de diàmetre, preparada per a la fixació en punta d'1 llum en maniguet de 60 mm de diàmetre, placa d'ancoratge quadrada de 300x300 mm i 10 mm de gruix amb 4 cartel·les de reforç i 4 forats colissos per a perns M22, amb anella de reforç en la base de 350 mm d'alçària i 4000 mm de gruix, amb 1 porta de 120x300 mm ajustada al fust amb pany normalitzat, amb reforç interior de la columna en la zona de la porta, acabat galvanitzat en calent, fabricació segons la norma UNE-EN 40-5, inclòs: - Excavació de pou aïllat de fins a 2 m de fondària, en terreny no classificat, amb mitjans mecànics, de 0,6 x 0,6 x 0,8 m (amplària x llargària x fondària) - fonamentació de Formigó en massa amb additiu hidròfug HM - 20 / B / 20 / X0 amb una quantitat de ciment de 200 kg/m3 i relació aigua ciment =< 0.6, de 0,6 x 0,6 x 0,6 m (amplària x llargària x alçària) - Tub corbable corrugat de polietilè, de doble capa, llisa la interior i corrugada l'exterior, de 90 mm de diàmetre nominal, aïllant i no propagador de la flama, resistència a l'impacte de 20 J, resistència a compressió de 450 N, muntat com a canalització soterrada - Tub flexible corrugat de PVC, de 32 mm de diàmetre nominal, aïllant i no propagador de la flama, resistència a l'impacte d'1 J, resistència a compressió de 320 N i una rigidesa dielèctrica de 2000 V, muntat encastat - Conductor de coure nu, unipolar de secció 1x35 mm2, muntat superficialment - Placa de connexió a terra d'acer, quadrada (massissa), de superfície 0,3 m2, de 3 mm de gruix i soterrada - Cable amb conductor de coure de tensió assignada0,6/1 kV, de designació RV-K, construcció segons norma UNE 21123-2, tripolar, de secció 3x2,5 mm2, amb coberta del cable de PVC, classe de reacció al foc Eca segons la norma UNE-EN 50575, col·locat superficialment - Caixa de protecció fusible per a instal·lacions d'enllumenat, entrada 4x25 mm2 i sortida 2x6 mm2, amb born auxiliar, amb fusibles cilíndrics UTE mida 0 de 10x38 mm, de 6A, allotjats en la pròpia tapa de policarbonat, IP 13 col·locada superficialment |  |  |  | Rend.: | 1 |  |  | Columna cilín.,secció circ.,h=4,5m,vertical °,acer S235JR,galv.calent
Mà d'obra
| A0D-0007 | h | Manobre | 0.05688 | /R | x |  | =
| A0F-000E | h | Oficial 1a electricista | 0.63648 | /R | x |  | =
| A0F-000T | h | Oficial 1a paleta | 0.0135 | /R | x |  | =
| A01-FEPD | h | Ajudant electricista | 0.86413 | /R | x |  | =
Subtotal mà d'obra
Maquinària
| C13C-00LP | h | Retroexcavadora sobre pneumàtics de 8 a 10 t | 0.06509 | /R | x |  | =
Subtotal maquinària
Material
| B06F1-I4QZ | m3 | Formigó en massa amb additiu hidròfug HM - 20 / B / 20 / X0 amb una quantitat de ciment de 200 kg/m3 i relació aigua ciment =< 0.6 | 0.2376 |  | x |  | =
| BG2Q-1KTE | m | Tub corbable corrugat de polietilè, de doble capa, llisa la interior i corrugada l'exterior, de 90 mm de diàmetre nominal, aïllant i no propagador de la flama, resistència a l'impacte de 20 J, resistència a compressió de 450 N, per a canalitzacions soterrades | 1.428 |  | x |  | =
| BG4M-VLEO | u | Caixa de protecció fusible per a instal·lacions d'enllumenat, entrada 4x25 mm2 i sortida 2x6 mm2, amb born auxiliar, amb fusibles cilíndrics UTE mida 0 de 10x38 mm, de 6A, allotjats en la pròpia tapa de policarbonat, grau de protecció IP 13, per a col·locar superficial | 1 |  | x |  | =
| BGD2-06US | u | Placa de connexió a terra d'acer quadrada (massissa), de 0,3 m2 de superfície i de 3 mm de gruix | 1 |  | x |  | =
| BGWD-0AS6 | u | Part proporcional d'accessoris per a caixes seccionadores fusibles | 1 |  | x |  | =
| BGWF-0ARJ | u | Part proporcional d'accessoris per a conductors de coure nus | 1.68 |  | x |  | =
| BGYD-0B2X | u | Part proporcional d'elements especials per a plaques de connexió a terra | 1 |  | x |  | =
| BHM2-13J88 | u | Columna troncocònica de secció circular de 4,5 m d'alçària, vertical, fabricada amb planxa d'acer estructural no aliat de designació S235JR segons norma UNE-EN 10025-2 de 3 mm de gruix com a mínim, conicitat 20:10000, de 160 mm de diàmetre en la base i 70 mm de diàmetre en el coronament, de 160 mm de diàmetre, preparada per a la fixació en punta d'1 llum en maniguet de 60 mm de diàmetre, placa d'ancoratge quadrada de 300x300 mm i 10 mm de gruix amb 4 cartel·les de reforç i 4 forats colissos per a perns M22, amb anella de reforç en la base de 350 mm d'alçària i 4000 mm de gruix, amb 1 porta de 120x300 mm ajustada al fust amb pany normalitzat, amb reforç interior de la columna en la zona de la porta, acabat galvanitzat en calent, fabricació segons la norma UNE-EN 40-5 | 1 |  | x |  | =
| BG3I-06W3 | m | Conductor de coure nu, unipolar de secció 1x35 mm2 | 1.7136 |  | x |  | =
| BG33-G2RB | m | Cable amb conductor de coure de tensió assignada0,6/1 kV, de designació RV-K, construcció segons norma UNE 21123-2, tripolar, de secció 3x2,5 mm2, amb coberta del cable de PVC, classe de reacció al foc Eca segons la norma UNE-EN 50575 | 5.2785 |  | x |  | =
| BG2Q-1KSW | m | Tub flexible corrugat de PVC, de 32 mm de diàmetre nominal, aïllant i no propagador de la flama, resistència a l'impacte d'1 J, resistència a compressió de 320 N i una rigidesa dielèctrica de 2000 V | 1.428 |  | x |  | =
Subtotal material
|  |  | Despeses auxiliars |  |  |  | 1.5 | %
Cost directe
|  |  | Despeses indirectes |  |  |  | 2 | %
Total
P-71 | PHM2-143ON | u | Columna troncocònica de secció circular de 10 m d'alçària, vertical, fabricada amb planxa d'acer estructural no aliat de designació S235JR segons norma UNE-EN 10025-2 de 4 mm de gruix com a mínim, conicitat 12,5:1000, de 196 mm de diàmetre en la base i 76 mm de diàmetre en el coronament, de 196 mm de diàmetre, preparada per a la fixació en punta d'1 llum en maniguet de 60 mm de diàmetre, placa d'ancoratge quadrada de 500x500 mm i 15 mm de gruix amb 4 cartel·les de reforç i 4 forats colissos per a perns M27, amb anella de reforç en la base de 350 mm d'alçària i 4000 mm de gruix, amb 1 porta de 120x300 mm ajustada al fust amb pany normalitzat, amb reforç interior de la columna en la zona de la porta, acabat galvanitzat en calent, fabricació segons la norma UNE-EN 40-5, inclòs: - Excavació de pou aïllat de fins a 2 m de fondària, en terreny no classificat, amb mitjans mecànics, de 0,8 x 0,8 x 1,2 m (amplària x llargària x fondària) - fonamentació de Formigó en massa amb additiu hidròfug HM - 20 / B / 20 / X0 amb una quantitat de ciment de 200 kg/m3 i relació aigua ciment =< 0.6, de 0,8 x 0,8 x 1 m (amplària x llargària x alçària) - Tub corbable corrugat de polietilè, de doble capa, llisa la interior i corrugada l'exterior, de 90 mm de diàmetre nominal, aïllant i no propagador de la flama, resistència a l'impacte de 20 J, resistència a compressió de 450 N, muntat com a canalització soterrada - Tub flexible corrugat de PVC, de 32 mm de diàmetre nominal, aïllant i no propagador de la flama, resistència a l'impacte d'1 J, resistència a compressió de 320 N i una rigidesa dielèctrica de 2000 V, muntat encastat - Conductor de coure nu, unipolar de secció 1x35 mm2, muntat superficialment - Placa de connexió a terra d'acer, quadrada (massissa), de superfície 0,3 m2, de 3 mm de gruix i soterrada - Cable amb conductor de coure de tensió assignada0,6/1 kV, de designació RV-K, construcció segons norma UNE 21123-2, tripolar, de secció 3x2,5 mm2, amb coberta del cable de PVC, classe de reacció al foc Eca segons la norma UNE-EN 50575, col·locat superficialment - Caixa de protecció fusible per a instal·lacions d'enllumenat, entrada 4x25 mm2 i sortida 2x6 mm2, amb born auxiliar, amb fusibles cilíndrics UTE mida 0 de 10x38 mm, de 6A, allotjats en la pròpia tapa de policarbonat, IP 13 col·locada superficialment |  |  |  | Rend.: | 1 |  |  | Columna cilín.,secció circ.,h=10m,vertical °,acer S235JR,galv.calent
Mà d'obra
| A01-FEPD | h | Ajudant electricista | 1.091 | /R | x |  | =
| A0F-000T | h | Oficial 1a paleta | 0.04 | /R | x |  | =
| A0D-0007 | h | Manobre | 0.16768 | /R | x |  | =
| A0F-000E | h | Oficial 1a electricista | 0.83275 | /R | x |  | =
Subtotal mà d'obra
Maquinària
| C13C-00LP | h | Retroexcavadora sobre pneumàtics de 8 a 10 t | 0.17357 | /R | x |  | =
Subtotal maquinària
Material
| BG3I-06W3 | m | Conductor de coure nu, unipolar de secció 1x35 mm2 | 2.448 |  | x |  | =
| BHM2-ZHVZ | u | Columna troncocònica de secció circular de 10 m d'alçària, vertical, fabricada amb planxa d'acer estructural no aliat de designació S235JR segons norma UNE-EN 10025-2 de 4 mm de gruix com a mínim, conicitat 12,5:1000, de 196 mm de diàmetre en la base i 76 mm de diàmetre en el coronament, de 196 mm de diàmetre, preparada per a la fixació en punta d'1 llum en maniguet de 60 mm de diàmetre, placa d'ancoratge quadrada de 500x500 mm i 15 mm de gruix amb 4 cartel·les de reforç i 4 forats colissos per a perns M27, amb anella de reforç en la base de 350 mm d'alçària i 4000 mm de gruix, amb 1 porta de 120x300 mm ajustada al fust amb pany normalitzat, amb reforç interior de la columna en la zona de la porta, acabat galvanitzat en calent, fabricació segons la norma UNE-EN 40-5 | 1 |  | x |  | =
| BGWD-0AS6 | u | Part proporcional d'accessoris per a caixes seccionadores fusibles | 1 |  | x |  | =
| BGWF-0ARJ | u | Part proporcional d'accessoris per a conductors de coure nus | 2.4 |  | x |  | =
| BG4M-VLEO | u | Caixa de protecció fusible per a instal·lacions d'enllumenat, entrada 4x25 mm2 i sortida 2x6 mm2, amb born auxiliar, amb fusibles cilíndrics UTE mida 0 de 10x38 mm, de 6A, allotjats en la pròpia tapa de policarbonat, grau de protecció IP 13, per a col·locar superficial | 1 |  | x |  | =
| BG33-G2RB | m | Cable amb conductor de coure de tensió assignada0,6/1 kV, de designació RV-K, construcció segons norma UNE 21123-2, tripolar, de secció 3x2,5 mm2, amb coberta del cable de PVC, classe de reacció al foc Eca segons la norma UNE-EN 50575 | 11.73 |  | x |  | =
| BG2Q-1KSW | m | Tub flexible corrugat de PVC, de 32 mm de diàmetre nominal, aïllant i no propagador de la flama, resistència a l'impacte d'1 J, resistència a compressió de 320 N i una rigidesa dielèctrica de 2000 V | 2.04 |  | x |  | =
| BG2Q-1KTE | m | Tub corbable corrugat de polietilè, de doble capa, llisa la interior i corrugada l'exterior, de 90 mm de diàmetre nominal, aïllant i no propagador de la flama, resistència a l'impacte de 20 J, resistència a compressió de 450 N, per a canalitzacions soterrades | 2.04 |  | x |  | =
| BGYD-0B2X | u | Part proporcional d'elements especials per a plaques de connexió a terra | 1 |  | x |  | =
| BGD2-06US | u | Placa de connexió a terra d'acer quadrada (massissa), de 0,3 m2 de superfície i de 3 mm de gruix | 1 |  | x |  | =
| B06F1-I4QZ | m3 | Formigó en massa amb additiu hidròfug HM - 20 / B / 20 / X0 amb una quantitat de ciment de 200 kg/m3 i relació aigua ciment =< 0.6 | 0.704 |  | x |  | =
Subtotal material
|  |  | Despeses auxiliars |  |  |  | 1.5 | %
Cost directe
|  |  | Despeses indirectes |  |  |  | 2 | %
Total
P-72 | PJ02-A002 | u | Partida en concepte de connexió de sanejament amb tub de polipropilè de paret tricapa per a sanejament sense pressió, de DN 60 mm i de SN 8 (8 kN/m2) de rigidesa anular, sobre llit de sorra de 15 cm de gruix i reblert amb sorra fins a 30 cm per sobre del tub, amb picó vibrant de combustible. S'inclou subministrament i col·locació d'arqueta registrable. Longitud de conducte 3,55m. + 1,60m. |  |  |  | Rend.: | 1 |  |  | Partida en concepte de connexió de sanejament amb tub de polipropilè de paret tricapa per a sanejame
P-73 | PJM4-A001 | u | Comptador d'aigua, per velocitat, de llautó, amb unions embridades de diàmetre nominal 2'', connectat a una bateria o a un ramal, inclou claus de pas i vàlvula de retenció. |  |  |  | Rend.: | 1 |  |  | Comptador d'aigua, per velocitat, de llautó, amb unions embridades de diàmetre nominal 2'', connecta
Mà d'obra
| A0F-000N | h | Oficial 1a lampista | 0.25 | /R | x |  | =
| A01-FEPE | h | Ajudant lampista | 0.05 | /R | x |  | =
Subtotal mà d'obra
Material
| BJM3-0QU9 | u | Comptador d'aigua, per velocitat, de llautó, amb unions embridades de diàmetre nominal 2''1/2, per a connectar a la bateria o al ramal | 1 |  | x |  | =
Subtotal material
|  |  | Despeses auxiliars |  |  |  | 1.5 | %
Cost directe
|  |  | Despeses indirectes |  |  |  | 2 | %
Total
P-74 | PJMZ-IRSN | u | Connexió a la xarxa general amb escomesa per a subministrament d'aigua de 2,5 m3/h, inclòs els drets de la companyia, del subministrament, fiança, import del comptador i quota anual de conservació Escomesa soterrada per a proveïment d'aigua potable (font) d'aproximadament 2 m de longitud, que uneix la xarxa general de distribució d'aigua potable de l'empresa subministradora amb la instal·lació de la font, continua en tot el recorregut sense unions o ensamblatges intermedis no registrables, formada per tub de polietilè PE 100, de 32 mm de diàmetre exterior, PN=10 atm i 2 mm de gruix, col·locada sobre llit de sorra de 15 cm de gruix, en el fons de la rasa prèviament excavada, degudament compactada i anivellada amb picó vibrant de guiat manual, reblert lateral compactant fins als ronyons i posterior reblert amb la mateixa sorra fins a 10 cm per sobre la generatriu superior de la canonada; collaret de presa en càrrega col·locat sobre la xarxa general de distribució que serveix d'enllaç entre l'escomesa i la xarxa; clau de tall d'esfera de de diàmetre amb comandament de clau de quadrat col·locada mitjançant unió, situada al costat de la font, allotjada en arqueta prefabricada de polipropilè de 30x30x30 cm, col·locat sobre solera de formigó en massa HM-20/P/20/X0 de 15 cm d'espessor. Segons determinacions companyia T-AIGUA. Inclús formigó en massa HM-20/P/20/X0 per a la posterior reposició del ferm existent, accessoris i peces especials. |  |  |  | Rend.: | 1 |  |  | Connexió xarxa gral. 2,5m3/h
Material
| BJZ1-IRSR | u | Ramal per a escomesa d'aigua de 20 mm de diàmetre | 1 |  | x |  | =
Subtotal material
Cost directe
|  |  | Despeses indirectes |  |  |  | 2 | %
Total
P-75 | PJS0-A001 | u | Anella per a reg per degoteig amb un cabal de 25l/h, el diàmetre de l'anella dependrà del cabal dels degotadors, amb degoters autocompensats integrats cada 33 cm, soterrada 10 cm, amb l'obertura i el tancament de la rasa inclosos. Inclou accessoris i peces especials per connexió amb tub de reg. |  |  |  | Rend.: | 1 |  |  | Anella degoteig tub 17mm,degoters c/33cm,d=100cm,soterrada
Mà d'obra
| A01-FEPH | h | Ajudant muntador | 0.13 | /R | x |  | =
| A0F-000R | h | Oficial 1a muntador | 0.13 | /R | x |  | =
Subtotal mà d'obra
Material
| BFYH-0A3A | u | Part proporcional d'elements de muntatge per a tubs de polietilè de densitat baixa, de 16 mm de diàmetre nominal exterior, per a connectar a pressió | 1.2 |  | x |  | =
| BJSS-28MR | m | Tub per a reg per degoteig de 17 mm de diàmetre, amb degoters autocompensats integrats cada 33 cm | 3.8 |  | x |  | =
Subtotal material
|  |  | Despeses auxiliars |  |  |  | 2.5 | %
Cost directe
|  |  | Despeses indirectes |  |  |  | 2 | %
Total
P-76 | PJS0A-002 | u | Partida en concepte de localització de serveis. |  |  |  | Rend.: | 1 |  |  | Partida en concepte de localització de serveis.
P-77 | PJSA1-92LP | u | Subministrament i instal·lació de components per a 3 sectors de reg automatitzat, incloent: - 1 programador de 4 sectors amb Bluetooth i telegestió - 4 claus d’esfera DN25 - 3 electrovàlvules 24 V AC DN25 - 3 reguladors de pressió ajustables - 3 filtres de plàstic de malla 120 µm - 3 vàlvules de rentat o descàrrega - 3 vàlvules de ventosa combinada |  |  |  | Rend.: | 1 |  |  | Subministrament i instal·lació d’elements de reg per 3 sectors
P-78 | PJSM1-HBBE | u | Pericó circular de polipropilè per a instal·lacions de reg de 24 cm de diàmetre i 26 cm d'alçada amb tapa amb cargol per a tancar, col·locada sobre llit de grava i reblert de terra lateral |  |  |  | Rend.: | 1 |  |  | Pericó circ. D/PP p/reg d/D=24cm,H=26cm+tapa, col. S/llit grava+rebl.
Mà d'obra
| A0F-000B | h | Oficial 1a | 0.25 | /R | x |  | =
| A0D-0007 | h | Manobre | 0.25 | /R | x |  | =
Subtotal mà d'obra
Material
| B03J-0K8V | t | Grava de pedrera, per a drens | 0.0297 |  | x |  | =
| BJSM-H6RB | u | Pericó circular de polipropilè per a instal·lacions de reg de 24 cm de diàmetre i 26 cm d'alçada, amb tapa amb cargol per a tancar | 1 |  | x |  | =
Subtotal material
|  |  | Despeses auxiliars |  |  |  | 1.5 | %
Cost directe
|  |  | Despeses indirectes |  |  |  | 2 | %
Total
P-79 | PJSM5-A001 | u | Partida corresponent a l'execució del sistema automàtic de buidatge d'una font de boca. Aquesta partida inclou tots els treballs necessaris per a la instal·lació del sistema automàtic de buidatge de la font, d'acord amb el plànol detallat, i comprèn: - Excavació manual o mecànica del terreny per a la formació de les rases i fosses necessàries per allotjar les canalitzacions i els elements del sistema. - Gestió dels residus generats durant l'excavació, incloent: Càrrega de la runa o terres sobrants sobre camió. Transport del material sobrant fins al dipòsit controlat de residus autoritzat. Pagament del cànon corresponent al dipòsit de residus segons la normativa vigent. - Execució del pericó de neteja de desguàs, amb les dimensions i característiques definides en plànol. - Execució de la connexió del desguàs entre els dos pericons (el que conté l’electrovàlvula i el destinat a la neteja de desguàs), mitjançant la col·locació de les canonades corresponents i els accessoris necessaris, assegurant l’estanquitat i el correcte funcionament del sistema. - Subministrament i instal·lació de l’electrovàlvula, inclosa dins el pericó corresponent, connectada al sistema de control segons especificacions tècniques. |  |  |  | Rend.: | 1 |  |  | Partida corresponent a l'execució del sistema automàtic de buidatge d'una font de boca, que inclou:
P-80 | PJSM5-VA41 | u | Pericó de fàbrica de maó per a instal·lacions de reg de mides interiors 40x40x40 cm, format amb parets de 15 cm de gruix de maó calat de 290x140x100 mm, arrebossada i lliscada interiorment amb morter amb una proporció en volum 1:2:10, sobre una base de formigó d'ús no estructural HNE-15/P/20 de resistència a compressió 15 N/mm2, consistència plàstica i grandària màxima del granulat 20 mm i capa drenant de 20 cm de grava, bastiment i tapa per a pericó de serveis de fosa grisa de 420x420x40 mm i de 25 kg de pes |  |  |  | Rend.: | 1 |  |  | Pericó fàbr. 40x40x40 cm p/ capçals, bastiment+tapa p/pericó serv.,fosa grisa 420x420x40mm,25kg
Mà d'obra
| A0D-0007 | h | Manobre | 1 | /R | x |  | =
| A0F-000T | h | Oficial 1a paleta | 2 | /R | x |  | =
Subtotal mà d'obra
Material
| B03J-0K8P | t | Grava de pedrera de pedra granítica, per a drens | 0.05494 |  | x |  | =
| BDK1-0M3N | u | Bastiment i tapa per a pericó de serveis de fosa grisa de 420x420x40 mm i de 25 kg de pes | 1 |  | x |  | =
| B011-05ME | m3 | Aigua | 0.001 |  | x |  | =
| B0F1A-0760 | u | Maó calat R-25, de 290x140x100 mm, per a revestir, categoria I, HD, segons la norma UNE-EN 771-1 | 27.4909 |  | x |  | =
| B055-067M | t | Ciment pòrtland amb filler calcari CEM II/B-L 32,5 R segons UNE-EN 197-1, en sacs | 0.0021 |  | x |  | =
| B069-2A9O | m3 | Formigó d'ús no estructural HNE-15/P/20 de resistència a compressió 15 N/mm2, consistència plàstica i grandària màxima del granulat 20 mm | 0.13385 |  | x |  | =
Subtotal material
Element compost
| B07F-0LT6 | m3 | Morter mixt de ciment pòrtland amb filler calcari CEM II/B-L, calç i sorra, amb 200 kg/m3 de ciment, amb una proporció en volum 1:2:10 i 2,5 N/mm2 de resistència a compressió, elaborat a l'obra | 0.02211 |  | x |  | =
Subtotal element compost
|  |  | Despeses auxiliars |  |  |  | 1.5 | %
Cost directe
|  |  | Despeses indirectes |  |  |  | 2 | %
Total
P-81 | PJSM5-VA42 | u | Pericó de fàbrica de maó per a instal·lacions de reg de mides interiors 60x60x60 cm per a un o dos capçals, format amb parets de 15 cm de gruix de maó calat de 290x140x100 mm, arrebossada i lliscada interiorment amb morter amb una proporció en volum 1:2:10, sobre una base de formigó d'ús no estructural HNE-15/P/20 de resistència a compressió 15 N/mm2, consistència plàstica i grandària màxima del granulat 20 mm i capa drenant de 20 cm de grava, bastiment i tapa per a pericó de serveis de fosa grisa de 620x620x50 mm i de 52 kg de pes |  |  |  | Rend.: | 1 |  |  | Pericó fàbr. 60x60x60 cm p/un o dos capçals, bastiment+tapa p/pericó serv.,fosa grisa 620x620x50mm,5
Mà d'obra
| A0D-0007 | h | Manobre | 1.5 | /R | x |  | =
| A0F-000T | h | Oficial 1a paleta | 3 | /R | x |  | =
Subtotal mà d'obra
Material
| B011-05ME | m3 | Aigua | 0.002 |  | x |  | =
| B069-2A9O | m3 | Formigó d'ús no estructural HNE-15/P/20 de resistència a compressió 15 N/mm2, consistència plàstica i grandària màxima del granulat 20 mm | 0.21129 |  | x |  | =
| B0F1A-0760 | u | Maó calat R-25, de 290x140x100 mm, per a revestir, categoria I, HD, segons la norma UNE-EN 771-1 | 56.5091 |  | x |  | =
| BDK1-0M3O | u | Bastiment i tapa per a pericó de serveis de fosa grisa de 620x620x50 mm i de 52 kg de pes | 1 |  | x |  | =
| B03J-0K8P | t | Grava de pedrera de pedra granítica, per a drens | 0.12362 |  | x |  | =
| B055-067M | t | Ciment pòrtland amb filler calcari CEM II/B-L 32,5 R segons UNE-EN 197-1, en sacs | 0.0042 |  | x |  | =
Subtotal material
Element compost
| B07F-0LT6 | m3 | Morter mixt de ciment pòrtland amb filler calcari CEM II/B-L, calç i sorra, amb 200 kg/m3 de ciment, amb una proporció en volum 1:2:10 i 2,5 N/mm2 de resistència a compressió, elaborat a l'obra | 0.04677 |  | x |  | =
Subtotal element compost
|  |  | Despeses auxiliars |  |  |  | 1.5 | %
Cost directe
|  |  | Despeses indirectes |  |  |  | 2 | %
Total
P-82 | PJSQ-92NR | u | Sensor d'humitat per a connectar a programador local, instal·lat i calibrat |  |  |  | Rend.: | 1 |  |  | Sensor humitat p/connectar a prog.local,inst.+calibrat
Mà d'obra
| A0F-000R | h | Oficial 1a muntador | 3 | /R | x |  | =
Subtotal mà d'obra
Material
| BJSQ-26K9 | u | Sensor d'humitat per a connectar a programador local | 1 |  | x |  | =
Subtotal material
|  |  | Despeses auxiliars |  |  |  | 1.5 | %
Cost directe
|  |  | Despeses indirectes |  |  |  | 2 | %
Total
P-83 | PN00-A033 | u | Muntatge, instal·lació i transport de la unitat de joc (54524706300). Incloent-hi les excavacions prèvies, l'execució dels daus de formigó per a la fonamentació i la col·locació dels ancoratges necessaris per a la correcta fixació de l'equip, segons les especificacions del fabricant i la normativa vigent. |  |  |  | Rend.: | 1 |  |  | Muntatge, instal·lació i transport de la unitat de joc (54524706300)
P-84 | PN00-A036 | u | Muntatge, instal·lació i transport de la unitat de joc (51500213300). Incloent-hi les excavacions prèvies, l'execució dels daus de formigó per a la fonamentació i la col·locació dels ancoratges necessaris per a la correcta fixació de l'equip, segons les especificacions del fabricant i la normativa vigent. |  |  |  | Rend.: | 1 |  |  | Muntatge, instal·lació i transport de la unitat de joc (51500213300)
P-85 | PN00-A039 | m | Desmuntatge manual de tanca perimetral de fusta, incloent elements verticals, travessers i ancoratges superficials. Inclou el desmuntatge amb eines manuals, càrrega, transport (fins a 20 km) i descàrrega al magatzem. Treball executat amb mitjans manuals i auxiliars. Comprèn tota la mà d’obra, eines, EPI, medis auxiliars, i transport. |  |  |  | Rend.: | 1 |  |  | Desmuntatge manual de tanca perimetral de fusta, incloent elements verticals, travessers i ancoratge
P-86 | PN00-A040 | u | Retirada, acopi a l'obra i posterior recol·locació de dispensador de bosses canines ancorada al terra, enderroc de daus de formigó, i càrrega manual i mecànica de la runa sobre camió. Aplec de l'equipament i posterior recol·locació del dispensador, incloent nova fonamentació mitjançant dau de formigó. |  |  |  | Rend.: | 1 |  |  | Retirada, acopi a l'obra i posterior recol·locació de dispensador de bosses canines ancorada al ter
P-87 | PN00-A041 | ML | Tall de paviment de formigó remolinat, mitjançant màquina talladora de paviment, i càrrega manual sobre camió o contenidor. |  |  |  | Rend.: | 1 |  |  | Tall de paviment de formigó remolinat, mitjançant màquina talladora de paviment, i càrrega manual so
P-88 | PN00-A042 | u | Modificació de rasant de tapa de registre de clavegueram a una alçada inferior a 30cm |  |  |  | Rend.: | 1 |  |  | Modificació de rasant de tapa de registre de clavegueram a una alçada inferior a 30cm
P-89 | PN00-A044 | m | Conductor de coure de designacio une rconductor de designacio une rvfv 0,6/1 kv, tetrapolar de 4x25 mm2 i i col.locat en tubvfv 0,6/1 kv, tetrapolar de 4x6 mm2 i col·locat en tub |  |  |  | Rend.: | 1 |  |  | Conductor de coure de designacio une rconductor de designacio une rvfv 0,6/1 kv, tetrapolar de 4x25
P-90 | PN00-A045 | u | Legalització instal·lació |  |  |  | Rend.: | 1 |  |  | Legalització instal·lació
P-91 | PN00-A046 | u | Muntatge, instal·lació i transport de la unitat de joc (NRO852-1011). Incloent-hi les excavacions prèvies, l'execució dels daus de formigó per a la fonamentació i la col·locació dels ancoratges necessaris per a la correcta fixació de l'equip, segons les especificacions del fabricant i la normativa vigent. |  |  |  | Rend.: | 1 |  |  | Muntatge, instal·lació i transport de la unitat de joc (NRO852-1011)
P-92 | PN00-A047 | u | Muntatge, instal·lació i transport de la unitat de joc (15000J987B). Incloent-hi les excavacions prèvies, l'execució dels daus de formigó per a la fonamentació i la col·locació dels ancoratges necessaris per a la correcta fixació de l'equip, segons les especificacions del fabricant i la normativa vigent. |  |  |  | Rend.: | 1 |  |  | Muntatge, instal·lació i transport de la unitat de joc (15000J987B)
P-93 | PN00-A048 | u | Muntatge, instal·lació i transport de la unitat de joc (1500J2409A). Incloent-hi les excavacions prèvies, l'execució dels daus de formigó per a la fonamentació i la col·locació dels ancoratges necessaris per a la correcta fixació de l'equip, segons les especificacions del fabricant i la normativa vigent. |  |  |  | Rend.: | 1 |  |  | Muntatge, instal·lació i transport de la unitat de joc (1500J2409A)
P-94 | PN00-A049 | u | Subministrament de joc infantil tipus llit elàstic inclusiu rectangular ´´Trampolines - R34-ETP-004 de Proludic´´ o similar. Format per: - estructura: format per marc metàl·lic galvanitzat, collaret protector de goma de cautxú epdm. - malla de salt: produïda per peces de plàstic amb superfície antilliscant entrellaçades entre si i molles d'acer de subjecció a marc. El joc infantil ha de complir amb la Orden TMA/851/2021. |  |  |  | Rend.: | 1 |  |  | Subministrament de joc infantil tipus llit elàstic inclusiu rectangular ´´Trampolines - R34-ETP-004
P-95 | PN00-A050 | u | Muntatge, instal·lació i transport de la unitat de joc (PN00-A052). Incloent-hi les excavacions prèvies, l'execució dels daus de formigó per a la fonamentació i la col·locació dels ancoratges necessaris per a la correcta fixació de l'equip, segons les especificacions del fabricant i la normativa vigent. |  |  |  | Rend.: | 1 |  |  | Muntatge, instal·lació i transport de la unitat de joc (PN00-A052)
P-96 | PN00-A051 | u | Muntatge, instal·lació i transport de la unitat de joc (1500J4947A). Incloent-hi les excavacions prèvies, l'execució dels daus de formigó per a la fonamentació i la col·locació dels ancoratges necessaris per a la correcta fixació de l'equip, segons les especificacions del fabricant i la normativa vigent. |  |  |  | Rend.: | 1 |  |  | Muntatge, instal·lació i transport de la unitat de joc (1500J4947A)
P-97 | PPA0SS01E | u | Partida alçada d'abonament íntegre per la seguretat i salut en l'obra, en compliment Del R.D. 1627/97 |  |  |  | Rend.: | 1 |  |  | Partida alçada d'abonament íntegre per la seguretat i salut en l'obra, en compliment Del R.D. 1627/9
P-98 | PQ19-A0B4 | u | Banc de llistons de fusta conífera amb certificat fsc mix 70% amb oli de dos components, de 1,8m m de llargària, dimensions aproximades totals 648x1800x794mm., dimensions dels llistons 35x110x1800mm., cargols d'acer inoxidable, amb respatller de fusta i reposa braços amb suports de fosa d'alumini anoditzat (ag3), col·locat amb fixacions mecàniques; col·locat amb fixacions mecàniques; incloent fixació a una base de formigó HM-20/P/20/X0 en cas de ser necessari. (compliment requeriments accessibilitat ordre viv 2021) |  |  |  | Rend.: | 1 |  |  | Banc de llistons de fusta conífera amb certificat fsc mix 70% amb oli de dos components, de 1,8m m d
Mà d'obra
| A0F-000R | h | Oficial 1a muntador | 1.05 | /R | x |  | =
| A0D-0007 | h | Manobre | 1.05 | /R | x |  | =
Subtotal mà d'obra
Material
| BQ18-A001 | u | banc de llistons de fusta conífera amb certificat fsc mix 70% amb oli de dos components, de 1,8m m de llargària, dimensions aproximades totals 648x1800x794mm., dimensions dels llistons 35x110x1800mm., cargols d'acer inoxidable, amb respatller de fusta i reposa braços amb suports de fosa d'alumini anoditzat (ag3), col·locat amb fixacions mecàniques; col·locat amb fixacions mecàniques; incloent fixació a una base de formigó hm-20/p/20/x0 en cas de ser necessari. (compliment requeriments accessibilitat ordre viv 2021) | 1 |  | x |  | =
Subtotal material
|  |  | Despeses auxiliars |  |  |  | 2.5 | %
Cost directe
|  |  | Despeses indirectes |  |  |  | 2 | %
Total
P-99 | PQ30-A001 | u | Subministrament i col·locació de font per a exterior model CAUDAL de Santa&Cole, d'acer zincat, amb acabat protecció antioxidant i pintura, inclou mòdul de reixa i connexions a les xarxes de clavagueram i aigua, inclosa la col·locació de l'arqueta amb electrovàlvula i clau de pas, connectada al programador, que permeti assegurar la circulació d'aigua, garantint un nivell de clor correcte a sortida de font, broc amb polsador temporitzat i reixa de desguàs, ancorada amb dau de formigó. |  |  |  | Rend.: | 1 |  |  | Font per a exterior model CAUDAL de Santa&Cole, d'acer zincat, amb acabat protecció antioxidant i pi
Mà d'obra
| A0F-000B | h | Oficial 1a | 34 | /R | x |  | =
| A0D-0007 | h | Manobre | 40 | /R | x |  | =
Subtotal mà d'obra
Material
| BQ31-2A5K | u | Part proporcional d'accessoris i elements de muntatge per a connexió a la xarxa d'aigua potable i a la xarxa de sanejament de font per a exterior | 1 |  | x |  | =
| BQ30-H5ZP | u | Font per a exterior prisma quadrat d'acer amb acabat protecció antioxidant i pintura, de 16 cm i 100 cm d'alçària, broc amb polsador temporitzat i reixa de desguàs | 1 |  | x |  | =
Subtotal material
Element compost
| B06D-0L92 | m3 | Formigó de 150 kg/m3, amb una proporció en volum 1:4:8, amb ciment pòrtland amb filler calcari CEM II/B-L 32,5 R i granulat de pedra granítica de grandària màxima 20 mm, elaborat a l'obra amb formigonera de 250 l | 1.5 |  | x |  | =
Subtotal element compost
|  |  | Despeses auxiliars |  |  |  | 2.5 | %
Cost directe
|  |  | Despeses indirectes |  |  |  | 2 | %
Total
P-100 | PR30-8RVZ | m3 | Escorça de pi de 30 a 50 mm, subministrada en sacs de 0,8 m3 i escampada amb mitjans manuals |  |  |  | Rend.: | 1 |  |  | Escorça pi 30 a 50 mm,sacs 0,8m3,escamp.m.man.
Mà d'obra
| A01-FEPJ | h | Ajudant jardiner | 0.9 | /R | x |  | =
| A0F-000M | h | Oficial 1a jardiner | 0.9 | /R | x |  | =
Subtotal mà d'obra
Material
| BR35-21GQ | m3 | Escorça de pi de 30 a 50 mm, subministrada en sacs de 0,8 m3 | 1.02 |  | x |  | =
Subtotal material
|  |  | Despeses auxiliars |  |  |  | 1.5 | %
Cost directe
|  |  | Despeses indirectes |  |  |  | 2 | %
Total
P-101 | PR36-8RV7 | m3 | Terra vegetal de jardineria de categoria alta, amb una conductivitat elèctrica menor de 0,8 dS/m, segons NTJ 07A, subministrada en sacs de 0,8 m3 i escampada amb mitjans manuals |  |  |  | Rend.: | 1 |  |  | Terra vegetal jardineria cat.alta,sacs 0,8m3,escamp.m.man.
Mà d'obra
| A01-FEPJ | h | Ajudant jardiner | 0.9 | /R | x |  | =
| A0F-000M | h | Oficial 1a jardiner | 0.9 | /R | x |  | =
Subtotal mà d'obra
Material
| BR3D-21GJ | m3 | Terra vegetal de jardineria de categoria alta, amb una conductivitat elèctrica menor de 0,8 dS/m, segons NTJ 07A, subministrada en sacs de 0,8 m3 | 1.111 |  | x |  | =
Subtotal material
|  |  | Despeses auxiliars |  |  |  | 1.5 | %
Cost directe
|  |  | Despeses indirectes |  |  |  | 2 | %
Total
P-102 | PR36-A001 | m3 | Plantació d'arbre planifoli amb terra vegetal amb una conductivitat elèctrica menor de 0,8 dS/m, segons NTJ 07A, subministrada a granel i escampada amb retroexcavadora petita i mitjans manuals. incloent: excavació de clot de plantació de 100 cm x 1000cm i 120 cm de fondària, reblert del clot amb substitució total de terra de l'excavació per terra vegetal. inclou: base de 20 cm de gruix de sòl estructural (graves d'arestes vives de granulometria 4-6cm sense fins i 1/4 part de terra vegetal), barrera antiarrels acanalada de 100 cm d'alçada, primer reg i càrrega de les terres sobrants a camió. |  |  |  | Rend.: | 1 |  |  | Plantació d'arbre planifoli amb terra vegetal amb una conductivitat elèctrica menor de 0,8 dS/m, seg
Mà d'obra
| A01-FEPJ | h | Ajudant jardiner | 0.2 | /R | x |  | =
Subtotal mà d'obra
Maquinària
| C13C-00LP | h | Retroexcavadora sobre pneumàtics de 8 a 10 t | 0.0845 | /R | x |  | =
Subtotal maquinària
Material
| BR3D-21GI | m3 | Terra vegetal de jardineria de categoria alta, amb una conductivitat elèctrica menor de 0,8 dS/m, segons NTJ 07A, subministrada a granel | 1.155 |  | x |  | =
Subtotal material
|  |  | Despeses auxiliars |  |  |  | 1.5 | %
Cost directe
|  |  | Despeses indirectes |  |  |  | 2 | %
Total
P-103 | PR3A-027P | u | Determinació de la granulometria, PH, conductivitat, densitat, matèria orgànica, nitrògen total, relació C/N, carbonats totals, fòsfor, potassi assimilable, clorurs i magnesi, en presa de mostra del substrat vegetal, segons normes UNE |  |  |  | Rend.: | 1 |  |  | Det.granul.+PH+conduct.+...,mostra substrat vegetal
Material
| BVR1-027I | u | Determinació de la granulometria, PH, conductivitat, densitat, matèria orgànica, nitrògen total, relació C/N, carbonats totals, fòsfor, potassi assimilable, clorurs i magnesi, en presa de mostra del substrat vegetal, segons normes UNE | 1 |  | x |  | =
Subtotal material
Cost directe
|  |  | Despeses indirectes |  |  |  | 2 | %
Total
P-104 | PR420-8U2Z | u | Subministrament de Celtis australisde perímetre de 18 a 20 cm, amb pa de terra de diàmetre mínim 57 cm i profunditat mínima 39,9 cm segons fórmules NTJ |  |  |  | Rend.: | 1 |  |  | Subministrament Celtis australis perím= 18 a 20 cm, pa terra D>=57cm,h>=39,9cm s/NTJ
Material
| BR420-22C1 | u | Celtis australis de perímetre de 18 a 20 cm, amb pa de terra de diàmetre mínim 57 cm i profunditat mínima 39,9 cm segons fórmules NTJ | 1 |  | x |  | =
Subtotal material
Cost directe
|  |  | Despeses indirectes |  |  |  | 2 | %
Total
P-105 | PR439-8UY9 | u | Subministrament de Jacaranda mimosifolia de perímetre de 18 a 20 cm, amb pa de terra de diàmetre mínim 57 cm i profunditat mínima 39,9 cm segons fórmules NTJ |  |  |  | Rend.: | 1 |  |  | Subministrament Jacaranda mimosifolia perím=18 a 20 cm,pa terra D>=57cm,h>=39,9cm s/NTJ
Material
| BR438-22QN | u | Jacaranda mimosifolia de perímetre de 18 a 20 cm, amb pa de terra de diàmetre mínim 57 cm i profunditat mínima 39,9 cm segons fórmules NTJ | 1 |  | x |  | =
Subtotal material
Cost directe
|  |  | Despeses indirectes |  |  |  | 2 | %
Total
P-106 | PR490-92P0 | u | Subministrament de varietats tipus d'arbusts en contenidor de 3 l. A raó de 5 u/m2 espècies a determinar per la D.F. La recepció a obra de l'arbust/s haurà de comptar amb l'aprovació dels serveis tècnics municipals. |  |  |  | Rend.: | 1 |  |  | Subministrament de varietats tipus d'arbusts en contenidor de 3 l. A raó de 5 u/m2 espècies a determ
Material
| BR490-25E1 | u | Abelia grandiflora (x) Prostrata d'alçària 20 a 30 cm, en contenidor de 3 l | 1 |  | x |  | =
Subtotal material
Cost directe
|  |  | Despeses indirectes |  |  |  | 2 | %
Total
P-107 | PR61-8ZJ1 | u | Plantació d'arbust o arbre de petit format en contenidor de 3 a 5 l en obres d'urbanització, excavació de clot de plantació de 40x40x30 cm amb mitjans manuals, en un pendent inferior al 35 %, reblert del clot amb terra de l'excavació barrejada amb un 10% de compost i primer reg |  |  |  | Rend.: | 1 |  |  | Plant.arbust/arbre petit,cont.=3 a 5 l,urbanització,40x40x30cm,m.man.,pend.inferior al 35 %,terra ex
Mà d'obra
| A0F-000M | h | Oficial 1a jardiner | 0.01 | /R | x |  | =
| A0G-0022 | h | Oficial 2a jardiner | 0.02 | /R | x |  | =
| A01-FEPJ | h | Ajudant jardiner | 0.24 | /R | x |  | =
Subtotal mà d'obra
Material
| BR32-21DG | m3 | Compost de classe I, d'origen vegetal, segons NTJ 05C, subministrat en sacs de 0,8 m3 | 0.0048 |  | x |  | =
| B011-05ME | m3 | Aigua | 0.0096 |  | x |  | =
Subtotal material
|  |  | Despeses auxiliars |  |  |  | 1.5 | %
Cost directe
|  |  | Despeses indirectes |  |  |  | 2 | %
Total
P-108 | PR92-IRQZ | m | Palissada de castanyer tractada amb autoclau (grau de protecció IV), de 0,50 m d'alçària sobre el terreny i acabat pla, feta amb muntants de 8 cm de diàmetre cada 3 m, ancorats amb tutors de fusta. |  |  |  | Rend.: | 1 |  |  | Palissada de castanyer tractada amb autoclau (grau de protecció IV), de 0,50 m d'alçària sobre el te
Mà d'obra
| A0F-000R | h | Oficial 1a muntador | 0.15 | /R | x |  | =
| A01-FEPH | h | Ajudant muntador | 0.3 | /R | x |  | =
Subtotal mà d'obra
Maquinària
| C133-00EW | h | Minicarregadora de combustible sobre pneumàtics de 2 a 5,9 t | 0.1 | /R | x |  | =
Subtotal maquinària
Material
| BR94-H6SR | u | Conjunt de peces d'acer galvanitzat i cargols per a fer una unió de dos troncs amb el muntant d'una tanca de troncs | 0.5 |  | x |  | =
| BR94-H6SI | m | Troncs de fusta de pi tornejada, tractada en autoclau amb grau de proteccio IV, de fins a 2,5 m de llargada, i de 8 cm de diàmetre | 1.05 |  | x |  | =
| B0A4-VEN1 | m | Cable d'acer galvanitzat, flexible, de 12 mm de diàmetre i de composició 1x19+0 | 3 |  | x |  | =
| B06F1-I62I | m3 | Formigó en massa HM - 20 / P / 20 / X0 amb una quantitat de ciment de 200 kg/m3 i relació aigua ciment =< 0.6 | 0.04 |  | x |  | =
Subtotal material
Cost directe
|  |  | Despeses indirectes |  |  |  | 2 | %
Total
P-109 | PRA2-4H28 | m2 | Sembra de barreja de llavors per a gespa tipus rústica de baix manteniment de lleguminoses amb gramínies, segons NTJ 07N, amb mitjans manuals, en un pendent < 30 %, superfície de sembra< 500 m2, incloent la cobertura de la llavor amb sorra de riu rentada i el corronat posterior i la primera sega |  |  |  | Rend.: | 1 |  |  | Sembra barreja p/gespa rúst.baix mant.lleg+gram,m.man.,pend.< 30 %,sup.< 500 m2,cobert.sorra+corrona
Mà d'obra
| A0G-0022 | h | Oficial 2a jardiner | 0.002 | /R | x |  | =
| A0F-000M | h | Oficial 1a jardiner | 0.055 | /R | x |  | =
| A01-FEPJ | h | Ajudant jardiner | 0.053 | /R | x |  | =
Subtotal mà d'obra
Maquinària
| CRH2-00C4 | h | Tallagespa rotativa autopropulsada, de 66 a 90 cm d'amplària de treball | 0.002 | /R | x |  | =
Subtotal maquinària
Material
| B03L-05MX | t | Sorra de riu rentada de 0,1 a 0,5 mm | 0.01 |  | x |  | =
| BR4U0-21GX | kg | Barreja de llavors per a gespa tipus rústica de baix manteniment de lleguminoses amb gramínies, segons NTJ 07N | 0.03 |  | x |  | =
Subtotal material
|  |  | Despeses auxiliars |  |  |  | 1.5 | %
Cost directe
|  |  | Despeses indirectes |  |  |  | 2 | %
Total
P-110 | PRD1-HBAO | m | Protecció de l'àrea de vegetació amb tanca mòbil de 2 m d'alçària, amb malla electrosoldada d'acer galvanitzat, fixada a peus prefabricats de formigó, amb el desmuntatge inclòs |  |  |  | Rend.: | 1 |  |  | Protecció àrea vegetació,tanca mòbil,h=2m,acer galv.
Mà d'obra
| A01-FEPM | h | Ajudant per a seguretat i salut | 0.12 | /R | x |  | =
Subtotal mà d'obra
Material
| B6AZ-0KLL | u | Dau de formigó de 38 kg per a peu de tanca mòbil de malla d'acer i per a 20 usos, per a seguretat i salut | 0.3 |  | x |  | =
| B6AX-0KOW | m | Tanca mòbil, de 2 m d'alçària, d'acer galvanitzat, amb malla electrosoldada de 90x150 mm i de 4.5 i 3,5 mm de diàmetre, bastidor de 3.5x2 m de tub de 40 mm de per a fixar a peus prefabricats de formigó, per a 20 usos, per a seguretat i salut | 1 |  | x |  | =
Subtotal material
|  |  | Despeses auxiliars |  |  |  | 1.5 | %
Cost directe
|  |  | Despeses indirectes |  |  |  | 2 | %
Total
P-111 | PRZ0-A001 | u | Aspratge triple d'arbre mitjançant 3 rolls de fusta de castanyer tractada en autoclau de secció circular, de 12 cm de diàmetre, clavat al fons del forat de plantació 30 cm, i amb 3 abraçadores regulables de goma o cautxú premsat, amb una alçada total de 2,5m, reforç a mitja canya i tutors conformats per estaques de fusta de castanyer clavats tan a prop de l'arbre com sigui possible però fora del diàmetre del pa de terra. En qualsevol cas a una distància mínima de 20 cm, ben aplomats, vigilant de no malmetre'n les arrels. |  |  |  | Rend.: | 1 |  |  | Aspratge triple d'arbre mitjançant 3 rolls de fusta de castanyer tractada en autoclau de secció circ
Mà d'obra
| A01-FEPJ | h | Ajudant jardiner | 0.48 | /R | x |  | =
| A0F-000M | h | Oficial 1a jardiner | 0.48 | /R | x |  | =
Subtotal mà d'obra
Material
| BRZ3-255S | u | Estaca de fusta de pi tractada en autoclau, de secció circular, de 12 cm de diàmetre i 3 m de llargària | 3 |  | x |  | =
| BRZ0-255V | u | Abraçadora regulable de goma o cautxú per a aspratges | 3 |  | x |  | =
Subtotal material
|  |  | Despeses auxiliars |  |  |  | 1.5 | %
Cost directe
|  |  | Despeses indirectes |  |  |  | 2 | %
Total
P-112 | XHN858P4 | u | Lluminària ´´C.&G.CARANDINI S.A.O. JNR.4.Z.CC.003.3.016E.AMA1 Júnior Ambiental luminaire´´ o similar. Flux lluminós (Lluminària): 2843 lm Flux lluminós (Llums): 2843 lm. Potència de les lluminàries: 21.0 W Classificació lluminàries segons CIE: 100 Codi CIE Flux: 22 57 94 100 100 Llum: 1 x C.LED 3000LM - 3000K (Factor de correcció 1.000). Instal·lació elèctrica interior completa, connexió a la xarxa d'alimentació i al terra, amb placa de presa de terra. Inclou driver amb regulació, programat segons criteris municipals i en funcionament. Cal utilitzar driver Tridonic a les llumeneres. |  |  |  | Rend.: | 1 |  |  | Lluminària ´´C.&G.CARANDINI S.A.O. JNR.4.Z.CC.003.3.016E.AMA1 Júnior Ambiental luminaire N° d'artic
P-113 | XHN858P5 | u | Lluminària ´´ C.&G.CARANDINI S.A.O. JNR.4.Z.CC.011.3.048H.SMA1 Júnior Ambiental luminaire´´ o similar. Flux lluminós (Lluminària): 10998 lm. Flux lluminós (Llums): 10998 lm. Potència de les lluminàries: 80.3 W Classificació lluminàries segons CIE: 100 Codi CIE Flux: 21 55 95 100 100 Llum: 1 x C.LED 11000LM - 3000K (Factor de correcció 1.000). Instal·lació elèctrica interior completa, connexió a la xarxa d'alimentació i al terra, amb placa de presa de terra. Inclou driver amb regulació, programat segons criteris municipals i en funcionament. Cal utilitzar driver Tridonic a les llumeneres. |  |  |  | Rend.: | 1 |  |  | Lluminària ´´ C.&G.CARANDINI S.A.O. JNR.4.Z.CC.011.3.048H.SMA1 Júnior Ambiental luminaire´´ o simila
| PJ02-A001 | PA | Connexió a la xarxa primèria de reg existent, consistent en: Execució de by-pass abans de les electrovàlvules existent, incloent arquetes i claus de pas necessàries i part proporcional d'excavació de rasa en cas necessari i reposició a l'estat anterior de totes les afectacions. |  |  |  | Rend.: | 1 |  |  | Connexió a la xarxa primèria de reg existent, consistent en: Execució de by-pass abans de les electr
Partida d'obra
| P2258-Z5JQ | m3 | [null] amb [null], en tongades de fins a 25 cm | 0.08 |  | x |  | =
| PF56-FJEP | m | Tub de coure R250 (semidur) de 54 mm de diàmetre nominal, d'1,2 mm de gruix, segons la norma UNE-EN 1057, soldat per capil·laritat, amb grau de dificultat mitjà i col·locat soterrat | 10 |  | x |  | =
| P93M-MFUC | m2 | Solera de formigó per armar amb additiu hidròfug HA - 30 / B / 20 / XC3 amb una quantitat de ciment de 300 kg/m3 i relació aigua ciment =< 0.55, de gruix 10 cm, abocat des de camió | 0.45 |  | x |  | =
| P89R-4W4X | m | Pintat de tub de coure, a l'esmalt sintètic, amb una capa d'imprimació fosfatant i dues d'acabat de 2 a 4´´ de diàmetre, com a màxim | 1 |  | x |  | =
| P6142-57AZ | m2 | Envà recolzat divisori de 4 cm de gruix, de maó foradat senzill de 290x140x40 mm, LD, categoria I, segons la norma UNE-EN 771-1, per a revestir, col·locat amb morter ciment 1:4 | 0.9 |  | x |  | =
Subtotal partida d'obra
Cost directe
|  |  | Despeses indirectes |  |  |  | 2 | %
Total
| PJSA1-A001 | u | Elements necessaris pel reg de l'arbrat: Subministrament i instal·lació de nova electrovàlvula de 1'' (abans de l'electrovàlvula es col·locarà una vàlvula d'esfera desmuntable de pvc), programador (model solem lora lr-ip1 o similar tipus solem lora lr-ip1 d'una estació, d'instal·lació exterior amb pila de 9v), filtre de plàstic d'anelles desmuntable de 120mesh i un regulador de pressió per un màxim de 4 bar. Inclou vàlvula de rentat per a instal·lació de reg per degoteig, de material plàstic, de 1/2´´ de diàmetre, i vàlvula de ventosa, instal·lada en pericó. |  |  |  | Rend.: | 1 |  |  | Elements necessaris pel reg de l'arbrat:
Mà d'obra
| A0F-000R | h | Oficial 1a muntador | 20 | /R | x |  | =
Subtotal mà d'obra
Material
| PJSS-A001 | u | Vàlvula de ventosa | 1 |  | x |  | =
| BJSA1-26K6 | u | Programador de reg amb alimentació a 24 V, no codificable, ampliable i centralitzable, per a un nombre màxim de 6 estacions | 1 |  | x |  | =
Subtotal material
Partida d'obra
| PJM9-E9JW | u | Ventosa roscada de diàmetre nominal 1/2´´, de 16 bar de pressió de prova, de fosa, preu alt i muntada en pericó de canalització soterrada | 1 |  | x |  | =
| PJSS-IRW8 | u | Vàlvula de rentat per a instal·lació de reg per degoteig, de material plàstic, de 1/2´´ de diàmetre, instal·lada en pericó | 1 |  | x |  | =
| PJSE-6UC1 | u | Electrovàlvula per a instal·lacio de reg, d'1´´1/2 de diàmetre, de material plàstic, amb solenoide de 24 V, per a una pressió màxima de 10 bar, amb regulador de cabal, connectada a les xarxes elèctrica i d'aigua amb connectors estancs | 1 |  | x |  | =
| PNE3-9B6T | u | Filtre per a instal·lació de reg d'1´´1/2 de diàmetre, de material plàstic, amb element filtrant d'anelles de 120 mesh, amb vàlvula de purga, i amb presa manomètrica, muntat roscat | 1 |  | x |  | =
| PN74-9EL1 | u | Vàlvula de regulació de pressió per a instal·lacions de reg, d'1´´1/2 de diàmetre de connexió, amb cos de plàstic, per a una pressió de sortida de 4 bar, roscada a la canonada | 1 |  | x |  | =
Subtotal partida d'obra
|  |  | Despeses auxiliars |  |  |  | 2.5 | %
Cost directe
|  |  | Despeses indirectes |  |  |  | 2 | %
Total
P-24 | P21Q2-A010 | u | Retirada de jocs per a infants tipus estructura metàl·lica o fusta, enderroc de daus de formigó, i càrrega manual i mecànica de l'equipament i sobre camió i trasllat a abocador autoritzat incloent cànon de deposició. |  |  |  | Rend.: | 1 |  |  | Retirada joc infant. estructura metàl./fusta,enderr.daus form.,càrrega man/mec.
Mà d'obra
| A0E-000A | h | Manobre especialista | 5 | /R | x |  | =
Subtotal mà d'obra
Maquinària
| C111-0056 | h | Compressor amb dos martells pneumàtics | 2.7 | /R | x |  | =
| C152-003B | h | Camió grua | 2.7 | /R | x |  | =
Subtotal maquinària
Partida d'obra
| P2RA-A007 | m3 | Disposició controlada en dipòsit autoritzat inclòs el cànon sobre la deposició controlada dels residus de la construcció, segons la LLEI 8/2008, de residus de formigó inerts amb una densitat 1,45 t/m3, procedents de construcció o demolició, amb codi 17 01 01 segons la Llista Europea de Residus | 3 |  | x |  | =
| P241-A006 | m3 | Transport de residus no contaminats, amb camió de 12 t i temps d'espera per a la càrrega amb mitjans mecànics, amb un recorregut de menys de 15 km | 3 |  | x |  | =
| P241-A005 | m3 | Càrrega i temps d'espera per a la càrrega, amb mitjans mecànics | 3 |  | x |  | =
Subtotal partida d'obra
|  |  | Despeses auxiliars |  |  |  | 1.5 | %
Cost directe
|  |  | Despeses indirectes |  |  |  | 2 | %
Total
P-25 | P21Q2-A031 | u | Retirada de font existent, amb mitjans manuals, i càrrega manual sobre camió o contenidor i trasllat a abocador autoritzat incloent cànon de deposició. |  |  |  | Rend.: | 1 |  |  | Retirada de font existent, amb mitjans manuals, i càrrega manual sobre camió o contenidor. El preu i
Mà d'obra
| A0E-000A | h | Manobre especialista | 5 | /R | x |  | =
Subtotal mà d'obra
Maquinària
| C111-0056 | h | Compressor amb dos martells pneumàtics | 1.5 | /R | x |  | =
| C152-003B | h | Camió grua | 1.5 | /R | x |  | =
Subtotal maquinària
Partida d'obra
| P241-A005 | m3 | Càrrega i temps d'espera per a la càrrega, amb mitjans mecànics | 0.8 |  | x |  | =
| P241-A006 | m3 | Transport de residus no contaminats, amb camió de 12 t i temps d'espera per a la càrrega amb mitjans mecànics, amb un recorregut de menys de 15 km | 0.8 |  | x |  | =
| P2RA-A007 | m3 | Disposició controlada en dipòsit autoritzat inclòs el cànon sobre la deposició controlada dels residus de la construcció, segons la LLEI 8/2008, de residus de formigó inerts amb una densitat 1,45 t/m3, procedents de construcció o demolició, amb codi 17 01 01 segons la Llista Europea de Residus | 0.8 |  | x |  | =
|  |  | Despeses auxiliars |  |  |  | 1.5 | %
Cost directe
|  |  | Despeses indirectes |  |  |  | 2 | %
Total

## T-SMP
A3 | A3 | A3 | A3
Justificació d'elements | Justificació d'elements | Justificació d'elements | Justificació d'elements
Codi | U.A. | Descripció | Preu | Descripció curta | CO2eq (kg) | MJ
Mà d'obra
A01-FEP0 | h | Ajudant ferrallista |  | Ajudant ferrallista | 0 | 0
A01-FEP1 | h | Ajudant jardiner |  | Ajudant jardiner | 0 | 0
A01-FEP2 | h | Ajudant electricista |  | Ajudant electricista | 0 | 0
A01-FEP3 | h | Ajudant col·locador |  | Ajudant col·locador | 0 | 0
A01-FEP4 | h | Ajudant pintor |  | Ajudant pintor | 0 | 0
A01-FEP5 | h | Ajudant muntador |  | Ajudant muntador | 0 | 0
A01-FEP9 | h | Ajudant pintor |  | Ajudant pintor | 0 | 0
A01-FEPD | h | Ajudant electricista |  | Ajudant electricista | 0 | 0
A01-FEPE | h | Ajudant lampista |  | Ajudant lampista | 0 | 0
A01-FEPH | h | Ajudant muntador |  | Ajudant muntador | 0 | 0
A01-FEPJ | h | Ajudant jardiner |  | Ajudant jardiner | 0 | 0
A01-FEPM | h | Ajudant per a seguretat i salut |  | Ajudant p/SiS | 0 | 0
A012M000 | H | OFICIAL 1A MUNTADOR |  | OFICIAL 1A MUNTADOR | 0 | 0
A013M000 | H | AJUDANT MUNTADOR |  | AJUDANT MUNTADOR | 0 | 0
A01-FEP10 | h | Ajudant jardiner |  | Ajudant jardiner | 0 | 0
A01-FEP11 | h | Ajudant jardiner |  | Ajudant jardiner | 0 | 0
A01-FEP12 | h | Ajudant jardiner |  | Ajudant jardiner | 0 | 0
A01-FEP13 | h | Ajudant jardiner |  | Ajudant jardiner | 0 | 0
A01-FEP14 | h | Ajudant jardiner |  | Ajudant jardiner | 0 | 0
A01-FEP15 | h | Ajudant jardiner |  | Ajudant jardiner | 0 | 0
A01-FEP16 | h | Ajudant jardiner |  | Ajudant jardiner | 0 | 0
A01-FEP20 | h | Ajudant electricista |  | Ajudant electricista | 0 | 0
A01-FEP21 | h | Ajudant electricista |  | Ajudant electricista | 0 | 0
A01-FEP22 | h | Ajudant electricista |  | Ajudant electricista | 0 | 0
A01-FEP41 | h | Ajudant pintor |  | Ajudant pintor | 0 | 0
A01-FEP50 | h | Ajudant muntador |  | Ajudant muntador | 0 | 0
A01-FEP51 | h | Ajudant muntador |  | Ajudant muntador | 0 | 0
A01-FEP52 | h | Ajudant muntador |  | Ajudant muntador | 0 | 0
A0D-0000 | h | Manobre |  | Manobre | 0 | 0
A0D-0007 | h | Manobre |  | Manobre | 0 | 0
A0D-0009 | h | Manobre per a seguretat i salut |  | Manobre p/SiS | 0 | 0
A0D-00000 | h | Manobre |  | Manobre | 0 | 0
A0D-00001 | h | Manobre |  | Manobre | 0 | 0
A0D-00002 | h | Manobre |  | Manobre | 0 | 0
A0D-00003 | h | Manobre |  | Manobre | 0 | 0
A0D-00004 | h | Manobre |  | Manobre | 0 | 0
A0D-00005 | h | Manobre |  | Manobre | 0 | 0
A0D-00006 | h | Manobre |  | Manobre | 0 | 0
A0D-00007 | h | Manobre |  | Manobre | 0 | 0
A0D-00008 | h | Manobre |  | Manobre | 0 | 0
A0D-00009 | h | Manobre |  | Manobre | 0 | 0
A0D-0000A | h | Manobre |  | Manobre | 0 | 0
A0D-0000B | h | Manobre |  | Manobre | 0 | 0
A0D-0000C | h | Manobre |  | Manobre | 0 | 0
A0D-0000D | h | Manobre |  | Manobre | 0 | 0
A0D-0000E | h | Manobre |  | Manobre | 0 | 0
A0E-000A | h | Manobre especialista |  | Manobre especialista | 0 | 0
A0F-0000 | h | Oficial 1a |  | Oficial 1a | 0 | 0
A0F-0001 | h | Oficial 1a paleta |  | Oficial 1a paleta | 0 | 0
A0F-0002 | h | Oficial 1a jardiner |  | Oficial 1a jardiner | 0 | 0
A0F-0003 | h | Oficial 1a d'obra pública |  | Oficial 1a d'obra pública | 0 | 0
A0F-0004 | h | Oficial 1a electricista |  | Oficial 1a electricista | 0 | 0
A0F-0005 | h | Oficial 1a pintor |  | Oficial 1a pintor | 0 | 0
A0F-0006 | h | Oficial 1a muntador |  | Oficial 1a muntador | 0 | 0
A0F-000B | h | Oficial 1a |  | Oficial 1a | 0 | 0
A0F-000D | h | Oficial 1a col·locador |  | Oficial 1a col·locador | 0 | 0
A0F-000E | h | Oficial 1a electricista |  | Oficial 1a electricista | 0 | 0
A0F-000I | h | Oficial 1a ferrallista |  | Oficial 1a ferrallista | 0 | 0
A0F-000M | h | Oficial 1a jardiner |  | Oficial 1a jardiner | 0 | 0
A0F-000N | h | Oficial 1a lampista |  | Oficial 1a lampista | 0 | 0
A0F-000R | h | Oficial 1a muntador |  | Oficial 1a muntador | 0 | 0
A0F-000S | h | Oficial 1a d'obra pública |  | Oficial 1a d'obra pública | 0 | 0
A0F-000T | h | Oficial 1a paleta |  | Oficial 1a paleta | 0 | 0
A0F-000V | h | Oficial 1a pintor |  | Oficial 1a pintor | 0 | 0
A0F-000Y | h | Oficial 1a soldador |  | Oficial 1a soldador | 0 | 0
A0F-0015 | h | Oficial 1a per a seguretat i salut |  | Oficial 1a p/SiS | 0 | 0
A0F-HJYR | h | Oficial 1a especialista en treballs verticals |  | Oficial 1a esp treballs verticals | 0 | 0
A0F-00000 | h | Oficial 1a |  | Oficial 1a | 0 | 0
A0F-00001 | h | Oficial 1a |  | Oficial 1a | 0 | 0
A0F-00002 | h | Oficial 1a |  | Oficial 1a | 0 | 0
A0F-00003 | h | Oficial 1a |  | Oficial 1a | 0 | 0
A0F-00004 | h | Oficial 1a |  | Oficial 1a | 0 | 0
A0F-00010 | h | Oficial 1a paleta |  | Oficial 1a paleta | 0 | 0
A0F-00011 | h | Oficial 1a paleta |  | Oficial 1a paleta | 0 | 0
A0F-00012 | h | Oficial 1a paleta |  | Oficial 1a paleta | 0 | 0
A0F-00013 | h | Oficial 1a paleta |  | Oficial 1a paleta | 0 | 0
A0F-00014 | h | Oficial 1a paleta |  | Oficial 1a paleta | 0 | 0
A0F-00020 | h | Oficial 1a jardiner |  | Oficial 1a jardiner | 0 | 0
A0F-00021 | h | Oficial 1a jardiner |  | Oficial 1a jardiner | 0 | 0
A0F-00022 | h | Oficial 1a jardiner |  | Oficial 1a jardiner | 0 | 0
A0F-00023 | h | Oficial 1a jardiner |  | Oficial 1a jardiner | 0 | 0
A0F-00024 | h | Oficial 1a jardiner |  | Oficial 1a jardiner | 0 | 0
A0F-00025 | h | Oficial 1a jardiner |  | Oficial 1a jardiner | 0 | 0
A0F-00026 | h | Oficial 1a jardiner |  | Oficial 1a jardiner | 0 | 0
A0F-00031 | h | Oficial 1a d'obra pública |  | Oficial 1a d'obra pública | 0 | 0
A0F-00040 | h | Oficial 1a electricista |  | Oficial 1a electricista | 0 | 0
A0F-00041 | h | Oficial 1a electricista |  | Oficial 1a electricista | 0 | 0
A0F-00042 | h | Oficial 1a electricista |  | Oficial 1a electricista | 0 | 0
A0F-00051 | h | Oficial 1a pintor |  | Oficial 1a pintor | 0 | 0
A0F-00060 | h | Oficial 1a muntador |  | Oficial 1a muntador | 0 | 0
A0F-00061 | h | Oficial 1a muntador |  | Oficial 1a muntador | 0 | 0
A0F-00062 | h | Oficial 1a muntador |  | Oficial 1a muntador | 0 | 0
A0G-0022 | h | Oficial 2a jardiner |  | Oficial 2a jardiner | 0 | 0
A0I-HK23 | h | Peó especialitzat en treballs verticals |  | Peó especialitzat treballs vert. | 0 | 0
MO008 | h | Oficial 1ª lampista. |  | Oficial 1ª lampista. | 0 | 0
MO020 | h | Oficial 1ª construcció. |  | Oficial 1ª construcció. | 0 | 0
MO040 | h | Oficial 1ª jardiner. |  | Oficial 1ª jardiner. | 0 | 0
MO086 | h | Ajudant jardiner. |  | Ajudant jardiner. | 0 | 0
MO107 | h | Ajudant lampista. |  | Ajudant lampista. | 0 | 0
MO113 | h | Peó ordinari construcció. |  | Peó ordinari construcció. | 0 | 0
Maquinària
C111-0055 | h | Compressor amb un martell pneumàtic |  | Compressor+un martell pneumàtic | 1.6339 | 22.6254
C111-0056 | h | Compressor amb dos martells pneumàtics |  | Compressor+dos martells pneumàtics | -9999999999 | -9999999999
C115-00EE | h | Retroexcavadora amb martell trencador |  | Retroexcavadora amb martell trencador | 12.7649 | 176.7607
C131-0050 | h | Corró vibratori autopropulsat, de 12 a 14 t |  | Corró vibratori autopropulsat,12 a 14 t | 0 | 0
C131-005G | h | Corró vibratori autopropulsat, de 12 a 14 t |  | Corró vibratori autopropulsat,12 a 14t | 18.3815 | 254.5354
C131-00500 | h | Corró vibratori autopropulsat, de 12 a 14 t |  | Corró vibratori autopropulsat,12 a 14 t | 0 | 0
C131-00501 | h | Corró vibratori autopropulsat, de 12 a 14 t |  | Corró vibratori autopropulsat,12 a 14 t | 0 | 0
C131-00502 | h | Corró vibratori autopropulsat, de 12 a 14 t |  | Corró vibratori autopropulsat,12 a 14 t | 0 | 0
C131-00503 | h | Corró vibratori autopropulsat, de 12 a 14 t |  | Corró vibratori autopropulsat,12 a 14 t | 0 | 0
C131-00504 | h | Corró vibratori autopropulsat, de 12 a 14 t |  | Corró vibratori autopropulsat,12 a 14 t | 0 | 0
C133-00EO | h | Minicarregadora de combustible sobre pneumàtics de 2 a 5.9 t, amb accessori anivellador |  | Minicarregadora combustible s/pneumàtics 2 a 5.9t,+acces.anivell. | -9999999999 | -9999999999
C133-00EW | h | Minicarregadora de combustible sobre pneumàtics de 2 a 5,9 t |  | Minicarregadora combustible s/pneumàtics 2 a 5,9 t | 41.9334 | 2609.863
C136-00F0 | h | Motoanivelladora petita |  | Motoanivelladora petita | 0 | 0
C136-00F4 | h | Motoanivelladora petita |  | Motoanivelladora petita | 15.8285 | 219.1832
C136-00F00 | h | Motoanivelladora petita |  | Motoanivelladora petita | 0 | 0
C136-00F01 | h | Motoanivelladora petita |  | Motoanivelladora petita | 0 | 0
C136-00F02 | h | Motoanivelladora petita |  | Motoanivelladora petita | 0 | 0
C136-00F03 | h | Motoanivelladora petita |  | Motoanivelladora petita | 0 | 0
C136-00F04 | h | Motoanivelladora petita |  | Motoanivelladora petita | 0 | 0
C138-00KQ | h | Pala carregadora sobre pneumàtics de 15 a 20 t |  | Pala carregadora s/pneumàtics 15 a 20 t | 30.806 | 426.5824
C139-00L0 | h | Pala excavadora giratòria sobre pneumàtics de 15 a 20 t |  | Pala excavadora giratòria s/pneumàtics 15 a 20 t | 0 | 0
C139-00LK | h | Pala excavadora giratòria sobre pneumàtics de 15 a 20 t |  | Pala excavadora giratòria s/pneumàtics 15 a 20t | 21.1047 | 292.2443
C139-00L01 | h | Pala excavadora giratòria sobre pneumàtics de 15 a 20 t |  | Pala excavadora giratòria s/pneumàtics 15 a 20 t | 0 | 0
C13A-00FP | h | Picó vibrant amb placa de 30x30 cm |  | Picó vibrant,plac.30x30cm | 0 | 0
C13A-00FQ | h | Safata vibrant combustible amb placa de 60 cm |  | Safata vibrant combustible,plac.60cm | 0.0046959 | 0.29222
C13A-W61K | h | Picó vibrant elèctric amb placa de 30x30 cm |  | Picó vibrant elèctric,plac.30x30cm | 0.0021707 | 0.081262
C13A-W61N | h | Safata vibrant elèctrica amb placa de 40 cm |  | Safata vibrant elèctrica,plac.40cm | -9999999999 | -9999999999
C13C-00LP | h | Retroexcavadora sobre pneumàtics de 8 a 10 t |  | Retroexcavadora s/pneumàtics 8 a 10 t | 12.0841 | 167.3334
C151-002Z | h | Camió cisterna de 8 m3 |  | Camió cisterna 8m3 | -9999999999 | -9999999999
C152-0030 | h | Camió grua |  | Camió grua | 0 | 0
C152-003B | h | Camió grua |  | Camió grua | 34.0398 | 471.3618
C152-00301 | h | Camió grua |  | Camió grua | 0 | 0
C154-003M | h | Camió per a transport de 12 t |  | Camió transp.12 t | -9999999999 | -9999999999
C154-003N | h | Camió per a transport de 7 t |  | Camió transp.7 t | 14.1265 | 195.6151
C15E-0062 | h | Dúmper de gasoil d'11 kW, d'1,5 t de càrrega útil, amb mecanisme hidràulic |  | Dúmper de gasoil,11kW,1,5t,hidràulic | -9999999999 | -9999999999
C176-00FW | h | Formigonera de 250 l |  | Formigonera 250l | -9999999999 | -9999999999
C176-00FX | h | Formigonera de 165 l |  | Formigonera 165l | -9999999999 | -9999999999
C207-00E1 | h | Equip i elements auxiliars per a tall oxiacetilènic |  | Equip tall oxiacetilènic | 15.6997 | 587.7461
C20E-HK86 | h | Màquina de projecció de pintura |  | Màquina projecc. Pintura | 0.0010316 | 0.038621
C20K-00D0 | h | Regle vibratori |  | Regle vibratori | 0 | 0
C20K-00DP | h | Regle vibratori |  | Regle vibratori | 10.1288 | 379.191
C20K-00D01 | h | Regle vibratori |  | Regle vibratori | 0 | 0
C20L-00DO | h | Remolinador mecànic |  | Remolinador mecànic | 0.0028136 | 0.10533
CRH2-00C4 | h | Tallagespa rotativa autopropulsada, de 66 a 90 cm d'amplària de treball |  | Tallagespa rotativa autopropul.,ampl.=66 a 90 cm | 0.69782 | 9.6629
MQ02ROP020 | h | Picó vibrant de guiat manual, de 80 kg, amb placa de 30x30 cm, tipus piconadora de granota. |  | Picó vibrant de guiat manual, de 80 kg, amb placa de 30x30 cm, tipus piconadora de granota. | 0 | 0
MQ05MAI030 | h | Martell pneumàtic. |  | Martell pneumàtic. | 0 | 0
MQ05PDM010A | h | Compressor portàtil elèctric 2 m³/min de cabal. |  | Compressor portàtil elèctric 2 m³/min de cabal. | 0 | 0
Material
B011-05M0 | m3 | Aigua |  | Aigua | 0 | 0
B011-05ME | m3 | Aigua |  | Aigua | 0.30037 | 5.6487
B011-05M00 | m3 | Aigua |  | Aigua | 0 | 0
B011-05M01 | m3 | Aigua |  | Aigua | 0 | 0
B011-05M02 | m3 | Aigua |  | Aigua | 0 | 0
B036-21CG | t | Grava de granulat reciclat de formigó de 40 a 70 mm |  | Grava reciclat form. 40 a 70 mm | 4.3994 | 60.9201
B03C-05NM | m3 | Sauló sense garbellar |  | Sauló s/garbellar | -9999999999 | -9999999999
B03F-05NY | m3 | Tot-u artificial procedent de granulats reciclats de formigó |  | Tot-u art.procedent granulats reciclats form. | -9999999999 | -9999999999
B03J-0K7X | t | Grava de pedrera de pedra granítica, de 50 a 70 mm |  | Grava pedra granit.50 a 70 mm | 6.6752 | 103.6592
B03J-0K80 | t | Grava de pedrera, per a drens |  | Grava p/drens | 0 | 0
B03J-0K88 | t | Grava de pedrera de pedra granítica, de grandària màxima 20 mm, per a formigons |  | Grava pedra granit.grandària màxima 20mm p/forms. | -9999999999 | -9999999999
B03J-0K8P | t | Grava de pedrera de pedra granítica, per a drens |  | Grava pedra granit.p/drens | -9999999999 | -9999999999
B03J-0K8V | t | Grava de pedrera, per a drens |  | Grava p/drens | 6.6752 | 103.6592
B03J-0K801 | t | Grava de pedrera, per a drens |  | Grava p/drens | 0 | 0
B03L-05MS | t | Sorra de pedrera de pedra granítica per a formigons |  | Sorra pedra granit. p/forms. | -9999999999 | -9999999999
B03L-05MX | t | Sorra de riu rentada de 0,1 a 0,5 mm |  | Sorra rentada 0,1 a 0,5 mm | 5.3377 | 85.328
B03L-05N5 | t | Sorra de pedrera de 0 a 3,5 mm |  | Sorra 0 a 3,5 mm | -9999999999 | -9999999999
B03L-05N7 | t | Sorra de pedrera per a morters |  | Sorra p/morters | -9999999999 | -9999999999
B03L-05N8 | t | Sorra de pedrera per a drens |  | Sorra p/drens | 5.3377 | 85.328
B03L-H4LA | m3 | Sorra garbellada 3- 5 mm, cantell rodó, neta, sense argila |  | Sorra garbellada 3-5 mm | -9999999999 | -9999999999
B054-06DH | kg | Calç aèria hidratada CL 90-S, en sacs |  | Calç aèria hidratada CL 90-S,sacs | -9999999999 | -9999999999
B055-067M | t | Ciment pòrtland amb filler calcari CEM II/B-L 32,5 R segons UNE-EN 197-1, en sacs |  | Ciment pòrtland+fill.calc. CEM II/B-L 32,5R, & sacs | -9999999999 | -9999999999
B069-2A90 | m3 | Formigó d'ús no estructural HNE-15/P/40 de resistència a compressió 15 N/mm2, consistència plàstica i grandària màxima del granulat 40 mm |  | Form.no estructural HNE-15/P/40 | 0 | 0
B069-2A9O | m3 | Formigó d'ús no estructural HNE-15/P/20 de resistència a compressió 15 N/mm2, consistència plàstica i grandària màxima del granulat 20 mm |  | Form.no estructural HNE-15/P/20 | -9999999999 | -9999999999
B069-2A9P | m3 | Formigó d'ús no estructural HNE-15/P/40 de resistència a compressió 15 N/mm2, consistència plàstica i grandària màxima del granulat 40 mm |  | Form.no estructural HNE-15/P/40 | 89.4856 | 548.8324
B069-I4H8 | m3 | Formigó d'ús no estructural HNE-20/P/20 de resistència a compressió 20 N/mm2, consistència plàstica i grandària màxima del granulat 20 mm |  | Form.no estructural HNE-20/P/20 | 113.4177 | 640.2109
B069-2A901 | m3 | Formigó d'ús no estructural HNE-15/P/40 de resistència a compressió 15 N/mm2, consistència plàstica i grandària màxima del granulat 40 mm |  | Form.no estructural HNE-15/P/40 | 0 | 0
B06F1-I0IL | m3 | Formigó en massa HM - 20 / B / 20 / X0 amb una quantitat de ciment de 200 kg/m3 i relació aigua ciment =< 0.6 |  | Formigó en massa HM - 20 / B / 20 / X0 quant.ciment 200kg/m3, aigua/ciment =< 0.6 | -9999999999 | -9999999999
B06F1-I4QZ | m3 | Formigó en massa amb additiu hidròfug HM - 20 / B / 20 / X0 amb una quantitat de ciment de 200 kg/m3 i relació aigua ciment =< 0.6 |  | Formigó en massa +addit. Hidròfug HM - 20 / B / 20 / X0 quant.ciment 200kg/m3, aigua/ciment =< 0.6 | 113.5904 | 642.8788
B06F1-I62I | m3 | Formigó en massa HM - 20 / P / 20 / X0 amb una quantitat de ciment de 200 kg/m3 i relació aigua ciment =< 0.6 |  | Formigó en massa HM - 20 / P / 20 / X0 quant.ciment 200kg/m3, aigua/ciment =< 0.6 | 113.5916 | 642.9014
B06F2-HZBD | m3 | Formigó per armar HA - 25 / B / 20 / XC2 amb una quantitat de ciment de 275 kg/m3 i relació aigua ciment =< 0.6 |  | Formigó per armar HA - 25 / B / 20 / XC2 quant.ciment 275kg/m3, aigua/ciment =< 0.6 | 149.555 | 780.9781
B06F2-IF1Q | m3 | Formigó per armar amb additiu hidròfug HA - 30 / B / 20 / XC3 amb una quantitat de ciment de 300 kg/m3 i relació aigua ciment =< 0.55 |  | Formigó per armar +addit. hidròfug HA - 30 / B / 20 / XC3 quant.ciment 300kg/m3, aigua/ciment =< 0.5 | -9999999999 | -9999999999
B07L-1PYE | t | Morter per a ram de paleta, classe M 2.5 (2,5 N/mm2), en sacs, de designació (G) segons norma UNE-EN 998-2, per a seguretat i salut |  | Mort.ram paleta M2.5,sacs,(G) UNE-EN 998-2,p/SiS | 59.2722 | 305.9589
B083-HK85 | kg | Colorant en pols a base d'òxid de ferro per a formigó projectat, tonalitat ocre |  | Colorant d'òxid de ferro p/formigó projectat | 1.811 | 10.7299
B091-H4LL | kg | Resina de poliuretà monocomponent |  | Resina poliuretà monocomponent | -9999999999 | -9999999999
B0A4-VEN1 | m | Cable d'acer galvanitzat, flexible, de 12 mm de diàmetre i de composició 1x19+0 |  | Cable acer galv.,flex.,D=12mm,composició 1x19+0 | 36.4414 | 404.8526
B0AM-078F | kg | Filferro recuit 1,3 mm |  | Filferro recuit,D=1,3mm | -9999999999 | -9999999999
B0B8-107V | m2 | Malla electrosoldada de barres corrugades d'acer ME 15x15 cm D:6-6 mm 6x2,2 m B500T UNE-EN 10080 |  | Malla electr.acer corr.ME 15x15cm,D:6-6mm,6x2,2m B500T | 6.9072 | 77.3135
B0B8-107Y | m2 | Malla electrosoldada de barres corrugades d'acer ME 15x15 cm D:8-8 mm 6x2,2 m B500T UNE-EN 10080 |  | Malla electr.acer corr.ME 15x15cm,D:8-8mm,6x2,2m B500T | -9999999999 | -9999999999
B0CH9-0E3Z | m2 | Planxa plana de textura amb relleu, d'acer galvanitzat de 0,8 mm de gruix |  | Planxa plana,+relleu,acer galv.,g=0,8mm | -9999999999 | -9999999999
B0D21-07OY | m | Tauló de fusta de pi per a 10 usos |  | Tauló fusta pi p/10 usos | 0.098057 | 1.6538
B0F13-0LM8 | u | Maó foradat senzill de 290x140x40 mm, categoria I, LD, segons la norma UNE-EN 771-1 |  | Maó foradat senzill,290x140x40mm,categoria I,LD,UNE-EN 771-1 | -9999999999 | -9999999999
B0F1A-075G | u | Maó calat, de 290x140x100 mm, per a revestir, categoria I, HD, segons la norma UNE-EN 771-1, per a seguretat i salut |  | Maó calat,290x140x100mm,p/revestir,categoria I,HD,UNE-EN 771-1,p/SiS | 1.0723 | 11.246
B0F1A-0760 | u | Maó calat R-25, de 290x140x100 mm, per a revestir, categoria I, HD, segons la norma UNE-EN 771-1 |  | Maó calat R25,290x140x100mm,p/revestir,categoria I,HD,UNE-EN 771-1 | -9999999999 | -9999999999
B2RA-28TU | t | Disposició controlada en centre de reciclatge de residus de plàstic no perillosos amb una densitat 0,035 t/m3, procedents de construcció o demolició, amb codi 17 02 03 segons la Llista Europea de Residus |  | Disposició controlada centre reciclatge,residus plàstic no perillosos,0,035t/m3,LER 17 02 03 | -9999999999 | -9999999999
B2RA-28U0 | t | Disposició controlada en dipòsit autoritzat inclòs el cànon sobre la deposició controlada dels residus de la construcció, segons la LLEI 8/2008, de residus de formigó inerts amb una densitat 1,45 t/m3, procedents de construcció o demolició, amb codi 17 01 01 segons la Llista Europea de Residus |  | Disposició controlada dipòsit autoritzat inclòs el cànon sobre la deposició controlada dels residus | 0 | 0
B2RA-28UG | t | Disposició controlada en centre de reciclatge de residus de metalls barrejats no perillosos amb una densitat 0,2 t/m3, procedents de construcció o demolició, amb codi 17 04 07 segons la Llista Europea de Residus |  | Disposició controlada centre reciclatge,residus metalls no perillosos,0,2t/m3,LER 17 04 07 | -9999999999 | -9999999999
B2RA-28UO | t | Disposició controlada en dipòsit autoritzat inclòs el cànon sobre la deposició controlada dels residus de la construcció, segons la LLEI 8/2008, de residus ceràmics inerts amb una densitat 0,8 t/m3, procedents de construcció o demolició, amb codi 17 01 03 segons la Llista Europea de Residus |  | Disposició controlada dipòsit autoritzat inclòs el cànon sobre la deposició controlada dels residus | -9999999999 | -9999999999
B2RA-28UQ | t | Disposició controlada en dipòsit autoritzat inclòs el cànon sobre la deposició controlada dels residus de la construcció, segons la LLEI 8/2008, de residus de formigó inerts amb una densitat 1,45 t/m3, procedents de construcció o demolició, amb codi 17 01 01 segons la Llista Europea de Residus |  | Disposició controlada dipòsit autoritzat inclòs el cànon sobre la deposició controlada dels residus | -9999999999 | -9999999999
B2RA-28V1 | t | Disposició controlada en dipòsit autoritzat inclòs el cànon sobre la deposició controlada dels residus de la construcció, segons la LLEI 8/2008, de residus barrejats no perillosos amb una densitat 0,17 t/m3, procedents de construcció o demolició, amb codi 17 09 04 segons la Llista Europea de Residus |  | Disposició controlada dipòsit autoritzat inclòs el cànon sobre la deposició controlada dels residus | -9999999999 | -9999999999
B2RA-28V5 | m3 | Disposició controlada en dipòsit autoritzat inclòs el cànon sobre la deposició controlada dels residus de la construcció, segons la LLEI 8/2008, de residus de terra inerts amb una densitat 1,6 t/m3, procedents d'excavació, amb codi 17 05 04 segons la Llista Europea de Residus |  | Disposició controlada dipòsit autoritzat inclòs el cànon sobre la deposició controlada dels residus | -9999999999 | -9999999999
B2RA-28U01 | t | Disposició controlada en dipòsit autoritzat inclòs el cànon sobre la deposició controlada dels residus de la construcció, segons la LLEI 8/2008, de residus de formigó inerts amb una densitat 1,45 t/m3, procedents de construcció o demolició, amb codi 17 01 01 segons la Llista Europea de Residus |  | Disposició controlada dipòsit autoritzat inclòs el cànon sobre la deposició controlada dels residus | 0 | 0
B44Z-0M0O | kg | Acer S275JR segons UNE-EN 10025-2, format per peça simple, en perfils laminats en calent sèrie L, LD, T, rodó, quadrat, rectangular i planxa, tallat a mida i galvanitzat |  | Acer S275JR,peça simp.,perf.lam.L,LD,T,rodó,quad.,rectang.,tallat mida+galv. | -9999999999 | -9999999999
B44Z-A001 | KG | Acer S275JR segons UNE-EN 10025-2, acabat galvanitzat, format per peça simple, en perfils laminats en calent sèrie L, LD, T, rodó, quadrat, rectangular i planxa, treballat al taller per a col·locar amb cargols i galvanitzat |  | Acer S275JR segons UNE-EN 10025-2, acabat galvanitzat, format per peça simple, en perfils laminats e | 0 | 0
B6AX-0KOW | m | Tanca mòbil, de 2 m d'alçària, d'acer galvanitzat, amb malla electrosoldada de 90x150 mm i de 4.5 i 3,5 mm de diàmetre, bastidor de 3.5x2 m de tub de 40 mm de per a fixar a peus prefabricats de formigó, per a 20 usos, per a seguretat i salut |  | Tanca mòbil h=2m acer galv.malla elecsold. 90x150mmxD4.5/3,5mm+bast.3.5x2m tub+peus form.20 usos p/S | 0.83441 | 9.0263
B6AZ-0KLL | u | Dau de formigó de 38 kg per a peu de tanca mòbil de malla d'acer i per a 20 usos, per a seguretat i salut |  | Dau form.p/tanca mòbil,20usos,p/SiS | 2.2405 | 7.831
B7B1-0KPH | m2 | Geotèxtil format per feltre de polipropilè no teixit, lligat mecànicament de 200 a 250 g/m2 |  | Geotèxtil feltre PP no teix.lligat mecàn.,200 a 250 g/m2 | 0.50144 | 17.9994
B891-0P02 | kg | Esmalt sintètic |  | Esmalt sint. | -9999999999 | -9999999999
B896-HYC4 | kg | Pintura al silicat, per a exteriors |  | Pintura silicat,p/ext. | 4.7564 | 68.4174
B8Z6-0P27 | kg | Imprimació fixadora acrílica |  | Imprimació fixadora acrílica | 2.3998 | 44.9284
B8Z6-0P2G | kg | Imprimació fosfatant |  | Imprimació fosfatant | -9999999999 | -9999999999
B8Z6-0P2K | kg | Imprimació epoxi |  | Imprimació epoxi | -9999999999 | -9999999999
B965-H693 | m | Vorada corba d'acer galvanitzat, de 10 mm de gruix i 200 mm d'alçària, amb els elements metàl·lics d'ancoratge soldats a la xapa |  | Vorada corba acer galvanitzat,10x200mm,incl.elem.ancoratge soldats | 33.917 | 376.8079
B965-H695 | m | Vorada recta d'acer galvanitzat, de 10 mm de gruix i 200 mm d'alçària, inclosos els elements metàl·lics d'ancoratge soldats a la xapa |  | Vorada recta acer galvanitzat,10x200mm,incl.elem.ancoratge soldats | -9999999999 | -9999999999
B9G3-0HRV | t | Pols de quars color gris |  | Pols quars color gris | 27.9253 | 340.1598
B9P1-H6SZ | kg | Granulat de cautxú estirè-butadiè SBR |  | Granulat cautxú SBR | -9999999999 | -9999999999
B9P1-H6T0 | kg | Granulat de cautxú etilè-propilè-diè EPDM, de color ocre,groc o blau |  | Granulat cautxú EPDM,color ocre,groc o blau | -9999999999 | -9999999999
BBB1-A001 | u | Rètol |  | Rètol | 0 | 0
BBB1-A002 | u | Panell explicatiu |  | Panell explicatiu | 0 | 0
BD5N-1KD3 | m | Tub circular perforat superfície interna i externa corrugada de polietilè d'alta densitat de diàmetre 125 mm |  | Tub circ.perfor.PEAD,D=125mm | 1.1863 | 41.6741
BD7B-1ZR9 | m | Tub de polipropilè de paret tricapa per a sanejament sense pressió, de DN 125 mm i de SN 8 (8 kN/m2) de rigidesa anular, per a unió elàstica amb anella elastomèrica |  | Tub polipropilè tricapa,sanejament s/pressió,DN=125mm,SN8,p/unió anella elastom. | 3.921 | 134.4171
BDK1-0M3N | u | Bastiment i tapa per a pericó de serveis de fosa grisa de 420x420x40 mm i de 25 kg de pes |  | Bastiment+tapa p/pericó serv.,fosa grisa 420x420x40mm,25kg | -9999999999 | -9999999999
BDK1-0M3O | u | Bastiment i tapa per a pericó de serveis de fosa grisa de 620x620x50 mm i de 52 kg de pes |  | Bastiment+tapa p/pericó serv.,fosa grisa 620x620x50mm,52kg | -9999999999 | -9999999999
BDW2-1KBY | u | Accessori genèric per a tub de polipropilè, D=125 mm |  | Accessori genèric p/tub PPD=125mm | 2.1613 | 77.2841
BDY2-1KCD | u | Element de muntatge per a tub de polipropilè, D=125 mm |  | Element de munt.p/tub PPD=125mm | 0.07896 | 2.8343
BF53-FGL6 | m | Tub de coure R250 (semidur) de 54 mm de diàmetre nominal i de gruix 1,2 mm, segons la norma UNE-EN 1057 |  | Tub Cu R250 (semidur),DN=54mm,g=1,2mm,UNE-EN 1057 | -9999999999 | -9999999999
BFB6-09B5 | m | Tub de polietilè de designació PE 40, de 32 mm de diàmetre nominal, de 10 bar de pressió nominal, sèrie SDR 7,4, segons la norma UNE-EN 12201-2 |  | Tub PE 40,DN=32mm,PN=10bar,sèrie SDR 7,4,UNE-EN 12201-2 | -9999999999 | -9999999999
BFB6-09BA | m | Tub de polietilè de designació PE 40, de 40 mm de diàmetre nominal, de 10 bar de pressió nominal, sèrie SDR 7,4, segons la norma UNE-EN 12201-2 |  | Tub PE 40,DN=40mm,PN=10bar,sèrie SDR 7,4,UNE-EN 12201-2 | 0 | 0
BFM6-1OK0 | m | Tub corrugat de polietilè, de 15 mm, per a protecció de canonades |  | Tub corrugat PE,D=15mm,p/protecció canonades | 0.38327 | 13.4639
BFW6-04O1 | u | Accessori per a tub de coure 54 mm de diàmetre nominal per a soldar per capil·laritat |  | Acc.tub coureDN=54mm, p/ soldar capil·lar. | -9999999999 | -9999999999
BFWF-09SV | u | Accessori per a tubs de polietilè de densitat baixa, de 40 mm de diàmetre nominal exterior, de plàstic, per a connectar a pressió |  | Accessori p/tubs PE baixa dens. DN=40mm, plàst.,p/connec.pressió | 0 | 0
BFYC-04OS | u | Part proporcional d'elements de muntatge, per a tub de coure sanitari de 54 mm de diàmetre nominal, per a soldar per capilaritat |  | Pp.elem.munt.,tub Cu sanit. DN=54mm,p/soldar per capilaritat | -9999999999 | -9999999999
BFYH-0A3A | u | Part proporcional d'elements de muntatge per a tubs de polietilè de densitat baixa, de 16 mm de diàmetre nominal exterior, per a connectar a pressió |  | Pp.elem.munt.p/tubs PE baixa dens. DN=16mm,p/connec.pressió | -9999999999 | -9999999999
BFYH-0A3D | u | Part proporcional d'elements de muntatge per a tubs de polietilè de densitat baixa, de 40 mm de diàmetre nominal exterior, per a connectar a pressió |  | Pp.elem.munt.p/tubs PE baixa dens. DN=40mm,p/connec.pressió | 0 | 0
BG1BREG1 | U | ARMARI ESTÀNDARD DE POLIESTER MODEL HIMEL PLD-85/00 PER A PROGRAMADOR DE 6 ESTACIONS. |  | ARMARI ESTÀNDARD DE POLIESTER MODEL HIMEL PLD-85/00 PER A PROGRAMADOR DE 6 ESTACIONS. | 0 | 0
BG2Q-1KSW | m | Tub flexible corrugat de PVC, de 32 mm de diàmetre nominal, aïllant i no propagador de la flama, resistència a l'impacte d'1 J, resistència a compressió de 320 N i una rigidesa dielèctrica de 2000 V |  | Tub flexible corrugat PVC,DN=32mm,1J,320N,2000V | 0.21436 | 2.7089
BG2Q-1KTE | m | Tub corbable corrugat de polietilè, de doble capa, llisa la interior i corrugada l'exterior, de 90 mm de diàmetre nominal, aïllant i no propagador de la flama, resistència a l'impacte de 20 J, resistència a compressió de 450 N, per a canalitzacions soterrades |  | Tub corbable corrugat PE,doble capa,DN=90mm,20J,450N,p/canal.soterrada | 2.3496 | 82.5387
BG33-G2R9 | m | Cable amb conductor de coure de tensió assignada0,6/1 kV, de designació RV-K, construcció segons norma UNE 21123-2, tetrapolar, de secció 4x35 mm2, amb coberta del cable de PVC, classe de reacció al foc Eca segons la norma UNE-EN 50575 |  | Cable 0,6/1 kV RV-K, 4x35mm2 | 0 | 0
BG33-G2RB | m | Cable amb conductor de coure de tensió assignada0,6/1 kV, de designació RV-K, construcció segons norma UNE 21123-2, tripolar, de secció 3x2,5 mm2, amb coberta del cable de PVC, classe de reacció al foc Eca segons la norma UNE-EN 50575 |  | Cable 0,6/1 kV RV-K, 3x2,5mm2 | 0.31083 | 6.3269
BG3I-06W3 | m | Conductor de coure nu, unipolar de secció 1x35 mm2 |  | Conductor Cu nu,1x35mm2 | 0.80284 | 11.3735
BG4M-VLEO | u | Caixa de protecció fusible per a instal·lacions d'enllumenat, entrada 4x25 mm2 i sortida 2x6 mm2, amb born auxiliar, amb fusibles cilíndrics UTE mida 0 de 10x38 mm, de 6A, allotjats en la pròpia tapa de policarbonat, grau de protecció IP 13, per a col·locar superficial |  | Caixa protec. Fusible enllumenat,entr.4x25/sort.2x6,+born aux.,fus.10x38 6A,IP 13 | 6.2308 | 144.0222
BGD2-06US | u | Placa de connexió a terra d'acer quadrada (massissa), de 0,3 m2 de superfície i de 3 mm de gruix |  | Placa connex.terra acer quadr.(massis.)0,3m2,g=3mm | 14.3462 | 160.5792
BGWD-0AS6 | u | Part proporcional d'accessoris per a caixes seccionadores fusibles |  | P.p.accessoris p/caix.seccion.fus. | 0.14121 | 1.5417
BGWF-0ARJ | u | Part proporcional d'accessoris per a conductors de coure nus |  | P.p.accessoris p/conduc.Cu.nus | 0.051287 | 0.72555
BGYD-0B2X | u | Part proporcional d'elements especials per a plaques de connexió a terra |  | P.p.elem.especials p/plac.connex.terr. | 0.25644 | 3.6277
BHM2-ZHVZ | u | Columna troncocònica de secció circular de 10 m d'alçària, vertical, fabricada amb planxa d'acer estructural no aliat de designació S235JR segons norma UNE-EN 10025-2 de 4 mm de gruix com a mínim, conicitat 12,5:1000, de 196 mm de diàmetre en la base i 76 mm de diàmetre en el coronament, de 196 mm de diàmetre, preparada per a la fixació en punta d'1 llum en maniguet de 60 mm de diàmetre, placa d'ancoratge quadrada de 500x500 mm i 15 mm de gruix amb 4 cartel·les de reforç i 4 forats colissos per a perns M27, amb anella de reforç en la base de 350 mm d'alçària i 4000 mm de gruix, amb 1 porta de 120x300 mm ajustada al fust amb pany normalitzat, amb reforç interior de la columna en la zona de la porta, acabat galvanitzat en calent, fabricació segons la norma UNE-EN 40-5 |  | Columna cilín.,secció circ.,h=10m,vertical °,acer S235JR,galv.calent | -9999999999 | -9999999999
BHM2-13J88 | u | Columna troncocònica de secció circular de 4,5 m d'alçària, vertical, fabricada amb planxa d'acer estructural no aliat de designació S235JR segons norma UNE-EN 10025-2 de 3 mm de gruix com a mínim, conicitat 20:10000, de 160 mm de diàmetre en la base i 70 mm de diàmetre en el coronament, de 160 mm de diàmetre, preparada per a la fixació en punta d'1 llum en maniguet de 60 mm de diàmetre, placa d'ancoratge quadrada de 300x300 mm i 10 mm de gruix amb 4 cartel·les de reforç i 4 forats colissos per a perns M22, amb anella de reforç en la base de 350 mm d'alçària i 4000 mm de gruix, amb 1 porta de 120x300 mm ajustada al fust amb pany normalitzat, amb reforç interior de la columna en la zona de la porta, acabat galvanitzat en calent, fabricació segons la norma UNE-EN 40-5 |  | Columna cilín.,secció circ.,h=4,5m,vertical °,acer S235JR,galv.calent | -9999999999 | -9999999999
BJAAA001 | 5 | Decodificador HUNTER EZ-100 |  | Decodificador HUNTER EZ-100 | 0 | 0
BJM3-0QU9 | u | Comptador d'aigua, per velocitat, de llautó, amb unions embridades de diàmetre nominal 2''1/2, per a connectar a la bateria o al ramal |  | Comptador aigua,p/veloc.,llautó,2''1/2 | 0 | 0
BJM9-FFVH | u | Ventosa automàtica per a roscar de 1/2´´ de diàmetre nominal, de 16 bar de pressió de prova, de fosa, preu alt |  | Ventosa aut. p/roscar,DN=1/2´´,16bar prova,fosa,preu alt | -9999999999 | -9999999999
BJS2-28MC | u | Conjunt d'accessoris per al muntatge d'una electrovàlvula d'1´´1/2 |  | Acc.electrovàlvula 1´´1/2 | -9999999999 | -9999999999
BJSAU206 | U | PROGRAMADOR ELECTRONIC DE DOBLE PROGRAMA, AMB CONTROL D'APORTACIO D'AIGUA, AMB TEMPS DE PROGRAMACIO DES DE 1 MIN. FINS A 12 H PER ESTACIO EN PASSOS D'1 MIN., AMB 6 ESTACIONS, AMB POSSIBILITAT DE 8 ARRENCADES PER DIA I PROGRAMA, AMB TRANSFORMADOR INTERIOR 230/26,5 V 50 HZ, AMB BATERIA RECARGABLE DE SALVAGUARDA DEL PROGRAMA, AMB CIRCUIT D'ARRENCADA DE BOMBA, CARCASSA DE PLASTIC ESTANCA I PREPARAT PER A MUNTATGE MURAL EXTERIOR |  | PROGRAMADOR ELECTRÒNIC 2 PROG., TRAFO INT.,6 ESTACIONS | 0 | 0
BJSA1-26K6 | u | Programador de reg amb alimentació a 24 V, no codificable, ampliable i centralitzable, per a un nombre màxim de 6 estacions |  | Prog.reg 24V,no codificable,ampliable+centralitzable,6 estacions | -9999999999 | -9999999999
BJSBBYP1 | U | CONJUNT DE MECANISMES PER A BY-PASS SECTORIAL (DEGOTEIG). CONJUNT COMPOSAT PER 3 VALVULES D'ESFERA AMB RACORD PLA, MASCLE TIPUS I COMPATIBLE, DE 1'', PER UNA PRESSIO DE TREBALL DE 10 KG/CM2, 1 UNITAT D'ELECTROVALVULA DE 1'', PER UNA PRESSIO DE TREBALL DE 10 KG/CM2, PER A CABALS ENTRE 0,50 I 34,0 M3/H, AMB REGULADOR DE CABAL, AMB COS I TAPA DE PVC, POSSIBILITAT D'APERTURA MANUAL ACTUANT SOBRE EL RELE I PURGAT INTERN, INSTAL.LACIO DE VALVULA METALICA REDUCTORA DE PRESIO (INSTAL.LADA A L'ENTRADA DEL BY-PASS), INSTAL.LACIO DE FILTRE METAL.LIC DE 300 MICRES DESMUNTABLE PER NETEJA (INSTAL.LAT A LA SORTIDA DEL BY-PASS). INCLOU TOTES LES CONNEXIONS AMB LA XARXA D'AIGUA I LES CONNEXIONS ELECTRIQUES AIXI COM ACCESORIS, COMPLEMENTS, CONDUCTES I PECES ESPECIALS EN LLAUTO. CONJUNT SEGONS ESPECIFICACIONS DE PROJECTE. |  | CONJUNT BY-PASS SECTORIAL (DEGOTEIG) | 0 | 0
BJSBBYPM | U | CONJUNT DE MECANISMES PER A BY-PASS MESTRE. CONJUNT COMPOSAT PER 4 VALVULES D'ESFERA AMB RACORD PLA, MASCLE TIPUS I COMPATIBLE DE 2'', PER UNA PRESSIO DE TREBALL DE 10 KG/CM2, 1 UNITAT D'ELECTROVALVULA DE 2'', PER UNA PRESSIO DE TREBALL DE 10 KG/CM2, PER A CABALS ENTRE 0,50 I 34,0 M3/H, AMB REGULADOR DE CABAL, AMB COS I TAPA DE PVC, POSSIBILITAT D'APERTURA MANUAL ACTUANT SOBRE EL RELE I PURGAT INTERN. INCLOU TOTES LES CONNEXIONS AMB LA XARXA D'AIGUA I LES CONNEXIONS ELECTRIQUES AIXI COM ACCESORIS, COMPLEMENTS, CONDUCTES I PECES ESPECIALS EN LLAUTO. CONJUNT SEGONS ESPECIFICACIONS DE PROJECTE I TOTALMENT INSTAL.LAT EN PERICO. |  | CONJUNT BY-PASS MESTRE | 0 | 0
BJSF-28KP | u | Electrovàlvula per a instal·lacio de reg, d'1´´1/2 de diàmetre, de material plàstic, amb solenoide de 24V, per a una pressió màxima de 10 bar i amb regulador de cabal |  | Electovàlvula reg,d=1´´1/2,24V,pres.max:10bar+regulador cabal | -9999999999 | -9999999999
BJSM-H6RB | u | Pericó circular de polipropilè per a instal·lacions de reg de 24 cm de diàmetre i 26 cm d'alçada, amb tapa amb cargol per a tancar |  | Pericó circ. D/PP p/reg d/D=24cm,H=26cm+tapa | 3.5658 | 127.9958
BJSQ-26K9 | u | Sensor d'humitat per a connectar a programador local |  | Sensor humitat p/connectar a prog.local | 0.24725 | 3.0295
BJSS-28MR | m | Tub per a reg per degoteig de 17 mm de diàmetre, amb degoters autocompensats integrats cada 33 cm |  | Tub degoteig d=17mm,degoters c/33cm | -9999999999 | -9999999999
BJST-VSMW | u | Vàlvula de rentat per a instal·lació de reg per degoteig, de material plàstic, de 1/2´´ de diàmetre |  | Vàlvula rentat p/reg degoteig plàstic,1/2´´ | -9999999999 | -9999999999
BJZ1-IRSR | u | Ramal per a escomesa d'aigua de 20 mm de diàmetre |  | Ramal p/escomesa aigua D 20 mm | -9999999999 | -9999999999
BN74-28N2 | u | Vàlvula de regulació de pressió per a instal·lacions de reg, d'1´´1/2 de diàmetre de connexió, amb cos de plàstic, per a una pressió de sortida de 4 bar |  | Valv.reg pres.reg,d=1´´1/2,cos plàstic,pres=4bar | -9999999999 | -9999999999
BNE3-28LO | u | Filtre per a instal·lació de reg d'1´´1/2 de diàmetre, de material plàstic, amb element filtrant d'anelles de 120 mesh, amb vàlvula de purga i amb presa manomètrica, per a muntar roscat |  | Filtre reg d=1´´1/2 plàstic d'anelles,120 mesh,+vàlvula de purga+presa manomètrica,p/muntar roscat | -9999999999 | -9999999999
BQ18-A001 | u | banc de llistons de fusta conífera amb certificat fsc mix 70% amb oli de dos components, de 1,8m m de llargària, dimensions aproximades totals 648x1800x794mm., dimensions dels llistons 35x110x1800mm., cargols d'acer inoxidable, amb respatller de fusta i reposa braços amb suports de fosa d'alumini anoditzat (ag3), col·locat amb fixacions mecàniques; col·locat amb fixacions mecàniques; incloent fixació a una base de formigó hm-20/p/20/x0 en cas de ser necessari. (compliment requeriments accessibilitat ordre viv 2021) |  | banc de llistons de fusta conifera 1,80m | 0 | 0
BQ30-H5ZP | u | Font per a exterior prisma quadrat d'acer amb acabat protecció antioxidant i pintura, de 16 cm i 100 cm d'alçària, broc amb polsador temporitzat i reixa de desguàs |  | Font exteriorfont p/ext. prisma quadrat acer,16cm h 100cm+broc+reixa | -9999999999 | -9999999999
BQ31-2A5K | u | Part proporcional d'accessoris i elements de muntatge per a connexió a la xarxa d'aigua potable i a la xarxa de sanejament de font per a exterior |  | P.p.accessoris+elem.munt.p/connex.xarxa,font ext. | -9999999999 | -9999999999
BR32-21DG | m3 | Compost de classe I, d'origen vegetal, segons NTJ 05C, subministrat en sacs de 0,8 m3 |  | Compost classe I,origen vegetal,sacs 0,8m3 | -9999999999 | -9999999999
BR35-21GQ | m3 | Escorça de pi de 30 a 50 mm, subministrada en sacs de 0,8 m3 |  | Escorça pi,30 a 50 mm,sacs 0,8m3 | 12.7327 | 244.4444
BR3D-21GI | m3 | Terra vegetal de jardineria de categoria alta, amb una conductivitat elèctrica menor de 0,8 dS/m, segons NTJ 07A, subministrada a granel |  | Terra vegetal categoria alta,conduct.elèctr.menor de 0,8dS/m,granel | -9999999999 | -9999999999
BR3D-21GJ | m3 | Terra vegetal de jardineria de categoria alta, amb una conductivitat elèctrica menor de 0,8 dS/m, segons NTJ 07A, subministrada en sacs de 0,8 m3 |  | Terra vegetal categoria alta,conduct.elèctr.menor de 0,8dS/m,sacs 0,8m3 | 3.8231 | 73.6089
BR414-2232 | u | Albizia julibrissin de perímetre de 20 a 25 cm, amb pa de terra de diàmetre mínim 67,5 cm i profunditat mínima 47,25 cm segons fórmules NTJ |  | Albizia julibrissin perím=20 a 25cm,pa terra D>=67,5cm,h>=47,25cm s/NTJ | -9999999999 | -9999999999
BR420-22BW | u | Celtis australis de perímetre de 20 a 25 cm, amb pa de terra de diàmetre mínim 67,5 cm i profunditat mínima 47,25 cm segons fórmules NTJ |  | Celtis australis perím=20 a 25 cm, pa terra D>=67,5cm,h>=47,25cm s/NTJ | -9999999999 | -9999999999
BR420-22C1 | u | Celtis australis de perímetre de 18 a 20 cm, amb pa de terra de diàmetre mínim 57 cm i profunditat mínima 39,9 cm segons fórmules NTJ |  | Celtis australis perím=18 a 20 cm, pa terra D>=57cm,h>=39,9cm s/NTJ | -9999999999 | -9999999999
BR438-22QN | u | Jacaranda mimosifolia de perímetre de 18 a 20 cm, amb pa de terra de diàmetre mínim 57 cm i profunditat mínima 39,9 cm segons fórmules NTJ |  | Jacaranda mimosifolia perím=18 a 20 cm,pa terra D>=57cm,h>=39,9cm s/NTJ | -9999999999 | -9999999999
BR43A-22S4 | u | Koelreuteria paniculata de perímetre de 20 a 25 cm, amb pa de terra de diàmetre mínim 67,5 cm i profunditat mínima 47,25 cm segons fórmules NTJ |  | Koelreuteria paniculata perím=20 a 25 cm,pa terra D>=67,5cm,h>=47,25cm s/NTJ | -9999999999 | -9999999999
BR490-25E1 | u | Abelia grandiflora (x) Prostrata d'alçària 20 a 30 cm, en contenidor de 3 l |  | Abelia grandiflora(x)Prostrata h=20 a 30 cm,en contenidor 3l | -9999999999 | -9999999999
BR4U0-21GX | kg | Barreja de llavors per a gespa tipus rústica de baix manteniment de lleguminoses amb gramínies, segons NTJ 07N |  | Barreja p/gespa tipus rúst.baix mant.lleg+gram,NTJ 07N | 0.10927 | 0.92196
BR94-H6SI | m | Troncs de fusta de pi tornejada, tractada en autoclau amb grau de proteccio IV, de fins a 2,5 m de llargada, i de 8 cm de diàmetre |  | Fusta pi tornejada, tractada autoclau grau IV,L<=2,5m,d:8cm | 4.4008 | 74.2216
BR94-H6SR | u | Conjunt de peces d'acer galvanitzat i cargols per a fer una unió de dos troncs amb el muntant d'una tanca de troncs |  | Peces unió acer galvanitzat p/tanca de troncs | -9999999999 | -9999999999
BRZ0-255V | u | Abraçadora regulable de goma o cautxú per a aspratges |  | Abraçadora regul.goma/cautxú aspratg. | -9999999999 | -9999999999
BRZ3-255S | u | Estaca de fusta de pi tractada en autoclau, de secció circular, de 12 cm de diàmetre i 3 m de llargària |  | Estaca pi autoclau,D=12cm,llarg.=3m | -9999999999 | -9999999999
BV1G-0126 | u | Assaig de piconatge pel mètode del Proctor normal d'una mostra de sòl, segons la norma UNE 103500 |  | Ass.picon.mèt.Proc.norm. Most.sòl | -9999999999 | -9999999999
BV210-01OQ | u | Cura, recapçament i assaig a compressió d'una proveta cilíndrica de 15x30 cm, segons la norma UNE-EN 12390-1, UNE-EN 12390-2, UNE-EN 12390-3 |  | Cura+recapç.+ass.compres.,1prov.cil.15x30cm | -9999999999 | -9999999999
BV210-01P1 | u | Mesura de la consistència pel mètode del con d'Abrams d'una mostra de formigó fresc, segons la norma UNE-EN 12350-2 |  | Mes.consistencia con Abrams,1most.form.fresc | -9999999999 | -9999999999
BVAK-02N1 | u | Presa d'una mostra de sòl a rotació amb tub mostrejador simple (diàmetre de mostra mínim 85 mm), fins a una fondària <= 25 m, segons la norma ASTM D2113-99, XP P 94-202 |  | Presa mostr.sòl mostrejador simple (D>=85mm),fond.<= 25 m | -9999999999 | -9999999999
BVAK-02NK | u | Determinació in situ de la resistència a la penetració d'un sòl amb penetròmetre de butxaca |  | Resist.penetr.in situ sòl penetròm.butxaca | -9999999999 | -9999999999
BVR1-027I | u | Determinació de la granulometria, PH, conductivitat, densitat, matèria orgànica, nitrògen total, relació C/N, carbonats totals, fòsfor, potassi assimilable, clorurs i magnesi, en presa de mostra del substrat vegetal, segons normes UNE |  | Det.granul.+PH+conduct.+...,mostra substrat vegetal | -9999999999 | -9999999999
MT01ARA010A | m³ | Sorra amb granulometria de 0 a 5 mm de diàmetre, neta. |  | Sorra amb granulometria de 0 a 5 mm de diàmetre, neta. | 0 | 0
MT11ARP050C | U | Tapa de PVC, per a pericons de fontaneria de 30x30 cm, amb tancament hermètic al pas dels olors mefítics. |  | Tapa de PVC, per a pericons de fontaneria de 30x30 cm, amb tancament hermètic al pas dels olors mefí | 0 | 0
MT11ARP100A | U | Pericó de polipropilè, 30x30x30 cm. |  | Pericó de polipropilè, 30x30x30 cm. | 0 | 0
MT1DA2T8 | m³ | Formigó HM-20/P/20/X0, fabricat en central. |  | Formigó HM-20/P/20/X0, fabricat en central. | 0 | 0
MT37SVE030D | U | Vàlvula d'esfera de llautó niquelat per roscar de 1´´, amb comandament de regle quadrat. |  | Vàlvula d'esfera de llautó niquelat per roscar de 1´´, amb comandament de regle quadrat. | 0 | 0
MT37TPA011C | m | Connexió de servei de polietilè PE 100, de 32 mm de diàmetre exterior, PN=10 atm i 2 mm de gruix, segons UNE-EN 12201-2, inclús accessoris de connexió i peces especials. |  | Connexió de servei de polietilè PE 100, de 32 mm de diàmetre exterior, PN=10 atm i 2 mm de gruix, se | 0 | 0
MT37WWW105Q | U | Collarí de presa en càrrega de foneria dúctil amb recobriment de resina epoxi, per a tubs de polietilè o de PVC de 110 mm de diàmetre exterior, amb presa per a connexió roscada de 1´´ de diàmetre, PN=16 atm, amb juntes elàstiques de EPDM. |  | Collarí de presa en càrrega de foneria dúctil amb recobriment de resina epoxi, per a tubs de polieti | 0 | 0
MT48MAP040A | m | Cinta adhesiva per ambdues cares, de goma butílica, de 50 mm d'amplada i 1 mm de gruix. |  | Cinta adhesiva per ambdues cares, de goma butílica, de 50 mm d'amplada i 1 mm de gruix. | 0 | 0
MT48TUP050A | m² | Malla de polipropilè no teixit, de 70 cm d'amplada i 0,8 mm de gruix, amb una resistència a la tracció longitudinal de 22 kN/m i 325 g/m² de massa superficial, amb revestiment impermeabilitzant de color verd en una de les seves cares. |  | Malla de polipropilè no teixit, de 70 cm d'amplada i 0,8 mm de gruix, amb una resistència a la tracc | 0 | 0
PJSS-A001 | u | Vàlvula de ventosa |  | Vàlvula de ventosa | 0 | 0

## T-DIM
|  |  |  | A3 | A3 | A3 | A3
|  | AMIDAMENTS | AMIDAMENTS | AMIDAMENTS | AMIDAMENTS | AMIDAMENTS
| N | Obra | 01 | PressupostA3 - ÀREA INFANTIL CARRER MORELLA
| N | Capítol | 01 | RETIRADA I TRANSPORT DE TERRES I RESIDUS
01.01.001 | L | P2214-A0B1 | m3 | Excavació de terres, ubicada en àrea de jocs, realitzada amb mitjans necessaris i adequats, amb pala excavadora i càrrega directa sobre camió | Excavació de terres, ubicada en àrea de jocs, realitzada amb mitjans necessaris i adequats, amb pala excavadora i càrrega directa sobre camió
| T | unitats | longitud | ample | altura
àrea jocs |  | 1 | 475.57 |  | 0.2
terra estructurant |  |  | 14.669 | 1.2 | 0.8
terra estructurant |  |  | 33.942 | 1.2 | 0.8
terra estructurant |  |  | 5.649 | 1.2 | 0.8
| T | unitats | longitud | ample | gruix
excavació pericó enllumenat |  | 4 | 0.4 | 0.4 | 0.6
pou sorrer |  | 2 | 0.45 | 0.45 | 0.6
Porcentaje "A origen" |  | 20 | 147.83
01.01.002 | L | P2146-DJ4B | m2 | Demolició de paviment de panots col·locats sobre base de formigó de fins a 15 cm de gruix, inclòs la demolició de la base, d'amplària fins a 2 m amb retroexcavadora amb martell trencador i càrrega sobre camió amb mitjans mecànics | Demolició de paviment de panots col·locats sobre base de formigó de fins a 15 cm de gruix, inclòs la demolició de la base, d'amplària fins a 2 m amb retroexcavadora amb martell trencador i càrrega sobre camió amb mitjans mecànics
| T | unitats | àrea |  | altura
vorera entrada pati |  |  | 36.299
01.01.003 | L | P2217-55T3 | m3 | Excavació per a rebaix en capa de terra vegetal, realitzada amb pala excavadora i càrrega directa sobre camió | Excavació per a rebaix en capa de terra vegetal, realitzada amb pala excavadora i càrrega directa sobre camió
| T | unitats | longitud | ample | altura
àrea jocs |  | 1 | 475.57 |  | 0.1
Percentatge "A origen" |  | 20 | 47.555
01.01.004 | L | P2214-A001 | m3 | Retirada de sorra ubicada en àrea de jocs, realitzada amb mitjans necessaris i adequats, amb pala excavadora i càrrega directa sobre camió | Retirada de sorra ubicada en àrea de jocs, realitzada amb mitjans necessaris i adequats, amb pala excavadora i càrrega directa sobre camió
| T | unitats | àrea |  | gruix
àrea infantil existent |  | 1 | 111.68 |  | 0.25
Esponjament |  | 20 | 27.92
01.01.006 | L | P22D1-DGOU | m2 | Neteja i esbrossada del terreny realitzada amb pala carregadora i càrrega mecànica sobre camió | Neteja i esbrossada del terreny realitzada amb pala carregadora i càrrega mecànica sobre camió
| T | àrea | longitud | ample | altura
140
01.01.007 | L | P221E-AWE7 | m3 | Excavació de rasa en presència d'arrels d'arbres fins a 2 m de fondària, en terreny compacte (SPT 20-50), realitzada amb mitjans manuals i amb les terres deixades a la vora | Excavació de rasa en presència d'arrels d'arbres fins a 2 m de fondària, en terreny compacte (SPT 20-50), realitzada amb mitjans manuals i amb les terres deixades a la vora
| T | unitats | longitud | ample | altura
Detecció arrels arbres |  | 4 | 1 | 0.5
| N | Obra | 01 | PressupostA3 - ÀREA INFANTIL CARRER MORELLA
| N | Capítol | 02 | DESMUNTATGE MOBILIARI URBÀ
01.02.001 | L | F21QPJ01 | u | Reubicació de banc (fusta i metall), amb mitjans manuals. Inclou desmuntatge, acopi a l'obra i posterior reubicació. El preu inclou la reparació de desperfectes en la superfície de suport, aixi com els elements necessaris per la seva reubicació. Incloent nova fonamentació mitjançant dau de formigó. | Reubicació de banc (fusta i metall), amb mitjans manuals. Inclou desmuntatge, acopi a l'obra i posterior reubicació. El preu inclou la reparació de desperfectes en la superfície de suport, aixi com els elements necessaris per la seva reubicació. Incloent nova fonamentació mitjançant dau de formigó.
| T | unitats | longitud | ample | altura
2
01.02.002 | L | PN00-A040 | u | Retirada, acopi a l'obra i posterior recol·locació de dispensador de bosses canines ancorada al terra, enderroc de daus de formigó, i càrrega manual i mecànica de la runa sobre camió. Aplec de l'equipament i posterior recol·locació del dispensador, incloent nova fonamentació mitjançant dau de formigó. | Retirada, acopi a l'obra i posterior recol·locació de dispensador de bosses canines ancorada al terra, enderroc de daus de formigó, i càrrega manual i mecànica de la runa sobre camió. Aplec de l'equipament i posterior recol·locació del dispensador, incloent nova fonamentació mitjançant dau de formigó.
| T | unitats | longitud | ample | altura
1
01.02.003 | L | P21Q2-A031 | u | Retirada de font existent, amb mitjans manuals, i càrrega manual sobre camió o contenidor i trasllat a abocador autoritzat incloent cànon de deposició. | Retirada de font existent, amb mitjans manuals, i càrrega manual sobre camió o contenidor i trasllat a abocador autoritzat incloent cànon de deposició.
| T | unitats | longitud | ample | altura
1
01.02.004 | L | PN00-A039 | m | Desmuntatge manual de tanca perimetral de fusta, incloent elements verticals, travessers i ancoratges superficials. Inclou el desmuntatge amb eines manuals, càrrega, transport (fins a 20 km) i descàrrega al magatzem. Treball executat amb mitjans manuals i auxiliars. Comprèn tota la mà d’obra, eines, EPI, medis auxiliars, i transport. | Desmuntatge manual de tanca perimetral de fusta, incloent elements verticals, travessers i ancoratges superficials. Inclou el desmuntatge amb eines manuals, càrrega, transport (fins a 20 km) i descàrrega al magatzem. Treball executat amb mitjans manuals i auxiliars. Comprèn tota la mà d’obra, eines, EPI, medis auxiliars, i transport.
| T | unitats | longitud | ample | altura
tanca existent |  |  | 40.9
01.02.005 | L | P21Q2-A010 | u | Retirada de jocs per a infants tipus estructura metàl·lica o fusta, enderroc de daus de formigó, i càrrega manual i mecànica de l'equipament i sobre camió i trasllat a abocador autoritzat incloent cànon de deposició. | Retirada de jocs per a infants tipus estructura metàl·lica o fusta, enderroc de daus de formigó, i càrrega manual i mecànica de l'equipament i sobre camió i trasllat a abocador autoritzat incloent cànon de deposició.
| T | unitats | longitud | ample | altura
1
01.02.006 | L | P-11F21QPJ03 | u | Retirada, acopi a l'obra i posterior recol·locació de paperera ancorada al terra, enderroc de daus de formigó, i càrrega manual i mecànica de la runa sobre camió. Aplec de l'equipament i posterior recol·locació de la paperera, incloent nova fonamentació mitjançant dau de formigó. | Retirada, acopi a l'obra i posterior recol·locació de paperera ancorada al terra, enderroc de daus de formigó, i càrrega manual i mecànica de la runa sobre camió. Aplec de l'equipament i posterior recol·locació de la paperera, incloent nova fonamentació mitjançant dau de formigó.
| T | unitats | longitud | ample | altura
1
01.02.007 | L | P214P-117HF | m3 | Enderroc de fonament aïllalt de formigó armat, amb martell trencador muntat sobre retroexcavadora i càrrega manual i mecànica de runa sobre camió | Enderroc de fonament aïllalt de formigó armat, amb martell trencador muntat sobre retroexcavadora i càrrega manual i mecànica de runa sobre camió
| T | unitats | longitud | ample | altura
fonament font |  |  | 1.5 | 2 | 0.3
fonament tanca fusta |  | 6 | 0.5 | 0.5 | 0.5
| N | Obra | 01 | PressupostA3 - ÀREA INFANTIL CARRER MORELLA
| N | Capítol | 03 | FERMS i PAVIMENT
01.03.001 | L | P2242-53C6 | m2 | Repàs i piconatge d'esplanada, amb mitjans mecànics i compactació del 95 % PM | Repàs i piconatge d'esplanada, amb mitjans mecànics i compactació del 95 % PM
| T | unitats | àrea | ample | altura
superfície cautxú |  |  | 158.63
superfície sorra garbellada |  |  | 71.215
superfície formigó |  |  | 245.406
01.03.002 | L | P92A-DX8H | m3 | Subbase de tot-u artificial procedent de granulats reciclats de formigó, amb estesa i piconatge del material al 95% del PM | Subbase de tot-u artificial procedent de granulats reciclats de formigó, amb estesa i piconatge del material al 95% del PM
| T | unitats | àrea | ample | altura
superfície cautxú |  |  | 158.63 |  | 0.2
superfície sorra garbellada |  |  | 71.215 |  | 0.2
superfície formigó |  |  | 245.406 |  | 0.2
01.03.003 | L | P931-IZP6 | m2 | Base de 15 cm de gruix de Formigó per armar HA - 25 / B / 20 / XC2 amb una quantitat de ciment de 275 kg/m3 i relació aigua ciment =< 0.6, abocat des de camió amb estesa i vibratge manual, amb acabat reglejat, incloent els encofrats laterals i els dels junts de dilatació | Base de 15 cm de gruix de Formigó per armar HA - 25 / B / 20 / XC2 amb una quantitat de ciment de 275 kg/m3 i relació aigua ciment =< 0.6, abocat des de camió amb estesa i vibratge manual, amb acabat reglejat, incloent els encofrats laterals i els dels junts de dilatació
| T | unitats | àrea | ample | altura
zona paviment formigó |  |  | 245.406
superfície cautxú |  |  | 158.63
01.03.004 | L | P9P1-A0B4 | m2 | Capa esmorteidora per a paviment continu de cautxú reciclat realitzat ´´in situ´´ per a protecció de caigudes en zona de jocs infantils segons la norma UNE-EN 1177, realitzada amb SBR, amb estructura drenant Capa d'acabat per a paviment continu de cautxú reciclat realitzat ´´in situ´´ per a protecció de caigudes en zona de jocs infantils segons la norma UNE-EN 1177, realitzada amb EPDM, de 10 mm gruix, color estàndar segons plànols de detall, a definir per la df, amb estructura drenant, superfície llisa i antilliscant Les dues capes estaran unides per un lligant de poliuretà monocomponent, resistent als raigs UV, als hidrocarburs i als agents atmosfèrics. inclou p.p. d'acabats, remats perimetrals i allisat i neteja. Tot segons normativa i alçada de caiguda dels jocs. Inclou transport i mà d'obra per a la seva execució. | Capa esmorteidora per a paviment continu de cautxú reciclat realitzat ´´in situ´´ per a protecció de caigudes en zona de jocs infantils segons la norma UNE-EN 1177, realitzada amb SBR, amb estructura drenant Capa d'acabat per a paviment continu de cautxú reciclat realitzat ´´in situ´´ per a protecció de caigudes en zona de jocs infantils segons la norma UNE-EN 1177, realitzada amb EPDM, de 10 mm gruix, color estàndar segons plànols de detall, a definir per la df, amb estructura drenant, superfície llisa i antilliscant Les dues capes estaran unides per un lligant de poliuretà monocomponent, resistent als raigs UV, als hidrocarburs i als agents atmosfèrics. inclou p.p. d'acabats, remats perimetrals i allisat i neteja. Tot segons normativa i alçada de caiguda dels jocs. Inclou transport i mà d'obra per a la seva execució.
| T | unitats | àrea | ample | altura
joc 1 |  |  | 29.734
joc 2 |  |  | 30.624
joc 3 |  |  | 14.891
joc 4 |  |  | 27.816
01.03.005 | L | P9P1-A003 | m2 | Paviment continu de cautxú reciclat realitzat ´´in situ´´ per a espais entre superfícies amortidores d'impacte en zona de jocs infantils segons la norma UNE-EN 1177, realitzada amb SBR, de 50 mm gruix, amb estructura drenant Capa d'acabat per a paviment continu de cautxú reciclat realitzat ´´in situ´´ en zona de jocs infantils segons la norma UNE-EN 1177, realitzada amb EPDM, de 10 mm gruix, color estàndard segons plànols de detall, a definir per la df, amb estructura drenant, superfície llisa i antilliscant Les dues capes estaran unides per un lligant de poliuretà monocomponent, resistent als raigs UV, als hidrocarburs i als agents atmosfèrics. inclou p.p. d'acabats, remats perimetrals i allisat i neteja. Tot segons normativa i alçada de caiguda dels jocs. Inclou transport i mà d'obra per a la seva execució. | Paviment continu de cautxú reciclat realitzat ´´in situ´´ per a espais entre superfícies amortidores d'impacte en zona de jocs infantils segons la norma UNE-EN 1177, realitzada amb SBR, de 50 mm gruix, amb estructura drenant Capa d'acabat per a paviment continu de cautxú reciclat realitzat ´´in situ´´ en zona de jocs infantils segons la norma UNE-EN 1177, realitzada amb EPDM, de 10 mm gruix, color estàndard segons plànols de detall, a definir per la df, amb estructura drenant, superfície llisa i antilliscant Les dues capes estaran unides per un lligant de poliuretà monocomponent, resistent als raigs UV, als hidrocarburs i als agents atmosfèrics. inclou p.p. d'acabats, remats perimetrals i allisat i neteja. Tot segons normativa i alçada de caiguda dels jocs. Inclou transport i mà d'obra per a la seva execució.
| T | unitats | àrea | ample | altura
56.05
01.03.006 | L | P9A1-A0B5 | m3 | Paviment per a zona infantil de sorra garbellada de Bellpuig (per esmorteir caigudes a la zona de joc de l'àrea infantil) subministrat a granel i escampat amb retroexcavadora petita i mitjans manuals sobre p.p. de làmina geotèxtil antiarrels de 200gr/m2, seguint especificacions de paviments per a zones de joc complint amb la normativa UNE1176, estesa i anivellament del material amb mitjans mecanics. | Paviment per a zona infantil de sorra garbellada de Bellpuig (per esmorteir caigudes a la zona de joc de l'àrea infantil) subministrat a granel i escampat amb retroexcavadora petita i mitjans manuals sobre p.p. de làmina geotèxtil antiarrels de 200gr/m2, seguint especificacions de paviments per a zones de joc complint amb la normativa UNE1176, estesa i anivellament del material amb mitjans mecanics.
| T | unitats | àrea |  | gruix
àrea jocs existent |  | 1 | 111.681 |  | 0.25
zona nova terra |  |  | 71.215 |  | 0.25
01.03.007 | L | P9A2-DN4X | m3 | Paviment de sauló, amb estesa i piconatge del material al 95 % del PM | Paviment de sauló, amb estesa i piconatge del material al 95 % del PM
| T | unitats | àrea | ample | altura
escocells arbres |  | 2 | 0.785
01.03.008 | L | P966-A010 | m | Vorada d'acer galvanitzat, amb tub de 200mm. de diàmetre i 8mm de gruix, corbat, inclosos els elements metàl·lics d'ancoratge soldats a la xapa, col·locada sobre base de formigó d'ús no estructural HNE-15/P/40 de resistència a compressió 15 N/mm2, consistència plàstica i grandària màxima del granulat 40 mm. Tot segons detalls de projecte. | Vorada d'acer galvanitzat, amb tub de 200mm. de diàmetre i 8mm de gruix, corbat, inclosos els elements metàl·lics d'ancoratge soldats a la xapa, col·locada sobre base de formigó d'ús no estructural HNE-15/P/40 de resistència a compressió 15 N/mm2, consistència plàstica i grandària màxima del granulat 40 mm. Tot segons detalls de projecte.
| T | unitats | longitud | ample | altura
35.57
01.03.009 | L | P966-H97P | m | Vorada corba d'acer galvanitzat enrasada amb el paviment, de 10 mm de gruix i 100 mm d'alçària, amb els elements metàl·lics d'ancoratge soldats a la xapa, col·locada sobre base de formigó d'ús no estructural HNE-15/P/40 de resistència a compressió 15 N/mm2, consistència plàstica i grandària màxima del granulat 40 mm. | Vorada corba d'acer galvanitzat enrasada amb el paviment, de 10 mm de gruix i 100 mm d'alçària, amb els elements metàl·lics d'ancoratge soldats a la xapa, col·locada sobre base de formigó d'ús no estructural HNE-15/P/40 de resistència a compressió 15 N/mm2, consistència plàstica i grandària màxima del granulat 40 mm.
| T | unitats | longitud | ample | altura
177.85
01.03.010 | L | P923-A003 | m | Escocells circulars de 2m. de diàmetre conformats per xapa d'acer galvanitzat, corbada, de 10 mm de gruix i 200 mm d'alçària i rodó soldat en part superior en xapa d'acer galvanitzat, de 25mm. de diàmetre, inclosos els elements metàl·lics d'ancoratge soldats a la xapa i col·locada sobre base de formigó en massa HM - 20 / B / 20 / X0 amb una quantitat de ciment de 200 kg/m3 i relació aigua ciment =< 0.6, abocat des de camió amb estesa i vibrat manual, amb acabat reglejat | Escocells circulars de 2m. de diàmetre conformats per xapa d'acer galvanitzat, corbada, de 10 mm de gruix i 200 mm d'alçària i rodó soldat en part superior en xapa d'acer galvanitzat, de 25mm. de diàmetre, inclosos els elements metàl·lics d'ancoratge soldats a la xapa i col·locada sobre base de formigó en massa HM - 20 / B / 20 / X0 amb una quantitat de ciment de 200 kg/m3 i relació aigua ciment =< 0.6, abocat des de camió amb estesa i vibrat manual, amb acabat reglejat
| T | unitats | longitud | ample | altura
|  | 2 | 3.141
01.03.011 | L | P4B1-A002 | m2 | Subministrament i col·locació d'armadura AP500 T amb malla electrosoldada de barres corrugades d'acer ME 15x15 cm D:8-8 mm 6x2,2 m B500T UNE-EN 10080 | Subministrament i col·locació d'armadura AP500 T amb malla electrosoldada de barres corrugades d'acer ME 15x15 cm D:8-8 mm 6x2,2 m B500T UNE-EN 10080
| T | unitats | àrea | ample | altura
zona paviment formigó |  |  | 245.406
superfície cautxú |  |  | 158.63
01.03.012 | L | P9G0-11P0N | m2 | Remolinat mecànic de paviments de formigó, afegint 4 kg/m2 de pols de quars gris | Remolinat mecànic de paviments de formigó, afegint 4 kg/m2 de pols de quars gris
| T | unitats | àrea | ample | altura
zona paviment formigó |  |  | 245.406
01.03.013 | L | P3L6-HK84 | m2 | Tractament superficial de color al formigó amb una solució d'òxid de ferro, per donar-li una coloració de tonalitat ocre | Tractament superficial de color al formigó amb una solució d'òxid de ferro, per donar-li una coloració de tonalitat ocre
| T | unitats | àrea | ample | altura
zona paviment formigó |  |  | 245.406
01.03.014 | L | PN00-A041 | ML | Tall de paviment de formigó remolinat, mitjançant màquina talladora de paviment, i càrrega manual sobre camió o contenidor. | Tall de paviment de formigó remolinat, mitjançant màquina talladora de paviment, i càrrega manual sobre camió o contenidor.
| T | unitats | longitud | ample | altura
216.53
| N | Obra | 01 | PressupostA3 - ÀREA INFANTIL CARRER MORELLA
| N | Capítol | 04 | DRENATGE
01.04.001 | L | PGAER001A | u | Execució de pou de graves per infiltració. Inclou excavació de rasa de mides en planta 1,00x1,50 metres i profunditat de 2,50 metres (3,75m3) reomplert amb grava gruixuda o matxaca neta de formigó provinent de reciclatge i la part superior (30cm) amb pedra de canto arrodonit. Inclou col·locació geotextilen la part superior i part alta desl laterals (per evitar que s'escoli l aterra vegetal) i connexió de tub dren sobreixidor a la xarxa de clavegueram, rasa i connexió a la xarxa de clavegueram existent | Execució de pou de graves per infiltració. Inclou excavació de rasa de mides en planta 1,00x1,50 metres i profunditat de 2,50 metres (3,75m3) reomplert amb grava gruixuda o matxaca neta de formigó provinent de reciclatge i la part superior (30cm) amb pedra de canto arrodonit. Inclou col·locació geotextilen la part superior i part alta desl laterals (per evitar que s'escoli l aterra vegetal) i connexió de tub dren sobreixidor a la xarxa de clavegueram, rasa i connexió a la xarxa de clavegueram existent
| T | unitats | longitud | ample | altura
3
01.04.002 | L | PN00-A042 | u | Modificació de rasant de tapa de registre de clavegueram a una alçada inferior a 30cm | Modificació de rasant de tapa de registre de clavegueram a una alçada inferior a 30cm
| T | unitats | longitud | ample | altura
2
01.04.003 | L | GD5JU010 | u | Pou d'embornal de 70x30 cm i 1,50 m d'alçària mitja, amb formigó hm-20, inclòs solera, entroncament amb tub de desguàs i bastiment i reixa de fosa dúctil per a 30 t de càrrega de ruptura de 70x30x10 mm, segons plànols. Model ajuntament. Separació reixa ordre tma/851/2021. | Pou d'embornal de 70x30 cm i 1,50 m d'alçària mitja, amb formigó hm-20, inclòs solera, entroncament amb tub de desguàs i bastiment i reixa de fosa dúctil per a 30 t de càrrega de ruptura de 70x30x10 mm, segons plànols. Model ajuntament. Separació reixa ordre tma/851/2021.
| T | unitats | longitud | ample | altura
2
01.04.004 | L | PJ02-A002 | u | Partida en concepte de connexió de sanejament amb tub de polipropilè de paret tricapa per a sanejament sense pressió, de DN 60 mm i de SN 8 (8 kN/m2) de rigidesa anular, sobre llit de sorra de 15 cm de gruix i reblert amb sorra fins a 30 cm per sobre del tub, amb picó vibrant de combustible. S'inclou subministrament i col·locació d'arqueta registrable. Longitud de conducte 3,55m. + 1,60m. | Partida en concepte de connexió de sanejament amb tub de polipropilè de paret tricapa per a sanejament sense pressió, de DN 60 mm i de SN 8 (8 kN/m2) de rigidesa anular, sobre llit de sorra de 15 cm de gruix i reblert amb sorra fins a 30 cm per sobre del tub, amb picó vibrant de combustible. S'inclou subministrament i col·locació d'arqueta registrable. Longitud de conducte 3,55m. + 1,60m.
| T | unitats | longitud | ample | altura
2
01.04.005 | L | PD32-567J | u | Pou sorrer i tapa fixa, de 45x45 cm i 60 cm de fondària, amb paret de maó calat de 290x140x100 mm, arrebossada amb morter. | Pou sorrer i tapa fixa, de 45x45 cm i 60 cm de fondària, amb paret de maó calat de 290x140x100 mm, arrebossada amb morter.
| T | unitats | longitud | ample | altura
2
01.04.006 | L | PD5L-6QB2 | m | Drenatge amb Tub circular perforat superfície interna i externa corrugada de polietilè d'alta densitat de diàmetre 125 mm i reblert amb material filtrant, fins a 50 cm per damunt del dren, de Grava de pedrera, per a drens | Drenatge amb Tub circular perforat superfície interna i externa corrugada de polietilè d'alta densitat de diàmetre 125 mm i reblert amb material filtrant, fins a 50 cm per damunt del dren, de Grava de pedrera, per a drens
| T | unitats | longitud | ample | altura
5.65
32.35
15.13
01.04.007 | L | PD5S-9ENT | m | Rasa de drenatge del terreny, per a recollir aigües superficials, de 50x50 cm, amb excavació mecànica, reblert de la rasa amb 50% de grava embolcallada amb geotèxtil i 50% de sorra, i càrrega de les terres sobrants sobre camió o contenidor | Rasa de drenatge del terreny, per a recollir aigües superficials, de 50x50 cm, amb excavació mecànica, reblert de la rasa amb 50% de grava embolcallada amb geotèxtil i 50% de sorra, i càrrega de les terres sobrants sobre camió o contenidor
| T | unitats | longitud | ample | altura
9.65
11.15
13.05
12.6
01.04.008 | L | PD77-WCE5 | m | Clavegueró amb tub de polipropilè de paret tricapa per a sanejament sense pressió, de DN 125 mm i de SN 8 (8 kN/m2) de rigidesa anular, sobre llit de sorra de 15 cm de gruix i reblert amb sorra fins a 30 cm per sobre del tub, amb picó vibrant elèctric | Clavegueró amb tub de polipropilè de paret tricapa per a sanejament sense pressió, de DN 125 mm i de SN 8 (8 kN/m2) de rigidesa anular, sobre llit de sorra de 15 cm de gruix i reblert amb sorra fins a 30 cm per sobre del tub, amb picó vibrant elèctric
| T | unitats | longitud | ample | altura
9.65
11.15
13.05
12.6
| N | Obra | 01 | PressupostA3 - ÀREA INFANTIL CARRER MORELLA
| N | Capítol | 05 | MOBILIARI URBÀ
01.05.001 | L | P-36FB12PJ02 | u | Porta de tanca cilíndrica, de dimensions 120x110cm, d'acer galvanitzat, formada per tubs de diàmetre 80 mm i 1,5mm d'espesor, separats 80mm entre si, alçada 110cm, amb platina inferior i superior de dimensions 1060x100x8mm, amb els cantells arrodonits. Tub d'acer galvanitzat exterior per a gir de porta, de 90 mm de diàmetre, 4 mm de gruix i 782mm de llargada, i tub d'acer interior de diàmetre 80 mm, 1,5mm de gruix i 792 mm de llargada. Tub d'acer galvanitzat de diàmetre 10 mm, 4 mm de gruix i 60 mm d'alçada en la part superior del tub de 90 mm, per a fixació a tanca cilíndrica mitjançant varilla roscada m-18. Forat superior de diàmetre 6mm per greixar. Tancament de porta mitjançant sistema de tancament basculant amb balda de 200x30x7mm. Totes les femelles aniran amb un punt de soldadura a les varilles roscades igualment totes les unions dels moduls de la tanca aniran alineades i soldades. | Porta de tanca cilíndrica, de dimensions 120x110cm, d'acer galvanitzat, formada per tubs de diàmetre 80 mm i 1,5mm d'espesor, separats 80mm entre si, alçada 110cm, amb platina inferior i superior de dimensions 1060x100x8mm, amb els cantells arrodonits. Tub d'acer galvanitzat exterior per a gir de porta, de 90 mm de diàmetre, 4 mm de gruix i 782mm de llargada, i tub d'acer interior de diàmetre 80 mm, 1,5mm de gruix i 792 mm de llargada. Tub d'acer galvanitzat de diàmetre 10 mm, 4 mm de gruix i 60 mm d'alçada en la part superior del tub de 90 mm, per a fixació a tanca cilíndrica mitjançant varilla roscada m-18. Forat superior de diàmetre 6mm per greixar. Tancament de porta mitjançant sistema de tancament basculant amb balda de 200x30x7mm. Totes les femelles aniran amb un punt de soldadura a les varilles roscades igualment totes les unions dels moduls de la tanca aniran alineades i soldades.
| T | unitats | longitud | ample | altura
1
01.05.002 | L | P6A8-A002 | u | Subministrament i col·locació de faristol de senyalització de la zona de jocs infantils. Dimensions del peu del faristol: 800 x 300 mm. dimensions de la base de la placa: 400 x 300 mm amb les cantonades superiors arrodonides. La inclinació de la base de la placa és de 35º respecte a la vertical. Dimensions de la base del faristol: 250 x 300 mm. (amb 4 forats de diàmetre 10 mm). Dimensions del nervi posterior: 15 mm d'amplada i 4 mm de gruix. Cartell trespa de 5.5 mm amb cantonades arrodonides. Inclosa retolació. (tot segons criteris del servei de gestió de l’espai públic). Inclou col·locació encastada ancorada amb dau de formigó. | Subministrament i col·locació de faristol de senyalització de la zona de jocs infantils. Dimensions del peu del faristol: 800 x 300 mm. dimensions de la base de la placa: 400 x 300 mm amb les cantonades superiors arrodonides. La inclinació de la base de la placa és de 35º respecte a la vertical. Dimensions de la base del faristol: 250 x 300 mm. (amb 4 forats de diàmetre 10 mm). Dimensions del nervi posterior: 15 mm d'amplada i 4 mm de gruix. Cartell trespa de 5.5 mm amb cantonades arrodonides. Inclosa retolació. (tot segons criteris del servei de gestió de l’espai públic). Inclou col·locació encastada ancorada amb dau de formigó.
| T | unitats | longitud | ample | altura
1
01.05.003 | L | P6A8-A0B2 | u | Subministrament i col·locació de panell informatiu de la zona de jocs infantils. Dimensions de la base de la placa: 1400 x 800 mm amb les cantonades superiors arrodonides. Inclosa retolació. (tot segons criteris del servei de gestió de l’espai públic). Inclou col·locació encastada ancorada amb dau de formigó. | Subministrament i col·locació de panell informatiu de la zona de jocs infantils. Dimensions de la base de la placa: 1400 x 800 mm amb les cantonades superiors arrodonides. Inclosa retolació. (tot segons criteris del servei de gestió de l’espai públic). Inclou col·locació encastada ancorada amb dau de formigó.
| T | unitats | longitud | ample | altura
1
01.05.004 | L | PQ19-A0B4 | u | Banc de llistons de fusta conífera amb certificat fsc mix 70% amb oli de dos components, de 1,8m m de llargària, dimensions aproximades totals 648x1800x794mm., dimensions dels llistons 35x110x1800mm., cargols d'acer inoxidable, amb respatller de fusta i reposa braços amb suports de fosa d'alumini anoditzat (ag3), col·locat amb fixacions mecàniques; col·locat amb fixacions mecàniques; incloent fixació a una base de formigó HM-20/P/20/X0 en cas de ser necessari. (compliment requeriments accessibilitat ordre viv 2021) | Banc de llistons de fusta conífera amb certificat fsc mix 70% amb oli de dos components, de 1,8m m de llargària, dimensions aproximades totals 648x1800x794mm., dimensions dels llistons 35x110x1800mm., cargols d'acer inoxidable, amb respatller de fusta i reposa braços amb suports de fosa d'alumini anoditzat (ag3), col·locat amb fixacions mecàniques; col·locat amb fixacions mecàniques; incloent fixació a una base de formigó HM-20/P/20/X0 en cas de ser necessari. (compliment requeriments accessibilitat ordre viv 2021)
| T | unitats | longitud | ample | altura
2
01.05.005 | L | P6A8-A001 | m | Tanca cilíndrica d'acer galvanitzat formada per tubs de diàmetre 80mm i 1, 5mm d'espessor, separats 80mm entre si, alçada 110 cm, amb tapa superior i els cantells arrodonits. Platina inferior correguda, de 16cm d'ample i 10 mm de gruix, amb els cantells arrodonits, amb forats de 15mm de diàmetre als punts d'ancoratge i amb rodó passant a 1 cms. de la part superior. Ancorada a sabata correguda de formigó mitjançant varilla roscada m-14x300mm i tac químic. Inclou fonamentació amb sabata correguda de formigó segons plànols de projecte i peça de formigó tipus thoro de dimensions 600x400x400mm, amb cantells arrodonits pel coronament de la fonamentació. Tot el conjunt d'acer galvanitzat en calent d'espessor 100 micres. | Tanca cilíndrica d'acer galvanitzat formada per tubs de diàmetre 80mm i 1, 5mm d'espessor, separats 80mm entre si, alçada 110 cm, amb tapa superior i els cantells arrodonits. Platina inferior correguda, de 16cm d'ample i 10 mm de gruix, amb els cantells arrodonits, amb forats de 15mm de diàmetre als punts d'ancoratge i amb rodó passant a 1 cms. de la part superior. Ancorada a sabata correguda de formigó mitjançant varilla roscada m-14x300mm i tac químic. Inclou fonamentació amb sabata correguda de formigó segons plànols de projecte i peça de formigó tipus thoro de dimensions 600x400x400mm, amb cantells arrodonits pel coronament de la fonamentació. Tot el conjunt d'acer galvanitzat en calent d'espessor 100 micres.
| T | unitats | longitud | ample | altura
zona gran |  |  | 69.3
zona petita |  |  | 34.4
| N | Obra | 01 | PressupostA3 - ÀREA INFANTIL CARRER MORELLA
| N | Capítol | 06 | XARXA D'ENLLUMENAT
01.06.001 | L | PGAER001B | m | Execució de rasa per a canalització d'enllumenat públic sota terreny natural, amb la col·locació d'un tub corrugat pvc doble capa d90 mm, mandrilat i amb fil guia, incloent l'excavació segons plànols de detall i dimensions estàndard de companyia, acopi provisional de les terres procedents de l'excavació, repàs i piconatge del fons de la rasa, protecció de sorra segons especificacions de companyia i reblert de rasa en tongades de 25 cm de gruix amb material classificat procedent de la pròpia excavació, compactada al 95% p.m., amb temps d'espera, repassos de rasa i sobrevolums d'excavació i reblert per increments puntuals de profunditat per a coordinació amb altres serveis. Càrrega, transport i cànon d'abocament i manteniment dels materials excedents. Amb el subministra i col·locació de banda de senyalització segons especificacions companyia. | Execució de rasa per a canalització d'enllumenat públic sota terreny natural, amb la col·locació d'un tub corrugat pvc doble capa d90 mm, mandrilat i amb fil guia, incloent l'excavació segons plànols de detall i dimensions estàndard de companyia, acopi provisional de les terres procedents de l'excavació, repàs i piconatge del fons de la rasa, protecció de sorra segons especificacions de companyia i reblert de rasa en tongades de 25 cm de gruix amb material classificat procedent de la pròpia excavació, compactada al 95% p.m., amb temps d'espera, repassos de rasa i sobrevolums d'excavació i reblert per increments puntuals de profunditat per a coordinació amb altres serveis. Càrrega, transport i cànon d'abocament i manteniment dels materials excedents. Amb el subministra i col·locació de banda de senyalització segons especificacions companyia.
| T | unitats | longitud | ample | altura
72.2
previsió |  |  | 20
01.06.002 | L | PGAER011 | m | Execució de rasa per a canalització d'enllumenat públic sota vorera de nova execució, amb la col·locació de dos tub corrugats de pvc doble capa d160 mm, mandrilat i amb fil guia, incloent l'excavació segons plànols de detall i dimensions estàndard de companyia, repàs i piconatge del fons de la rasa, protecció amb formigó hm-20 i reblert de rasa en tongades de 25 cm de gruix amb material seleccionat procedent de préstec, compactada al 95% p.m., amb temps d'espera, repassos de rasa i sobrevolums d'excavació i reblert per increments puntuals de profunditat per a coordinació amb altres serveis. Càrrega, transport i cànon d'abocament i manteniment dels materials excedents. Amb el subministra i col·locació de banda de senyalització segons especificacions companyia. | Execució de rasa per a canalització d'enllumenat públic sota vorera de nova execució, amb la col·locació de dos tub corrugats de pvc doble capa d160 mm, mandrilat i amb fil guia, incloent l'excavació segons plànols de detall i dimensions estàndard de companyia, repàs i piconatge del fons de la rasa, protecció amb formigó hm-20 i reblert de rasa en tongades de 25 cm de gruix amb material seleccionat procedent de préstec, compactada al 95% p.m., amb temps d'espera, repassos de rasa i sobrevolums d'excavació i reblert per increments puntuals de profunditat per a coordinació amb altres serveis. Càrrega, transport i cànon d'abocament i manteniment dels materials excedents. Amb el subministra i col·locació de banda de senyalització segons especificacions companyia.
| T | unitats | longitud | ample | altura
8
01.06.003 | L | PN00-A044 | m | Conductor de coure de designacio une rconductor de designacio une rvfv 0,6/1 kv, tetrapolar de 4x25 mm2 i i col.locat en tubvfv 0,6/1 kv, tetrapolar de 4x6 mm2 i col·locat en tub | Conductor de coure de designacio une rconductor de designacio une rvfv 0,6/1 kv, tetrapolar de 4x25 mm2 i i col.locat en tubvfv 0,6/1 kv, tetrapolar de 4x6 mm2 i col·locat en tub
| T | unitats | longitud | ample | altura
80.2
previsió |  |  | 20
01.06.004 | L | EGD1441E | u | Piqueta de connexió a terra d'acer, amb recobriment de coure de gruix estàndard, de 2500 mm de llargària de 18,3 mm de diàmetre, clavada a terra | Piqueta de connexió a terra d'acer, amb recobriment de coure de gruix estàndard, de 2500 mm de llargària de 18,3 mm de diàmetre, clavada a terra
| T | unitats | longitud | ample | altura
8
01.06.005 | L | PN00-A045 | u | Legalització instal·lació | Legalització instal·lació
| T | unitats | longitud | ample | altura
1
01.06.006 | L | PHM2-143ON | u | Columna troncocònica de secció circular de 10 m d'alçària, vertical, fabricada amb planxa d'acer estructural no aliat de designació S235JR segons norma UNE-EN 10025-2 de 4 mm de gruix com a mínim, conicitat 12,5:1000, de 196 mm de diàmetre en la base i 76 mm de diàmetre en el coronament, de 196 mm de diàmetre, preparada per a la fixació en punta d'1 llum en maniguet de 60 mm de diàmetre, placa d'ancoratge quadrada de 500x500 mm i 15 mm de gruix amb 4 cartel·les de reforç i 4 forats colissos per a perns M27, amb anella de reforç en la base de 350 mm d'alçària i 4000 mm de gruix, amb 1 porta de 120x300 mm ajustada al fust amb pany normalitzat, amb reforç interior de la columna en la zona de la porta, acabat galvanitzat en calent, fabricació segons la norma UNE-EN 40-5, inclòs: - Excavació de pou aïllat de fins a 2 m de fondària, en terreny no classificat, amb mitjans mecànics, de 0,8 x 0,8 x 1,2 m (amplària x llargària x fondària) - fonamentació de Formigó en massa amb additiu hidròfug HM - 20 / B / 20 / X0 amb una quantitat de ciment de 200 kg/m3 i relació aigua ciment =< 0.6, de 0,8 x 0,8 x 1 m (amplària x llargària x alçària) - Tub corbable corrugat de polietilè, de doble capa, llisa la interior i corrugada l'exterior, de 90 mm de diàmetre nominal, aïllant i no propagador de la flama, resistència a l'impacte de 20 J, resistència a compressió de 450 N, muntat com a canalització soterrada - Tub flexible corrugat de PVC, de 32 mm de diàmetre nominal, aïllant i no propagador de la flama, resistència a l'impacte d'1 J, resistència a compressió de 320 N i una rigidesa dielèctrica de 2000 V, muntat encastat - Conductor de coure nu, unipolar de secció 1x35 mm2, muntat superficialment - Placa de connexió a terra d'acer, quadrada (massissa), de superfície 0,3 m2, de 3 mm de gruix i soterrada - Cable amb conductor de coure de tensió assignada0,6/1 kV, de designació RV-K, construcció segons norma UNE 21123-2, tripolar, de secció 3x2,5 mm2, amb coberta del cable de PVC, classe de reacció al foc Eca segons la norma UNE-EN 50575, col·locat superficialment - Caixa de protecció fusible per a instal·lacions d'enllumenat, entrada 4x25 mm2 i sortida 2x6 mm2, amb born auxiliar, amb fusibles cilíndrics UTE mida 0 de 10x38 mm, de 6A, allotjats en la pròpia tapa de policarbonat, IP 13 col·locada superficialment | Columna troncocònica de secció circular de 10 m d'alçària, vertical, fabricada amb planxa d'acer estructural no aliat de designació S235JR segons norma UNE-EN 10025-2 de 4 mm de gruix com a mínim, conicitat 12,5:1000, de 196 mm de diàmetre en la base i 76 mm de diàmetre en el coronament, de 196 mm de diàmetre, preparada per a la fixació en punta d'1 llum en maniguet de 60 mm de diàmetre, placa d'ancoratge quadrada de 500x500 mm i 15 mm de gruix amb 4 cartel·les de reforç i 4 forats colissos per a perns M27, amb anella de reforç en la base de 350 mm d'alçària i 4000 mm de gruix, amb 1 porta de 120x300 mm ajustada al fust amb pany normalitzat, amb reforç interior de la columna en la zona de la porta, acabat galvanitzat en calent, fabricació segons la norma UNE-EN 40-5, inclòs: - Excavació de pou aïllat de fins a 2 m de fondària, en terreny no classificat, amb mitjans mecànics, de 0,8 x 0,8 x 1,2 m (amplària x llargària x fondària) - fonamentació de Formigó en massa amb additiu hidròfug HM - 20 / B / 20 / X0 amb una quantitat de ciment de 200 kg/m3 i relació aigua ciment =< 0.6, de 0,8 x 0,8 x 1 m (amplària x llargària x alçària) - Tub corbable corrugat de polietilè, de doble capa, llisa la interior i corrugada l'exterior, de 90 mm de diàmetre nominal, aïllant i no propagador de la flama, resistència a l'impacte de 20 J, resistència a compressió de 450 N, muntat com a canalització soterrada - Tub flexible corrugat de PVC, de 32 mm de diàmetre nominal, aïllant i no propagador de la flama, resistència a l'impacte d'1 J, resistència a compressió de 320 N i una rigidesa dielèctrica de 2000 V, muntat encastat - Conductor de coure nu, unipolar de secció 1x35 mm2, muntat superficialment - Placa de connexió a terra d'acer, quadrada (massissa), de superfície 0,3 m2, de 3 mm de gruix i soterrada - Cable amb conductor de coure de tensió assignada0,6/1 kV, de designació RV-K, construcció segons norma UNE 21123-2, tripolar, de secció 3x2,5 mm2, amb coberta del cable de PVC, classe de reacció al foc Eca segons la norma UNE-EN 50575, col·locat superficialment - Caixa de protecció fusible per a instal·lacions d'enllumenat, entrada 4x25 mm2 i sortida 2x6 mm2, amb born auxiliar, amb fusibles cilíndrics UTE mida 0 de 10x38 mm, de 6A, allotjats en la pròpia tapa de policarbonat, IP 13 col·locada superficialment
| T | unitats | longitud | ample | altura
1
01.06.007 | L | PHM2-143OI | u | Columna troncocònica de secció circular de 4,5 m d'alçària, vertical, fabricada amb planxa d'acer estructural no aliat de designació S235JR segons norma UNE-EN 10025-2 de 3 mm de gruix com a mínim, conicitat 20:10000, de 160 mm de diàmetre en la base i 70 mm de diàmetre en el coronament, de 160 mm de diàmetre, preparada per a la fixació en punta d'1 llum en maniguet de 60 mm de diàmetre, placa d'ancoratge quadrada de 300x300 mm i 10 mm de gruix amb 4 cartel·les de reforç i 4 forats colissos per a perns M22, amb anella de reforç en la base de 350 mm d'alçària i 4000 mm de gruix, amb 1 porta de 120x300 mm ajustada al fust amb pany normalitzat, amb reforç interior de la columna en la zona de la porta, acabat galvanitzat en calent, fabricació segons la norma UNE-EN 40-5, inclòs: - Excavació de pou aïllat de fins a 2 m de fondària, en terreny no classificat, amb mitjans mecànics, de 0,6 x 0,6 x 0,8 m (amplària x llargària x fondària) - fonamentació de Formigó en massa amb additiu hidròfug HM - 20 / B / 20 / X0 amb una quantitat de ciment de 200 kg/m3 i relació aigua ciment =< 0.6, de 0,6 x 0,6 x 0,6 m (amplària x llargària x alçària) - Tub corbable corrugat de polietilè, de doble capa, llisa la interior i corrugada l'exterior, de 90 mm de diàmetre nominal, aïllant i no propagador de la flama, resistència a l'impacte de 20 J, resistència a compressió de 450 N, muntat com a canalització soterrada - Tub flexible corrugat de PVC, de 32 mm de diàmetre nominal, aïllant i no propagador de la flama, resistència a l'impacte d'1 J, resistència a compressió de 320 N i una rigidesa dielèctrica de 2000 V, muntat encastat - Conductor de coure nu, unipolar de secció 1x35 mm2, muntat superficialment - Placa de connexió a terra d'acer, quadrada (massissa), de superfície 0,3 m2, de 3 mm de gruix i soterrada - Cable amb conductor de coure de tensió assignada0,6/1 kV, de designació RV-K, construcció segons norma UNE 21123-2, tripolar, de secció 3x2,5 mm2, amb coberta del cable de PVC, classe de reacció al foc Eca segons la norma UNE-EN 50575, col·locat superficialment - Caixa de protecció fusible per a instal·lacions d'enllumenat, entrada 4x25 mm2 i sortida 2x6 mm2, amb born auxiliar, amb fusibles cilíndrics UTE mida 0 de 10x38 mm, de 6A, allotjats en la pròpia tapa de policarbonat, IP 13 col·locada superficialment | Columna troncocònica de secció circular de 4,5 m d'alçària, vertical, fabricada amb planxa d'acer estructural no aliat de designació S235JR segons norma UNE-EN 10025-2 de 3 mm de gruix com a mínim, conicitat 20:10000, de 160 mm de diàmetre en la base i 70 mm de diàmetre en el coronament, de 160 mm de diàmetre, preparada per a la fixació en punta d'1 llum en maniguet de 60 mm de diàmetre, placa d'ancoratge quadrada de 300x300 mm i 10 mm de gruix amb 4 cartel·les de reforç i 4 forats colissos per a perns M22, amb anella de reforç en la base de 350 mm d'alçària i 4000 mm de gruix, amb 1 porta de 120x300 mm ajustada al fust amb pany normalitzat, amb reforç interior de la columna en la zona de la porta, acabat galvanitzat en calent, fabricació segons la norma UNE-EN 40-5, inclòs: - Excavació de pou aïllat de fins a 2 m de fondària, en terreny no classificat, amb mitjans mecànics, de 0,6 x 0,6 x 0,8 m (amplària x llargària x fondària) - fonamentació de Formigó en massa amb additiu hidròfug HM - 20 / B / 20 / X0 amb una quantitat de ciment de 200 kg/m3 i relació aigua ciment =< 0.6, de 0,6 x 0,6 x 0,6 m (amplària x llargària x alçària) - Tub corbable corrugat de polietilè, de doble capa, llisa la interior i corrugada l'exterior, de 90 mm de diàmetre nominal, aïllant i no propagador de la flama, resistència a l'impacte de 20 J, resistència a compressió de 450 N, muntat com a canalització soterrada - Tub flexible corrugat de PVC, de 32 mm de diàmetre nominal, aïllant i no propagador de la flama, resistència a l'impacte d'1 J, resistència a compressió de 320 N i una rigidesa dielèctrica de 2000 V, muntat encastat - Conductor de coure nu, unipolar de secció 1x35 mm2, muntat superficialment - Placa de connexió a terra d'acer, quadrada (massissa), de superfície 0,3 m2, de 3 mm de gruix i soterrada - Cable amb conductor de coure de tensió assignada0,6/1 kV, de designació RV-K, construcció segons norma UNE 21123-2, tripolar, de secció 3x2,5 mm2, amb coberta del cable de PVC, classe de reacció al foc Eca segons la norma UNE-EN 50575, col·locat superficialment - Caixa de protecció fusible per a instal·lacions d'enllumenat, entrada 4x25 mm2 i sortida 2x6 mm2, amb born auxiliar, amb fusibles cilíndrics UTE mida 0 de 10x38 mm, de 6A, allotjats en la pròpia tapa de policarbonat, IP 13 col·locada superficialment
| T | unitats | longitud | ample | altura
3
previsió |  | 1
01.06.008 | L | XHN858P4 | u | Lluminària ´´C.&G.CARANDINI S.A.O. JNR.4.Z.CC.003.3.016E.AMA1 Júnior Ambiental luminaire´´ o similar. Flux lluminós (Lluminària): 2843 lm Flux lluminós (Llums): 2843 lm. Potència de les lluminàries: 21.0 W Classificació lluminàries segons CIE: 100 Codi CIE Flux: 22 57 94 100 100 Llum: 1 x C.LED 3000LM - 3000K (Factor de correcció 1.000). Instal·lació elèctrica interior completa, connexió a la xarxa d'alimentació i al terra, amb placa de presa de terra. Inclou driver amb regulació, programat segons criteris municipals i en funcionament. Cal utilitzar driver Tridonic a les llumeneres. | Lluminària ´´C.&G.CARANDINI S.A.O. JNR.4.Z.CC.003.3.016E.AMA1 Júnior Ambiental luminaire´´ o similar. Flux lluminós (Lluminària): 2843 lm Flux lluminós (Llums): 2843 lm. Potència de les lluminàries: 21.0 W Classificació lluminàries segons CIE: 100 Codi CIE Flux: 22 57 94 100 100 Llum: 1 x C.LED 3000LM - 3000K (Factor de correcció 1.000). Instal·lació elèctrica interior completa, connexió a la xarxa d'alimentació i al terra, amb placa de presa de terra. Inclou driver amb regulació, programat segons criteris municipals i en funcionament. Cal utilitzar driver Tridonic a les llumeneres.
| T | unitats | longitud | ample | altura
3
previsió |  | 1
01.06.009 | L | XHN858P5 | u | Lluminària ´´ C.&G.CARANDINI S.A.O. JNR.4.Z.CC.011.3.048H.SMA1 Júnior Ambiental luminaire´´ o similar. Flux lluminós (Lluminària): 10998 lm. Flux lluminós (Llums): 10998 lm. Potència de les lluminàries: 80.3 W Classificació lluminàries segons CIE: 100 Codi CIE Flux: 21 55 95 100 100 Llum: 1 x C.LED 11000LM - 3000K (Factor de correcció 1.000). Instal·lació elèctrica interior completa, connexió a la xarxa d'alimentació i al terra, amb placa de presa de terra. Inclou driver amb regulació, programat segons criteris municipals i en funcionament. Cal utilitzar driver Tridonic a les llumeneres. | Lluminària ´´ C.&G.CARANDINI S.A.O. JNR.4.Z.CC.011.3.048H.SMA1 Júnior Ambiental luminaire´´ o similar. Flux lluminós (Lluminària): 10998 lm. Flux lluminós (Llums): 10998 lm. Potència de les lluminàries: 80.3 W Classificació lluminàries segons CIE: 100 Codi CIE Flux: 21 55 95 100 100 Llum: 1 x C.LED 11000LM - 3000K (Factor de correcció 1.000). Instal·lació elèctrica interior completa, connexió a la xarxa d'alimentació i al terra, amb placa de presa de terra. Inclou driver amb regulació, programat segons criteris municipals i en funcionament. Cal utilitzar driver Tridonic a les llumeneres.
| T | unitats | longitud | ample | altura
1
01.06.010 | L | PDK2-VL6O | u | Pericó de registre de 0,40 x 0,40 x 0,60 m de mides ùtils amb paret de 15 cm de maó calat de 29 x14 x10 cm. Asentada sobre llit de sorra, inclosa la tapa i marc de foneria b125 amb inscripció | Pericó de registre de 0,40 x 0,40 x 0,60 m de mides ùtils amb paret de 15 cm de maó calat de 29 x14 x10 cm. Asentada sobre llit de sorra, inclosa la tapa i marc de foneria b125 amb inscripció
| T | unitats | longitud | ample | altura
4
| N | Obra | 01 | PressupostA3 - ÀREA INFANTIL CARRER MORELLA
| N | Capítol | 07 | INSTAL·LACIÓ FONT
01.07.001 | L | PQ30-A001 | u | Subministrament i col·locació de font per a exterior model CAUDAL de Santa&Cole, d'acer zincat, amb acabat protecció antioxidant i pintura, inclou mòdul de reixa i connexions a les xarxes de clavagueram i aigua, inclosa la col·locació de l'arqueta amb electrovàlvula i clau de pas, connectada al programador, que permeti assegurar la circulació d'aigua, garantint un nivell de clor correcte a sortida de font, broc amb polsador temporitzat i reixa de desguàs, ancorada amb dau de formigó. | Subministrament i col·locació de font per a exterior model CAUDAL de Santa&Cole, d'acer zincat, amb acabat protecció antioxidant i pintura, inclou mòdul de reixa i connexions a les xarxes de clavagueram i aigua, inclosa la col·locació de l'arqueta amb electrovàlvula i clau de pas, connectada al programador, que permeti assegurar la circulació d'aigua, garantint un nivell de clor correcte a sortida de font, broc amb polsador temporitzat i reixa de desguàs, ancorada amb dau de formigó.
| T | unitats | longitud | ample | altura
1
01.07.002 | L | PJSM5-A001 | u | Partida corresponent a l'execució del sistema automàtic de buidatge d'una font de boca. Aquesta partida inclou tots els treballs necessaris per a la instal·lació del sistema automàtic de buidatge de la font, d'acord amb el plànol detallat, i comprèn: - Excavació manual o mecànica del terreny per a la formació de les rases i fosses necessàries per allotjar les canalitzacions i els elements del sistema. - Gestió dels residus generats durant l'excavació, incloent: Càrrega de la runa o terres sobrants sobre camió. Transport del material sobrant fins al dipòsit controlat de residus autoritzat. Pagament del cànon corresponent al dipòsit de residus segons la normativa vigent. - Execució del pericó de neteja de desguàs, amb les dimensions i característiques definides en plànol. - Execució de la connexió del desguàs entre els dos pericons (el que conté l’electrovàlvula i el destinat a la neteja de desguàs), mitjançant la col·locació de les canonades corresponents i els accessoris necessaris, assegurant l’estanquitat i el correcte funcionament del sistema. - Subministrament i instal·lació de l’electrovàlvula, inclosa dins el pericó corresponent, connectada al sistema de control segons especificacions tècniques. | Partida corresponent a l'execució del sistema automàtic de buidatge d'una font de boca. Aquesta partida inclou tots els treballs necessaris per a la instal·lació del sistema automàtic de buidatge de la font, d'acord amb el plànol detallat, i comprèn: - Excavació manual o mecànica del terreny per a la formació de les rases i fosses necessàries per allotjar les canalitzacions i els elements del sistema. - Gestió dels residus generats durant l'excavació, incloent: Càrrega de la runa o terres sobrants sobre camió. Transport del material sobrant fins al dipòsit controlat de residus autoritzat. Pagament del cànon corresponent al dipòsit de residus segons la normativa vigent. - Execució del pericó de neteja de desguàs, amb les dimensions i característiques definides en plànol. - Execució de la connexió del desguàs entre els dos pericons (el que conté l’electrovàlvula i el destinat a la neteja de desguàs), mitjançant la col·locació de les canonades corresponents i els accessoris necessaris, assegurant l’estanquitat i el correcte funcionament del sistema. - Subministrament i instal·lació de l’electrovàlvula, inclosa dins el pericó corresponent, connectada al sistema de control segons especificacions tècniques.
| T | unitats | longitud | ample | altura
Pericó programador |  | 1
01.07.003 | L | PJMZ-IRSN | u | Connexió a la xarxa general amb escomesa per a subministrament d'aigua de 2,5 m3/h, inclòs els drets de la companyia, del subministrament, fiança, import del comptador i quota anual de conservació Escomesa soterrada per a proveïment d'aigua potable (font) d'aproximadament 2 m de longitud, que uneix la xarxa general de distribució d'aigua potable de l'empresa subministradora amb la instal·lació de la font, continua en tot el recorregut sense unions o ensamblatges intermedis no registrables, formada per tub de polietilè PE 100, de 32 mm de diàmetre exterior, PN=10 atm i 2 mm de gruix, col·locada sobre llit de sorra de 15 cm de gruix, en el fons de la rasa prèviament excavada, degudament compactada i anivellada amb picó vibrant de guiat manual, reblert lateral compactant fins als ronyons i posterior reblert amb la mateixa sorra fins a 10 cm per sobre la generatriu superior de la canonada; collaret de presa en càrrega col·locat sobre la xarxa general de distribució que serveix d'enllaç entre l'escomesa i la xarxa; clau de tall d'esfera de de diàmetre amb comandament de clau de quadrat col·locada mitjançant unió, situada al costat de la font, allotjada en arqueta prefabricada de polipropilè de 30x30x30 cm, col·locat sobre solera de formigó en massa HM-20/P/20/X0 de 15 cm d'espessor. Segons determinacions companyia T-AIGUA. Inclús formigó en massa HM-20/P/20/X0 per a la posterior reposició del ferm existent, accessoris i peces especials. | Connexió a la xarxa general amb escomesa per a subministrament d'aigua de 2,5 m3/h, inclòs els drets de la companyia, del subministrament, fiança, import del comptador i quota anual de conservació Escomesa soterrada per a proveïment d'aigua potable (font) d'aproximadament 2 m de longitud, que uneix la xarxa general de distribució d'aigua potable de l'empresa subministradora amb la instal·lació de la font, continua en tot el recorregut sense unions o ensamblatges intermedis no registrables, formada per tub de polietilè PE 100, de 32 mm de diàmetre exterior, PN=10 atm i 2 mm de gruix, col·locada sobre llit de sorra de 15 cm de gruix, en el fons de la rasa prèviament excavada, degudament compactada i anivellada amb picó vibrant de guiat manual, reblert lateral compactant fins als ronyons i posterior reblert amb la mateixa sorra fins a 10 cm per sobre la generatriu superior de la canonada; collaret de presa en càrrega col·locat sobre la xarxa general de distribució que serveix d'enllaç entre l'escomesa i la xarxa; clau de tall d'esfera de de diàmetre amb comandament de clau de quadrat col·locada mitjançant unió, situada al costat de la font, allotjada en arqueta prefabricada de polipropilè de 30x30x30 cm, col·locat sobre solera de formigó en massa HM-20/P/20/X0 de 15 cm d'espessor. Segons determinacions companyia T-AIGUA. Inclús formigó en massa HM-20/P/20/X0 per a la posterior reposició del ferm existent, accessoris i peces especials.
| T | unitats | longitud | ample | altura
1
| N | Obra | 01 | PressupostA3 - ÀREA INFANTIL CARRER MORELLA
| N | Capítol | 08 | JARDINERIA I REG
| N | Titol 3 | 01 | JARDINERIA
01.08.01.001 | L | PRZ0-A001 | u | Aspratge triple d'arbre mitjançant 3 rolls de fusta de castanyer tractada en autoclau de secció circular, de 12 cm de diàmetre, clavat al fons del forat de plantació 30 cm, i amb 3 abraçadores regulables de goma o cautxú premsat, amb una alçada total de 2,5m, reforç a mitja canya i tutors conformats per estaques de fusta de castanyer clavats tan a prop de l'arbre com sigui possible però fora del diàmetre del pa de terra. En qualsevol cas a una distància mínima de 20 cm, ben aplomats, vigilant de no malmetre'n les arrels. | Aspratge triple d'arbre mitjançant 3 rolls de fusta de castanyer tractada en autoclau de secció circular, de 12 cm de diàmetre, clavat al fons del forat de plantació 30 cm, i amb 3 abraçadores regulables de goma o cautxú premsat, amb una alçada total de 2,5m, reforç a mitja canya i tutors conformats per estaques de fusta de castanyer clavats tan a prop de l'arbre com sigui possible però fora del diàmetre del pa de terra. En qualsevol cas a una distància mínima de 20 cm, ben aplomats, vigilant de no malmetre'n les arrels.
| T | unitats | longitud | ample | altura
11
01.08.01.002 | L | PR36-A001 | m3 | Plantació d'arbre planifoli amb terra vegetal amb una conductivitat elèctrica menor de 0,8 dS/m, segons NTJ 07A, subministrada a granel i escampada amb retroexcavadora petita i mitjans manuals. incloent: excavació de clot de plantació de 100 cm x 1000cm i 120 cm de fondària, reblert del clot amb substitució total de terra de l'excavació per terra vegetal. inclou: base de 20 cm de gruix de sòl estructural (graves d'arestes vives de granulometria 4-6cm sense fins i 1/4 part de terra vegetal), barrera antiarrels acanalada de 100 cm d'alçada, primer reg i càrrega de les terres sobrants a camió. | Plantació d'arbre planifoli amb terra vegetal amb una conductivitat elèctrica menor de 0,8 dS/m, segons NTJ 07A, subministrada a granel i escampada amb retroexcavadora petita i mitjans manuals. incloent: excavació de clot de plantació de 100 cm x 1000cm i 120 cm de fondària, reblert del clot amb substitució total de terra de l'excavació per terra vegetal. inclou: base de 20 cm de gruix de sòl estructural (graves d'arestes vives de granulometria 4-6cm sense fins i 1/4 part de terra vegetal), barrera antiarrels acanalada de 100 cm d'alçada, primer reg i càrrega de les terres sobrants a camió.
| T | unitats | longitud | ample | altura
|  | 11 | 1.2 | 1.2 | 1.2
01.08.01.003 | L | FRI33351 | m2 | Manta orgànica tipus 100% coco de densitat aproximada 300 g/m2, més teixit antiherba, col·locada en un terreny preparat amb un pendent aproximat del 50 % i amb una llargària de talús inferior a 4 m, fixada amb grapes d'acer corrugat en forma d'u, de 8 mm de diàmetre i de 20-10-20 cm, amb una densitat de 3 u/m2 i amb part proporcional de rasa superior de fixació | Manta orgànica tipus 100% coco de densitat aproximada 300 g/m2, més teixit antiherba, col·locada en un terreny preparat amb un pendent aproximat del 50 % i amb una llargària de talús inferior a 4 m, fixada amb grapes d'acer corrugat en forma d'u, de 8 mm de diàmetre i de 20-10-20 cm, amb una densitat de 3 u/m2 i amb part proporcional de rasa superior de fixació
| T | unitats | àrea
superfície vegetació arbustiva |  | 3 | 35
01.08.01.004 | L | PRD1-HBAO | m | Protecció de l'àrea de vegetació amb tanca mòbil de 2 m d'alçària, amb malla electrosoldada d'acer galvanitzat, fixada a peus prefabricats de formigó, amb el desmuntatge inclòs | Protecció de l'àrea de vegetació amb tanca mòbil de 2 m d'alçària, amb malla electrosoldada d'acer galvanitzat, fixada a peus prefabricats de formigó, amb el desmuntatge inclòs
| T | unitats | longitud | ample | altura
|  | 2 | 13.2
01.08.01.005 | L | PR36-8RV7 | m3 | Terra vegetal de jardineria de categoria alta, amb una conductivitat elèctrica menor de 0,8 dS/m, segons NTJ 07A, subministrada en sacs de 0,8 m3 i escampada amb mitjans manuals | Terra vegetal de jardineria de categoria alta, amb una conductivitat elèctrica menor de 0,8 dS/m, segons NTJ 07A, subministrada en sacs de 0,8 m3 i escampada amb mitjans manuals
| T | unitats | àrea | ample | altura
superfície vegetació arbustiva |  |  | 35 |  | 0.4
01.08.01.006 | L | PR439-8UY9 | u | Subministrament de Jacaranda mimosifolia de perímetre de 18 a 20 cm, amb pa de terra de diàmetre mínim 57 cm i profunditat mínima 39,9 cm segons fórmules NTJ | Subministrament de Jacaranda mimosifolia de perímetre de 18 a 20 cm, amb pa de terra de diàmetre mínim 57 cm i profunditat mínima 39,9 cm segons fórmules NTJ
| T | unitats | longitud | ample | altura
6
01.08.01.007 | L | PR420-8U2Z | u | Subministrament de Celtis australisde perímetre de 18 a 20 cm, amb pa de terra de diàmetre mínim 57 cm i profunditat mínima 39,9 cm segons fórmules NTJ | Subministrament de Celtis australisde perímetre de 18 a 20 cm, amb pa de terra de diàmetre mínim 57 cm i profunditat mínima 39,9 cm segons fórmules NTJ
| T | unitats | longitud | ample | altura
5
01.08.01.008 | L | PR490-92P0 | u | Subministrament de varietats tipus d'arbusts en contenidor de 3 l. A raó de 5 u/m2 espècies a determinar per la D.F. La recepció a obra de l'arbust/s haurà de comptar amb l'aprovació dels serveis tècnics municipals. | Subministrament de varietats tipus d'arbusts en contenidor de 3 l. A raó de 5 u/m2 espècies a determinar per la D.F. La recepció a obra de l'arbust/s haurà de comptar amb l'aprovació dels serveis tècnics municipals.
| T | unitats | àrea
superfície vegetació arbustiva |  | 5 | 35
01.08.01.009 | L | PR61-8ZJ1 | u | Plantació d'arbust o arbre de petit format en contenidor de 3 a 5 l en obres d'urbanització, excavació de clot de plantació de 40x40x30 cm amb mitjans manuals, en un pendent inferior al 35 %, reblert del clot amb terra de l'excavació barrejada amb un 10% de compost i primer reg | Plantació d'arbust o arbre de petit format en contenidor de 3 a 5 l en obres d'urbanització, excavació de clot de plantació de 40x40x30 cm amb mitjans manuals, en un pendent inferior al 35 %, reblert del clot amb terra de l'excavació barrejada amb un 10% de compost i primer reg
| T | unitats | àrea
superfície vegetació arbustiva |  | 5 | 35
01.08.01.010 | L | PR92-IRQZ | m | Palissada de castanyer tractada amb autoclau (grau de protecció IV), de 0,50 m d'alçària sobre el terreny i acabat pla, feta amb muntants de 8 cm de diàmetre cada 3 m, ancorats amb tutors de fusta. | Palissada de castanyer tractada amb autoclau (grau de protecció IV), de 0,50 m d'alçària sobre el terreny i acabat pla, feta amb muntants de 8 cm de diàmetre cada 3 m, ancorats amb tutors de fusta.
| T | unitats | longitud | ample | altura
paretrres |  | 2 | 13
01.08.01.011 | L | PR30-8RVZ | m3 | Escorça de pi de 30 a 50 mm, subministrada en sacs de 0,8 m3 i escampada amb mitjans manuals | Escorça de pi de 30 a 50 mm, subministrada en sacs de 0,8 m3 i escampada amb mitjans manuals
| T | unitats | àrea | ample | altura
paretrres |  | 2 | 17.5
01.08.01.012 | L | PRA2-4H28 | m2 | Sembra de barreja de llavors per a gespa tipus rústica de baix manteniment de lleguminoses amb gramínies, segons NTJ 07N, amb mitjans manuals, en un pendent < 30 %, superfície de sembra< 500 m2, incloent la cobertura de la llavor amb sorra de riu rentada i el corronat posterior i la primera sega | Sembra de barreja de llavors per a gespa tipus rústica de baix manteniment de lleguminoses amb gramínies, segons NTJ 07N, amb mitjans manuals, en un pendent < 30 %, superfície de sembra< 500 m2, incloent la cobertura de la llavor amb sorra de riu rentada i el corronat posterior i la primera sega
| T | unitats | longitud | ample | altura
previsió xones malmeses |  |  | 10 | 10
01.08.01.013 | L | JDP050 | m | Barrera antiarrels realitzada amb malla de polipropilè acanalada, de 60 cm d'amplada i 0,8 mm de gruix, amb una resistència a la tracció longitudinal de 22 kN/m i 325 g/m² de massa superficial, amb revestiment impermeabilitzant de color verd en una de les seves cares, col·locada verticalment en els laterals de la rasa prèviament excavada en el terreny, per confinament lateral de rizomes. Inclús cinta adhesiva per ambdues cares, per a la resolució d'unions. Criteri de valoració econòmica: El preu no inclou l'excavació de la rasa ni el reblert perimetral posterior. Inclou: Preparació del terreny. Col·locació de la malla. Resolució d'unions. Criteri d'amidament de projecte: Longitud mesurada segons documentació gràfica de Projecte, sense duplicar cantonades ni encontres. Criteri de mesura d'obra: Es mesurarà la longitud realment executada segons especificacions de Projecte, sense duplicar cantonades ni encontres. | Barrera antiarrels realitzada amb malla de polipropilè acanalada, de 60 cm d'amplada i 0,8 mm de gruix, amb una resistència a la tracció longitudinal de 22 kN/m i 325 g/m² de massa superficial, amb revestiment impermeabilitzant de color verd en una de les seves cares, col·locada verticalment en els laterals de la rasa prèviament excavada en el terreny, per confinament lateral de rizomes. Inclús cinta adhesiva per ambdues cares, per a la resolució d'unions. Criteri de valoració econòmica: El preu no inclou l'excavació de la rasa ni el reblert perimetral posterior. Inclou: Preparació del terreny. Col·locació de la malla. Resolució d'unions. Criteri d'amidament de projecte: Longitud mesurada segons documentació gràfica de Projecte, sense duplicar cantonades ni encontres. Criteri de mesura d'obra: Es mesurarà la longitud realment executada segons especificacions de Projecte, sense duplicar cantonades ni encontres.
| T | unitats | longitud | ample | altura
| N | Obra | 01 | PressupostA3 - ÀREA INFANTIL CARRER MORELLA
| N | Capítol | 08 | JARDINERIA I REG
| N | Titol 3 | 02 | REG
01.08.02.001 | L | P221I-A001 | m | Excavació de rasa per a pas d'instal·lacions de 40 cm d'amplària i 70 cm de fondària, reblert i compactació amb terres seleccionades de la pròpia excavació, sense pedres, amb retroexcavadora, en tongades de gruix de fins a 25 cm, utilitzant picó vibrant, amb compactació del 95% PM | Excavació de rasa per a pas d'instal·lacions de 40 cm d'amplària i 70 cm de fondària, reblert i compactació amb terres seleccionades de la pròpia excavació, sense pedres, amb retroexcavadora, en tongades de gruix de fins a 25 cm, utilitzant picó vibrant, amb compactació del 95% PM
| T | unitats | longitud | ample | altura
distribució reg arbres |  | 1 | 81.621 | 0.4 | 0.6
distribució degoters |  | 1 | 59.784 | 0.4 | 0.6
01.08.02.002 | L | P2255-W6AT | m3 | Rebliment i piconatge de rasa d'amplària fins a 0,6 m, amb el 50% de sorra i el 50% de terra de la pròpia excavació, en tongades de gruix de fins a 25 cm, utilitzant picó vibrant elèctric, amb compactació del 95% PM | Rebliment i piconatge de rasa d'amplària fins a 0,6 m, amb el 50% de sorra i el 50% de terra de la pròpia excavació, en tongades de gruix de fins a 25 cm, utilitzant picó vibrant elèctric, amb compactació del 95% PM
| T | unitats | longitud | ample | altura
distribució reg arbres |  | 1 | 81.621 | 0.4 | 0.6
distribució degoters |  | 1 | 59.784 | 0.4 | 0.6
coef compactació |  | 20 | 33.935
01.08.02.003 | L | PJS0-A001 | u | Anella per a reg per degoteig amb un cabal de 25l/h, el diàmetre de l'anella dependrà del cabal dels degotadors, amb degoters autocompensats integrats cada 33 cm, soterrada 10 cm, amb l'obertura i el tancament de la rasa inclosos. Inclou accessoris i peces especials per connexió amb tub de reg. | Anella per a reg per degoteig amb un cabal de 25l/h, el diàmetre de l'anella dependrà del cabal dels degotadors, amb degoters autocompensats integrats cada 33 cm, soterrada 10 cm, amb l'obertura i el tancament de la rasa inclosos. Inclou accessoris i peces especials per connexió amb tub de reg.
| T | unitats | longitud | ample | altura
11
01.08.02.004 | L | PJM4-A001 | u | Comptador d'aigua, per velocitat, de llautó, amb unions embridades de diàmetre nominal 2'', connectat a una bateria o a un ramal, inclou claus de pas i vàlvula de retenció. | Comptador d'aigua, per velocitat, de llautó, amb unions embridades de diàmetre nominal 2'', connectat a una bateria o a un ramal, inclou claus de pas i vàlvula de retenció.
| T | unitats | longitud | ample | altura
1
01.08.02.005 | L | PJSM5-VA42 | u | Pericó de fàbrica de maó per a instal·lacions de reg de mides interiors 60x60x60 cm per a un o dos capçals, format amb parets de 15 cm de gruix de maó calat de 290x140x100 mm, arrebossada i lliscada interiorment amb morter amb una proporció en volum 1:2:10, sobre una base de formigó d'ús no estructural HNE-15/P/20 de resistència a compressió 15 N/mm2, consistència plàstica i grandària màxima del granulat 20 mm i capa drenant de 20 cm de grava, bastiment i tapa per a pericó de serveis de fosa grisa de 620x620x50 mm i de 52 kg de pes | Pericó de fàbrica de maó per a instal·lacions de reg de mides interiors 60x60x60 cm per a un o dos capçals, format amb parets de 15 cm de gruix de maó calat de 290x140x100 mm, arrebossada i lliscada interiorment amb morter amb una proporció en volum 1:2:10, sobre una base de formigó d'ús no estructural HNE-15/P/20 de resistència a compressió 15 N/mm2, consistència plàstica i grandària màxima del granulat 20 mm i capa drenant de 20 cm de grava, bastiment i tapa per a pericó de serveis de fosa grisa de 620x620x50 mm i de 52 kg de pes
| T | unitats | longitud | ample | altura
comptador |  | 1
01.08.02.006 | L | PJSM5-VA41 | u | Pericó de fàbrica de maó per a instal·lacions de reg de mides interiors 40x40x40 cm, format amb parets de 15 cm de gruix de maó calat de 290x140x100 mm, arrebossada i lliscada interiorment amb morter amb una proporció en volum 1:2:10, sobre una base de formigó d'ús no estructural HNE-15/P/20 de resistència a compressió 15 N/mm2, consistència plàstica i grandària màxima del granulat 20 mm i capa drenant de 20 cm de grava, bastiment i tapa per a pericó de serveis de fosa grisa de 420x420x40 mm i de 25 kg de pes | Pericó de fàbrica de maó per a instal·lacions de reg de mides interiors 40x40x40 cm, format amb parets de 15 cm de gruix de maó calat de 290x140x100 mm, arrebossada i lliscada interiorment amb morter amb una proporció en volum 1:2:10, sobre una base de formigó d'ús no estructural HNE-15/P/20 de resistència a compressió 15 N/mm2, consistència plàstica i grandària màxima del granulat 20 mm i capa drenant de 20 cm de grava, bastiment i tapa per a pericó de serveis de fosa grisa de 420x420x40 mm i de 25 kg de pes
| T | unitats | longitud | ample | altura
by pass mestre |  | 1
xarxa degoteig |  | 1
xarxa reg arbres |  | 1
01.08.02.007 | L | PFB4-DW48 | m | Tub de polietilè de designació PE 40, de 40 mm de diàmetre nominal, de 10 bar de pressió nominal, sèrie SDR 7,4, UNE-EN 12201-2, connectat a pressió, amb grau de dificultat mig, utilitzant accessoris de plàstic, i col·locat al fons de la rasa o entubat. Per a reg per goteig en xarxa secundària. | Tub de polietilè de designació PE 40, de 40 mm de diàmetre nominal, de 10 bar de pressió nominal, sèrie SDR 7,4, UNE-EN 12201-2, connectat a pressió, amb grau de dificultat mig, utilitzant accessoris de plàstic, i col·locat al fons de la rasa o entubat. Per a reg per goteig en xarxa secundària.
| T | unitats | longitud | ample | altura
distribució reg arbres |  |  | 81.621
distribució degoters |  |  | 59.784
01.08.02.008 | L | PG33-E6AL | m | Cable amb conductor de coure de tensió assignada 0,6/1 kV, de designació RV-K, construcció segons norma UNE 21123-2, bipolar, de secció 2x25 mm2, amb coberta del cable de PVC, classe de reacció al foc Eca segons la norma UNE-EN 50575, col·locat en tub | Cable amb conductor de coure de tensió assignada 0,6/1 kV, de designació RV-K, construcció segons norma UNE 21123-2, bipolar, de secció 2x25 mm2, amb coberta del cable de PVC, classe de reacció al foc Eca segons la norma UNE-EN 50575, col·locat en tub
| T | unitats | longitud | ample | altura
xarxa degoteig |  | 1 | 20
xarxa reg arbres |  | 1 | 20
01.08.02.009 | L | FJS5UN10 | m | Canonada per a reg per degoteig de 16 mm de diàmetre, amb degoters autocompensats integrats cada 40 cm, instal·lada soterrada 10 cm amb obertura i tancament de la rasa inclosos. | Canonada per a reg per degoteig de 16 mm de diàmetre, amb degoters autocompensats integrats cada 40 cm, instal·lada soterrada 10 cm amb obertura i tancament de la rasa inclosos.
| T | unitats | longitud | ample | altura
19.238
01.08.02.010 | L | FJSBBYP2 | u | Desguàs i vàlvula racor pla manual de 1.1/2'' per rentatge i vàlvula de descàrrega o de drenatge automàtica de 1/2'', amb connexió a la xarxa de clavegueram | Desguàs i vàlvula racor pla manual de 1.1/2'' per rentatge i vàlvula de descàrrega o de drenatge automàtica de 1/2'', amb connexió a la xarxa de clavegueram
| T | unitats | longitud | ample | altura
xarxa degoteig |  | 1
xarxa reg arbres |  | 1
01.08.02.011 | L | FG1BREG1 | u | Armari estàndard de polièster, reforçat amb fibra de vidre, dimensions 850x465x320mm., model Himel PLD-85/00 per a programador de 6 estacions, inclós base de formigó, segons especificacions de companyia. | Armari estàndard de polièster, reforçat amb fibra de vidre, dimensions 850x465x320mm., model Himel PLD-85/00 per a programador de 6 estacions, inclós base de formigó, segons especificacions de companyia.
| T | unitats | longitud | ample | altura
1
01.08.02.012 | L | FJSAUB06 | u | Programador electrònic modular ampliable de doble programa, marca HUNTER model HCC-800-PL + EZDM Route WIFI o similar, INCLOENT Decodificador EZ-100, amb control d'aportació d'aigua, temps de programació des de 1 min. fins a 12 h per estació, en passos d'1 min., amb 6 estacions, possibilitat de 8 arrencades per dia i programa, transformador interior 230/26,5 v 50 hz, bateria recarregable de salvaguarda del programa, circuit d'arrencada de bomba, carcassa de plàstic estanca i preparat per a muntatge mural exterior, totalment col·locat, incloses totes les connexions elèctriques, tant del circuit d'alimentació del programador, com dels elements governats per aquest. Homologat per l' Ajuntament de Terrassa. | Programador electrònic modular ampliable de doble programa, marca HUNTER model HCC-800-PL + EZDM Route WIFI o similar, INCLOENT Decodificador EZ-100, amb control d'aportació d'aigua, temps de programació des de 1 min. fins a 12 h per estació, en passos d'1 min., amb 6 estacions, possibilitat de 8 arrencades per dia i programa, transformador interior 230/26,5 v 50 hz, bateria recarregable de salvaguarda del programa, circuit d'arrencada de bomba, carcassa de plàstic estanca i preparat per a muntatge mural exterior, totalment col·locat, incloses totes les connexions elèctriques, tant del circuit d'alimentació del programador, com dels elements governats per aquest. Homologat per l' Ajuntament de Terrassa.
| T | unitats | longitud | ample | altura
1
01.08.02.013 | L | FBSZT115 | u | Mòdul caixa general de protecció format per borns bimetàl·lics i fusible a.p.r. de 63 A, dins d'un cofret del tipus homologat per UNESA per a 160 A. | Mòdul caixa general de protecció format per borns bimetàl·lics i fusible a.p.r. de 63 A, dins d'un cofret del tipus homologat per UNESA per a 160 A.
| T | unitats | longitud | ample | altura
1
01.08.02.014 | L | FJSZU006 | u | Subministrament i col·locació de petit material elèctric compost per ICPM de protecció de 5A i diferencial de 40A amb sensibilitat de 300 MA, instal·lat segons REBT. | Subministrament i col·locació de petit material elèctric compost per ICPM de protecció de 5A i diferencial de 40A amb sensibilitat de 300 MA, instal·lat segons REBT.
| T | unitats | longitud | ample | altura
1
01.08.02.015 | L | PG2N-EUGK | m | Tub corbable corrugat de polietilè, de doble capa, llisa la interior i corrugada l'exterior, de 90 mm de diàmetre nominal, aïllant i no propagador de la flama, resistència a l'impacte de 20 J, resistència a compressió de 450 N, muntat com a canalització soterrada | Tub corbable corrugat de polietilè, de doble capa, llisa la interior i corrugada l'exterior, de 90 mm de diàmetre nominal, aïllant i no propagador de la flama, resistència a l'impacte de 20 J, resistència a compressió de 450 N, muntat com a canalització soterrada
vincle cable conductor | T | m
01.08.02/PG33-E6AL Cable amb conductor de coure de tensió assignada 0,6/1 kV, de designació RV-K, construcció segons no | V | 40
01.08.02.016 | L | PJSQ-92NR | u | Sensor d'humitat per a connectar a programador local, instal·lat i calibrat | Sensor d'humitat per a connectar a programador local, instal·lat i calibrat
| T | unitats | longitud | ample | altura
1
01.08.02.017 | L | PJSA1-92LP | u | Subministrament i instal·lació de components per a 3 sectors de reg automatitzat, incloent: - 1 programador de 4 sectors amb Bluetooth i telegestió - 4 claus d’esfera DN25 - 3 electrovàlvules 24 V AC DN25 - 3 reguladors de pressió ajustables - 3 filtres de plàstic de malla 120 µm - 3 vàlvules de rentat o descàrrega - 3 vàlvules de ventosa combinada | Subministrament i instal·lació de components per a 3 sectors de reg automatitzat, incloent: - 1 programador de 4 sectors amb Bluetooth i telegestió - 4 claus d’esfera DN25 - 3 electrovàlvules 24 V AC DN25 - 3 reguladors de pressió ajustables - 3 filtres de plàstic de malla 120 µm - 3 vàlvules de rentat o descàrrega - 3 vàlvules de ventosa combinada
| T | unitats | longitud | ample | altura
1
01.08.02.018 | L | PFM6-8D86 | m | Tub corrugat de polietilè, de 15 mm, per a protecció de canonades, encastat | Tub corrugat de polietilè, de 15 mm, per a protecció de canonades, encastat
| T | unitats | longitud | ample | altura
protecció distribució reg arbres |  |  | 81.621
protecció distribució degoters |  |  | 59.784
01.08.02.019 | L | PJSM1-HBBE | u | Pericó circular de polipropilè per a instal·lacions de reg de 24 cm de diàmetre i 26 cm d'alçada amb tapa amb cargol per a tancar, col·locada sobre llit de grava i reblert de terra lateral | Pericó circular de polipropilè per a instal·lacions de reg de 24 cm de diàmetre i 26 cm d'alçada amb tapa amb cargol per a tancar, col·locada sobre llit de grava i reblert de terra lateral
| T | unitats | longitud | ample | altura
2
| N | Obra | 01 | PressupostA3 - ÀREA INFANTIL CARRER MORELLA
| N | Capítol | 08 | JARDINERIA I REG
| N | Titol 3 | 03 | SÒL ESTRUCTURANT
01.08.03.001 | L | P924-DX6T | m3 | Subbase de Grava de granulat reciclat de formigó de 40 a 70 mm, amb estesa i piconatge del material. Sòl estructural per rasa drentage entrre arbres. | Subbase de Grava de granulat reciclat de formigó de 40 a 70 mm, amb estesa i piconatge del material. Sòl estructural per rasa drentage entrre arbres.
| T | unitats | longitud | ample | altura
terra estructurant |  |  | 14.669 | 1.2 | 1
terra estructurant |  |  | 33.942 | 1.2 | 1
terra estructurant |  |  | 5.649 | 1.2 | 1
| N | Obra | 01 | PressupostA3 - ÀREA INFANTIL CARRER MORELLA
| N | Capítol | 09 | CERTIFICATS I PARTIDES
01.09.001 | L | P-42FQA2LM05 | u | Certificat àrees de jocs inspecció i certificació de conformitat de l'àrea de joc infantil segons normes une 147103, UNE-EN 1176 1 a 7, en 1177 i plec de prescripcions tècniques per al disseny, l'execució i la recepció de les àrees de joc infantil de parcs i jardins. La partida inclou totes les feines necessàries per a deixar-la correctament executada. | Certificat àrees de jocs inspecció i certificació de conformitat de l'àrea de joc infantil segons normes une 147103, UNE-EN 1176 1 a 7, en 1177 i plec de prescripcions tècniques per al disseny, l'execució i la recepció de les àrees de joc infantil de parcs i jardins. La partida inclou totes les feines necessàries per a deixar-la correctament executada.
1
| N | Obra | 01 | PressupostA3 - ÀREA INFANTIL CARRER MORELLA
| N | Capítol | 10 | JOCS INFANTILS
01.10.001 | L | 54524706300 | u | Subministrament de joc infantil tipus vaixell estructura multijoc ´´Little fishing boat Nola. Product number: 54524705306 de Eibe´´ o similar. De dimensions 800 x 520 x 220 cm. Format per: - 1x cabina amb sostre de cèrcol: robínia - 1x banc: robínia - 1x volant: hpl - 1x plataforma ph 55 cm: robínia - 1x grua de sorra: acer inoxidable, cautxú - caixa 3x com a passos: robínia - 1x ascensió en rung: robinia, acer inoxidable - 1x ascensió a la xarxa d'escalada: cable d'acer recobert de plàstic El joc infantil ha de complir amb la Orden TMA/851/2021. | Subministrament de joc infantil tipus vaixell estructura multijoc ´´Little fishing boat Nola. Product number: 54524705306 de Eibe´´ o similar. De dimensions 800 x 520 x 220 cm. Format per: - 1x cabina amb sostre de cèrcol: robínia - 1x banc: robínia - 1x volant: hpl - 1x plataforma ph 55 cm: robínia - 1x grua de sorra: acer inoxidable, cautxú - caixa 3x com a passos: robínia - 1x ascensió en rung: robinia, acer inoxidable - 1x ascensió a la xarxa d'escalada: cable d'acer recobert de plàstic El joc infantil ha de complir amb la Orden TMA/851/2021.
1
01.10.002 | L | PN00-A033 | u | Muntatge, instal·lació i transport de la unitat de joc (54524706300). Incloent-hi les excavacions prèvies, l'execució dels daus de formigó per a la fonamentació i la col·locació dels ancoratges necessaris per a la correcta fixació de l'equip, segons les especificacions del fabricant i la normativa vigent. | Muntatge, instal·lació i transport de la unitat de joc (54524706300). Incloent-hi les excavacions prèvies, l'execució dels daus de formigó per a la fonamentació i la col·locació dels ancoratges necessaris per a la correcta fixació de l'equip, segons les especificacions del fabricant i la normativa vigent.
1
01.10.003 | L | NRO852-1011 | u | Subministrament de joc infantil tipus conjunt d'escalada ´´Parcour 002. Referència NRO852-1011 de Kompan´´ o similar. Conté diferents estils d'escalada, una barra superior amb cordes de suport i un espai ampli per reunions. Format per: - fusta robinia de fonts europees sostenibles. - seients de cautxú epdm a tot color amb superfície llisa. Els seients estan modelats en una incrustació d'acer galvanitzat en calent que garanteix una fixació duradora a la corda. - les cordes, de 16 mm de diàmetre, s'elaboren amb cable d'acer galvanitzat recobert de polièster. Les esferes en poliamida injectada garanteixen la unió i el manteniment de les cordes. - els caragols en acer inoxidable està protegida per càpsules anti vandalisme en poliamida. El joc infantil ha de complir amb la Orden TMA/851/2021. | Subministrament de joc infantil tipus conjunt d'escalada ´´Parcour 002. Referència NRO852-1011 de Kompan´´ o similar. Conté diferents estils d'escalada, una barra superior amb cordes de suport i un espai ampli per reunions. Format per: - fusta robinia de fonts europees sostenibles. - seients de cautxú epdm a tot color amb superfície llisa. Els seients estan modelats en una incrustació d'acer galvanitzat en calent que garanteix una fixació duradora a la corda. - les cordes, de 16 mm de diàmetre, s'elaboren amb cable d'acer galvanitzat recobert de polièster. Les esferes en poliamida injectada garanteixen la unió i el manteniment de les cordes. - els caragols en acer inoxidable està protegida per càpsules anti vandalisme en poliamida. El joc infantil ha de complir amb la Orden TMA/851/2021.
1
01.10.004 | L | PN00-A046 | u | Muntatge, instal·lació i transport de la unitat de joc (NRO852-1011). Incloent-hi les excavacions prèvies, l'execució dels daus de formigó per a la fonamentació i la col·locació dels ancoratges necessaris per a la correcta fixació de l'equip, segons les especificacions del fabricant i la normativa vigent. | Muntatge, instal·lació i transport de la unitat de joc (NRO852-1011). Incloent-hi les excavacions prèvies, l'execució dels daus de formigó per a la fonamentació i la col·locació dels ancoratges necessaris per a la correcta fixació de l'equip, segons les especificacions del fabricant i la normativa vigent.
1
01.10.005 | L | 15000J987B | u | Subministrament de joc infantil tipus balancí adaptat per l'accés directe amb cadira de rodes ´´Juegos de muelle - J987®. Referència 15000J987B de Proludic´´ o similar. Les dimensions del mòdul són: 4,04 m de longitud, 1,14 m d'ample, 1,19 m d'alt. L'altura de caiguda lliure (acl) és de 0,60 m. Es pot accedir a aquest mòdul des de 3 anys. Té una capacitat màxima de 6 usuaris. Format per: - els taulers acolorits s'elaboren a partir d'un material hpl compacte de 13 mm de gruix. Material robust, presenta una excel·lent resistència contra les inclemències del temps i al vandalisme. - el tauler està elaborat amb panells de hpl de 12,5 mm de gruix amb relleu antilliscant. - els tubs són d'acer inoxidable de ø 40 mm, garantint la longevitat i l'estètica del joc al cap dels anys. - les peces d'unió estan modelades en poliamida carregada, no tòxiques, no inflamables, resistents als xocs i als raigs ultraviolats, garantint la robustesa del joc i la resistència enfront del vandalisme. - les molles són d'acer 35scd6. La superfície de molla es tracta després amb granalla pretesada amb capes de preparació de zinc i 2 capes de pols de polièster de 100 micrones. La peça de fixació en poliamida carregada garanteix una longevitat i una seguretat excepcional al sistema. - els caragols en acer inoxidable està protegida per càpsules anti vandalisme en poliamida. El joc infantil ha de complir amb la Orden TMA/851/2021. | Subministrament de joc infantil tipus balancí adaptat per l'accés directe amb cadira de rodes ´´Juegos de muelle - J987®. Referència 15000J987B de Proludic´´ o similar. Les dimensions del mòdul són: 4,04 m de longitud, 1,14 m d'ample, 1,19 m d'alt. L'altura de caiguda lliure (acl) és de 0,60 m. Es pot accedir a aquest mòdul des de 3 anys. Té una capacitat màxima de 6 usuaris. Format per: - els taulers acolorits s'elaboren a partir d'un material hpl compacte de 13 mm de gruix. Material robust, presenta una excel·lent resistència contra les inclemències del temps i al vandalisme. - el tauler està elaborat amb panells de hpl de 12,5 mm de gruix amb relleu antilliscant. - els tubs són d'acer inoxidable de ø 40 mm, garantint la longevitat i l'estètica del joc al cap dels anys. - les peces d'unió estan modelades en poliamida carregada, no tòxiques, no inflamables, resistents als xocs i als raigs ultraviolats, garantint la robustesa del joc i la resistència enfront del vandalisme. - les molles són d'acer 35scd6. La superfície de molla es tracta després amb granalla pretesada amb capes de preparació de zinc i 2 capes de pols de polièster de 100 micrones. La peça de fixació en poliamida carregada garanteix una longevitat i una seguretat excepcional al sistema. - els caragols en acer inoxidable està protegida per càpsules anti vandalisme en poliamida. El joc infantil ha de complir amb la Orden TMA/851/2021.
1
01.10.006 | L | PN00-A047 | u | Muntatge, instal·lació i transport de la unitat de joc (15000J987B). Incloent-hi les excavacions prèvies, l'execució dels daus de formigó per a la fonamentació i la col·locació dels ancoratges necessaris per a la correcta fixació de l'equip, segons les especificacions del fabricant i la normativa vigent. | Muntatge, instal·lació i transport de la unitat de joc (15000J987B). Incloent-hi les excavacions prèvies, l'execució dels daus de formigó per a la fonamentació i la col·locació dels ancoratges necessaris per a la correcta fixació de l'equip, segons les especificacions del fabricant i la normativa vigent.
1
01.10.007 | L | 1500J2409A | u | Subministrament de joc infantil tipus giratori adaptat per l'acces directe amb cadira de rodes ´´Juegos de rotación - J2409. Referència1500J2409A de Proludic´´ o similar. Hi ha espai per 2 cadires de rodes i seient per 1 usuaris més. De superfície 27,5 m2. Les dimensions del mòdul són: 2,10 m de longitud, 2,10 m d'ample, 1,00 m d'alt. L'altura de caiguda lliure (acl) és de 1,00 m. Format per: - els pals són d'acer galvanitzat lacat, de 102 mm de diàmetre. L'acabat amb aparença de granit en dos tons de gris, presenta lleugers relleus i confereix una millor resistència a les rayaduras. Els capçals són de poliamida injectada. - 0 m. - els tubs són d'acer inoxidable de ø 40 mm, garantint la longevitat i l'estètica del joc al cap dels anys. - els taulers acolorits s'elaboren a partir d'un material hpl compacte de 13 mm de gruix. Material robust, presenta una excel·lent resistència contra les inclemències del temps i al vandalisme. - una superfície antilliscant d'alumini estriat permet un bon manteniment dels suports durant els girs. - els caragols en acer inoxidable està protegida per càpsules anti vandalisme en poliamida. El joc infantil ha de complir amb la Orden TMA/851/2021. | Subministrament de joc infantil tipus giratori adaptat per l'acces directe amb cadira de rodes ´´Juegos de rotación - J2409. Referència1500J2409A de Proludic´´ o similar. Hi ha espai per 2 cadires de rodes i seient per 1 usuaris més. De superfície 27,5 m2. Les dimensions del mòdul són: 2,10 m de longitud, 2,10 m d'ample, 1,00 m d'alt. L'altura de caiguda lliure (acl) és de 1,00 m. Format per: - els pals són d'acer galvanitzat lacat, de 102 mm de diàmetre. L'acabat amb aparença de granit en dos tons de gris, presenta lleugers relleus i confereix una millor resistència a les rayaduras. Els capçals són de poliamida injectada. - 0 m. - els tubs són d'acer inoxidable de ø 40 mm, garantint la longevitat i l'estètica del joc al cap dels anys. - els taulers acolorits s'elaboren a partir d'un material hpl compacte de 13 mm de gruix. Material robust, presenta una excel·lent resistència contra les inclemències del temps i al vandalisme. - una superfície antilliscant d'alumini estriat permet un bon manteniment dels suports durant els girs. - els caragols en acer inoxidable està protegida per càpsules anti vandalisme en poliamida. El joc infantil ha de complir amb la Orden TMA/851/2021.
1
01.10.008 | L | PN00-A048 | u | Muntatge, instal·lació i transport de la unitat de joc (1500J2409A). Incloent-hi les excavacions prèvies, l'execució dels daus de formigó per a la fonamentació i la col·locació dels ancoratges necessaris per a la correcta fixació de l'equip, segons les especificacions del fabricant i la normativa vigent. | Muntatge, instal·lació i transport de la unitat de joc (1500J2409A). Incloent-hi les excavacions prèvies, l'execució dels daus de formigó per a la fonamentació i la col·locació dels ancoratges necessaris per a la correcta fixació de l'equip, segons les especificacions del fabricant i la normativa vigent.
1
01.10.009 | L | 51500213300 | u | Subministrament de joc infantil tipus gronxador niu ´´Columpios - J435-C®. Referència 15000J435A-C de Proludic´´ o similar. Les dimensions del mòdul són: 3,34 m de longitud, 1,98 m d'ample, 2,60 m d'alt. L'altura de caiguda lliure (acl) és de 1,46 m. Format per: - els pals, 95 x 95 mm, són d'acer galvanitzat pintat garantint la longevitat i la robustesa dels jocs. - la biga horitzontal és d'acer galvanitzat no pintat, de 88,9 mm de diàmetre. - la cistella està fabricada en una peça de polietilè. L'armadura és d'acer inoxidable recobert per topalls de protecció i està suspès per cadenes revestides amb pvc. - les anelles de lliscament en pvc permeten limitar el desgast de les peces metàl·liques causat pel balanceig i el pas del temps, i prolonguen la durada de vida útil dels productes. Les cadenes són d'acer galvanitzat. - el sistema d'articulació doble és d'acer inoxidable. Una cadena de seguretat afegeix subjecció addicional de la cistella. - els taulers acolorits s'elaboren a partir d'un material hpl compacte de 13 mm de gruix. Material robust, presenta una excel·lent resistència contra les inclemències del temps i al vandalisme. - els caragols en acer inoxidable està protegida per càpsules anti vandalisme en poliamida. El joc infantil ha de complir amb la Orden TMA/851/2021. | Subministrament de joc infantil tipus gronxador niu ´´Columpios - J435-C®. Referència 15000J435A-C de Proludic´´ o similar. Les dimensions del mòdul són: 3,34 m de longitud, 1,98 m d'ample, 2,60 m d'alt. L'altura de caiguda lliure (acl) és de 1,46 m. Format per: - els pals, 95 x 95 mm, són d'acer galvanitzat pintat garantint la longevitat i la robustesa dels jocs. - la biga horitzontal és d'acer galvanitzat no pintat, de 88,9 mm de diàmetre. - la cistella està fabricada en una peça de polietilè. L'armadura és d'acer inoxidable recobert per topalls de protecció i està suspès per cadenes revestides amb pvc. - les anelles de lliscament en pvc permeten limitar el desgast de les peces metàl·liques causat pel balanceig i el pas del temps, i prolonguen la durada de vida útil dels productes. Les cadenes són d'acer galvanitzat. - el sistema d'articulació doble és d'acer inoxidable. Una cadena de seguretat afegeix subjecció addicional de la cistella. - els taulers acolorits s'elaboren a partir d'un material hpl compacte de 13 mm de gruix. Material robust, presenta una excel·lent resistència contra les inclemències del temps i al vandalisme. - els caragols en acer inoxidable està protegida per càpsules anti vandalisme en poliamida. El joc infantil ha de complir amb la Orden TMA/851/2021.
1
01.10.010 | L | PN00-A036 | u | Muntatge, instal·lació i transport de la unitat de joc (51500213300). Incloent-hi les excavacions prèvies, l'execució dels daus de formigó per a la fonamentació i la col·locació dels ancoratges necessaris per a la correcta fixació de l'equip, segons les especificacions del fabricant i la normativa vigent. | Muntatge, instal·lació i transport de la unitat de joc (51500213300). Incloent-hi les excavacions prèvies, l'execució dels daus de formigó per a la fonamentació i la col·locació dels ancoratges necessaris per a la correcta fixació de l'equip, segons les especificacions del fabricant i la normativa vigent.
1
01.10.011 | L | PN00-A049 | u | Subministrament de joc infantil tipus llit elàstic inclusiu rectangular ´´Trampolines - R34-ETP-004 de Proludic´´ o similar. Format per: - estructura: format per marc metàl·lic galvanitzat, collaret protector de goma de cautxú epdm. - malla de salt: produïda per peces de plàstic amb superfície antilliscant entrellaçades entre si i molles d'acer de subjecció a marc. El joc infantil ha de complir amb la Orden TMA/851/2021. | Subministrament de joc infantil tipus llit elàstic inclusiu rectangular ´´Trampolines - R34-ETP-004 de Proludic´´ o similar. Format per: - estructura: format per marc metàl·lic galvanitzat, collaret protector de goma de cautxú epdm. - malla de salt: produïda per peces de plàstic amb superfície antilliscant entrellaçades entre si i molles d'acer de subjecció a marc. El joc infantil ha de complir amb la Orden TMA/851/2021.
1
01.10.012 | L | PN00-A050 | u | Muntatge, instal·lació i transport de la unitat de joc (PN00-A052). Incloent-hi les excavacions prèvies, l'execució dels daus de formigó per a la fonamentació i la col·locació dels ancoratges necessaris per a la correcta fixació de l'equip, segons les especificacions del fabricant i la normativa vigent. | Muntatge, instal·lació i transport de la unitat de joc (PN00-A052). Incloent-hi les excavacions prèvies, l'execució dels daus de formigó per a la fonamentació i la col·locació dels ancoratges necessaris per a la correcta fixació de l'equip, segons les especificacions del fabricant i la normativa vigent.
1
01.10.013 | L | 1500J4947A | u | Subministrament de joc infantil tipus estructura multijoc. ´´Estructuras polivalentes - J4947. Referència 1500J4947A de Proludic´´ o similar. Contè un tobogan, dos escales de trepa per l'accés, un pont penjant i una zona d'escalada de cordes. Les dimensions del mòdul són: 8,00 m de longitud, 7,29 m d'ample, 3,33 m d'alt. L'altura de caiguda lliure (acl) és de 1,70 m. Es pot accedir a aquest mòdul des de 3 anys. Té una capacitat màxima de 34 usuaris. Format per: - els diferents pals (60 a 80 mm/ 100 a 120 mm/ 120 a 140 mm de diàmetre) estan fets de fusta de robinia sense albeca. La robinia està escatada i s'elimina l'escorça. La robinia en el seu estat natural no es podreix i no necessita protecció química; és extremadament resistent a agents externs (insectes, fongs, variacions climàtiques), garantint la durabilitat dels jocs al llarg dels anys. - els panells, el mur d'escalada, la gran passarel·la, la taula i el túnel estan construïts en làrix (grandària de peces 140 x 27 mm / 45 x 68 mm). El alcerce és resistent i durador en estat natural. - les teulades estan construïdes de troncs de làrix (80 x 40 mm). - els taulers s'elaboren a partir d'un material compacte (hpl) de 12,5 mm de gruix amb estructura antilliscant. Estan reforçats mitjançant suports d'acer galvanitzat, situats en la part inferior de les plataformes. - la superfície lliscant i els taulers són d'acer inoxidable. - les cadenes són d'acer inoxidable. - les cordes, de 16 mm de diàmetre, s'elaboren amb cable d'acer galvanitzat recobert de polièster. Les esferes en poliamida injectada garanteixen la unió i el manteniment de les cordes. - els caragols en acer inoxidable està protegida per càpsules anti vandalisme en poliamida. El joc infantil ha de complir amb la Orden TMA/851/2021. | Subministrament de joc infantil tipus estructura multijoc. ´´Estructuras polivalentes - J4947. Referència 1500J4947A de Proludic´´ o similar. Contè un tobogan, dos escales de trepa per l'accés, un pont penjant i una zona d'escalada de cordes. Les dimensions del mòdul són: 8,00 m de longitud, 7,29 m d'ample, 3,33 m d'alt. L'altura de caiguda lliure (acl) és de 1,70 m. Es pot accedir a aquest mòdul des de 3 anys. Té una capacitat màxima de 34 usuaris. Format per: - els diferents pals (60 a 80 mm/ 100 a 120 mm/ 120 a 140 mm de diàmetre) estan fets de fusta de robinia sense albeca. La robinia està escatada i s'elimina l'escorça. La robinia en el seu estat natural no es podreix i no necessita protecció química; és extremadament resistent a agents externs (insectes, fongs, variacions climàtiques), garantint la durabilitat dels jocs al llarg dels anys. - els panells, el mur d'escalada, la gran passarel·la, la taula i el túnel estan construïts en làrix (grandària de peces 140 x 27 mm / 45 x 68 mm). El alcerce és resistent i durador en estat natural. - les teulades estan construïdes de troncs de làrix (80 x 40 mm). - els taulers s'elaboren a partir d'un material compacte (hpl) de 12,5 mm de gruix amb estructura antilliscant. Estan reforçats mitjançant suports d'acer galvanitzat, situats en la part inferior de les plataformes. - la superfície lliscant i els taulers són d'acer inoxidable. - les cadenes són d'acer inoxidable. - les cordes, de 16 mm de diàmetre, s'elaboren amb cable d'acer galvanitzat recobert de polièster. Les esferes en poliamida injectada garanteixen la unió i el manteniment de les cordes. - els caragols en acer inoxidable està protegida per càpsules anti vandalisme en poliamida. El joc infantil ha de complir amb la Orden TMA/851/2021.
1
01.10.014 | L | PN00-A051 | u | Muntatge, instal·lació i transport de la unitat de joc (1500J4947A). Incloent-hi les excavacions prèvies, l'execució dels daus de formigó per a la fonamentació i la col·locació dels ancoratges necessaris per a la correcta fixació de l'equip, segons les especificacions del fabricant i la normativa vigent. | Muntatge, instal·lació i transport de la unitat de joc (1500J4947A). Incloent-hi les excavacions prèvies, l'execució dels daus de formigó per a la fonamentació i la col·locació dels ancoratges necessaris per a la correcta fixació de l'equip, segons les especificacions del fabricant i la normativa vigent.
1
| N | Obra | 01 | PressupostA3 - ÀREA INFANTIL CARRER MORELLA
| N | Capítol | 11 | ALTRES
01.11.001 | L | P89H-HECC | m2 | Pintat de parament vertical exterior de ciment, amb pintura al silicat amb acabat llis, i pigments, amb una capa d'imprimació fixadora i dues d'acabat | Pintat de parament vertical exterior de ciment, amb pintura al silicat amb acabat llis, i pigments, amb una capa d'imprimació fixadora i dues d'acabat
| T | unitats | longitud | ample | altura
previsió mur façana nord |  |  | 21 |  | 1.5
| N | Obra | 01 | PressupostA3 - ÀREA INFANTIL CARRER MORELLA
| N | Capítol | 12 | GESTIÓ DE RESIDUS
01.12.001 | L | P2R5-DT14 | m3 | Transport de residus a instal·lació autoritzada de gestió de residus, amb camió de 7 t i temps d'espera per a la càrrega a màquina, amb un recorregut de més de 2 i fins a 5 km | Transport de residus a instal·lació autoritzada de gestió de residus, amb camió de 7 t i temps d'espera per a la càrrega a màquina, amb un recorregut de més de 2 i fins a 5 km
Vincle retirada sorra | T | m2 |  |  | gruix
01.01/P2214-A001 Retirada de sorra ubicada en àrea de jocs, realitzada amb mitjans necessaris i adequats, amb pala ex | V | 33.504
Vincle excavació de terres | T
01.01/P2214-A0B1 Excavació de terres, ubicada en àrea de jocs, realitzada amb mitjans necessaris i adequats, amb pala | V | 177.396
Vincle demolició panot | T
01.01/P2146-DJ4B Demol.pavim. Panot.s/form. G fins a 15 cm,ampl.fins a 2 m,retro.+mart.trencad. + càrrega cam. Mec. | V | 36.299 |  |  | 0.15
Vincle excavació terra vegetal | T
01.01/P2217-55T3 Excavació p/rebaix,capa terra veg.,pala excav.,+càrr.directa s/camió | V | 57.068
Vincle enderroc fonamentació aïllada | T
01.02/P214P-117HF Enderroc fonament aïllalt form.arm.,martell trenc.,càrrega man/mec. | V | 1.65
01.12.002 | L | P2RA-EU7K | m3 | Disposició controlada en dipòsit autoritzat inclòs el cànon sobre la deposició controlada dels residus de la construcció, segons la LLEI 8/2008, de residus de terra inerts amb una densitat 1,6 t/m3, procedents d'excavació, amb codi 17 05 04 segons la Llista Europea de Residus | Disposició controlada en dipòsit autoritzat inclòs el cànon sobre la deposició controlada dels residus de la construcció, segons la LLEI 8/2008, de residus de terra inerts amb una densitat 1,6 t/m3, procedents d'excavació, amb codi 17 05 04 segons la Llista Europea de Residus
Vincle retirada de sorra | T
01.01/P2214-A001 Retirada de sorra ubicada en àrea de jocs, realitzada amb mitjans necessaris i adequats, amb pala ex | V | 33.504
Vincle excavació de terres | T
01.01/P2214-A0B1 Excavació de terres, ubicada en àrea de jocs, realitzada amb mitjans necessaris i adequats, amb pala | V | 177.396
Vincle excavació terra vegetal | T
01.01/P2217-55T3 Excavació p/rebaix,capa terra veg.,pala excav.,+càrr.directa s/camió | V | 57.068
01.12.003 | L | P2RA-EU7I | m3 | Disposició controlada en dipòsit autoritzat inclòs el cànon sobre la deposició controlada dels residus de la construcció, segons la LLEI 8/2008, de residus de formigó inerts amb una densitat 1,45 t/m3, procedents de construcció o demolició, amb codi 17 01 01 segons la Llista Europea de Residus | Disposició controlada en dipòsit autoritzat inclòs el cànon sobre la deposició controlada dels residus de la construcció, segons la LLEI 8/2008, de residus de formigó inerts amb una densitat 1,45 t/m3, procedents de construcció o demolició, amb codi 17 01 01 segons la Llista Europea de Residus
Vincle demolició panot | T
01.01/P2146-DJ4B Demol.pavim. Panot.s/form. G fins a 15 cm,ampl.fins a 2 m,retro.+mart.trencad. + càrrega cam. Mec. | V | 36.299 |  | 0.15
Vincle enderroc fonamentació aïllada | T
01.02/P214P-117HF Enderroc fonament aïllalt form.arm.,martell trenc.,càrrega man/mec. | V | 1.65
| N | Obra | 01 | PressupostA3 - ÀREA INFANTIL CARRER MORELLA
| N | Capítol | 13 | SEGURETAT i SALUT
01.13.001 | L | PPA0SS01E | u | Partida alçada d'abonament íntegre per la seguretat i salut en l'obra, en compliment Del R.D. 1627/97 | Partida alçada d'abonament íntegre per la seguretat i salut en l'obra, en compliment Del R.D. 1627/97
2% | T | unitats | longitud | ample | altura
1
| N | Obra | 01 | PressupostA3 - ÀREA INFANTIL CARRER MORELLA
| N | Capítol | 14 | CONTROL DE QUALITAT
01.14.001 | L | P060-01Z6 | u | Cura, recapçament i assaig a compressió d'una proveta cilíndrica de 15x30 cm, segons la norma UNE-EN 12390-1, UNE-EN 12390-2, UNE-EN 12390-3 | Cura, recapçament i assaig a compressió d'una proveta cilíndrica de 15x30 cm, segons la norma UNE-EN 12390-1, UNE-EN 12390-2, UNE-EN 12390-3
1 assaig (2-3 provetes) cada 50 m3 | T | unitats | longitud | ample | altura
6
01.14.002 | L | P060-01ZE | u | Mesura de la consistència pel mètode del con d'Abrams d'una mostra de formigó fresc, segons la norma UNE-EN 12350-2 | Mesura de la consistència pel mètode del con d'Abrams d'una mostra de formigó fresc, segons la norma UNE-EN 12350-2
1 per cada camió de formigó | T | unitats | longitud | ample | altura
2
01.14.003 | L | P2V1-02OM | u | Presa d'una mostra de sòl a rotació amb tub mostrejador simple (diàmetre de mostra mínim 85 mm), fins a una fondària <= 25 m, segons la norma ASTM D2113-99, XP P 94-202 | Presa d'una mostra de sòl a rotació amb tub mostrejador simple (diàmetre de mostra mínim 85 mm), fins a una fondària <= 25 m, segons la norma ASTM D2113-99, XP P 94-202
Mostres puntuals en diferents punts (3-5 mostres) | T | unitats | longitud | ample | altura
5
01.14.004 | L | P035-01VD | u | Assaig de piconatge pel mètode del Proctor normal d'una mostra de sòl, segons la norma UNE 103500 | Assaig de piconatge pel mètode del Proctor normal d'una mostra de sòl, segons la norma UNE 103500
1 prova per tipus de sòl | T | unitats | longitud | ample | altura
1
01.14.005 | L | PR3A-027P | u | Determinació de la granulometria, PH, conductivitat, densitat, matèria orgànica, nitrògen total, relació C/N, carbonats totals, fòsfor, potassi assimilable, clorurs i magnesi, en presa de mostra del substrat vegetal, segons normes UNE | Determinació de la granulometria, PH, conductivitat, densitat, matèria orgànica, nitrògen total, relació C/N, carbonats totals, fòsfor, potassi assimilable, clorurs i magnesi, en presa de mostra del substrat vegetal, segons normes UNE
Mostres puntuals (3-5 mostres) | T | unitats | longitud | ample | altura
3
01.14.006 | L | P2V1-02P2 | u | Determinació in situ de la resistència a la penetració d'un sòl amb penetròmetre de butxaca | Determinació in situ de la resistència a la penetració d'un sòl amb penetròmetre de butxaca
Puntual, en zones problemàtiques | T | unitats | longitud | ample | altura
1