## T-PRES
|  |  |  | A4 | A4 | A4 | A4
PRESSUPOST
[5 empty] | Preu | Amidament | Import
|  | Obra | 01 | PressupostA4 - ÀREA INFANTIL PLAÇA DEL MAS ISARN
|  | Capítol | 01 | RETIRADA I TRANSPORT DE TERRES I RESIDUS
01.01 | 1 | F21L4JC4 | m2 | Demolició de paviment de formigó de 10 a 15cm, qualsevol amplada, amb martell trencador muntat sobre retroexcavadora, treballs manuals auxiliars i carrega mecànica de runa sobre camió. | 0 | 44.4
01.01 | 2 | P2214-A001 | m3 | Retirada de sorra ubicada en àrea de jocs, realitzada amb mitjans necessaris i adequats, amb pala excavadora i càrrega directa sobre camió | 0 | 305.903
01.01 | 3 | P2214-A0B1 | m3 | Excavació de terres, ubicada en àrea de jocs, realitzada amb mitjans necessaris i adequats, amb pala excavadora i càrrega directa sobre camió | 0 | 20.982
01.01 | 4 | P2255-W6AT | m3 | Rebliment i piconatge de rasa d'amplària fins a 0,6 m, amb el 50% de sorra i el 50% de terra de la pròpia excavació, en tongades de gruix de fins a 25 cm, utilitzant picó vibrant elèctric, amb compactació del 95% PM | 0 | 22.858
01.01 | 5 | P2241-52SN | m2 | Repàs i piconatge de caixa de paviment, amb compactació del 95% PM | 0 | 580
01.01 | 6 | P214P-1163T | m3 | Enderroc de mur de contenció de maçoneria, amb martell trencador muntat sobre retroexcavadora i càrrega mecànica de runa sobre camió. El preu no inclou la demolició de la fonamentació. | 0 | 12.996
01.01 | 7 | P21R0-92HA | u | Tallada controlada de forma directa, d'arbre de < 6 m d'alçària de port petit, arrencant la soca, aplec de la brossa generada, càrrega sobre camió grua amb pinça i transport a planta de compostatge (no més lluny de 20 km) | 0 | 4
01.01 | 8 | P221I-A001 | m | Excavació de rasa per a pas d'instal·lacions de 40 cm d'amplària i 60 cm de fondària, reblert i compactació amb terres seleccionades de la pròpia excavació, sense pedres, amb retroexcavadora, en tongades de gruix de fins a 25 cm, utilitzant picó vibrant, amb compactació del 95% PM | 0 | 14
01.01 | 9 | P21Z2-HGY8 | m | Tall en paret de bloc de morter ciment, de 19 cm de fondària, amb disc de carborúndum | 0 | 1
01.01 | 10 | PJS0A-002 | u | Partida en concepte de localització de serveis. | 0 | 3
01.01 | 11 | P221E-AWE7 | m3 | Excavació de rasa en presència d'arrels d'arbres fins a 2 m de fondària, en terreny compacte (SPT 20-50), realitzada amb mitjans manuals i amb les terres deixades a la vora | 0 | 6
TOTAL
|  | Obra | 01 | PressupostA4 - ÀREA INFANTIL PLAÇA DEL MAS ISARN
|  | Capítol | 02 | DESMUNTATGE MOBILIARI URBÀ
01.02 | 1 | PN00-A053 | u | Retirada de joc per a infants tipus estructura metàl·lica o fusta, enderroc de daus de formigó, i càrrega manual i mecànica de l'equipament i sobre camió i trasllat a abocador autoritzat incloent cànon de deposició. | 0 | 1
01.02 | 2 | P21Q2-A031 | u | Retirada de font existent, amb mitjans manuals, i càrrega manual sobre camió o contenidor i trasllat a abocador autoritzat incloent cànon de deposició. | 0 | 1
01.02 | 3 | P2145-4RS2 | m | Arrencada de barana de fusta de 90 a 110 cm d'alçària, amb mitjans manuals i càrrega manual sobre camió o contenidor | 0 | 108.85
01.02 | 4 | F21QPJ02 | u | Retirada i posterior recol·locació de banc de fusta existent, incloent enderroc de daus de formigó i càrrega manual i mecànica de l'equipament i la runa sobre camió o contenidor. Transport a zona d'acopi i posterior recol·locació amb fonamentació formada per planxa d'acer, segons indicacions de projecte. El preu inclou la reparació de desperfectes en la superfície de suport. | 0 | 8
01.02 | 5 | PN00-A051 | u | Substitució de cordes en joc infantil tipus Kompan - gamma Galaxy. Treballs inclosos: - Desmuntatge de les cordes existents deteriorades o en mal estat (cordes de polièster amb ànima d'acer o similars). - Subministrament de cordes noves homologades, compatibles amb el model Galaxy (originals Kompan o equivalents en qualitat i seguretat). - Instal·lació de les noves cordes amb sistemes de fixació adequats (cosits, terminals, tensors i/o fixacions metàl·liques segons model). - Revisió estructural de punts d'ancoratge i tancament de sistemes de seguretat. - Neteja final de la zona i comprovació de la tensió i fixació de les cordes. Treball realitzat per personal qualificat i segons normativa UNE-EN 1176 de seguretat en jocs infantils. | 0 | 1
01.02 | 6 | P-11F21QPJ03 | u | Retirada i posterior recol·locació de paperera ancorada al terra, enderroc de daus de formigó, i càrrega manual i mecànica de la runa sobre camió. Aplec de l'equipament i posterior recol·locació de la paperera, incloent nova fonamentació mitjançant dau de formigó. | 0 | 2
01.02 | 7 | P21Q2-A003 | u | Retirada i reubicació de taula de tenis taula, amb mitjans manuals, i càrrega manual sobre camió o contenidor. El preu inclou la reparació de desperfectes en la superfície de suport. Incloent transport a zona d'acopi, embalatges necessaris i posterior recol·locació amb fonamentació formada per planxa d'acer o formigó, segons indicacions de projecte. | 0 | 1
01.02 | 8 | P214P-117HF | m3 | Enderroc de fonament aïllalt de formigó armat, amb martell trencador muntat sobre retroexcavadora i càrrega manual i mecànica de runa sobre camió | 0 | 2.15
01.02 | 9 | P214P-115MW | m3 | Enderroc de fonament corregut de formigó armat, amb martell trencador muntat sobre retroexcavadora i càrrega manual i mecànica de runa sobre camió | 0 | 12.996
TOTAL
|  | Obra | 01 | PressupostA4 - ÀREA INFANTIL PLAÇA DEL MAS ISARN
|  | Capítol | 03 | TERRES NOVES
01.03 | 1 | P-17F226PJ01 | m3 | Terraplenada i piconatge per a formació de topografies, amb material seleccionat de la pròpia excavació, en tongades de fins a 25 cm, amb una compactació del 95 % del pm amb mitjans necessaris per a no afectar a la llosa existent. | 0 | 371.222
01.03 | 2 | P3P0-BXTC | m2 | Formigó projectat en sec, de 25 N/mm2 de resistència a compressió i 10 cm de gruix per a mur o solera | 0 | 574.64
01.03 | 3 | P2242-IZLV | m2 | Acabat i allisada de talussos, amb mitjans manuals i mecànics | 0 | 574.64
01.03 | 4 | P-19F2A11000 | m3 | Subministrament de terra seleccionada d'aportació criteri d'amidament: m3 de volum amidat segons les especificacions de la dt. Es considera un increment per esponjament, respecte al volum teòric excavat, amb els criteris següents: excavacions en terreny fluix: 15% excavacions en terreny compacte: 20% excavacions en terreny de trànsit: 25% excavacions en roca: 25% | 0 | 1360.202
TOTAL
|  | Obra | 01 | PressupostA4 - ÀREA INFANTIL PLAÇA DEL MAS ISARN
|  | Capítol | 04 | FERMS I PAVIMENTs
01.04 | 1 | P9P1-A003 | m2 | Paviment continu de cautxú reciclat realitzat ´´in situ´´ per a espais entre superfícies amortidores d'impacte en zona de jocs infantils segons la norma UNE-EN 1177, realitzada amb SBR, de 50 mm gruix, amb estructura drenant Capa d'acabat per a paviment continu de cautxú reciclat realitzat ´´in situ´´ en zona de jocs infantils segons la norma UNE-EN 1177, realitzada amb EPDM, de 10 mm gruix, color estàndard segons plànols de detall, a definir per la df, amb estructura drenant, superfície llisa i antilliscant Les dues capes estaran unides per un lligant de poliuretà monocomponent, resistent als raigs UV, als hidrocarburs i als agents atmosfèrics. inclou p.p. d'acabats, remats perimetrals i allisat i neteja. Tot segons normativa i alçada de caiguda dels jocs. Inclou transport i mà d'obra per a la seva execució. | 0 | 616.3
01.04 | 2 | P9A1-A0B5 | m3 | Paviment per a zona infantil de sorra garbellada de Bellpuig (per esmorteir caigudes a la zona de joc de l'àrea infantil) subministrat a granel i escampat amb retroexcavadora petita i mitjans manuals sobre p.p. de làmina geotèxtil antiarrels de 200gr/m2, seguint especificacions de paviments per a zones de joc complint amb la normativa UNE1176, estesa i anivellament del material amb mitjans mecanics. | 0 | 22.919
01.04 | 3 | P92A-DX8H | m3 | Subbase de tot-u artificial procedent de granulats reciclats de formigó, amb estesa i piconatge del material al 95% del PM | 0 | 72
01.04 | 4 | P931-IZP6 | m2 | Base de 15 cm de gruix de Formigó per armar HA - 25 / B / 20 / XC2 amb una quantitat de ciment de 275 kg/m3 i relació aigua ciment =< 0.6, abocat des de camió amb estesa i vibratge manual, amb acabat reglejat, incloent els encofrats laterals i els dels junts de dilatació | 0 | 169.85
01.04 | 5 | P4B1-A002 | m2 | Subministrament i col·locació d'armadura AP500 T amb malla electrosoldada de barres corrugades d'acer ME 15x15 cm D:8-8 mm 6x2,2 m B500T UNE-EN 10080 | 0 | 745.15
01.04 | 6 | PN00-A055 | u | Millora pas de vianants del carrer de la castellassa consistent en ampliació del guals fins a tot l'ample del pas de vianants (4,50 metres) | 0 | 1
01.04 | 7 | P966-H97P | m | Vorada corba d'acer galvanitzat enrasada amb el paviment, de 10 mm de gruix i 100 mm d'alçària, amb els elements metàl·lics d'ancoratge soldats a la xapa, col·locada sobre base de formigó d'ús no estructural HNE-15/P/40 de resistència a compressió 15 N/mm2, consistència plàstica i grandària màxima del granulat 40 mm. | 0 | 398.35
01.04 | 8 | P966-A010 | m | Vorada d'acer galvanitzat, amb tub de 200mm. de diàmetre i 8mm de gruix, corbat, inclosos els elements metàl·lics d'ancoratge soldats a la xapa, col·locada sobre base de formigó d'ús no estructural HNE-15/P/40 de resistència a compressió 15 N/mm2, consistència plàstica i grandària màxima del granulat 40 mm. Tot segons detalls de projecte. | 0 | 39.15
01.04 | 9 | P9P1-A0B4 | m2 | Capa esmorteidora per a paviment continu de cautxú reciclat realitzat ´´in situ´´ per a protecció de caigudes en zona de jocs infantils segons la norma UNE-EN 1177, realitzada amb SBR, amb estructura drenant Capa d'acabat per a paviment continu de cautxú reciclat realitzat ´´in situ´´ per a protecció de caigudes en zona de jocs infantils segons la norma UNE-EN 1177, realitzada amb EPDM, de 10 mm gruix, color estàndar segons plànols de detall, a definir per la df, amb estructura drenant, superfície llisa i antilliscant Les dues capes estaran unides per un lligant de poliuretà monocomponent, resistent als raigs UV, als hidrocarburs i als agents atmosfèrics. inclou p.p. d'acabats, remats perimetrals i allisat i neteja. Tot segons normativa i alçada de caiguda dels jocs. Inclou transport i mà d'obra per a la seva execució. | 0 | 128.85
01.04 | 10 | P9A1331H | m3 | Paviment de terra estabilitzada tipus SAULÓ SÒLID o similar, de 12 cm de gruix, format per la barreja de selecció d'àrids (suló processat de tamany 0/12, ciment II/a-I 42,5r une-en 197-1:200/rc-03 granel en una proporció de 150 kg/m3 i barreja de sals (silicat de sodi, carbonat de sodi, clorur de potassi i sodi tripolifosdat) i estesa amb mitjans mecànics. Inclosos tot els materials, maquinària i mitjans auxiliars per a la seva correcta posta en obra. | 0 | 43.2
TOTAL
|  | Obra | 01 | PressupostA4 - ÀREA INFANTIL PLAÇA DEL MAS ISARN
|  | Capítol | 05 | DRENATGE
01.05 | 1 | PGAER001A | u | Execució de pou de graves per infiltració. Inclou excavació de rasa de mides en planta 1,00x1,50 metres i profunditat de 2,50 metres (3,75m3) reomplert amb grava gruixuda o matxaca neta de formigó provinent de reciclatge i la part superior (30cm) amb pedra de canto arrodonit. Inclou col·locació geotextil en la part superior i part alta desl laterals (per evitar que s'escoli l aterra vegetal) i connexió de tub dren sobreixidor a la xarxa de clavegueram, rasa i connexió a la xarxa de clavegueram existent | 0 | 3
01.05 | 2 | PD5L-6QB2 | m | Drenatge amb Tub circular perforat superfície interna i externa corrugada de polietilè d'alta densitat de diàmetre 125 mm i reblert amb material filtrant, fins a 50 cm per damunt del dren, de Grava de pedrera, per a drens | 0 | 104.907
01.05 | 3 | PD5S-9ENT | m | Rasa de drenatge del terreny, per a recollir aigües superficials, de 50x50 cm, amb excavació mecànica, reblert de la rasa amb 50% de grava embolcallada amb geotèxtil i 50% de sorra, i càrrega de les terres sobrants sobre camió o contenidor | 0 | 104.907
01.05 | 4 | PD56-OKE5 | m | Caixa per sobreeixidor de 50x50 cm, amb parets de 10 cm de gruix de Formigó en massa HM - 20 / B / 20 / X0 amb una quantitat de ciment de 200 kg/m3 i relació aigua ciment =< 0.6, sobre solera de 10 cm de Formigó en massa HM - 20 / B / 20 / X0 amb una quantitat de ciment de 200 kg/m3 i relació aigua ciment =< 0.6 | 0 | 1.5
01.05 | 5 | PD77-WCE5 | m | Clavegueró amb tub de polipropilè de paret tricapa per a sanejament sense pressió, de DN 125 mm i de SN 8 (8 kN/m2) de rigidesa anular, sobre llit de sorra de 15 cm de gruix i reblert amb sorra fins a 30 cm per sobre del tub, amb picó vibrant elèctric | 0 | 14
01.05 | 6 | PD32-567J | u | Pou sorrer i tapa fixa, de 45x45 cm i 60 cm de fondària, amb paret de maó calat de 290x140x100 mm, arrebossada amb morter. | 0 | 2
TOTAL
|  | Obra | 01 | PressupostA4 - ÀREA INFANTIL PLAÇA DEL MAS ISARN
|  | Capítol | 06 | MOBILIARI URBÀ
01.06 | 1 | P6A8-A002 | u | Subministrament i col·locació de faristol de senyalització de la zona de jocs infantils. Dimensions del peu del faristol: 800 x 300 mm. dimensions de la base de la placa: 400 x 300 mm amb les cantonades superiors arrodonides. La inclinació de la base de la placa és de 35º respecte a la vertical. Dimensions de la base del faristol: 250 x 300 mm. (amb 4 forats de diàmetre 10 mm). Dimensions del nervi posterior: 15 mm d'amplada i 4 mm de gruix. Cartell trespa de 5.5 mm amb cantonades arrodonides. Inclosa retolació. (tot segons criteris del servei de gestió de l’espai públic).Inclou col·locació encastada ancorada amb dau de formigó. | 0 | 1
01.06 | 2 | P6A8-A0B2 | u | Subministrament i col·locació de panell informatiu de la zona de jocs infantils. Dimensions de la base de la placa: 1400 x 800 mm amb les cantonades superiors arrodonides. Inclosa retolació. (tot segons criteris del servei de gestió de l’espai públic). Inclou col·locació encastada ancorada amb dau de formigó. | 0 | 1
01.06 | 3 | PQ22-DJJU | u | Paperera de peu de planxa desplegada d'acer galvanitzat, de 60 l de capacitat, per a col·locació encastada ancorada amb dau de formigó | 0 | 3
01.06 | 4 | P6181-IA1U | m2 | Paret de gruix 20 cm i alçària <= 1 m de dues cares vistes, de Bloc foradat de morter de ciment R-6, rugós, de 400x200x200 mm, amb components hidrofugants, de cara vista, gris, categoria I segons norma UNE-EN 771-3, col·locat amb morter mixt de ciment pòrtland amb filler calcari 1:2:10 | 0 | 2
01.06 | 5 | P6A8-A001 | m | Tanca cilíndrica d'acer galvanitzat formada per tubs de diàmetre 80mm i 1, 5mm d'espessor, separats 80mm entre si, alçada 110 cm, amb tapa superior i els cantells arrodonits. Platina inferior correguda, de 16cm d'ample i 10 mm de gruix, amb els cantells arrodonits, amb forats de 15mm de diàmetre als punts d'ancoratge i amb rodó passant a 1 cms. de la part superior. Ancorada a sabata correguda de formigó mitjançant varilla roscada m-14x300mm i tac químic. Inclou fonamentació amb sabata correguda de formigó segons plànols de projecte i peça de formigó tipus thoro de dimensions 600x400x400mm, amb cantells arrodonits pel coronament de la fonamentació. Tot el conjunt d'acer galvanitzat en calent d'espessor 100 micres. | 0 | 37.65
TOTAL
|  | Obra | 01 | PressupostA4 - ÀREA INFANTIL PLAÇA DEL MAS ISARN
|  | Capítol | 07 | XARXA D'ENLLUMENAT
01.07 | 1 | PGAER001B | m | Execució de rasa per a canalització d'enllumenat públic sota terrenye natural, amb la col·locació d'un tub corrugat pvc doble capa d90 mm, mandrilat i amb fil guia, incloent l'excavació segons plànols de detall i dimensions estàndard de companyia, acopi provisional de les terres procedents de l'excavació, repàs i piconatge del fons de la rasa, protecció de sorra segons especificacions de companyia i reblert de rasa en tongades de 25 cm de gruix amb material classificat procedent de la pròpia excavació, compactada al 95% p.m., amb temps d'espera, repassos de rasa i sobrevolums d'excavació i reblert per increments puntuals de profunditat per a coordinació amb altres serveis. Càrrega, transport i cànon d'abocament i manteniment dels materials excedents. Amb el subministra i col·locació de banda de senyalització segons especificacions companyia. | 0 | 97.74
01.07 | 2 | PN00-A046 | m | Conductor de coure de designacio une rconductor de designacio une rvfv 0,6/1 kv, tetrapolar de 4x25 mm2 i i col.locat en tubvfv 0,6/1 kv, tetrapolar de 4x6 mm2 i col·locat en tub, | 0 | 97.74
01.07 | 3 | EGD1441E | u | Piqueta de connexió a terra d'acer, amb recobriment de coure de gruix estàndard, de 2500 mm de llargària de 18,3 mm de diàmetre, clavada a terra | 0 | 7
01.07 | 4 | PN00-A045 | u | Legalització instal·lació | 0 | 1
01.07 | 5 | FHN32GP1 | u | Conjunt de bàcul i lluminària model jn.gen2.cb.cc.ds.h.l033 fixada a columna troncoconica h=4m, fust d'acer galvanitzat amb tractament de rilsanització fins a la portella i acabat antigraffiti als 3 m inferiors. Lluminaria amb un flux lluminós de 3149 lm, potencia de 33.00w, classificació lluminària segons cie de 100, codi cie flux: 12 45 93 100 100 , lluminaria: 1xled 3000lm -3000k (factor de correcció 1000). Instal·lació elèctrica interior completa, connexió a la xarxa d'alimentació i al terra, amb placa de presa de terra. Inclou driver (model advance (adv) o excite (exc) de tercera generació, de la marca tridonic) i sistema de regulació imcu de vossloh o similar, ip20, programat segons criteris municipals i en funcionament. Portella amg tres punts de subjecció. Inclou excavació i formigonament del fonament de 80x100x100 cm de formigó hm 20, col·locació dels perns d'ancoratge amb plantilla i fixació del bàcul als mateixos. | 0 | 3
01.07 | 6 | FHN32GP2 | u | Desplaçament vertical d'un fanal d'enllumenat públic per adequació a la nova cota topogràfica resultant d'un moviment de terres. Treballs inclosos: - Excavació parcial manual o mecànica per accedir a la base del fanal existent. - Desconnexió provisional de la instal·lació elèctrica. - Extracció acurada de la columna del fanal. - Execució de nova base de formigó armat, amb ancoratges metàl·lics o empotraments segons sistema constructiu. - Recol·locació i fixació de la columna del fanal a la nova cota. - Reconnexió elèctrica, adaptació de cablejat si cal i comprovació de funcionament. Treballs executats segons normativa vigent d'enllumenat exterior (REBT i normatives municipals). | 0 | 1
01.07 | 7 | PDK2-VL6O | u | Pericó de registre de 0,40 x 0,40 x 0,60 m de mides ùtils amb paret de 15 cm de maó calat de 29 x14 x10 cm. Asentada sobre llit de sorra, inclosa la tapa i marc de foneria b125 amb inscripció | 0 | 3
TOTAL
|  | Obra | 01 | PressupostA4 - ÀREA INFANTIL PLAÇA DEL MAS ISARN
|  | Capítol | 08 | INSTAL·LACIÓ FONT
01.08 | 1 | PQ30-A001 | u | Subministrament i col·locació de font per a exterior model CAUDAL de Santa&Cole, d'acer zincat, amb acabat protecció antioxidant i pintura, inclou mòdul de reixa i connexions a les xarxes de clavagueram i aigua, inclosa la col·locació de l'arqueta amb electrovàlvula i clau de pas, connectada al programador, que permeti assegurar la circulació d'aigua, garantint un nivell de clor correcte a sortida de font, broc amb polsador temporitzat i reixa de desguàs, ancorada amb dau de formigó. | 0 | 1
01.08 | 2 | PJSM5-A001 | u | Partida corresponent a l'execució del sistema automàtic de buidatge d'una font de boca. Aquesta partida inclou tots els treballs necessaris per a la instal·lació del sistema automàtic de buidatge de la font, d'acord amb el plànol detallat, i comprèn: - Excavació manual o mecànica del terreny per a la formació de les rases i fosses necessàries per allotjar les canalitzacions i els elements del sistema. - Gestió dels residus generats durant l'excavació, incloent: Càrrega de la runa o terres sobrants sobre camió. Transport del material sobrant fins al dipòsit controlat de residus autoritzat. Pagament del cànon corresponent al dipòsit de residus segons la normativa vigent. - Execució del pericó de neteja de desguàs, amb les dimensions i característiques definides en plànol. - Execució de la connexió del desguàs entre els dos pericons (el que conté l’electrovàlvula i el destinat a la neteja de desguàs), mitjançant la col·locació de les canonades corresponents i els accessoris necessaris, assegurant l’estanquitat i el correcte funcionament del sistema. - Subministrament i instal·lació de l’electrovàlvula, inclosa dins el pericó corresponent, connectada al sistema de control segons especificacions tècniques. | 0 | 1
01.08 | 3 | PJMZ-IRSN | u | Connexió a la xarxa general amb escomesa per a subministrament d'aigua de 2,5 m3/h, inclòs els drets de la companyia, del subministrament, fiança, import del comptador i quota anual de conservació Escomesa soterrada per a proveïment d'aigua potable (font) d'aproximadament 2 m de longitud, que uneix la xarxa general de distribució d'aigua potable de l'empresa subministradora amb la instal·lació de la font, continua en tot el recorregut sense unions o ensamblatges intermedis no registrables, formada per tub de polietilè PE 100, de 32 mm de diàmetre exterior, PN=10 atm i 2 mm de gruix, col·locada sobre llit de sorra de 15 cm de gruix, en el fons de la rasa prèviament excavada, degudament compactada i anivellada amb picó vibrant de guiat manual, reblert lateral compactant fins als ronyons i posterior reblert amb la mateixa sorra fins a 10 cm per sobre la generatriu superior de la canonada; collaret de presa en càrrega col·locat sobre la xarxa general de distribució que serveix d'enllaç entre l'escomesa i la xarxa; clau de tall d'esfera de de diàmetre amb comandament de clau de quadrat col·locada mitjançant unió, situada al costat de la font, allotjada en arqueta prefabricada de polipropilè de 30x30x30 cm, col·locat sobre solera de formigó en massa HM-20/P/20/X0 de 15 cm d'espessor. Segons determinacions companyia T-AIGUA. Inclús formigó en massa HM-20/P/20/X0 per a la posterior reposició del ferm existent, accessoris i peces especials. | 0 | 1
TOTAL
|  | Obra | 01 | PressupostA4 - ÀREA INFANTIL PLAÇA DEL MAS ISARN
|  | Capítol | 09 | JARDINERIA I REG
|  | Titol 3 | 01 | JARDINERIA
01.09.01 | 1 | FRI33351 | m2 | manta orgànica tipus 100% coco de densitat aproximada 300 g/m2, més teixit antiherba, col·locada en un terreny preparat amb un pendent aproximat del 50 % i amb una llargària de talús inferior a 4 m, fixada amb grapes d'acer corrugat en forma d'u, de 8 mm de diàmetre i de 20-10-20 cm, amb una densitat de 3 u/m2 i amb part proporcional de rasa superior de fixació | 0 | 34.32
01.09.01 | 2 | PR36-8RV7 | m3 | Terra vegetal de jardineria de categoria alta, amb una conductivitat elèctrica menor de 0,8 dS/m, segons NTJ 07A, subministrada en sacs de 0,8 m3 i escampada amb mitjans manuals | 0 | 13.728
01.09.01 | 3 | FR61GU01 | u | Plantació d'arbre planifoli amb pa de terra o contenidor. Incloent: excavació de clot de plantació de 100 cm de diàmetre i 1m fondària, reblert del clot amb substitució total de terra de l'excavació per terre vegetal. Inclou: base de 20 cm de gruix de sòl estructural (graves d'arestes vives de granulometria 4-6cm sense fins i 1/5 part de terra vegetal) 2 tutors per arbre de fusta castanyer, barrera antiarrels acanalada de 100 cm d'alçada, primer reg i càrrega de les terres sobrants a camió. La recepció a obra de l'arbre haurà de comptar amb l'aprovació dels serveis tècnics municipals. | 0 | 2
01.09.01 | 4 | PRZ0-A001 | u | Aspratge triple d'arbre mitjançant 3 rolls de fusta de castanyer tractada en autoclau de secció circular, de 12 cm de diàmetre, clavat al fons del forat de plantació 30 cm, i amb 3 abraçadores regulables de goma o cautxú premsat, amb una alçada total de 2,5m, reforç a mitja canya i tutors conformats per estaques de fusta de castanyer clavats tan a prop de l'arbre com sigui possible però fora del diàmetre del pa de terra. En qualsevol cas a una distància mínima de 20 cm, ben aplomats, vigilant de no malmetre'n les arrels. | 0 | 2
01.09.01 | 5 | PRZ0-A002 | u | Execució d'anellament de protecció per a arbre existent afectat per modificació topogràfica. Treballs inclosos: - Subministrament i col·locació d'un anell de protecció de formigó, acer galvanitzat o maçoneria (segons projecte o entorn), de diàmetre adaptat al tronc i base de l'arbre, amb una separació mínima de 20-30 cm respecte l'escorça per garantir ventilació i desenvolupament radicular. - L'anell actua com a mur de contenció parcial per evitar l'enterrament directe del tronc arran de l'increment de la cota del terreny. - Execució del reblert amb terres vegetals al voltant, respectant el diàmetre interior protegit. - Nivellació i compactació del terreny exterior, garantint evacuació d'aigua. - Inclou excavació prèvia, formació de l'estructura, ancoratges si calen i acabats. | 0 | 2
01.09.01 | 6 | PRE4-TEYU | u | Poda de branques baixes d'arbres en actuacions al medi natural, amb una alçada en l'arbrat d'entre 1 i 2 m, amb mitjans manuals | 0 | 10
01.09.01 | 7 | PRD1-HBAQ | u | Protecció individual de tronc d'arbre de perímetre aproximat entre 95 i 125 cm, amb estructura de fustes lligades entre si amb filferro, de 2 m d'alçària mínima, col·locades sobre material amb funció d'enconxat, amb el desmuntatge inclòs | 0 | 20
01.09.01 | 8 | PRD1-HBAO | m | Protecció de l'àrea de vegetació amb tanca mòbil de 2 m d'alçària, amb malla electrosoldada d'acer galvanitzat, fixada a peus prefabricats de formigó, amb el desmuntatge inclòs | 0 | 30
01.09.01 | 9 | PR45B-8XSE | u | Subministrament de Tipuana tipu (T. Speciosa) de perímetre de 18 a 20 cm, amb pa de terra de diàmetre mínim 57 cm i profunditat mínima 39,9 cm segons fórmules NTJ | 0 | 2
01.09.01 | 10 | PR490-92P0 | u | Subministrament de varietats tipus d'arbusts en contenidor de 3 l. A raó de 5 u/m2 espècies a determinar per la D.F. La recepció a obra de l'arbust/s haurà de comptar amb l'aprovació dels serveis tècnics municipals. | 0 | 171.6
01.09.01 | 11 | PR61-8ZJ1 | u | Plantació d'arbust o arbre de petit format en contenidor de 3 a 5 l en obres d'urbanització, excavació de clot de plantació de 40x40x30 cm amb mitjans manuals, en un pendent inferior al 35 %, reblert del clot amb terra de l'excavació barrejada amb un 10% de compost i primer reg | 0 | 171.6
01.09.01 | 12 | PR92-IRQZ | m | Palissada de castanyer tractada amb autoclau (grau de protecció IV), de 0,50 m d'alçària sobre el terreny i acabat pla, feta amb muntants de 8 cm de diàmetre cada 3 m, ancorats amb tutors de fusta. | 0 | 32
01.09.01 | 13 | PR30-8RVZ | m3 | Escorça de pi de 30 a 50 mm, subministrada en sacs de 0,8 m3 i escampada amb mitjans manuals | 0 | 34.32
TOTAL
|  | Obra | 01 | PressupostA4 - ÀREA INFANTIL PLAÇA DEL MAS ISARN
|  | Capítol | 09 | JARDINERIA I REG
|  | Titol 3 | 02 | REG
01.09.02 | 1 | P221I-A001 | m | Excavació de rasa per a pas d'instal·lacions de 40 cm d'amplària i 60 cm de fondària, reblert i compactació amb terres seleccionades de la pròpia excavació, sense pedres, amb retroexcavadora, en tongades de gruix de fins a 25 cm, utilitzant picó vibrant, amb compactació del 95% PM | 0 | 73
01.09.02 | 2 | P2255-W6AT | m3 | Rebliment i piconatge de rasa d'amplària fins a 0,6 m, amb el 50% de sorra i el 50% de terra de la pròpia excavació, en tongades de gruix de fins a 25 cm, utilitzant picó vibrant elèctric, amb compactació del 95% PM | 0 | 21.024
01.09.02 | 3 | PJS0-A001 | u | Anella per a reg per degoteig amb un cabal de 25l/h, el diàmetre de l'anella dependrà del cabal dels degotadors, amb degoters autocompensats integrats cada 33 cm, soterrada 10 cm, amb l'obertura i el tancament de la rasa inclosos. Inclou accessoris i peces especials per connexió amb tub de reg. | 0 | 2
01.09.02 | 4 | PJSM5-VA42 | u | Pericó de fàbrica de maó per a instal·lacions de reg de mides interiors 60x60x60 cm per a un o dos capçals, format amb parets de 15 cm de gruix de maó calat de 290x140x100 mm, arrebossada i lliscada interiorment amb morter amb una proporció en volum 1:2:10, sobre una base de formigó d'ús no estructural HNE-15/P/20 de resistència a compressió 15 N/mm2, consistència plàstica i grandària màxima del granulat 20 mm i capa drenant de 20 cm de grava, bastiment i tapa per a pericó de serveis de fosa grisa de 620x620x50 mm i de 52 kg de pes | 0 | 1
01.09.02 | 5 | PJSM5-VA41 | u | Pericó de fàbrica de maó per a instal·lacions de reg de mides interiors 40x40x40 cm, format amb parets de 15 cm de gruix de maó calat de 290x140x100 mm, arrebossada i lliscada interiorment amb morter amb una proporció en volum 1:2:10, sobre una base de formigó d'ús no estructural HNE-15/P/20 de resistència a compressió 15 N/mm2, consistència plàstica i grandària màxima del granulat 20 mm i capa drenant de 20 cm de grava, bastiment i tapa per a pericó de serveis de fosa grisa de 420x420x40 mm i de 25 kg de pes | 0 | 4
01.09.02 | 6 | PG33-E6AL | m | Cable amb conductor de coure de tensió assignada 0,6/1 kV, de designació RV-K, construcció segons norma UNE 21123-2, bipolar, de secció 2x25 mm2, amb coberta del cable de PVC, classe de reacció al foc Eca segons la norma UNE-EN 50575, col·locat en tub | 0 | 10
01.09.02 | 7 | PFB4-DW48 | m | Tub de polietilè de designació PE 40, de 40 mm de diàmetre nominal, de 10 bar de pressió nominal, sèrie SDR 7,4, UNE-EN 12201-2, connectat a pressió, amb grau de dificultat mig, utilitzant accessoris de plàstic, i col·locat al fons de la rasa o entubat. Per a reg per goteig en xarxa secundària. | 0 | 86.2
01.09.02 | 8 | FJS5UN10 | m | Canonada per a reg per degoteig de 16 mm de diàmetre, amb degoters autocompensats integrats cada 40 cm, instal·lada soterrada 10 cm amb obertura i tancament de la rasa inclosos. | 0 | 30.5
01.09.02 | 9 | FJSBBYP2 | u | Desguàs i vàlvula racor pla manual de 1.1/2'' per rentatge i vàlvula de descàrrega o de drenatge automàtica de 1/2'', amb connexió a la xarxa de clavegueram | 0 | 1
01.09.02 | 10 | FG1BREG1 | u | Armari estàndard de polièster, reforçat amb fibra de vidre, dimensions 850x465x320mm., model Himel PLD-85/00 per a programador de 6 estacions, inclós base de formigó, segons especificacions de companyia. | 0 | 1
01.09.02 | 11 | FJSAUB06 | u | Programador electrònic modular ampliable de doble programa, marca HUNTER model HCC-800-PL + EZDM Route WIFI o similar, INCLOENT Decodificador EZ-100, amb control d'aportació d'aigua, temps de programació des de 1 min. fins a 12 h per estació, en passos d'1 min., amb 6 estacions, possibilitat de 8 arrencades per dia i programa, transformador interior 230/26,5 v 50 hz, bateria recarregable de salvaguarda del programa, circuit d'arrencada de bomba, carcassa de plàstic estanca i preparat per a muntatge mural exterior, totalment col·locat, incloses totes les connexions elèctriques, tant del circuit d'alimentació del programador, com dels elements governats per aquest. Homologat per l' Ajuntament de Terrassa. | 0 | 1
01.09.02 | 12 | FBSZT115 | u | Mòdul caixa general de protecció format per borns bimetàl·lics i fusible a.p.r. de 63 A, dins d'un cofret del tipus homologat per UNESA per a 160 A. | 0 | 1
01.09.02 | 13 | FJSZU006 | u | Subministrament i col·locació de petit material elèctric compost per ICPM de protecció de 5A i diferencial de 40A amb sensibilitat de 300 MA, instal·lat segons REBT. | 0 | 1
01.09.02 | 14 | PG2N-EUGK | m | Tub corbable corrugat de polietilè, de doble capa, llisa la interior i corrugada l'exterior, de 90 mm de diàmetre nominal, aïllant i no propagador de la flama, resistència a l'impacte de 20 J, resistència a compressió de 450 N, muntat com a canalització soterrada | 0 | 10
01.09.02 | 15 | PJSQ-92NR | u | Sensor d'humitat per a connectar a programador local, instal·lat i calibrat | 0 | 1
01.09.02 | 16 | PJSA1-92LP | u | Subministrament i instal·lació de components per a 2 sectors de reg automatitzat, incloent: - 1 programador de 2 sectors amb Bluetooth i telegestió - 3 claus d’esfera DN25 - 2 electrovàlvules 24 V AC DN25 - 2 reguladors de pressió - 2 filtres de plàstic de malla - 2 vàlvules de rentat/descàrrega - 2 vàlvules de ventosa | 0 | 1
TOTAL
|  | Obra | 01 | PressupostA4 - ÀREA INFANTIL PLAÇA DEL MAS ISARN
|  | Capítol | 10 | CERTIFICATS I PARTIDES
01.10 | 1 | P-42FQA2LM05 | u | Certificat àrees de jocs inspecció i certificació de conformitat de l'àrea de joc infantil segons normes UNE 147103, UNE-EN 1176 1 a 7, en 1177 i plec de prescripcions tècniques per al disseny, l'execució i la recepció de les àrees de joc infantil de parcs i jardins. La partida inclou totes les feines necessàries per a deixar-la correctament executada. | 0 | 1
TOTAL
|  | Obra | 01 | PressupostA4 - ÀREA INFANTIL PLAÇA DEL MAS ISARN
|  | Capítol | 11 | JOCS INFANTILS
01.11 | 1 | NRO852-1011 | u | Subministrament de joc infantil tipus corda d'escalada ´´Cuerda de escalada de ladera con EPDM. Referència NRO892 de Kompan´´ o similar. Format per: - les cordes amb un diàmetre de 19 mm o més són tipus amb filferros d'acer galvanitzat de sis fils. Cada bri està ben embolicada amb fil pes, que es fundi amb cada bri individual. Les cordes són altament resistents al desgast i al vandalisme i poden reemplaçar-se en el lloc si és necessari. - les parts metàl·liques estan fetes d'acer d'alta qualitat, galvanitzat en calenta per dins i per fora amb zinc sense plom. En l'exterior, hi ha una capa addicional de recobriment en pols. Això garanteix una excel·lent resistència a la corrosió i una expressió de disseny acolorida. - les abraçadores d'alumini s'utilitzen com a connectors entre els pals d'acer i la corda. Dues peces de fosa d'alumini estan caragolades juntes. L'altura de les abraçadores és, per tant, variable. El joc infantil ha de complir amb la Orden TMA/851/2021. | 0 | 3
01.11 | 2 | PN00-A057 | u | Muntatge, instal·lació i transport de l'unitat de joc(nro852-1011). Incloent-hi les excavacions prèvies, l'execució dels daus de formigó per a la fonamentació i la col·locació dels ancoratges necessaris per a la correcta fixació de l'equip, segons les especificacions del fabricant i la normativa vigent. | 0 | 3
01.11 | 3 | 15000J987B | u | Subministrament de joc infantil tipus balancí adaptat per l'accés directe amb cadira de rodes ´´Juegos de muelle - J987®. Referència 15000J987B de Proludic´´ o similar. Les dimensions del mòdul són: 4,04 m de longitud, 1,14 m d'ample, 1,19 m d'alt. L'altura de caiguda lliure (acl) és de 0,60 m. Es pot accedir a aquest mòdul des de 3 anys. Té una capacitat màxima de 6 usuaris. Format per: - els taulers acolorits s'elaboren a partir d'un material hpl compacte de 13 mm de gruix. Material robust, presenta una excel·lent resistència contra les inclemències del temps i al vandalisme. - el tauler està elaborat amb panells de hpl de 12,5 mm de gruix amb relleu antilliscant. - els tubs són d'acer inoxidable de ø 40 mm, garantint la longevitat i l'estètica del joc al cap dels anys. - les peces d'unió estan modelades en poliamida carregada, no tòxiques, no inflamables, resistents als xocs i als raigs ultraviolats, garantint la robustesa del joc i la resistència enfront del vandalisme. - les molles són d'acer 35scd6. La superfície de molla es tracta després amb granalla pretesada amb capes de preparació de zinc i 2 capes de pols de polièster de 100 micrones. La peça de fixació en poliamida carregada garanteix una longevitat i una seguretat excepcional al sistema. - els caragols en acer inoxidable està protegida per càpsules anti vandalisme en poliamida. El joc infantil ha de complir amb la Orden TMA/851/2021. | 0 | 1
01.11 | 4 | PN00-A047 | u | Muntatge, instal·lació i transport de l'unitat de joc (15000j987b). Incloent-hi les excavacions prèvies, l'execució dels daus de formigó per a la fonamentació i la col·locació dels ancoratges necessaris per a la correcta fixació de l'equip, segons les especificacions del fabricant i la normativa vigent. | 0 | 1
01.11 | 5 | 1500J2409A | u | Subministrament de joc infantil tipus giratori adaptat per l'acces directe amb cadira de rodes ´´Juegos de rotación - J2409. Referència1500J2409A de Proludic´´ o similar. Hi ha espai per 2 cadires de rodes i seient per 1 usuaris més. De superfície 27,5 m2. Les dimensions del mòdul són: 2,10 m de longitud, 2,10 m d'ample, 1,00 m d'alt. L'altura de caiguda lliure (acl) és de 1,00 m. Format per: - els pals són d'acer galvanitzat lacat, de 102 mm de diàmetre. L'acabat amb aparença de granit en dos tons de gris, presenta lleugers relleus i confereix una millor resistència a les rayaduras. Els capçals són de poliamida injectada. - 0 m. - els tubs són d'acer inoxidable de ø 40 mm, garantint la longevitat i l'estètica del joc al cap dels anys. - els taulers acolorits s'elaboren a partir d'un material hpl compacte de 13 mm de gruix. Material robust, presenta una excel·lent resistència contra les inclemències del temps i al vandalisme. - una superfície antilliscant d'alumini estriat permet un bon manteniment dels suports durant els girs. - els caragols en acer inoxidable està protegida per càpsules anti vandalisme en poliamida. El joc infantil ha de complir amb la Orden TMA/851/2021. | 0 | 1
01.11 | 6 | PN00-A048 | u | Muntatge, instal·lació i transport de l'unitat de joc (1500j2409a). Incloent-hi les excavacions prèvies, l'execució dels daus de formigó per a la fonamentació i la col·locació dels ancoratges necessaris per a la correcta fixació de l'equip, segons les especificacions del fabricant i la normativa vigent. | 0 | 1
01.11 | 7 | 51500213300 | u | Subministrament de joc infantil tipus gronxador niu ´´Columpios - J435-C®. Referència 15000J435A-C de Proludic´´ o similar. Les dimensions del mòdul són: 3,34 m de longitud, 1,98 m d'ample, 2,60 m d'alt. L'altura de caiguda lliure (acl) és de 1,46 m. Format per: - els pals, 95 x 95 mm, són d'acer galvanitzat pintat garantint la longevitat i la robustesa dels jocs. - la biga horitzontal és d'acer galvanitzat no pintat, de 88,9 mm de diàmetre. - la cistella està fabricada en una peça de polietilè. L'armadura és d'acer inoxidable recobert per topalls de protecció i està suspès per cadenes revestides amb pvc. - les anelles de lliscament en pvc permeten limitar el desgast de les peces metàl·liques causat pel balanceig i el pas del temps, i prolonguen la durada de vida útil dels productes. Les cadenes són d'acer galvanitzat. - el sistema d'articulació doble és d'acer inoxidable. Una cadena de seguretat afegeix subjecció addicional de la cistella. - els taulers acolorits s'elaboren a partir d'un material hpl compacte de 13 mm de gruix. Material robust, presenta una excel·lent resistència contra les inclemències del temps i al vandalisme. - els caragols en acer inoxidable està protegida per càpsules anti vandalisme en poliamida. El joc infantil ha de complir amb la Orden TMA/851/2021. | 0 | 1
01.11 | 8 | PN00-A036 | u | Muntatge, instal·lació i transport de la unitat de joc (51500213300). Incloent-hi les excavacions prèvies, l'execució dels daus de formigó per a la fonamentació i la col·locació dels ancoratges necessaris per a la correcta fixació de l'equip, segons les especificacions del fabricant i la normativa vigent. | 0 | 1
01.11 | 9 | 15000J1121 | u | Subministrament de joc infantil tipus tobogan sobre vessant ´´Toboganes - J1123 de Proludic´´ o similar. L'alçada del recorregut del tobogan es de 3,80 m. Les dimensions del mòdul són: 5,60 m de longitud, 2,70 m d'ample, 5,40 m d'alt. L'altura de caiguda lliure (acl) és de 1,00 m. Es pot accedir a aquest mòdul des de 2 anys. Té una capacitat màxima de 3 usuaris. Format per: - els pals, de 125 mm de diàmetre, són d'acer galvanitzat lacat garantint la longevitat i la robustesa dels jocs. Els capçals són de poliamida injectada. - els tubs són d'acer inoxidable de ø 40 mm, garantint la longevitat i l'estètica del joc al cap dels anys. - el tauler s'elabora amb panells de contraxapat d'alta qualitat, de 21 mm de gruix, composts de làmines de bedoll. La superfície està recoberta d'una pel·lícula de resina fenòlica antilliscant. - els taulers acolorits s'elaboren a partir d'un material hpl compacte de 13 mm de gruix. Material robust, presenta una excel·lent resistència contra les inclemències del temps i al vandalisme. - les superfícies lliscants són de polietilè rotomoldejat. - les peces d'unió estan modelades en poliamida carregada, no tòxiques, no inflamables, resistents als xocs i als raigs ultraviolats, garantint la robustesa del joc i la resistència enfront del vandalisme. - els caragols en acer inoxidable està protegida per càpsules anti vandalisme en poliamida. El joc infantil ha de complir amb la Orden TMA/851/2021. | 0 | 1
01.11 | 10 | PN00-A058 | u | Muntatge, instal·lació i transport de l'unitat de joc (15000j1121). Incloent-hi les excavacions prèvies, l'execució dels daus de formigó per a la fonamentació i la col·locació dels ancoratges necessaris per a la correcta fixació de l'equip, segons les especificacions del fabricant i la normativa vigent. | 0 | 1
01.11 | 11 | 15000J1122 | u | Subministrament de joc infantil tipus tobogan sobre vessant ´´Toboganes - J1124 de Proludic´´ o similar. L'alçada del recorregut del tobogan es de 4,40 m. Les dimensions del mòdul són: 6,40 m de longitud, 2,70 m d'ample, 5,50 m d'alt. L'altura de caiguda lliure (acl) és de 1,00 m. Es pot accedir a aquest mòdul des de 2 anys. Té una capacitat màxima de 3 usuaris. Format per: - els pals, de 125 mm de diàmetre, són d'acer galvanitzat lacat garantint la longevitat i la robustesa dels jocs. Els capçals són de poliamida injectada. - els tubs són d'acer inoxidable de ø 40 mm, garantint la longevitat i l'estètica del joc al cap dels anys. - el tauler s'elabora amb panells de contraxapat d'alta qualitat, de 21 mm de gruix, composts de làmines de bedoll. La superfície està recoberta d'una pel·lícula de resina fenòlica antilliscant. - els taulers acolorits s'elaboren a partir d'un material hpl compacte de 13 mm de gruix. Material robust, presenta una excel·lent resistència contra les inclemències del temps i al vandalisme. - les superfícies lliscants són de polietilè rotomoldejat. - les peces d'unió estan modelades en poliamida carregada, no tòxiques, no inflamables, resistents als xocs i als raigs ultraviolats, garantint la robustesa del joc i la resistència enfront del vandalisme. - els caragols en acer inoxidable està protegida per càpsules anti vandalisme en poliamida. El joc infantil ha de complir amb la Orden TMA/851/2021. | 0 | 1
01.11 | 12 | PN00-A059 | u | Muntatge, instal·lació i transport de l'unitat de joc (15000j1122). Incloent-hi les excavacions prèvies, l'execució dels daus de formigó per a la fonamentació i la col·locació dels ancoratges necessaris per a la correcta fixació de l'equip, segons les especificacions del fabricant i la normativa vigent. | 0 | 1
01.11 | 13 | 1500J1110A | u | Subministrament de joc infantil tipus tobogan metàl·lic sobre vessant. L'alçada del recorregut del tobogan es de 2,50 m. Les dimensions del mòdul són: 3,14 m de longitud, 1,01 m d'ample, 2,50 m d'alt. L'altura de caiguda lliure (acl) és de 1,00 m. Es pot accedir a aquest mòdul des de 2 anys. Apte per poder baixar una persona amb mobilitat reduïda i un acompanyant conjuntament. Té una capacitat màxima de 3 usuaris. Format per: - els pals, 95 x 95 mm, són d'acer galvanitzat pintat garantint la longevitat i la robustesa dels jocs. Els capçals, reblats en el pal, són de poliamida injectada. - els tubs són d'acer inoxidable de ø 40 mm, garantint la longevitat i l'estètica del joc al cap dels anys. - el tauler està elaborat amb panells de hpl de 12,5 mm de gruix amb relleu antilliscant. - la superfície lliscant és d'acer inoxidable de 2 mm de gruix, corbades, ondulades i modelades en una sola peça. - els caragols en acer inoxidable està protegida per càpsules anti vandalisme en poliamida. El joc infantil ha de complir amb la Orden TMA/851/2021. | 0 | 1
01.11 | 14 | PN00-A060 | u | Muntatge, instal·lació i transport de l'unitat de joc (1500j1110a). Incloent-hi les excavacions prèvies, l'execució dels daus de formigó per a la fonamentació i la col·locació dels ancoratges necessaris per a la correcta fixació de l'equip, segons les especificacions del fabricant i la normativa vigent. | 0 | 1
01.11 | 15 | FQABPJ11 | u | Subministrament de capsa de 10 presses d'escalada de dimensions L, ´´Presas escalada Liza 30. Referència JROK30 de Benito´´ o similar. Color a definir per la DF. El joc infantil ha de complir amb la Orden TMA/851/2021. | 0 | 3
01.11 | 16 | FQABPJ12 | u | Muntatge, instal·lació i transport de l'unitat de joc (fqabpj11). Incloent-hi les excavacions prèvies, l'execució dels daus de formigó per a la fonamentació i la col·locació dels ancoratges necessaris per a la correcta fixació de l'equip, segons les especificacions del fabricant i la normativa vigent. | 0 | 3
01.11 | 17 | NRO852-A001 | u | Subministrament i instal·lació d’estructura lúdica de xarxa tipus 3D, amb cordes de poliamida reforçada amb ànima d’acer, connectors i tensors d’acer inoxidable, muntants verticals d’acer galvanitzat i pintat, preparada per a ús públic infantil. Inclou ancoratge, fonamentació amb formigó, i col·locació sobre paviment de seguretat de cautxú continu de 40 mm de gruix mitjà. Compliment de la norma UNE-EN 1176. El joc infantil ha de complir amb la Orden TMA/851/2021. | 0 | 1
01.11 | 18 | PN00-A080 | u | Muntatge, instal·lació i transport de l'unitat de joc (NRO852-A001). Incloent-hi les excavacions prèvies, l'execució dels daus de formigó per a la fonamentació i la col·locació dels ancoratges necessaris per a la correcta fixació de l'equip, segons les especificacions del fabricant i la normativa vigent. | 0 | 1
01.11 | 19 | NRO852-A002 | u | Subministrament i instal·lació de joc infantil ´´tub de conversa´´ amb longitud total de 14 metres, instal·lat en una àrea de jocs infantils. El sistema està format per dues boques de conversa unides per un tub de comunicació soterrat (polietilè, acer o similar), destinat a la transmissió de veu entre dos punts. Compliment de la norma UNE-EN 1176. El joc infantil ha de complir amb la Orden TMA/851/2021. | 0 | 1
01.11 | 20 | PN00-A050 | m | Desmuntatge i posterior muntatge de joc infantil ´´tub de conversa´´ amb longitud total de 14 metres, instal·lat en una àrea de jocs infantils. El sistema està format per dues boques de conversa unides per un tub de comunicació soterrat (polietilè, acer o similar), destinat a la transmissió de veu entre dos punts. Treballs inclosos: - Desmuntatge acurat de les dues boques terminals. - Excavació per accedir al tub soterrat, amb una profunditat estimada de 40-60 cm. - Extracció manual del tub de 14 m de longitud. - Nova excavació per al posterior muntatge. - Recol·locació completa del sistema: inserció del tub, ancoratge de les boques terminals, comprovació funcional. - Reposició dels acabats superficials (paviment de seguretat, terra vegetal o sauló, segons cas). | 0 | 14
TOTAL
|  | Obra | 01 | PressupostA4 - ÀREA INFANTIL PLAÇA DEL MAS ISARN
|  | Capítol | 12 | GESTIÓ DE RESIDUS
01.12 | 1 | P2R5-DT14 | m3 | Transport de residus a instal·lació autoritzada de gestió de residus, amb camió de 7 t i temps d'espera per a la càrrega a màquina, amb un recorregut de més de 2 i fins a 5 km | 0 | 40.605
01.12 | 2 | P241-FIPO | m3 | Transport de terres no contaminades per a reutilitzar dins de l'obra, amb camió de 7 t i temps d'espera per a la càrrega amb mitjans mecànics, amb un recorregut de fins a 2 km | 0 | 371.222
01.12 | 3 | P2RA-EU7I | m3 | Disposició controlada en dipòsit autoritzat inclòs el cànon sobre la deposició controlada dels residus de la construcció, segons la LLEI 8/2008, de residus de formigó inerts amb una densitat 1,45 t/m3, procedents de construcció o demolició, amb codi 17 01 01 segons la Llista Europea de Residus | 0 | 34.802
01.12 | 4 | P2RA-EU7D | m3 | Disposició controlada en planta de compostage de residus de troncs i soques no perillosos amb una densitat 0,9 t/m3, procedents de poda o sega, amb codi 20 02 01 segons la Llista Europea de Residus | 0 | 0.36
01.12 | 5 | P2RA-EU6U | m3 | Disposició controlada en centre de reciclatge de residus de fusta no perillosos amb una densitat 0,19 t/m3, procedents de construcció o demolició, amb codi 17 02 01 segons la Llista Europea de Residus | 0 | 5.443
TOTAL
|  | Obra | 01 | PressupostA4 - ÀREA INFANTIL PLAÇA DEL MAS ISARN
|  | Capítol | 13 | SEGURETAT i SALUT
01.13 | 1 | PPA0SS01 | u | Partida alçada d'abonament íntegre per la seguretat i salut en l'obra, en compliment del R.D. 1627/97 | 0 | 1
TOTAL
|  | Obra | 01 | PressupostA4 - ÀREA INFANTIL PLAÇA DEL MAS ISARN
|  | Capítol | 14 | CONTROL DE QUALITAT
01.14 | 1 | P060-01Z6 | u | Cura, recapçament i assaig a compressió d'una proveta cilíndrica de 15x30 cm, segons la norma UNE-EN 12390-1, UNE-EN 12390-2, UNE-EN 12390-3 | 0 | 6
01.14 | 2 | P060-01ZE | u | Mesura de la consistència pel mètode del con d'Abrams d'una mostra de formigó fresc, segons la norma UNE-EN 12350-2 | 0 | 2
01.14 | 3 | P060-0202 | u | Dosificació i geometria de fibres d'acer en una mostra de formigó projectat, segons la norma UNE-EN 14488-7 | 0 | 6
01.14 | 4 | P2V1-02OM | u | Presa d'una mostra de sòl a rotació amb tub mostrejador simple (diàmetre de mostra mínim 85 mm), fins a una fondària <= 25 m, segons la norma ASTM D2113-99, XP P 94-202 | 0 | 5
01.14 | 5 | P035-01VD | u | Assaig de piconatge pel mètode del Proctor normal d'una mostra de sòl, segons la norma UNE 103500 | 0 | 1
01.14 | 6 | PR3A-027P | u | Determinació de la granulometria, PH, conductivitat, densitat, matèria orgànica, nitrògen total, relació C/N, carbonats totals, fòsfor, potassi assimilable, clorurs i magnesi, en presa de mostra del substrat vegetal, segons normes UNE | 0 | 3
01.14 | 7 | P2V1-02P2 | u | Determinació in situ de la resistència a la penetració d'un sòl amb penetròmetre de butxaca | 0 | 1
TOTAL
IMPORT TOTAL DEL PRESSUPOST :

## T-APU
A4 | A4 | A4 | A4 | A4 | A4 | A4 | A4 | A4 | A4 | A4
Justificació d'elements | Justificació d'elements | Justificació d'elements | Justificació d'elements | Justificació d'elements | Justificació d'elements | Justificació d'elements | Justificació d'elements | Justificació d'elements | Justificació d'elements | Justificació d'elements
Nº | Codi | U.A. | Descripció | [6 empty] | Preu | Descripció curta
Element compost
| B03Y-0LNG | m3 | Granulat-ciment per a projectar, amb 350 kg/m3 de ciment CEM II/B-L 32,5 R i palet de riera de < 10 mm de D, elaborat a l'obra amb formigonera de 165 l |  |  |  | Rend.: | 1 |  |  | Granulat-ciment p/projec.,350kg/m3 CEM II/B-L 32,5R,form.165l
Mà d'obra
| A0E-000A | h | Manobre especialista | 0.9 | /R | x |  | =
Subtotal mà d'obra
Maquinària
| C176-00FX | h | Formigonera de 165 l | 0.5 | /R | x |  | =
Subtotal maquinària
Material
| B055-067M | t | Ciment pòrtland amb filler calcari CEM II/B-L 32,5 R segons UNE-EN 197-1, en sacs | 0.35 |  | x |  | =
| B081-06U1 | kg | Additiu per a gunitats | 6 |  | x |  | =
| B038-05NT | t | Palet de riera de < 10 mm | 0.96 |  | x |  | =
Subtotal material
Cost directe
|  |  | Despeses auxiliars |  |  |  | 1 | %
Total
| B06D-0L90 | m3 | Formigó de 150 kg/m3, amb una proporció en volum 1:4:8, amb ciment pòrtland amb filler calcari CEM II/B-L 32,5 R i granulat de pedra granítica de grandària màxima 20 mm, elaborat a l'obra amb formigonera de 250 l |  |  |  | Rend.: | 1 |  |  | Formigó 150kg/m3,1:4:8,ciment pòrtland+fill.calc. CEM II/B-L 32,5R+pedra granit. Grandària màxima 20
Mà d'obra
| A0E-000A | h | Manobre especialista | 0.9 | /R | x |  | =
Subtotal mà d'obra
Maquinària
| C176-00FW | h | Formigonera de 250 l | 0.45 | /R | x |  | =
Subtotal maquinària
Material
| B03J-0K88 | t | Grava de pedrera de pedra granítica, de grandària màxima 20 mm, per a formigons | 1.55 |  | x |  | =
| B03L-05MS | t | Sorra de pedrera de pedra granítica per a formigons | 0.65 |  | x |  | =
| B011-05ME | m3 | Aigua | 0.18 |  | x |  | =
| B055-067M | t | Ciment pòrtland amb filler calcari CEM II/B-L 32,5 R segons UNE-EN 197-1, en sacs | 0.15 |  | x |  | =
Subtotal material
Cost directe
|  |  | Despeses auxiliars |  |  |  | 1 | %
Total
| B06D-0L92 | m3 | Formigó de 150 kg/m3, amb una proporció en volum 1:4:8, amb ciment pòrtland amb filler calcari CEM II/B-L 32,5 R i granulat de pedra granítica de grandària màxima 20 mm, elaborat a l'obra amb formigonera de 250 l |  |  |  | Rend.: | 1 |  |  | Formigó 150kg/m3,1:4:8,ciment pòrtland+fill.calc. CEM II/B-L 32,5R+pedra granit. grandària màxima 20
Mà d'obra
| A0E-000A | h | Manobre especialista | 0.9 | /R | x |  | =
Subtotal mà d'obra
Maquinària
| C176-00FW | h | Formigonera de 250 l | 0.45 | /R | x |  | =
Subtotal maquinària
Material
| B011-05ME | m3 | Aigua | 0.18 |  | x |  | =
| B03L-05MS | t | Sorra de pedrera de pedra granítica per a formigons | 0.65 |  | x |  | =
| B03J-0K88 | t | Grava de pedrera de pedra granítica, de grandària màxima 20 mm, per a formigons | 1.55 |  | x |  | =
| B055-067M | t | Ciment pòrtland amb filler calcari CEM II/B-L 32,5 R segons UNE-EN 197-1, en sacs | 0.15 |  | x |  | =
Subtotal material
Cost directe
|  |  | Despeses auxiliars |  |  |  | 1 | %
Total
| B06D-0L901 | m3 | Formigó de 150 kg/m3, amb una proporció en volum 1:4:8, amb ciment pòrtland amb filler calcari CEM II/B-L 32,5 R i granulat de pedra granítica de grandària màxima 20 mm, elaborat a l'obra amb formigonera de 250 l |  |  |  | Rend.: | 1 |  |  | Formigó 150kg/m3,1:4:8,ciment pòrtland+fill.calc. CEM II/B-L 32,5R+pedra granit. Grandària màxima 20
Mà d'obra
| A0E-000A | h | Manobre especialista | 0.9 | /R | x |  | =
Subtotal mà d'obra
Maquinària
| C176-00FW | h | Formigonera de 250 l | 0.45 | /R | x |  | =
Subtotal maquinària
Material
| B011-05ME | m3 | Aigua | 0.18 |  | x |  | =
| B03J-0K88 | t | Grava de pedrera de pedra granítica, de grandària màxima 20 mm, per a formigons | 1.55 |  | x |  | =
| B055-067M | t | Ciment pòrtland amb filler calcari CEM II/B-L 32,5 R segons UNE-EN 197-1, en sacs | 0.15 |  | x |  | =
| B03L-05MS | t | Sorra de pedrera de pedra granítica per a formigons | 0.65 |  | x |  | =
Subtotal material
Cost directe
|  |  | Despeses auxiliars |  |  |  | 1 | %
Total
| B07F-0LT5 | m3 | Morter de ciment pòrtland amb filler calcari CEM II/B-L i sorra, amb 380 kg/m3 de ciment, amb una proporció en volum 1:4 i 10 N/mm2 de resistència a compressió, elaborat a l'obra |  |  |  | Rend.: | 1 |  |  | Morter ciment pòrtland+fill.calc. CEM II/B-L,sorra,380kg/m3 ciment,1:4,10N/mm2,elab.a obra
Mà d'obra
| A0E-000A | h | Manobre especialista | 1 | /R | x |  | =
Subtotal mà d'obra
Maquinària
| C176-00FX | h | Formigonera de 165 l | 0.7 | /R | x |  | =
Subtotal maquinària
Material
| B011-05ME | m3 | Aigua | 0.2 |  | x |  | =
| B055-067M | t | Ciment pòrtland amb filler calcari CEM II/B-L 32,5 R segons UNE-EN 197-1, en sacs | 0.38 |  | x |  | =
| B03L-05N7 | t | Sorra de pedrera per a morters | 1.52 |  | x |  | =
Subtotal material
Cost directe
|  |  | Despeses auxiliars |  |  |  | 1 | %
Total
| B07F-0LT6 | m3 | Morter mixt de ciment pòrtland amb filler calcari CEM II/B-L, calç i sorra, amb 200 kg/m3 de ciment, amb una proporció en volum 1:2:10 i 2,5 N/mm2 de resistència a compressió, elaborat a l'obra |  |  |  | Rend.: | 1 |  |  | Morter mixt ciment pòrtland+fill.calc. CEM II/B-L,calç,sorra,200kg/m3 ciment,1:2:10,2,5N/mm2,elab.a
Mà d'obra
| A0E-000A | h | Manobre especialista | 1.05 | /R | x |  | =
Subtotal mà d'obra
Maquinària
| C176-00FX | h | Formigonera de 165 l | 0.725 | /R | x |  | =
Subtotal maquinària
Material
| B055-067M | t | Ciment pòrtland amb filler calcari CEM II/B-L 32,5 R segons UNE-EN 197-1, en sacs | 0.2 |  | x |  | =
| B054-06DH | kg | Calç aèria hidratada CL 90-S, en sacs | 400 |  | x |  | =
| B03L-05N7 | t | Sorra de pedrera per a morters | 1.53 |  | x |  | =
| B011-05ME | m3 | Aigua | 0.2 |  | x |  | =
Subtotal material
Cost directe
|  |  | Despeses auxiliars |  |  |  | 1 | %
Total
| B07F-0LT8 | m3 | Morter de ciment pòrtland amb filler calcari CEM II/B-L i sorra, amb 200 kg/m3 de ciment, amb una proporció en volum 1:8 i 2,5 N/mm2 de resistència a compressió, elaborat a l'obra |  |  |  | Rend.: | 1 |  |  | Morter ciment pòrtland+fill.calc. CEM II/B-L,sorra,200kg/m3 ciment,1:8,2,5N/mm2,elab.a obra
Mà d'obra
| A0E-000A | h | Manobre especialista | 1 | /R | x |  | =
Subtotal mà d'obra
Maquinària
| C176-00FX | h | Formigonera de 165 l | 0.7 | /R | x |  | =
Subtotal maquinària
Material
| B011-05ME | m3 | Aigua | 0.2 |  | x |  | =
| B03L-05N7 | t | Sorra de pedrera per a morters | 1.74 |  | x |  | =
| B055-067M | t | Ciment pòrtland amb filler calcari CEM II/B-L 32,5 R segons UNE-EN 197-1, en sacs | 0.2 |  | x |  | =
Subtotal material
Cost directe
|  |  | Despeses auxiliars |  |  |  | 1 | %
Total
| RE150101 | kg | Envasos de paper i cartró. |  |  |  | Rend.: | 1 |  |  | Envasos de paper i cartró.
| RE150104 | kg | Envasos metàl·lics. |  |  |  | Rend.: | 1 |  |  | Envasos metàl·lics.
| RE170201 | kg | Fusta. |  |  |  | Rend.: | 1 |  |  | Fusta.
| RE170203 | kg | Plàstic. |  |  |  | Rend.: | 1 |  |  | Plàstic.
| RE170604 | kg | Materials d'aïllament diferents dels especificats en els codis 17 06 01 i 17 06 03. |  |  |  | Rend.: | 1 |  |  | Materials d'aïllament diferents dels especificats en els codis 17 06 01 i 17 06 03.
| WT05-FME3 | kg | Restes de poda de troncs i soques |  |  |  | Rend.: | 1 |  |  | Restes de poda de troncs i soques
| WT07-FME5 | kg | Restes de poda de vegetals nets |  |  |  | Rend.: | 1 |  |  | Restes de poda de vegetals nets
| WT13-FMEC | m3 | Runa d'element de formigó armat |  |  |  | Rend.: | 1 |  |  | Runa d'element de formigó armat
| WT16-FMEE | m3 | Runa d'element de maçoneria |  |  |  | Rend.: | 1 |  |  | Runa d'element de maçoneria
Cost directe
Total
Partida d'obra
| 1XPAU0072 | PA | PARTIDA D'ABONAMENT ÍNTEGRE PER A LA REALITZACIÓ D'UN AIXECAMENT TOPOGRÀFIC INICIAL |  |  |  | Rend.: | 1 |  |  | PARTIDA D'ABONAMENT ÍNTEGRE PER A LA REALITZACIÓ D'UN AIXECAMENT TOPOGRÀFIC INICIAL
| 22000ESPORT | U | SUBMINISTRAMENT DE JOC INFANTIL TIPUS ELEMENT LÚDIC. CONFORMAT PER 8 PILOTIS INTERACTIUS I UN PILOT PER CONTROLAR EL SISTEMA DEL JOC ELECTRÒNIC. LES DIMENSIONS DEL MÒDUL SÓN: 4,20 M DE LONGITUD, 1,20 M D'AMPLE, 0,90 M D'ALT. ES POT ACCEDIR A AQUEST MÒDUL DES DE 3 ANYS. TÉ UNA CAPACITAT MÀXIMA DE 2 USUARIS. |  |  |  | Rend.: | 1 |  |  | SUBMINISTRAMENT DE JOC INFANTIL TIPUS ELEMENT LÚDIC. CONFORMAT PER 8 PILOTIS INTERACTIUS I UN PILOT
| B9P4PJ01 | M2 | SUBMINISTRAMENT I COL·LOCACIÓ DE PAVIMENT DE CAUTXÚ, DE SEGURETAT, D'EXECUCIÓ IN SITU, COMPLINT LA NORMA UNE-EN 1177, DE GRUIX TOTAL 50 MM, FORMAT PER UNA CAPA BASE INFERIOR DE GRÀNULS DE CAUTXÚ RECICLAT SBR DE COLOR NEGRE DE 60 MM DE GRUIX I UNA CAPA SUPERIOR DE GRÀNULS DE CAUTXÚ EPDM DE 10 MM DE GRUIX, COLOR ESTÁNDAR SEGONS PLÀNOLS DE DETALL, A DEFINIR PER LA DF. LES DOS CAPES ESTARAN UNIDES PER UN LLIGANT DE POLIURETÀ MONOCOMPONENT, RESISTENT ALS RAIGS UV, ALS HIDROCARBURS I ALS AGENTS ATMOSFÈRICS. INCLOU P.P. D'ACABATS, ALLISAT I NETEJA. TOT SEGONS NORMATIVA I ALÇADA DE CAIGUDA DELS JOCS. INCLOU TRANSPORT I MÀ D'OBRA PER A LA SEVA EXECUCIÓ. |  |  |  | Rend.: | 1 |  |  | SUBMINISTRAMENT I COL·LOCACIÓ DE PAVIMENT DE CAUTXÚ, DE SEGURETAT, D'EXECUCIÓ IN SITU, COMPLINT LA N
| E9P4PJ02 | M2 | SUBMINISTRAMENT I COL·LOCACIÓ DE PAVIMENT DE CAUTXÚ, DE SEGURETAT, D'EXECUCIÓ IN SITU, COMPLINT LA NORMA UNE-EN 1177, DE GRUIX TOTAL 70 MM, FORMAT PER UNA CAPA BASE INFERIOR DE GRÀNULS DE CAUTXÚ RECICLAT SBR DE COLOR NEGRE DE 60 MM DE GRUIX I UNA CAPA SUPERIOR DE GRÀNULS DE CAUTXÚ EPDM DE 10 MM DE GRUIX, COLOR ESTÁNDAR SEGONS PLÀNOLS DE DETALL, A DEFINIR PER LA DF. LES DOS CAPES ESTARAN UNIDES PER UN LLIGANT DE POLIURETÀ MONOCOMPONENT, RESISTENT ALS RAIGS UV, ALS HIDROCARBURS I ALS AGENTS ATMOSFÈRICS. INCLOU P.P. D'ACABATS, ALLISAT I NETEJA. TOT SEGONS NORMATIVA I ALÇADA DE CAIGUDA DELS JOCS. INCLOU TRANSPORT I MÀ D'OBRA PER A LA SEVA EXECUCIÓ. |  |  |  | Rend.: | 1 |  |  | SUBMINISTRAMENT I COL·LOCACIÓ DE PAVIMENT DE CAUTXÚ, DE SEGURETAT, D'EXECUCIÓ IN SITU, COMPLINT LA N
| F21QPJ01 | U | RETIRADA I POSTERIOR RECOL·LOCACIÓ DE BANC DE FUSTA EXISTENT, INCLOENT ENDERROC DE DAUS DE FORMIGÓ I CÀRREGA MANUAL I MECÀNICA DE L'EQUIPAMENT I LA RUNA SOBRE CAMIÓ O CONTENIDOR. TRANSPORT A ZONA D'ACOPI I POSTERIOR RECOL·LOCACIÓ AMB FONAMENTACIÓ FORMADA PER PLANXA D'ACER, SEGONS INDICACIONS DE PROJECTE. |  |  |  | Rend.: | 1 |  |  | RETIRADA I POSTERIOR RECOL·LOCACIÓ DE BANC DE FUSTA EXISTENT, INCLOENT ENDERROC DE DAUS DE FORMIGÓ I
| F221A420 | M3 | EXCAVACIÓ I TERRAPLENAT PER CONFECCIÓ DE PARTERRE (DESNIVELL) CÀRREGA DE TERRA PER A ESPLANACIÓ EN TERRENY COMPACTE AMB P.P. DE ROCA, AMB MITJANS MECÀNICS (inclosa excavació pou de drenatge) |  |  |  | Rend.: | 1 |  |  | EXCAVACIÓ I TERRAPLENAT PER CONFECCIÓ DE PARTERRE (DESNIVELL) CÀRREGA DE TERRA PER A ESPLANACIÓ EN T
| F221PJ01 | m3 | Retirada de sorra ubicada en àrea de jocs, realitzada amb mitjans necessaris i adequats i càrrega sobre camió o contenidor. |  |  |  | Rend.: | 1 |  |  | Retirada de sorra ubicada en àrea de jocs, realitzada amb mitjans necessaris i adequats i càrrega so
| F227T00F | M2 | REPÀS I PICONATGE DE CAIXA DE PAVIMENT, AMB COMPACTACIÓ DEL 95% PM |  |  |  | Rend.: | 1 |  |  | REPÀS I PICONATGE DE CAIXA DE PAVIMENT, AMB COMPACTACIÓ DEL 95% PM
| F921R01F | M3 | SUBBASE DE TOT-U ARTIFICIAL PROCEDENT DE GRANULATS RECICLATS DE FORMIGÓ, AMB ESTESA I PICONATGE DEL MATERIAL AL 95% DEL PM. CRITERI D'AMIDAMENT: M3 DE VOLUM AMIDAT SEGONS LES ESPECIFICACIONS DE LA DT. |  |  |  | Rend.: | 1 |  |  | SUBBASE DE TOT-U ARTIFICIAL PROCEDENT DE GRANULATS RECICLATS DE FORMIGÓ, AMB ESTESA I PICONATGE DEL
| F922ES15 | M3 | PAVIMENT DE SORRA DE SANTA COLOMA GARBELLADA (PER ESMORTEIR CAIGUDES A LA ZONA DE JOCS DE L'ÀREA INFANTIL), SUBMINISTRAT A GRANEL I ESCAMPAT AMB RETROEXCAVADORA PETITA I MITJANS MANUALS SOBRE P.P. DE LÀMINA DE GEOTÈXTIL ANTIARRELS DE 200GR/M2 (zon jocs existents) |  |  |  | Rend.: | 1 |  |  | PAVIMENT DE SORRA DE SANTA COLOMA GARBELLADA (PER ESMORTEIR CAIGUDES A LA ZONA DE JOCS DE L'ÀREA INF
| F936PJ01 | M3 | BASE DE FORMIGÓ HM-25/P/20/IIA, DE CONSISTÈNCIA PLÀSTICA I GRANDÀRIA MÀXIMA DEL GRANULAT 20 MM, ABOCAT DES DE CAMIÓ AMB ESTESA I VIBRATGE MANUAL, AMB ACABAT REGLEJAT. |  |  |  | Rend.: | 1 |  |  | BASE DE FORMIGÓ HM-25/P/20/IIA, DE CONSISTÈNCIA PLÀSTICA I GRANDÀRIA MÀXIMA DEL GRANULAT 20 MM, ABOC
| FDK2U101 | u | Pericó de registre de 0,40 x 0,40 x 0,60 m de mides ùtils amb paret de 15 cm de maó calat de 29 x14 x10 cm. Asentada sobre llit de sorra, inclosa la tapa i marc de foneria b125 amb inscripció |  |  |  | Rend.: | 1 |  |  | Pericó de registre de 0,40 x 0,40 x 0,60 m de mides ùtils amb paret de 15 cm de maó calat de 29 x14
| FJSAT101 | u | Sensor de pluja tipus MINI-CLICK, regulable entre 3 i 25 mm amb protecció antivandàlica, d'acer inoxidable, col·locat annex a l'armari del programador. |  |  |  | Rend.: | 1 |  |  | Sensor de pluja tipus MINI-CLICK, regulable entre 3 i 25 mm amb protecció antivandàlica, d'acer inox
| FJSBBYP1 | u | INSTAL.LACIO DE CONJUNT DE MECANISMES PER A BY-PASS SECTORIAL (DEGOTEIG). CONJUNT COMPOSAT PER 3 VALVULES D'ESFERA AMB RACORD PLA, MASCLE TIPUS I COMPATIBLE, DE 1'', PER UNA PRESSIO DE TREBALL DE 10 KG/CM2, 1 UNITAT D'ELECTROVALVULA DE 1'', PER UNA PRESSIO DE TREBALL DE 10 KG/CM2, PER A CABALS ENTRE 0,50 I 34,0 M3/H, AMB REGULADOR DE CABAL, AMB COS I TAPA DE PVC, POSSIBILITAT D'APERTURA MANUAL ACTUANT SOBRE EL RELE I PURGAT INTERN, INSTAL.LACIO DE VALVULA METALICA REDUCTORA DE PRESIO (INSTAL.LADA A L'ENTRADA DEL BY-PASS), INSTAL.LACIO DE FILTRE METAL.LIC DE 300 MICRES DESMUNTABLE PER NETEJA (INSTAL.LAT A LA SORTIDA DEL BY-PASS). INCLOU TOTES LES CONNEXIONS AMB LA XARXA D'AIGUA I LES CONNEXIONS ELECTRIQUES AIXI COM ACCESORIS, COMPLEMENTS, CONDUCTES I PECES ESPECIALS EN LLAUTO. CONJUNT SEGONS ESPECIFICACIONS DE PROJECTE I TOTALMENT INSTAL.LAT EN PERICO. |  |  |  | Rend.: | 1 |  |  | CONJUNT BY-PASS SECTORIAL (DEGOTEIG)
Mà d'obra
| A013M000 | H | AJUDANT MUNTADOR | 3.1 | /R | x |  | =
| A012M000 | H | OFICIAL 1A MUNTADOR | 3.1 | /R | x |  | =
Subtotal mà d'obra
Material
| BJSBBYP1 | U | CONJUNT DE MECANISMES PER A BY-PASS SECTORIAL (DEGOTEIG). CONJUNT COMPOSAT PER 3 VALVULES D'ESFERA AMB RACORD PLA, MASCLE TIPUS I COMPATIBLE, DE 1'', PER UNA PRESSIO DE TREBALL DE 10 KG/CM2, 1 UNITAT D'ELECTROVALVULA DE 1'', PER UNA PRESSIO DE TREBALL DE 10 KG/CM2, PER A CABALS ENTRE 0,50 I 34,0 M3/H, AMB REGULADOR DE CABAL, AMB COS I TAPA DE PVC, POSSIBILITAT D'APERTURA MANUAL ACTUANT SOBRE EL RELE I PURGAT INTERN, INSTAL.LACIO DE VALVULA METALICA REDUCTORA DE PRESIO (INSTAL.LADA A L'ENTRADA DEL BY-PASS), INSTAL.LACIO DE FILTRE METAL.LIC DE 300 MICRES DESMUNTABLE PER NETEJA (INSTAL.LAT A LA SORTIDA DEL BY-PASS). INCLOU TOTES LES CONNEXIONS AMB LA XARXA D'AIGUA I LES CONNEXIONS ELECTRIQUES AIXI COM ACCESORIS, COMPLEMENTS, CONDUCTES I PECES ESPECIALS EN LLAUTO. CONJUNT SEGONS ESPECIFICACIONS DE PROJECTE. | 1 |  | x |  | =
Subtotal material
Cost directe
|  |  | Despeses indirectes |  |  |  | 2 | %
Total
| FJSBBYPM | u | INSTAL.LACIO DE CONJUNT DE MECANISMES PER A BY-PASS MESTRE. CONJUNT COMPOSAT PER 4 VALVULES D'ESFERA AMB RACORD PLA, MASCLE TIPUS I COMPATIBLE DE 2'', PER UNA PRESSIO DE TREBALL DE 10 KG/CM2, 1 UNITAT D'ELECTROVALVULA DE 2'', PER UNA PRESSIO DE TREBALL DE 10 KG/CM2, PER A CABALS ENTRE 0,50 I 34,0 M3/H, AMB REGULADOR DE CABAL, AMB COS I TAPA DE PVC, POSSIBILITAT D'APERTURA MANUAL ACTUANT SOBRE EL RELE I PURGAT INTERN. INCLOU TOTES LES CONNEXIONS AMB LA XARXA D'AIGUA I LES CONNEXIONS ELECTRIQUES AIXI COM ACCESORIS, COMPLEMENTS, CONDUCTES I PECES ESPECIALS EN LLAUTO. CONJUNT SEGONS ESPECIFICACIONS DE PROJECTE I TOTALMENT INSTAL.LAT EN PERICO. |  |  |  | Rend.: | 1 |  |  | CONJUNT BY-PASS MESTRE
Mà d'obra
| A013M000 | H | AJUDANT MUNTADOR | 3 | /R | x |  | =
| A012M000 | H | OFICIAL 1A MUNTADOR | 3 | /R | x |  | =
Subtotal mà d'obra
Material
| BJSBBYPM | U | CONJUNT DE MECANISMES PER A BY-PASS MESTRE. CONJUNT COMPOSAT PER 4 VALVULES D'ESFERA AMB RACORD PLA, MASCLE TIPUS I COMPATIBLE DE 2'', PER UNA PRESSIO DE TREBALL DE 10 KG/CM2, 1 UNITAT D'ELECTROVALVULA DE 2'', PER UNA PRESSIO DE TREBALL DE 10 KG/CM2, PER A CABALS ENTRE 0,50 I 34,0 M3/H, AMB REGULADOR DE CABAL, AMB COS I TAPA DE PVC, POSSIBILITAT D'APERTURA MANUAL ACTUANT SOBRE EL RELE I PURGAT INTERN. INCLOU TOTES LES CONNEXIONS AMB LA XARXA D'AIGUA I LES CONNEXIONS ELECTRIQUES AIXI COM ACCESORIS, COMPLEMENTS, CONDUCTES I PECES ESPECIALS EN LLAUTO. CONJUNT SEGONS ESPECIFICACIONS DE PROJECTE I TOTALMENT INSTAL.LAT EN PERICO. | 1 |  | x |  | =
Subtotal material
Cost directe
|  |  | Despeses indirectes |  |  |  | 2 | %
Total
| FQAB1E09 | U | SUBMINISTRAMENT I COL·LOCACIÓ DE FARISTOL DE SENYALITZACIÓ DE LA ZONA DE JOCS INFANTILS. DIMENSIONS DEL PEU DEL FARISTOL: 800 X 300 MM. DIMENSIONS DE LA BASE DE LA PLACA: 400 X 300 MM AMB LES CANTONADES SUPERIORS ARRODONIDES. LA INCLINACIÓ DE LA BASE DE LA PLACA ÉS DE 35º RESPECTE A LA VERTICAL. DIMENSIONS DE LA BASE DEL FARISTOL: 250 X 300 MM. (AMB 4 FORATS DE DIÀMETRE 10 MM). DIMENSIONS DEL NERVI POSTERIOR: 15 MM D'AMPLADA I 4 MM DE GRUIX. CARTELL TRESPA DE 5.5 MM AMB CANTONADES ARRODONIDES. INCLOSA RETOLACIÓ. (TOT SEGONS CRITERIS DEL SERVEI DE GESTIÓ DE L’ESPAI PÚBLIC). |  |  |  | Rend.: | 1 |  |  | SUBMINISTRAMENT I COL·LOCACIÓ DE FARISTOL DE SENYALITZACIÓ DE LA ZONA DE JOCS INFANTILS. DIMENSIONS
| FR3P2253 | m3 | Terra vegetal de jardineria de categoria mitja, amb una conductivitat elèctrica menor d'0.8ds/m, segons ntj 07a, subministrada en sacs de 0,8 m3 i escampada amb retroexcavadora petita i mitjans manuals |  |  |  | Rend.: | 1 |  |  | Terra vegetal de jardineria de categoria mitja, amb una conductivitat elèctrica menor d'0.8ds/m, seg
| FR44ES02 | U | SUBMINISTRAMENT D'ARBRE (ESPECIE A DETERMINAR PER LA DF) DE PERÍMETRE DE 20 A 25 CM, AMB PA DE TERRA DE DIÀMETRE 67,5 CM I PROFUNDITAT 47,25 CM. LA RECEPCIÓ A OBRA DE L'ARBRE HAURÀ DE COMPTAR AMB L'APROVACIÓ DELS SERVEIS TÈCNICS MUNICIPALS. |  |  |  | Rend.: | 1 |  |  | SUBMINISTRAMENT D'ARBRE (ESPECIE A DETERMINAR PER LA DF) DE PERÍMETRE DE 20 A 25 CM, AMB PA DE TERRA
| FR4DM821 | u | Subministrament de varietats tipus d'arbusts en contenidor de 5l. a raó de 3u/m2 espècies a determinar per la D.F. la recepció a obra de l'arbust/s haurà de comptar amb l'aprovació dels serveis tècnics municipals. |  |  |  | Rend.: | 1 |  |  | Subministrament de varietats tipus d'arbusts en contenidor de 5l. a raó de 3u/m2 espècies a determin
| GR66244B | u | Plantació d'arbust o arbre de petit format en contenidor de 5 a 10 l, excavació de clot de plantació de 45x45x30 cm amb mitjans manuals, en un pendent inferior al 35 %, reblert del clot amb terra de l'excavació barrejada amb un 10% de compost i primer reg (3.5u per m2) La recepció a obra de l'arbust/s haurà de comptar amb l'aprovació dels serveis tècnics municipals. |  |  |  | Rend.: | 1 |  |  | Plantació d'arbust o arbre de petit format en contenidor de 5 a 10 l, excavació de clot de plantació
| IFA010 | U | Escomesa soterrada per a proveïment d'aigua potable de 2 m de longitud, que uneix la xarxa general de distribució d'aigua potable de l'empresa subministradora amb la instal·lació general de l'edifici, continua en tot el recorregut sense unions o ensamblatges intermedis no registrables, formada per tub de polietilè PE 100, de 32 mm de diàmetre exterior, PN=10 atm i 2 mm de gruix, col·locada sobre llit de sorra de 15 cm de gruix, en el fons de la rasa prèviament excavada, degudament compactada i anivellada amb picó vibrant de guiat manual, reblert lateral compactant fins als ronyons i posterior reblert amb la mateixa sorra fins a 10 cm per sobre la generatriu superior de la canonada; collaret de presa en càrrega col·locat sobre la xarxa general de distribució que serveix d'enllaç entre l'escomesa i la xarxa; clau de tall d'esfera de de diàmetre amb comandament de clau de quadrat col·locada mitjançant unió, situada al costat de l'edificació, fora dels límits de la propietat, allotjada en arqueta prefabricada de polipropilè de 30x30x30 cm, col·locat sobre solera de formigó en massa HM-20/P/20/X0 de 15 cm d'espessor. Inclús formigó en massa HM-20/P/20/X0 per a la posterior reposició del ferm existent, accessoris i peces especials. Criteri de valoració econòmica: El preu no inclou l'excavació ni el reblert principal. Inclou: Replanteig del recorregut de la connexió de servei, coordinat amb la resta d'instal·lacions o elements que puguin tenir interferències. Trencament del paviment amb compressor. Eliminació de les terres soltes del fons de l'excavació. Abocat i compactació del formigó en formació de solera. Col·locació de l'arqueta prefabricada. Abocat de la sorra en el fons de la rasa. Col·locació de la canonada. Muntatge de la clau de tall. Col·locació de la tapa. Execució del reblert envoltant. Acoblament de la connexió de servei amb la xarxa general del municipi. Reposició del ferm. Realització de proves de servei. Criteri d'amidament de projecte: Nombre d'unitats previstes, segons documentació gràfica de Projecte. Criteri de mesura d'obra: Es mesurarà el nombre d'unitats realment executades segons especificacions de Projecte. |  |  |  | Rend.: | 1 |  |  | Connexió de servei de proveïment d'aigua potable.
Mà d'obra
| MO020 | h | Oficial 1ª construcció. | 1.103 | /R | x |  | =
| MO113 | h | Peó ordinari construcció. | 0.94 | /R | x |  | =
| MO107 | h | Ajudant lampista. | 0.794 | /R | x |  | =
| MO008 | h | Oficial 1ª lampista. | 0.794 | /R | x |  | =
Subtotal mà d'obra
Maquinària
| MQ05PDM010A | h | Compressor portàtil elèctric 2 m³/min de cabal. | 0.42 | /R | x |  | =
| MQ02ROP020 | h | Picó vibrant de guiat manual, de 80 kg, amb placa de 30x30 cm, tipus piconadora de granota. | 0.393 | /R | x |  | =
| MQ05MAI030 | h | Martell pneumàtic. | 0.42 | /R | x |  | =
Subtotal maquinària
Material
| MT01ARA010A | m³ | Sorra amb granulometria de 0 a 5 mm de diàmetre, neta. | 0.224 |  | x |  | =
| MT37WWW105Q | U | Collarí de presa en càrrega de foneria dúctil amb recobriment de resina epoxi, per a tubs de polietilè o de PVC de 110 mm de diàmetre exterior, amb presa per a connexió roscada de 1´´ de diàmetre, PN=16 atm, amb juntes elàstiques de EPDM. | 1 |  | x |  | =
| MT37TPA011C | m | Connexió de servei de polietilè PE 100, de 32 mm de diàmetre exterior, PN=10 atm i 2 mm de gruix, segons UNE-EN 12201-2, inclús accessoris de connexió i peces especials. | 2 |  | x |  | =
| MT11ARP100A | U | Pericó de polipropilè, 30x30x30 cm. | 1 |  | x |  | =
| MT37SVE030D | U | Vàlvula d'esfera de llautó niquelat per roscar de 1´´, amb comandament de regle quadrat. | 1 |  | x |  | =
| MT1DA2T8 | m³ | Formigó HM-20/P/20/X0, fabricat en central. | 0.231 |  | x |  | =
| MT11ARP050C | U | Tapa de PVC, per a pericons de fontaneria de 30x30 cm, amb tancament hermètic al pas dels olors mefítics. | 1 |  | x |  | =
Subtotal material
Altres
| AU00AUH040 | U | Vibrador de formigó, elèctric. | 1 |  | x |  | =
| %ZZ | % | Costos directes complementaris | 4 |  | % | 0 | =
Subtotal altres
Cost directe
|  |  | Despeses indirectes |  |  |  | 2 | %
Total
| MEA030 | M2 | ESTABILITZACIÓ DE CAMINS I SENDERES, MITJANÇANT APORTACIÓ DE UNA CAPA SUPERFICIAL DE 10 CM DE GRUIX, ACABAT COMPACTE, DE MESCLA DE SORRA I ESTABILITZANT I CONSOLIDANT DE TERRENYS, TIPUS STABEX ´´FYM O SIMILAR , A BASE DE CALÇ HIDRÀULICA NATURAL, ESTESA, ANIVELLADA I COMPACTADA AMB MITJANS MECÀNICS FINS A ACONSEGUIR UNA DENSITAT SECA NO INFERIOR AL 95% DE LA MÀXIMA OBTINGUDA A L'ASSAIG PROCTOR MODIFICAT, PRÈVIA PREPARACIÓ DE LA SUPERFÍCIE, I POSTERIOR RETIRADA I CÀRREGA A CAMIÓ DE LES RESTES I DEIXALLES, SENSE INCLOURE TRANSPORT A ABOCADOR AUTORITZAT. |  |  |  | Rend.: | 1 |  |  | ESTABILITZACIÓ DE CAMINS I SENDERES, MITJANÇANT APORTACIÓ DE UNA CAPA SUPERFICIAL DE 10 CM DE GRUIX,
| P-16F224PJ01 | M2 | ACABAT I ALLISADA DE TALUSSOS DE FORMACIÓ DE TOPOGRAFIES SEGONS PROJECTE, AMB MITJANS MANUALS. |  |  |  | Rend.: | 1 |  |  | ACABAT I ALLISADA DE TALUSSOS DE FORMACIÓ DE TOPOGRAFIES SEGONS PROJECTE, AMB MITJANS MANUALS.
| P-18F242A269 | M3 | CÀRREGA AMB MITJANS MECÀNICS I TRANSPORT DE TERRES/RUNA, AMB CAMIÓ DE 12 T, AMB UN RECORREGUT DE MÉS DE 10 I FINS A 15 KM |  |  |  | Rend.: | 1 |  |  | CÀRREGA AMB MITJANS MECÀNICS I TRANSPORT DE TERRES/RUNA, AMB CAMIÓ DE 12 T, AMB UN RECORREGUT DE MÉS
| P-1E3P2PJ01 | M2 | FORMIGÓ PROJECTAT EN SEC, DE 25 N/MM2 DE RESISTÈNCIA A COMPRESSIÓ I 10 CM DE GRUIX PER A FORMACIÓ DE TOPOGRAFIES EN SOLERA. ICLOU ACABAT REGLEJAT. |  |  |  | Rend.: | 1 |  |  | FORMIGÓ PROJECTAT EN SEC, DE 25 N/MM2 DE RESISTÈNCIA A COMPRESSIÓ I 10 CM DE GRUIX PER A FORMACIÓ DE
| P-21F2R54269 | M3 | TRANSPORT DE RESIDUS A INSTAL·LACIÓ AUTORITZADA DE GESTIÓ DE RESIDUS, AMB CAMIÓ I TEMPS D'ESPERA PER A LA CÀRREGA A MÀQUINA. |  |  |  | Rend.: | 1 |  |  | TRANSPORT DE RESIDUS A INSTAL·LACIÓ AUTORITZADA DE GESTIÓ DE RESIDUS, AMB CAMIÓ I TEMPS D'ESPERA PER
| P2258-Z5JQ | m3 | [null] amb [null], en tongades de fins a 25 cm |  |  |  | Rend.: | 1 |  |  | [null],[null],gfins a 25cm
| P-22F2RA71H1 | M3 | DEPOSICIÓ CONTROLADA EN DIPÒSIT AUTORITZAT INCLÒS EL CÀNON SOBRE LA DEPOSICIÓ CONTROLADA DELS RESIDUS DE LA CONSTRUCCIÓ, SEGONS LA LLEI 8/2008, DE RESIDUS DE FORMIGÓ INERTS AMB UNA DENSITAT 1,45 T/M3, PROCEDENTS DE CONSTRUCCIÓ O DEMOLICIÓ, AMB CODI 170101 SEGONS LA LLISTA EUROPEA DE RESIDUS (ORDEN MAM/304/2002). CRITERI D'AMIDAMENT: M3 DE VOLUM DE CADA TIPUS DE RESIDU DIPOSITAT A L'ABOCADOR O CENTRE DE RECOLLIDA CORRESPONENT. |  |  |  | Rend.: | 1 |  |  | DEPOSICIÓ CONTROLADA EN DIPÒSIT AUTORITZAT INCLÒS EL CÀNON SOBRE LA DEPOSICIÓ CONTROLADA DELS RESIDU
| P241-A005 | m3 | Càrrega i temps d'espera per a la càrrega, amb mitjans mecànics |  |  |  | Rend.: | 1 |  |  | Càrrega i temps d'espera per a la càrrega, amb mitjans mecànics
Maquinària
| C15E-0062 | h | Dúmper de gasoil d'11 kW, d'1,5 t de càrrega útil, amb mecanisme hidràulic | 0.075 | /R | x |  | =
| C154-003M | h | Camió per a transport de 12 t | 0.11 | /R | x |  | =
Subtotal maquinària
Cost directe
|  |  | Despeses indirectes |  |  |  | 2 | %
Total
| P241-A006 | m3 | Transport de residus no contaminats, amb camió de 12 t i temps d'espera per a la càrrega amb mitjans mecànics, amb un recorregut de menys de 15 km |  |  |  | Rend.: | 1 |  |  | Transport de residus no contaminats, amb camió de 12 t i temps d'espera per a la càrrega amb mitjans
Maquinària
| C154-003M | h | Camió per a transport de 12 t | 0.145 | /R | x |  | =
Subtotal maquinària
Cost directe
|  |  | Despeses indirectes |  |  |  | 2 | %
Total
| P2RA-A007 | m3 | Disposició controlada en dipòsit autoritzat inclòs el cànon sobre la deposició controlada dels residus de la construcció, segons la LLEI 8/2008, de residus de formigó inerts amb una densitat 1,45 t/m3, procedents de construcció o demolició, amb codi 17 01 01 segons la Llista Europea de Residus |  |  |  | Rend.: | 1 |  |  | Disposició controlada dipòsit autoritzat inclòs el cànon sobre la deposició controlada dels residus
Material
| B2RA-28UQ | t | Disposició controlada en dipòsit autoritzat inclòs el cànon sobre la deposició controlada dels residus de la construcció, segons la LLEI 8/2008, de residus de formigó inerts amb una densitat 1,45 t/m3, procedents de construcció o demolició, amb codi 17 01 01 segons la Llista Europea de Residus | 1.45 |  | x |  | =
Subtotal material
Cost directe
|  |  | Despeses indirectes |  |  |  | 2 | %
Total
| P-30F936PJ03 | M2 | SUBMINISTRAMENT I COL·LOCACIÓ DE MALLA ELECTROSOLDADA DE #15X15CM I D.8MM. |  |  |  | Rend.: | 1 |  |  | SUBMINISTRAMENT I COL·LOCACIÓ DE MALLA ELECTROSOLDADA DE #15X15CM I D.8MM.
| P-35FB12PJ01 | m | Tanca cilíndrica d'acer galvanitzat formada per tubs de diàmetre 80mm i 1, 5mm d'espessor, separats 80mm entre si, alçada 110 cm, amb tapa superior i els cantells arrodonits. Platina inferior correguda, de 16cm d'ample i 10 mm de gruix, amb els cantells arrodonits, amb forats de 15mm de diàmetre als punts d'ancoratge i amb rodó passant a 1 cms. de la part superior. Ancorada a sabata correguda de formigó mitjançant varilla roscada m-14x300mm i tac químic. Inclou fonamentació amb sabata correguda de formigó segons plànols de projecte i peça de formigó tipus thoro de dimensions 600x400x400mm, amb cantells arrodonits pel coronament de la fonamentació. Tot el conjunt d'acer galvanitzat en calent d'espessor 100 micres. |  |  |  | Rend.: | 1 |  |  | Tanca cilíndrica d'acer galvanitzat formada per tubs de diàmetre 80mm i 1, 5mm d'espessor, separats
| P6142-57AZ | m2 | Envà recolzat divisori de 4 cm de gruix, de maó foradat senzill de 290x140x40 mm, LD, categoria I, segons la norma UNE-EN 771-1, per a revestir, col·locat amb morter ciment 1:4 |  |  |  | Rend.: | 1 |  |  | Envà recolzat divis.4cm maó foradat 290x140x40mm,LD,I morter 1:4
Mà d'obra
| A0F-000T | h | Oficial 1a paleta | 0.435 | /R | x |  | =
| A0D-0007 | h | Manobre | 0.19 | /R | x |  | =
Subtotal mà d'obra
Material
| B0F13-0LM8 | u | Maó foradat senzill de 290x140x40 mm, categoria I, LD, segons la norma UNE-EN 771-1 | 25.37 |  | x |  | =
Subtotal material
Element compost
| B07F-0LT5 | m3 | Morter de ciment pòrtland amb filler calcari CEM II/B-L i sorra, amb 380 kg/m3 de ciment, amb una proporció en volum 1:4 i 10 N/mm2 de resistència a compressió, elaborat a l'obra | 0.00746 |  | x |  | =
Subtotal element compost
|  |  | Despeses auxiliars |  |  |  | 2.5 | %
Cost directe
|  |  | Despeses indirectes |  |  |  | 2 | %
Total
| P89R-4W4X | m | Pintat de tub de coure, a l'esmalt sintètic, amb una capa d'imprimació fosfatant i dues d'acabat de 2 a 4´´ de diàmetre, com a màxim |  |  |  | Rend.: | 1 |  |  | Pintat tub Cu,esmalt sint.,1fosfatant+2acab.D<=2 a 4´´
Mà d'obra
| A0F-000V | h | Oficial 1a pintor | 0.14 | /R | x |  | =
| A01-FEP9 | h | Ajudant pintor | 0.017 | /R | x |  | =
Subtotal mà d'obra
Material
| B8Z6-0P2G | kg | Imprimació fosfatant | 0.0459 |  | x |  | =
| B891-0P02 | kg | Esmalt sintètic | 0.0612 |  | x |  | =
Subtotal material
|  |  | Despeses auxiliars |  |  |  | 1.5 | %
Cost directe
|  |  | Despeses indirectes |  |  |  | 2 | %
Total
| P93M-A011 | m2 | Solera de formigó en massa HM - 25 / P / 20 / XC2 amb una quantitat de ciment de 200 kg/m3 i relació aigua ciment =< 0.6, de gruix 15 cm, abocat des de camió amb estesa i vibratge manual, acabat reglejat. (Zona cautxú i reposició paviment en pas d'instal·lacions). |  |  |  | Rend.: | 1 |  |  | Solera de formigó en massa HM - 25 / P / 20 / XC2 amb una quantitat de ciment de 200 kg/m3 i relació
Mà d'obra
| A0D-0007 | h | Manobre | 1.2 | /R | x |  | =
| A0F-000T | h | Oficial 1a paleta | 0.5 | /R | x |  | =
Subtotal mà d'obra
Material
| B06F1-I0IL | m3 | Formigó en massa HM - 20 / B / 20 / X0 amb una quantitat de ciment de 200 kg/m3 i relació aigua ciment =< 0.6 | 1.05 |  | x |  | =
Subtotal material
|  |  | Despeses auxiliars |  |  |  | 1.5 | %
Cost directe
|  |  | Despeses indirectes |  |  |  | 2 | %
Total
| P93M-MFUC | m2 | Solera de formigó per armar amb additiu hidròfug HA - 30 / B / 20 / XC3 amb una quantitat de ciment de 300 kg/m3 i relació aigua ciment =< 0.55, de gruix 10 cm, abocat des de camió |  |  |  | Rend.: | 1 |  |  | Solera de formigó per armar +addit. hidròfug HA - 30 / B / 20 / XC3 quant.ciment 300kg/m3, aigua/cim
Mà d'obra
| A0F-000T | h | Oficial 1a paleta | 0.09 | /R | x |  | =
| A0D-0007 | h | Manobre | 0.18 | /R | x |  | =
Subtotal mà d'obra
Material
| B06F2-IF1Q | m3 | Formigó per armar amb additiu hidròfug HA - 30 / B / 20 / XC3 amb una quantitat de ciment de 300 kg/m3 i relació aigua ciment =< 0.55 | 0.103 |  | x |  | =
Subtotal material
|  |  | Despeses auxiliars |  |  |  | 1.5 | %
Cost directe
|  |  | Despeses indirectes |  |  |  | 2 | %
Total
| P9A2-DN4X | m3 | Paviment de sauló, amb estesa i piconatge del material al 95 % del PM |  |  |  | Rend.: | 1 |  |  | Paviment sauló,estesa+picon.95%PM
Mà d'obra
| A0D-0007 | h | Manobre | 0.05 | /R | x |  | =
Subtotal mà d'obra
Maquinària
| C151-002Z | h | Camió cisterna de 8 m3 | 0.025 | /R | x |  | =
| C136-00F4 | h | Motoanivelladora petita | 0.035 | /R | x |  | =
| C131-005G | h | Corró vibratori autopropulsat, de 12 a 14 t | 0.04 | /R | x |  | =
Subtotal maquinària
Material
| B011-05ME | m3 | Aigua | 0.05 |  | x |  | =
| B03C-05NM | m3 | Sauló sense garbellar | 1.15 |  | x |  | =
Subtotal material
|  |  | Despeses auxiliars |  |  |  | 1.5 | %
Cost directe
|  |  | Despeses indirectes |  |  |  | 2 | %
Total
| PDE0-HB8R | u | Desarenador de polièster reforçat amb fibra de vidre, de 1000 l de volum, per a un cabal de fins a 3 l/s i amb tuberies d'entrada i sortida de 110 mm de diàmetre |  |  |  | Rend.: | 1 |  |  | Desarenador polièster+FV, V=1000l,Q<=3l/s
Mà d'obra
| A01-FEPH | h | Ajudant muntador | 2 | /R | x |  | =
| A0F-000R | h | Oficial 1a muntador | 2 | /R | x |  | =
Subtotal mà d'obra
Material
| BDE0-H62K | u | Desarenador de polièster reforçat amb fibra de vidre, de 1000 l de volum, per a un cabal de fins a 3 l/s i amb tuberies d'entrada i sortida de 110 mm de diàmetre | 1 |  | x |  | =
Subtotal material
|  |  | Despeses auxiliars |  |  |  | 3.5 | %
Cost directe
|  |  | Despeses indirectes |  |  |  | 2 | %
Total
| PF56-FJEP | m | Tub de coure R250 (semidur) de 54 mm de diàmetre nominal, d'1,2 mm de gruix, segons la norma UNE-EN 1057, soldat per capil·laritat, amb grau de dificultat mitjà i col·locat soterrat |  |  |  | Rend.: | 1 |  |  | Tub Cu R250 (semidur),DN=54mm,g=1,2mm,UNE-EN 1057,soldat capil.,dific.mitjà,col.soterrat
Mà d'obra
| A0F-000R | h | Oficial 1a muntador | 0.225 | /R | x |  | =
| A01-FEPH | h | Ajudant muntador | 0.225 | /R | x |  | =
Subtotal mà d'obra
Material
| BFW6-04O1 | u | Accessori per a tub de coure 54 mm de diàmetre nominal per a soldar per capil·laritat | 0.3 |  | x |  | =
| BFYC-04OS | u | Part proporcional d'elements de muntatge, per a tub de coure sanitari de 54 mm de diàmetre nominal, per a soldar per capilaritat | 1 |  | x |  | =
| BF53-FGL6 | m | Tub de coure R250 (semidur) de 54 mm de diàmetre nominal i de gruix 1,2 mm, segons la norma UNE-EN 1057 | 1.02 |  | x |  | =
Subtotal material
|  |  | Despeses auxiliars |  |  |  | 1.5 | %
Cost directe
|  |  | Despeses indirectes |  |  |  | 2 | %
Total
| PFB4-DW32 | m | Tub de polietilè de designació PE 40, de 32 mm de diàmetre nominal, de 10 bar de pressió nominal, sèrie SDR 7,4, UNE-EN 12201-2, connectat a pressió, amb grau de dificultat mig, utilitzant accessoris de plàstic, i col·locat al fons de la rasa o entubat. Per a reg per goteig en xarxa secundària. |  |  |  | Rend.: | 1 |  |  | Tub PE 40,DN=32mm,PN=10bar,sèrie SDR 7,4,UNE-EN 12201-2,dific.mig,accessorisplàst.,,col.fons rasa
Mà d'obra
| A01-FEPH | h | Ajudant muntador | 0.08 | /R | x |  | =
| A0F-000R | h | Oficial 1a muntador | 0.08 | /R | x |  | =
Subtotal mà d'obra
Material
| BFB6-09B5 | m | Tub de polietilè de designació PE 40, de 32 mm de diàmetre nominal, de 10 bar de pressió nominal, sèrie SDR 7,4, segons la norma UNE-EN 12201-2 | 1.02 |  | x |  | =
| BFWF-09SV | u | Accessori per a tubs de polietilè de densitat baixa, de 40 mm de diàmetre nominal exterior, de plàstic, per a connectar a pressió | 0.3 |  | x |  | =
| BFYH-0A3D | u | Part proporcional d'elements de muntatge per a tubs de polietilè de densitat baixa, de 40 mm de diàmetre nominal exterior, per a connectar a pressió | 1 |  | x |  | =
Subtotal material
|  |  | Despeses auxiliars |  |  |  | 1.5 | %
Cost directe
|  |  | Despeses indirectes |  |  |  | 2 | %
Total
| PJSE-6UBH | u | Electrovàlvula per a instal·lacio de re, de material plàstic, amb solenoide de 24 V, per a una pressió màxima de 10 bar, amb regulador de cabal, connectada a les xarxes elèctrica i d'aigua amb connectors estancs |  |  |  | Rend.: | 1 |  |  | Electovàlvula reg 2*,24V,pres.max:10bar+regulador cabal
Mà d'obra
| A0F-000R | h | Oficial 1a muntador | 1.5 | /R | x |  | =
Subtotal mà d'obra
Material
| BJS2-28MB | u | Conjunt d'accessoris per al muntatge d'una electrovàlvula de 2´´ | 1 |  | x |  | =
| BJSF-28KT | u | Electrovàlvula per a instal·lacio de reg, de 2´´ de diàmetre, de material plàstic, amb solenoide de 24V, per a una pressió màxima de 10 bar i amb regulador de cabal | 1 |  | x |  | =
Subtotal material
|  |  | Despeses auxiliars |  |  |  | 1.5 | %
Cost directe
|  |  | Despeses indirectes |  |  |  | 2 | %
Total
| PN00-A002 | U | DESMUNTATGE DE FONT EXISTENT AMB MITJANS MANUALS, I CÀRREGA MANUAL SOBRE CAMIÓ O CONTENIDOR. EL PREU INCLOU LA REPARACIÓ DE DESPERFECTES EN LA SUPERFÍCIE DE SUPORT. |  |  |  | Rend.: | 1 |  |  | DESMUNTATGE DE FONT EXISTENT AMB MITJANS MANUALS, I CÀRREGA MANUAL SOBRE CAMIÓ O CONTENIDOR. EL PREU
| PN00-A023 | ML | VORADA FORMADA PER TUB D'ACER GALVANITZAT DE 200MM DE DIÀMETRE EXTERIOR I 8 MM DE GRUIX, COBAT, INCLÒS ELEMENTS METÀL·LICS D'ANCORATGE SOLDATS A LA XAPA I COL·LOCADA SOBRE BASE DE FORMIGO NO ESTRUCTURAL DE 15 N/MM2 DE RESITÈNCIA MÍNIMA A COMPRESSIÓ (vorada jocs que es mantenen) |  |  |  | Rend.: | 1 |  |  | VORADA FORMADA PER TUB D'ACER GALVANITZAT DE 200MM DE DIÀMETRE EXTERIOR I 8 MM DE GRUIX, COBAT, INC
| PN00-A025 | U | FONT MODEL CAUDAL DE SANTA&COLE O EQUIVALENT, INCLOU MÒDUL DE REIXA I CONNEXIONS A LES XARXES DE CLAVEGUERAM I AIGUA, INCLOSA COL·LOCACIÓ D'ARQUETA AMB ELECTROVÀLVULA, CONNECTADA AL PROGRAMADOR DE REG, QUE PERMETI ASSEGURAR LA CIRCULACIÓ D'AIGUA, COM A MÍNIM, UN COP AL DIA I GARANTIR UN NIVELL DE CLOR CORRECTE A SORTIDA DE FONT. |  |  |  | Rend.: | 1 |  |  | FONT MODEL CAUDAL DE SANTA&COLE O EQUIVALENT, INCLOU MÒDUL DE REIXA I CONNEXIONS A LES XARXES DE CLA
| PN00-A030 | ML | VORADA DE XAPA D'ACER GALVANITZAT, CORBADA, DE 10 MM DE GRUIX I 200 MM D'ALÇÀRIA, INCLÒS ELEMENTS METÀL·LICS D'ANCORATGE SOLDATS A LA XAPA I COL·LOCADA SOBRE BASE DE FORMIGO NO ESTRUCTURAL DE 15 N/MM2 DE RESITÈNCIA MÍNIMA A COMPRESSIÓ |  |  |  | Rend.: | 1 |  |  | VORADA DE XAPA D'ACER GALVANITZAT, CORBADA, DE 10 MM DE GRUIX I 200 MM D'ALÇÀRIA, INCLÒS ELEMENTS ME
| PN00-A052 | M3 | DEMOLICIÓ DE MUR DE FÀBRICA DE BLOC DE FORMIGÓ MASSISSAT I ARMAT, EN CLOS DE PARCEL·LA, MITJANÇANT RETROEXCAVADORA AMB MARTELL PICADOR, I CÀRREGA MECÀNICA DE RUNA SOBRE CAMIÓ O CONTENIDOR. EL PREU NO INCLOU LA DEMOLICIÓ DE LA FONAMENTACIÓ. |  |  |  | Rend.: | 1 |  |  | DEMOLICIÓ DE MUR DE FÀBRICA DE BLOC DE FORMIGÓ MASSISSAT I ARMAT, EN CLOS DE PARCEL·LA, MITJANÇANT
| PN00-A054 | ML | DESMUNTATGE DE BARANA DE FUSTA EXISTENT I TRASLLAT DE MATERIAL AL MAGATZEM |  |  |  | Rend.: | 1 |  |  | DESMUNTATGE DE BARANA DE FUSTA EXISTENT I TRASLLAT DE MATERIAL AL MAGATZEM
| PN00-A056 | U | XARXA DE REG DE DEGOTEIG PER A 1 ARBRE i 2 PARTERRES: EXECUCIÓ DE RASA, INSTAL·LACIÓ DE TUB PRIMARI, 11 ANELLS DE GOTEIG (POLIETILÈ), TUBS DE GOTEIG TEC LINE CADA 50 cm A LA ZONA DELS PARTERRES, SORRA DE PROTECCIÓ DEL TUB PRIMARI, REBLERT DE RASA, COL·LOCACIÓ ELECTROVALVULES, CONNEXIÓ A LA XARXA ELÈCTRICA, I CONNEXIÓ A LA XARXA MUNICIPAL D'AIGUA (FONT), PROGRAMADOR i TELECOMANAMENT. SEGONS INSTRUCCIONS TÈCNICS AJ TERRASSA. |  |  |  | Rend.: | 1 |  |  | XARXA DE REG DE DEGOTEIG PER A 1 ARBRE i 2 PARTERRES: EXECUCIÓ DE RASA, INSTAL·LACIÓ DE TUB PRIMARI,
| PN00-A061 | U | MUNTATGE, INSTAL·LACIÓ I TRANSPORT DE L'UNITAT DE JOC (22000ESPORT) |  |  |  | Rend.: | 1 |  |  | MUNTATGE, INSTAL·LACIÓ I TRANSPORT DE L'UNITAT DE JOC (22000ESPORT)
| PR36-A001 | m3 | Plantació d'arbre planifoli amb terra vegetal amb una conductivitat elèctrica menor de 0,8 dS/m, segons NTJ 07A, subministrada a granel i escampada amb retroexcavadora petita i mitjans manuals. incloent: excavació de clot de plantació de 100 cm de diàmetre i 1m fondària, reblert del clot amb substitució total de terra de l'excavació per terra vegetal. inclou: base de 20 cm de gruix de sòl estructural (graves d'arestes vives de granulometria 4-6cm sense fins i 1/5 part de terra vegetal), barrera antiarrels acanalada de 100 cm d'alçada, primer reg i càrrega de les terres sobrants a camió. La recepció a obra de l'arbre haurà de comptar amb l'aprovació dels serveis tècnics municipals. |  |  |  | Rend.: | 1 |  |  | Plantació d'arbre planifoli amb terra vegetal amb una conductivitat elèctrica menor de 0,8 dS/m, seg
Mà d'obra
| A01-FEPJ | h | Ajudant jardiner | 0.2 | /R | x |  | =
Subtotal mà d'obra
Maquinària
| C13C-00LP | h | Retroexcavadora sobre pneumàtics de 8 a 10 t | 0.0845 | /R | x |  | =
Subtotal maquinària
Material
| BR3D-21GI | m3 | Terra vegetal de jardineria de categoria alta, amb una conductivitat elèctrica menor de 0,8 dS/m, segons NTJ 07A, subministrada a granel | 1.155 |  | x |  | =
Subtotal material
|  |  | Despeses auxiliars |  |  |  | 1.5 | %
Cost directe
|  |  | Despeses indirectes |  |  |  | 2 | %
Total
| PR420-8U2U | u | Subministrament de Celtis australisde perímetre de 20 a 25 cm, amb pa de terra de diàmetre mínim 67,5 cm i profunditat mínima 47,25 cm segons fórmules NTJ |  |  |  | Rend.: | 1 |  |  | Subministrament Celtis australis perím= 20 a 25 cm, pa terra D>=67,5cm,h>=47,25cm s/NTJ
Material
| BR420-22BW | u | Celtis australis de perímetre de 20 a 25 cm, amb pa de terra de diàmetre mínim 67,5 cm i profunditat mínima 47,25 cm segons fórmules NTJ | 1 |  | x |  | =
Subtotal material
Cost directe
|  |  | Despeses indirectes |  |  |  | 2 | %
Total
| PR45B-8XSQ | u | Subministrament de Tipuana tipu (T. Speciosa) de perímetre de 20 a 25 cm, amb pa de terra de diàmetre mínim 67,5 cm i profunditat mínima 47,25 cm segons fórmules NTJ |  |  |  | Rend.: | 1 |  |  | Subministrament Tipuana tipu (T. Speciosa) perím=20 a 25 cm,pa terra D>=67,5cm,h>=47,25cm s/NTJ
Material
| BR45B-247D | u | Tipuana tipu (T. Speciosa) de perímetre de 20 a 25 cm, amb pa de terra de diàmetre mínim 67,5 cm i profunditat mínima 47,25 cm segons fórmules NTJ | 1 |  | x |  | =
Subtotal material
Cost directe
|  |  | Despeses indirectes |  |  |  | 2 | %
Total
P-1 | 15000J1121 | u | Subministrament de joc infantil tipus tobogan sobre vessant ´´Toboganes - J1123 de Proludic´´ o similar. L'alçada del recorregut del tobogan es de 3,80 m. Les dimensions del mòdul són: 5,60 m de longitud, 2,70 m d'ample, 5,40 m d'alt. L'altura de caiguda lliure (acl) és de 1,00 m. Es pot accedir a aquest mòdul des de 2 anys. Té una capacitat màxima de 3 usuaris. Format per: - els pals, de 125 mm de diàmetre, són d'acer galvanitzat lacat garantint la longevitat i la robustesa dels jocs. Els capçals són de poliamida injectada. - els tubs són d'acer inoxidable de ø 40 mm, garantint la longevitat i l'estètica del joc al cap dels anys. - el tauler s'elabora amb panells de contraxapat d'alta qualitat, de 21 mm de gruix, composts de làmines de bedoll. La superfície està recoberta d'una pel·lícula de resina fenòlica antilliscant. - els taulers acolorits s'elaboren a partir d'un material hpl compacte de 13 mm de gruix. Material robust, presenta una excel·lent resistència contra les inclemències del temps i al vandalisme. - les superfícies lliscants són de polietilè rotomoldejat. - les peces d'unió estan modelades en poliamida carregada, no tòxiques, no inflamables, resistents als xocs i als raigs ultraviolats, garantint la robustesa del joc i la resistència enfront del vandalisme. - els caragols en acer inoxidable està protegida per càpsules anti vandalisme en poliamida. El joc infantil ha de complir amb la Orden TMA/851/2021. |  |  |  | Rend.: | 1 |  |  | Subministrament de joc infantil tipus tobogan sobre vessant ´´Toboganes - J1123 de Proludic´´ o simi
P-2 | 15000J1122 | u | Subministrament de joc infantil tipus tobogan sobre vessant ´´Toboganes - J1124 de Proludic´´ o similar. L'alçada del recorregut del tobogan es de 4,40 m. Les dimensions del mòdul són: 6,40 m de longitud, 2,70 m d'ample, 5,50 m d'alt. L'altura de caiguda lliure (acl) és de 1,00 m. Es pot accedir a aquest mòdul des de 2 anys. Té una capacitat màxima de 3 usuaris. Format per: - els pals, de 125 mm de diàmetre, són d'acer galvanitzat lacat garantint la longevitat i la robustesa dels jocs. Els capçals són de poliamida injectada. - els tubs són d'acer inoxidable de ø 40 mm, garantint la longevitat i l'estètica del joc al cap dels anys. - el tauler s'elabora amb panells de contraxapat d'alta qualitat, de 21 mm de gruix, composts de làmines de bedoll. La superfície està recoberta d'una pel·lícula de resina fenòlica antilliscant. - els taulers acolorits s'elaboren a partir d'un material hpl compacte de 13 mm de gruix. Material robust, presenta una excel·lent resistència contra les inclemències del temps i al vandalisme. - les superfícies lliscants són de polietilè rotomoldejat. - les peces d'unió estan modelades en poliamida carregada, no tòxiques, no inflamables, resistents als xocs i als raigs ultraviolats, garantint la robustesa del joc i la resistència enfront del vandalisme. - els caragols en acer inoxidable està protegida per càpsules anti vandalisme en poliamida. El joc infantil ha de complir amb la Orden TMA/851/2021. |  |  |  | Rend.: | 1 |  |  | Subministrament de joc infantil tipus tobogan sobre vessant ´´Toboganes - J1124 de Proludic´´ o simi
P-3 | 15000J987B | u | Subministrament de joc infantil tipus balancí adaptat per l'accés directe amb cadira de rodes ´´Juegos de muelle - J987®. Referència 15000J987B de Proludic´´ o similar. Les dimensions del mòdul són: 4,04 m de longitud, 1,14 m d'ample, 1,19 m d'alt. L'altura de caiguda lliure (acl) és de 0,60 m. Es pot accedir a aquest mòdul des de 3 anys. Té una capacitat màxima de 6 usuaris. Format per: - els taulers acolorits s'elaboren a partir d'un material hpl compacte de 13 mm de gruix. Material robust, presenta una excel·lent resistència contra les inclemències del temps i al vandalisme. - el tauler està elaborat amb panells de hpl de 12,5 mm de gruix amb relleu antilliscant. - els tubs són d'acer inoxidable de ø 40 mm, garantint la longevitat i l'estètica del joc al cap dels anys. - les peces d'unió estan modelades en poliamida carregada, no tòxiques, no inflamables, resistents als xocs i als raigs ultraviolats, garantint la robustesa del joc i la resistència enfront del vandalisme. - les molles són d'acer 35scd6. La superfície de molla es tracta després amb granalla pretesada amb capes de preparació de zinc i 2 capes de pols de polièster de 100 micrones. La peça de fixació en poliamida carregada garanteix una longevitat i una seguretat excepcional al sistema. - els caragols en acer inoxidable està protegida per càpsules anti vandalisme en poliamida. El joc infantil ha de complir amb la Orden TMA/851/2021. |  |  |  | Rend.: | 1 |  |  | Subministrament de joc infantil tipus balancí adaptat per l'accés directe amb cadira de rodes ´´Jueg
P-4 | 1500J1110A | u | Subministrament de joc infantil tipus tobogan metàl·lic sobre vessant. L'alçada del recorregut del tobogan es de 2,50 m. Les dimensions del mòdul són: 3,14 m de longitud, 1,01 m d'ample, 2,50 m d'alt. L'altura de caiguda lliure (acl) és de 1,00 m. Es pot accedir a aquest mòdul des de 2 anys. Apte per poder baixar una persona amb mobilitat reduïda i un acompanyant conjuntament. Té una capacitat màxima de 3 usuaris. Format per: - els pals, 95 x 95 mm, són d'acer galvanitzat pintat garantint la longevitat i la robustesa dels jocs. Els capçals, reblats en el pal, són de poliamida injectada. - els tubs són d'acer inoxidable de ø 40 mm, garantint la longevitat i l'estètica del joc al cap dels anys. - el tauler està elaborat amb panells de hpl de 12,5 mm de gruix amb relleu antilliscant. - la superfície lliscant és d'acer inoxidable de 2 mm de gruix, corbades, ondulades i modelades en una sola peça. - els caragols en acer inoxidable està protegida per càpsules anti vandalisme en poliamida. El joc infantil ha de complir amb la Orden TMA/851/2021. |  |  |  | Rend.: | 1 |  |  | Subministrament de joc infantil tipus tobogan metàl·lic sobre vessant. L'alçada del recorregut del t
P-5 | 1500J2409A | u | Subministrament de joc infantil tipus giratori adaptat per l'acces directe amb cadira de rodes ´´Juegos de rotación - J2409. Referència1500J2409A de Proludic´´ o similar. Hi ha espai per 2 cadires de rodes i seient per 1 usuaris més. De superfície 27,5 m2. Les dimensions del mòdul són: 2,10 m de longitud, 2,10 m d'ample, 1,00 m d'alt. L'altura de caiguda lliure (acl) és de 1,00 m. Format per: - els pals són d'acer galvanitzat lacat, de 102 mm de diàmetre. L'acabat amb aparença de granit en dos tons de gris, presenta lleugers relleus i confereix una millor resistència a les rayaduras. Els capçals són de poliamida injectada. - 0 m. - els tubs són d'acer inoxidable de ø 40 mm, garantint la longevitat i l'estètica del joc al cap dels anys. - els taulers acolorits s'elaboren a partir d'un material hpl compacte de 13 mm de gruix. Material robust, presenta una excel·lent resistència contra les inclemències del temps i al vandalisme. - una superfície antilliscant d'alumini estriat permet un bon manteniment dels suports durant els girs. - els caragols en acer inoxidable està protegida per càpsules anti vandalisme en poliamida. El joc infantil ha de complir amb la Orden TMA/851/2021. |  |  |  | Rend.: | 1 |  |  | Subministrament de joc infantil tipus giratori adaptat per l'acces directe amb cadira de rodes ´´Jue
P-6 | 51500213300 | u | Subministrament de joc infantil tipus gronxador niu ´´Columpios - J435-C®. Referència 15000J435A-C de Proludic´´ o similar. Les dimensions del mòdul són: 3,34 m de longitud, 1,98 m d'ample, 2,60 m d'alt. L'altura de caiguda lliure (acl) és de 1,46 m. Format per: - els pals, 95 x 95 mm, són d'acer galvanitzat pintat garantint la longevitat i la robustesa dels jocs. - la biga horitzontal és d'acer galvanitzat no pintat, de 88,9 mm de diàmetre. - la cistella està fabricada en una peça de polietilè. L'armadura és d'acer inoxidable recobert per topalls de protecció i està suspès per cadenes revestides amb pvc. - les anelles de lliscament en pvc permeten limitar el desgast de les peces metàl·liques causat pel balanceig i el pas del temps, i prolonguen la durada de vida útil dels productes. Les cadenes són d'acer galvanitzat. - el sistema d'articulació doble és d'acer inoxidable. Una cadena de seguretat afegeix subjecció addicional de la cistella. - els taulers acolorits s'elaboren a partir d'un material hpl compacte de 13 mm de gruix. Material robust, presenta una excel·lent resistència contra les inclemències del temps i al vandalisme. - els caragols en acer inoxidable està protegida per càpsules anti vandalisme en poliamida. El joc infantil ha de complir amb la Orden TMA/851/2021. |  |  |  | Rend.: | 1 |  |  | Subministrament de joc infantil tipus gronxador niu ´´Columpios - J435-C®. Referència 15000J435A-C d
P-7 | EGD1441E | u | Piqueta de connexió a terra d'acer, amb recobriment de coure de gruix estàndard, de 2500 mm de llargària de 18,3 mm de diàmetre, clavada a terra |  |  |  | Rend.: | 1 |  |  | Piqueta de connexió a terra d'acer, amb recobriment de coure de gruix estàndard, de 2500 mm de llarg
P-8 | F21L4JC4 | m2 | Demolició de paviment de formigó de 10 a 15cm, qualsevol amplada, amb martell trencador muntat sobre retroexcavadora, treballs manuals auxiliars i carrega mecànica de runa sobre camió. |  |  |  | Rend.: | 1 |  |  | Demolició de paviment de formigó de 10 a 15cm, qualsevol amplada, amb martell trencador muntat sobre
P-9 | F21QPJ02 | u | Retirada i posterior recol·locació de banc de fusta existent, incloent enderroc de daus de formigó i càrrega manual i mecànica de l'equipament i la runa sobre camió o contenidor. Transport a zona d'acopi i posterior recol·locació amb fonamentació formada per planxa d'acer, segons indicacions de projecte. El preu inclou la reparació de desperfectes en la superfície de suport. |  |  |  | Rend.: | 1 |  |  | Retirada i posterior recol·locació de banc de fusta existent, incloent enderroc de daus de formigó i
P-10 | FBSZT115 | u | Mòdul caixa general de protecció format per borns bimetàl·lics i fusible a.p.r. de 63 A, dins d'un cofret del tipus homologat per UNESA per a 160 A. |  |  |  | Rend.: | 1 |  |  | Mòdul caixa general de protecció format per borns bimetàl·lics i fusible a.p.r. de 63 A, dins d'un c
P-11 | FG1BREG1 | u | Armari estàndard de polièster, reforçat amb fibra de vidre, dimensions 850x465x320mm., model Himel PLD-85/00 per a programador de 6 estacions, inclós base de formigó, segons especificacions de companyia. |  |  |  | Rend.: | 1 |  |  | Armari estàndard de polièster, reforçat amb fibra de vidre, dimensions 850x465x320mm., model Himel P
Mà d'obra
| A013M000 | H | AJUDANT MUNTADOR | 3 | /R | x |  | =
| A012M000 | H | OFICIAL 1A MUNTADOR | 4 | /R | x |  | =
Subtotal mà d'obra
Material
| BG1BREG1 | U | ARMARI ESTÀNDARD DE POLIESTER MODEL HIMEL PLD-85/00 PER A PROGRAMADOR DE 6 ESTACIONS. | 1 |  | x |  | =
Subtotal material
Cost directe
|  |  | Despeses indirectes |  |  |  | 2 | %
Total
P-12 | FHN32GP1 | u | Conjunt de bàcul i lluminària model jn.gen2.cb.cc.ds.h.l033 fixada a columna troncoconica h=4m, fust d'acer galvanitzat amb tractament de rilsanització fins a la portella i acabat antigraffiti als 3 m inferiors. Lluminaria amb un flux lluminós de 3149 lm, potencia de 33.00w, classificació lluminària segons cie de 100, codi cie flux: 12 45 93 100 100 , lluminaria: 1xled 3000lm -3000k (factor de correcció 1000). Instal·lació elèctrica interior completa, connexió a la xarxa d'alimentació i al terra, amb placa de presa de terra. Inclou driver (model advance (adv) o excite (exc) de tercera generació, de la marca tridonic) i sistema de regulació imcu de vossloh o similar, ip20, programat segons criteris municipals i en funcionament. Portella amg tres punts de subjecció. Inclou excavació i formigonament del fonament de 80x100x100 cm de formigó hm 20, col·locació dels perns d'ancoratge amb plantilla i fixació del bàcul als mateixos. |  |  |  | Rend.: | 1 |  |  | Conjunt de bàcul i lluminària model jn.gen2.cb.cc.ds.h.l033 fixada a columna troncoconica h=4m, fust
P-13 | FHN32GP2 | u | Desplaçament vertical d'un fanal d'enllumenat públic per adequació a la nova cota topogràfica resultant d'un moviment de terres. Treballs inclosos: - Excavació parcial manual o mecànica per accedir a la base del fanal existent. - Desconnexió provisional de la instal·lació elèctrica. - Extracció acurada de la columna del fanal. - Execució de nova base de formigó armat, amb ancoratges metàl·lics o empotraments segons sistema constructiu. - Recol·locació i fixació de la columna del fanal a la nova cota. - Reconnexió elèctrica, adaptació de cablejat si cal i comprovació de funcionament. Treballs executats segons normativa vigent d'enllumenat exterior (REBT i normatives municipals). |  |  |  | Rend.: | 1 |  |  | Desplaçament vertical d'un fanal d'enllumenat públic per adequació a la nova cota topogràfica result
P-14 | FJS5UN10 | m | Canonada per a reg per degoteig de 16 mm de diàmetre, amb degoters autocompensats integrats cada 40 cm, instal·lada soterrada 10 cm amb obertura i tancament de la rasa inclosos. |  |  |  | Rend.: | 1 |  |  | Canonada per a reg per degoteig de 16 mm de diàmetre, amb degoters autocompensats integrats cada 40
P-15 | FJSAUB06 | u | Programador electrònic modular ampliable de doble programa, marca HUNTER model HCC-800-PL + EZDM Route WIFI o similar, INCLOENT Decodificador EZ-100, amb control d'aportació d'aigua, temps de programació des de 1 min. fins a 12 h per estació, en passos d'1 min., amb 6 estacions, possibilitat de 8 arrencades per dia i programa, transformador interior 230/26,5 v 50 hz, bateria recarregable de salvaguarda del programa, circuit d'arrencada de bomba, carcassa de plàstic estanca i preparat per a muntatge mural exterior, totalment col·locat, incloses totes les connexions elèctriques, tant del circuit d'alimentació del programador, com dels elements governats per aquest. Homologat per l' Ajuntament de Terrassa. |  |  |  | Rend.: | 1 |  |  | Programador electrònic 2 programes, trafo interior, 6 estacions.
Mà d'obra
| A012M000 | H | OFICIAL 1A MUNTADOR | 0.5 | /R | x |  | =
| A013M000 | H | AJUDANT MUNTADOR | 0.5 | /R | x |  | =
Subtotal mà d'obra
Material
| BJAAA001 | 5 | Decodificador HUNTER EZ-100 | 1 |  | x |  | =
| BJSAU206 | U | PROGRAMADOR ELECTRONIC DE DOBLE PROGRAMA, AMB CONTROL D'APORTACIO D'AIGUA, AMB TEMPS DE PROGRAMACIO DES DE 1 MIN. FINS A 12 H PER ESTACIO EN PASSOS D'1 MIN., AMB 6 ESTACIONS, AMB POSSIBILITAT DE 8 ARRENCADES PER DIA I PROGRAMA, AMB TRANSFORMADOR INTERIOR 230/26,5 V 50 HZ, AMB BATERIA RECARGABLE DE SALVAGUARDA DEL PROGRAMA, AMB CIRCUIT D'ARRENCADA DE BOMBA, CARCASSA DE PLASTIC ESTANCA I PREPARAT PER A MUNTATGE MURAL EXTERIOR | 1 |  | x |  | =
Subtotal material
Altres
| A%AUX001 | % | Despeses auxiliars sobre la mà d'obra | 1.5 |  | % | 0 | =
Subtotal altres
Cost directe
|  |  | Despeses indirectes |  |  |  | 2 | %
Total
P-16 | FJSBBYP2 | u | Desguàs i vàlvula racor pla manual de 1.1/2'' per rentatge i vàlvula de descàrrega o de drenatge automàtica de 1/2'', amb connexió a la xarxa de clavegueram |  |  |  | Rend.: | 1 |  |  | Desguàs i vàlvula racor pla manual de 1.1/2'' per rentatge i vàlvula de descàrrega o de drenatge au
P-17 | FJSZU006 | u | Subministrament i col·locació de petit material elèctric compost per ICPM de protecció de 5A i diferencial de 40A amb sensibilitat de 300 MA, instal·lat segons REBT. |  |  |  | Rend.: | 1 |  |  | Subministrament i col·locació de petit material elèctric compost per ICPM de protecció de 5A i difer
P-18 | FQABPJ11 | u | Subministrament de capsa de 10 presses d'escalada de dimensions L, ´´Presas escalada Liza 30. Referència JROK30 de Benito´´ o similar. Color a definir per la DF. El joc infantil ha de complir amb la Orden TMA/851/2021. |  |  |  | Rend.: | 1 |  |  | Subministrament de capsa de 10 presses d'escalada de dimensions L, ´´Presas escalada Liza 30. Referè
P-19 | FQABPJ12 | u | Muntatge, instal·lació i transport de l'unitat de joc (fqabpj11). Incloent-hi les excavacions prèvies, l'execució dels daus de formigó per a la fonamentació i la col·locació dels ancoratges necessaris per a la correcta fixació de l'equip, segons les especificacions del fabricant i la normativa vigent. |  |  |  | Rend.: | 1 |  |  | Muntatge, instal·lació i transport de l'unitat de joc (fqabpj11)
P-20 | FR61GU01 | u | Plantació d'arbre planifoli amb pa de terra o contenidor. Incloent: excavació de clot de plantació de 100 cm de diàmetre i 1m fondària, reblert del clot amb substitució total de terra de l'excavació per terre vegetal. Inclou: base de 20 cm de gruix de sòl estructural (graves d'arestes vives de granulometria 4-6cm sense fins i 1/5 part de terra vegetal) 2 tutors per arbre de fusta castanyer, barrera antiarrels acanalada de 100 cm d'alçada, primer reg i càrrega de les terres sobrants a camió. La recepció a obra de l'arbre haurà de comptar amb l'aprovació dels serveis tècnics municipals. |  |  |  | Rend.: | 1 |  |  | Plantació d'arbre planifoli amb pa de terra o contenidor. Incloent: excavació de clot de plantació d
P-21 | FRI33351 | m2 | manta orgànica tipus 100% coco de densitat aproximada 300 g/m2, més teixit antiherba, col·locada en un terreny preparat amb un pendent aproximat del 50 % i amb una llargària de talús inferior a 4 m, fixada amb grapes d'acer corrugat en forma d'u, de 8 mm de diàmetre i de 20-10-20 cm, amb una densitat de 3 u/m2 i amb part proporcional de rasa superior de fixació |  |  |  | Rend.: | 1 |  |  | manta orgànica tipus 100% coco de densitat aproximada 300 g/m2, més teixit antiherba, col·locada en
P-22 | NRO852-1011 | u | Subministrament de joc infantil tipus corda d'escalada ´´Cuerda de escalada de ladera con EPDM. Referència NRO892 de Kompan´´ o similar. Format per: - les cordes amb un diàmetre de 19 mm o més són tipus amb filferros d'acer galvanitzat de sis fils. Cada bri està ben embolicada amb fil pes, que es fundi amb cada bri individual. Les cordes són altament resistents al desgast i al vandalisme i poden reemplaçar-se en el lloc si és necessari. - les parts metàl·liques estan fetes d'acer d'alta qualitat, galvanitzat en calenta per dins i per fora amb zinc sense plom. En l'exterior, hi ha una capa addicional de recobriment en pols. Això garanteix una excel·lent resistència a la corrosió i una expressió de disseny acolorida. - les abraçadores d'alumini s'utilitzen com a connectors entre els pals d'acer i la corda. Dues peces de fosa d'alumini estan caragolades juntes. L'altura de les abraçadores és, per tant, variable. El joc infantil ha de complir amb la Orden TMA/851/2021. |  |  |  | Rend.: | 1 |  |  | Subministrament de joc infantil tipus corda d'escalada ´´Cuerda de escalada de ladera con EPDM. Refe
P-23 | NRO852-A001 | u | Subministrament i instal·lació d’estructura lúdica de xarxa tipus 3D, amb cordes de poliamida reforçada amb ànima d’acer, connectors i tensors d’acer inoxidable, muntants verticals d’acer galvanitzat i pintat, preparada per a ús públic infantil. Inclou ancoratge, fonamentació amb formigó, i col·locació sobre paviment de seguretat de cautxú continu de 40 mm de gruix mitjà. Compliment de la norma UNE-EN 1176. El joc infantil ha de complir amb la Orden TMA/851/2021. |  |  |  | Rend.: | 1 |  |  | Subministrament i instal·lació d’estructura lúdica de xarxa tipus 3D, amb cordes de poliamida reforç
P-24 | NRO852-A002 | u | Subministrament i instal·lació de joc infantil ´´tub de conversa´´ amb longitud total de 14 metres, instal·lat en una àrea de jocs infantils. El sistema està format per dues boques de conversa unides per un tub de comunicació soterrat (polietilè, acer o similar), destinat a la transmissió de veu entre dos punts. Compliment de la norma UNE-EN 1176. El joc infantil ha de complir amb la Orden TMA/851/2021. |  |  |  | Rend.: | 1 |  |  | Subministrament i instal·lació de joc infantil ´´tub de conversa´´ amb longitud total de 14 metres,
P-25 | P035-01VD | u | Assaig de piconatge pel mètode del Proctor normal d'una mostra de sòl, segons la norma UNE 103500 |  |  |  | Rend.: | 1 |  |  | Ass.picon.mèt.Proc.norm. Most.sòl
Material
| BV1G-0126 | u | Assaig de piconatge pel mètode del Proctor normal d'una mostra de sòl, segons la norma UNE 103500 | 1 |  | x |  | =
Subtotal material
Cost directe
|  |  | Despeses indirectes |  |  |  | 2 | %
Total
P-26 | P060-01Z6 | u | Cura, recapçament i assaig a compressió d'una proveta cilíndrica de 15x30 cm, segons la norma UNE-EN 12390-1, UNE-EN 12390-2, UNE-EN 12390-3 |  |  |  | Rend.: | 1 |  |  | Cura+recapç.+ass.compres.,1prov.cil.15x30cm
Material
| BV210-01OQ | u | Cura, recapçament i assaig a compressió d'una proveta cilíndrica de 15x30 cm, segons la norma UNE-EN 12390-1, UNE-EN 12390-2, UNE-EN 12390-3 | 1 |  | x |  | =
Subtotal material
Cost directe
|  |  | Despeses indirectes |  |  |  | 2 | %
Total
P-27 | P060-01ZE | u | Mesura de la consistència pel mètode del con d'Abrams d'una mostra de formigó fresc, segons la norma UNE-EN 12350-2 |  |  |  | Rend.: | 1 |  |  | Mes.consistencia con Abrams,1most.form.fresc
Material
| BV210-01P1 | u | Mesura de la consistència pel mètode del con d'Abrams d'una mostra de formigó fresc, segons la norma UNE-EN 12350-2 | 1 |  | x |  | =
Subtotal material
Cost directe
|  |  | Despeses indirectes |  |  |  | 2 | %
Total
P-28 | P060-0202 | u | Dosificació i geometria de fibres d'acer en una mostra de formigó projectat, segons la norma UNE-EN 14488-7 |  |  |  | Rend.: | 1 |  |  | Dosif.+geom.fibres acer,1most.form.projectat
Material
| BV210-01PW | u | Dosificació i geometria de fibres d'acer en una mostra de formigó projectat, segons la norma UNE-EN 14488-7 | 1 |  | x |  | =
Subtotal material
Cost directe
|  |  | Despeses indirectes |  |  |  | 2 | %
Total
P-29 | P-11F21QPJ03 | u | Retirada i posterior recol·locació de paperera ancorada al terra, enderroc de daus de formigó, i càrrega manual i mecànica de la runa sobre camió. Aplec de l'equipament i posterior recol·locació de la paperera, incloent nova fonamentació mitjançant dau de formigó. |  |  |  | Rend.: | 1 |  |  | Retirada i posterior recol·locació de paperera ancorada al terra, enderroc de daus de formigó, i càr
P-30 | P-17F226PJ01 | m3 | Terraplenada i piconatge per a formació de topografies, amb material seleccionat de la pròpia excavació, en tongades de fins a 25 cm, amb una compactació del 95 % del pm amb mitjans necessaris per a no afectar a la llosa existent. |  |  |  | Rend.: | 1 |  |  | Terraplenada i piconatge per a formació de topografies, amb material seleccionat de la pròpia excava
P-31 | P-19F2A11000 | m3 | Subministrament de terra seleccionada d'aportació criteri d'amidament: m3 de volum amidat segons les especificacions de la dt. Es considera un increment per esponjament, respecte al volum teòric excavat, amb els criteris següents: excavacions en terreny fluix: 15% excavacions en terreny compacte: 20% excavacions en terreny de trànsit: 25% excavacions en roca: 25% |  |  |  | Rend.: | 1 |  |  | Subministrament de terra seleccionada d'aportació criteri d'amidament: m3 de volum amidat segons les
P-32 | P2145-4RS2 | m | Arrencada de barana de fusta de 90 a 110 cm d'alçària, amb mitjans manuals i càrrega manual sobre camió o contenidor |  |  |  | Rend.: | 1 |  |  | Arrencada de barana de fusta de 90 a 110 cm d'alçària, amb mitjans manuals i càrrega manual sobre ca
Mà d'obra
| A01-FEP1 | h | Ajudant soldador | 0.05 | /R | x |  | =
| A0D-0007 | h | Manobre | 0.2 | /R | x |  | =
| A0F-000Y | h | Oficial 1a soldador | 0.05 | /R | x |  | =
Subtotal mà d'obra
Maquinària
| C207-00E1 | h | Equip i elements auxiliars per a tall oxiacetilènic | 0.05 | /R | x |  | =
Subtotal maquinària
|  |  | Despeses auxiliars |  |  |  | 1.5 | %
Cost directe
|  |  | Despeses indirectes |  |  |  | 2 | %
Total
P-33 | P214P-115MW | m3 | Enderroc de fonament corregut de formigó armat, amb martell trencador muntat sobre retroexcavadora i càrrega manual i mecànica de runa sobre camió |  |  |  | Rend.: | 1 |  |  | Enderroc fonament correg. Form.arm.,martell trenc.,càrrega man/mec.
Mà d'obra
| A0D-0007 | h | Manobre | 2.1266 | /R | x |  | =
| A0F-000Y | h | Oficial 1a soldador | 0.392 | /R | x |  | =
Subtotal mà d'obra
Maquinària
| C115-00EE | h | Retroexcavadora amb martell trencador | 0.833 | /R | x |  | =
| C207-00E1 | h | Equip i elements auxiliars per a tall oxiacetilènic | 0.392 | /R | x |  | =
| C13C-00LP | h | Retroexcavadora sobre pneumàtics de 8 a 10 t | 0.1617 | /R | x |  | =
Subtotal maquinària
|  |  | Despeses auxiliars |  |  |  | 1.5 | %
Cost directe
|  |  | Despeses indirectes |  |  |  | 2 | %
Total
P-34 | P214P-1163T | m3 | Enderroc de mur de contenció de maçoneria, amb martell trencador muntat sobre retroexcavadora i càrrega mecànica de runa sobre camió. El preu no inclou la demolició de la fonamentació. |  |  |  | Rend.: | 1 |  |  | Enderroc mur cont. Maçon.,martell trenc.,càrrega mec.
Mà d'obra
| A0D-0007 | h | Manobre | 0.1078 | /R | x |  | =
Subtotal mà d'obra
Maquinària
| C115-00EE | h | Retroexcavadora amb martell trencador | 0.539 | /R | x |  | =
| C13C-00LP | h | Retroexcavadora sobre pneumàtics de 8 a 10 t | 0.1323 | /R | x |  | =
Subtotal maquinària
|  |  | Despeses auxiliars |  |  |  | 1.5 | %
Cost directe
|  |  | Despeses indirectes |  |  |  | 2 | %
Total
P-35 | P214P-117HF | m3 | Enderroc de fonament aïllalt de formigó armat, amb martell trencador muntat sobre retroexcavadora i càrrega manual i mecànica de runa sobre camió |  |  |  | Rend.: | 1 |  |  | Enderroc fonament aïllalt form.arm.,martell trenc.,càrrega man/mec.
Mà d'obra
| A0D-0007 | h | Manobre | 2.1266 | /R | x |  | =
| A0F-000Y | h | Oficial 1a soldador | 0.392 | /R | x |  | =
Subtotal mà d'obra
Maquinària
| C207-00E1 | h | Equip i elements auxiliars per a tall oxiacetilènic | 0.392 | /R | x |  | =
| C115-00EE | h | Retroexcavadora amb martell trencador | 0.833 | /R | x |  | =
| C13C-00LP | h | Retroexcavadora sobre pneumàtics de 8 a 10 t | 0.1617 | /R | x |  | =
Subtotal maquinària
|  |  | Despeses auxiliars |  |  |  | 1.5 | %
Cost directe
|  |  | Despeses indirectes |  |  |  | 2 | %
Total
P-36 | P21Q2-A003 | u | Retirada i reubicació de taula de tenis taula, amb mitjans manuals, i càrrega manual sobre camió o contenidor. El preu inclou la reparació de desperfectes en la superfície de suport. Incloent transport a zona d'acopi, embalatges necessaris i posterior recol·locació amb fonamentació formada per planxa d'acer o formigó, segons indicacions de projecte. |  |  |  | Rend.: | 1 |  |  | Retirada i reubicació de taula de tenis taula, amb mitjans manuals, i càrrega manual sobre camió o
Mà d'obra
| A0E-000A | h | Manobre especialista | 1.06 | /R | x |  | =
Subtotal mà d'obra
Maquinària
| C152-003B | h | Camió grua | 0.45 | /R | x |  | =
| C111-0056 | h | Compressor amb dos martells pneumàtics | 0.45 | /R | x |  | =
Subtotal maquinària
|  |  | Despeses auxiliars |  |  |  | 1.5 | %
Cost directe
|  |  | Despeses indirectes |  |  |  | 2 | %
Total
P-38 | P21R0-92HA | u | Tallada controlada de forma directa, d'arbre de < 6 m d'alçària de port petit, arrencant la soca, aplec de la brossa generada, càrrega sobre camió grua amb pinça i transport a planta de compostatge (no més lluny de 20 km) |  |  |  | Rend.: | 1 |  |  | Elim.arbre directa arbre < 6 m port petit,arrencant la soca,aplec brossa,carr.s/camió grua+transp.br
Mà d'obra
| A01-FEPJ | h | Ajudant jardiner | 0.26 | /R | x |  | =
| A0F-000M | h | Oficial 1a jardiner | 0.26 | /R | x |  | =
Subtotal mà d'obra
Maquinària
| C152-003B | h | Camió grua | 0.77 | /R | x |  | =
| CR11-00JS | h | Tractor de 73,5 kW (100 CV) de potència, amb braç desbrossador | 0.75 | /R | x |  | =
| CRE0-00C0 | h | Motoserra | 0.26 | /R | x |  | =
Subtotal maquinària
|  |  | Despeses auxiliars |  |  |  | 1.5 | %
Cost directe
|  |  | Despeses indirectes |  |  |  | 2 | %
Total
P-39 | P21Z2-HGY8 | m | Tall en paret de bloc de morter ciment, de 19 cm de fondària, amb disc de carborúndum |  |  |  | Rend.: | 1 |  |  | Tall en paret,bloc m.ciment,19cm,disc carborún.
Mà d'obra
| A0E-000A | h | Manobre especialista | 0.75 | /R | x |  | =
Subtotal mà d'obra
Maquinària
| C202-005P | h | Talladora amb disc de carborúndum | 0.75 | /R | x |  | =
Subtotal maquinària
|  |  | Despeses auxiliars |  |  |  | 1.5 | %
Cost directe
|  |  | Despeses indirectes |  |  |  | 2 | %
Total
P-40 | P2214-A001 | m3 | Retirada de sorra ubicada en àrea de jocs, realitzada amb mitjans necessaris i adequats, amb pala excavadora i càrrega directa sobre camió |  |  |  | Rend.: | 1 |  |  | Retirada de sorra ubicada en àrea de jocs, realitzada amb mitjans necessaris i adequats, amb pala ex
Maquinària
| C139-00LK | h | Pala excavadora giratòria sobre pneumàtics de 15 a 20 t | 0.045 | /R | x |  | =
Subtotal maquinària
Cost directe
|  |  | Despeses indirectes |  |  |  | 2 | %
Total
P-41 | P2214-A0B1 | m3 | Excavació de terres, ubicada en àrea de jocs, realitzada amb mitjans necessaris i adequats, amb pala excavadora i càrrega directa sobre camió |  |  |  | Rend.: | 1 |  |  | Excavació de terres, ubicada en àrea de jocs, realitzada amb mitjans necessaris i adequats, amb pala
Maquinària
| C139-00LK | h | Pala excavadora giratòria sobre pneumàtics de 15 a 20 t | 0.06 | /R | x |  | =
Subtotal maquinària
Cost directe
|  |  | Despeses indirectes |  |  |  | 2 | %
Total
P-42 | P221E-AWE7 | m3 | Excavació de rasa en presència d'arrels d'arbres fins a 2 m de fondària, en terreny compacte (SPT 20-50), realitzada amb mitjans manuals i amb les terres deixades a la vora |  |  |  | Rend.: | 1 |  |  | Excavació de rasa en presència d'arrels d'arbres fins a 2 m de fondària, en terreny compacte (SPT 20
Mà d'obra
| A0D-0007 | h | Manobre | 3.51 | /R | x |  | =
Subtotal mà d'obra
|  |  | Despeses auxiliars |  |  |  | 1.5 | %
Cost directe
|  |  | Despeses indirectes |  |  |  | 2 | %
Total
P-43 | P221I-A001 | m | Excavació de rasa per a pas d'instal·lacions de 40 cm d'amplària i 60 cm de fondària, reblert i compactació amb terres seleccionades de la pròpia excavació, sense pedres, amb retroexcavadora, en tongades de gruix de fins a 25 cm, utilitzant picó vibrant, amb compactació del 95% PM |  |  |  | Rend.: | 1 |  |  | Excavació de rasa per a pas d'instal·lacions de 40 cm d'amplària i 60 cm de fondària, reblert i comp
Mà d'obra
| A0D-0007 | h | Manobre | 0.125 | /R | x |  | =
| A0E-000A | h | Manobre especialista | 0.125 | /R | x |  | =
Subtotal mà d'obra
Maquinària
| C13A-00FP | h | Picó vibrant amb placa de 30x30 cm | 0.125 | /R | x |  | =
| C13C-00LP | h | Retroexcavadora sobre pneumàtics de 8 a 10 t | 0.0725 | /R | x |  | =
Subtotal maquinària
|  |  | Despeses auxiliars |  |  |  | 1.5 | %
Cost directe
|  |  | Despeses indirectes |  |  |  | 2 | %
Total
P-44 | P2241-52SN | m2 | Repàs i piconatge de caixa de paviment, amb compactació del 95% PM |  |  |  | Rend.: | 1 |  |  | Repàs+picon.caixa paviment,95%PM
Maquinària
| C131-005G | h | Corró vibratori autopropulsat, de 12 a 14 t | 0.011 | /R | x |  | =
| C136-00F4 | h | Motoanivelladora petita | 0.01 | /R | x |  | =
Subtotal maquinària
Cost directe
|  |  | Despeses indirectes |  |  |  | 2 | %
Total
P-45 | P2242-IZLV | m2 | Acabat i allisada de talussos, amb mitjans manuals i mecànics |  |  |  | Rend.: | 1 |  |  | Acabat+allisada talús,mitj.man.+mec.
Mà d'obra
| A0D-0007 | h | Manobre | 0.09 | /R | x |  | =
Subtotal mà d'obra
Maquinària
| C139-00LI | h | Pala excavadora giratòria sobre cadenes de 21 a 30 t | 0.009 | /R | x |  | =
Subtotal maquinària
|  |  | Despeses auxiliars |  |  |  | 1.5 | %
Cost directe
|  |  | Despeses indirectes |  |  |  | 2 | %
Total
P-46 | P2255-W6AT | m3 | Rebliment i piconatge de rasa d'amplària fins a 0,6 m, amb el 50% de sorra i el 50% de terra de la pròpia excavació, en tongades de gruix de fins a 25 cm, utilitzant picó vibrant elèctric, amb compactació del 95% PM |  |  |  | Rend.: | 1 |  |  | Rebliment+picon.rasa,ampl.fins a 0,6m,50% sorra+50% terra excav.,gfins a 25cm,picó vibrant elèctric,
Mà d'obra
| A0E-000A | h | Manobre especialista | 0.55 | /R | x |  | =
Subtotal mà d'obra
Maquinària
| C13C-00LP | h | Retroexcavadora sobre pneumàtics de 8 a 10 t | 0.121 | /R | x |  | =
| C13A-W61N | h | Safata vibrant elèctrica amb placa de 40 cm | 0.55 | /R | x |  | =
Subtotal maquinària
Material
| B03L-05N5 | t | Sorra de pedrera de 0 a 3,5 mm | 0.9 |  | x |  | =
Subtotal material
|  |  | Despeses auxiliars |  |  |  | 1.5 | %
Cost directe
|  |  | Despeses indirectes |  |  |  | 2 | %
Total
P-47 | P241-FIPO | m3 | Transport de terres no contaminades per a reutilitzar dins de l'obra, amb camió de 7 t i temps d'espera per a la càrrega amb mitjans mecànics, amb un recorregut de fins a 2 km |  |  |  | Rend.: | 1 |  |  | Transp.terres no contaminades,reutilitz.obra,camió 7t,carreg.mec.,rec.fins a 2 km
Maquinària
| C154-003N | h | Camió per a transport de 7 t | 0.045 | /R | x |  | =
Subtotal maquinària
Cost directe
|  |  | Despeses indirectes |  |  |  | 2 | %
Total
P-48 | P2R5-DT14 | m3 | Transport de residus a instal·lació autoritzada de gestió de residus, amb camió de 7 t i temps d'espera per a la càrrega a màquina, amb un recorregut de més de 2 i fins a 5 km |  |  |  | Rend.: | 1 |  |  | Transport residus,instal.gestió residus,camió 7t,càrrega mec.,rec.més de 2 i fins a 5 km
Maquinària
| C154-003N | h | Camió per a transport de 7 t | 0.119 | /R | x |  | =
Subtotal maquinària
Cost directe
|  |  | Despeses indirectes |  |  |  | 2 | %
Total
P-49 | P2RA-EU6U | m3 | Disposició controlada en centre de reciclatge de residus de fusta no perillosos amb una densitat 0,19 t/m3, procedents de construcció o demolició, amb codi 17 02 01 segons la Llista Europea de Residus |  |  |  | Rend.: | 1 |  |  | Disposició controlada centre reciclatge,residus fusta no perillosos,0,19t/m3,LER 17 02 01
Material
| B2RA-28TK | t | Disposició controlada en centre de reciclatge de residus de fusta no perillosos amb una densitat 0,19 t/m3, procedents de construcció o demolició, amb codi 17 02 01 segons la Llista Europea de Residus | 0.19 |  | x |  | =
Subtotal material
Cost directe
|  |  | Despeses indirectes |  |  |  | 2 | %
Total
P-50 | P2RA-EU7D | m3 | Disposició controlada en planta de compostage de residus de troncs i soques no perillosos amb una densitat 0,9 t/m3, procedents de poda o sega, amb codi 20 02 01 segons la Llista Europea de Residus |  |  |  | Rend.: | 1 |  |  | Disposició controlada planta compost.,residus troncs i soques no perillosos,0,9t/m3,LER 20 02 01
Material
| B2RA-28TX | t | Disposició controlada en planta de compostage de residus de troncs i soques no perillosos amb una densitat 0,9 t/m3, procedents de poda o sega, amb codi 20 02 01 segons la Llista Europea de Residus | 0.9 |  | x |  | =
Subtotal material
Cost directe
|  |  | Despeses indirectes |  |  |  | 2 | %
Total
P-51 | P2RA-EU7I | m3 | Disposició controlada en dipòsit autoritzat inclòs el cànon sobre la deposició controlada dels residus de la construcció, segons la LLEI 8/2008, de residus de formigó inerts amb una densitat 1,45 t/m3, procedents de construcció o demolició, amb codi 17 01 01 segons la Llista Europea de Residus |  |  |  | Rend.: | 1 |  |  | Disposició controlada dipòsit autoritzat inclòs el cànon sobre la deposició controlada dels residus
Material
| B2RA-28UQ | t | Disposició controlada en dipòsit autoritzat inclòs el cànon sobre la deposició controlada dels residus de la construcció, segons la LLEI 8/2008, de residus de formigó inerts amb una densitat 1,45 t/m3, procedents de construcció o demolició, amb codi 17 01 01 segons la Llista Europea de Residus | 1.45 |  | x |  | =
Subtotal material
Cost directe
|  |  | Despeses indirectes |  |  |  | 2 | %
Total
P-52 | P2V1-02OM | u | Presa d'una mostra de sòl a rotació amb tub mostrejador simple (diàmetre de mostra mínim 85 mm), fins a una fondària <= 25 m, segons la norma ASTM D2113-99, XP P 94-202 |  |  |  | Rend.: | 1 |  |  | Presa mostr.sòl mostrejador simple (D>=85mm),fond.<= 25 m
Material
| BVAK-02N1 | u | Presa d'una mostra de sòl a rotació amb tub mostrejador simple (diàmetre de mostra mínim 85 mm), fins a una fondària <= 25 m, segons la norma ASTM D2113-99, XP P 94-202 | 1 |  | x |  | =
Subtotal material
Cost directe
|  |  | Despeses indirectes |  |  |  | 2 | %
Total
P-53 | P2V1-02P2 | u | Determinació in situ de la resistència a la penetració d'un sòl amb penetròmetre de butxaca |  |  |  | Rend.: | 1 |  |  | Resist.penetr.in situ sòl penetròm.butxaca
Material
| BVAK-02NK | u | Determinació in situ de la resistència a la penetració d'un sòl amb penetròmetre de butxaca | 1 |  | x |  | =
Subtotal material
Cost directe
|  |  | Despeses indirectes |  |  |  | 2 | %
Total
P-54 | P3P0-BXTC | m2 | Formigó projectat en sec, de 25 N/mm2 de resistència a compressió i 10 cm de gruix per a mur o solera |  |  |  | Rend.: | 1 |  |  | Projec.sec,25N/mm2,g=10cm
Mà d'obra
| A0D-0007 | h | Manobre | 0.15 | /R | x |  | =
| A0E-000A | h | Manobre especialista | 0.15 | /R | x |  | =
Subtotal mà d'obra
Maquinària
| C177-00GE | h | Màquina per a gunitar per via seca | 0.15 | /R | x |  | =
Subtotal maquinària
Material
| B011-05ME | m3 | Aigua | 0.01 |  | x |  | =
Subtotal material
Element compost
| B03Y-0LNG | m3 | Granulat-ciment per a projectar, amb 350 kg/m3 de ciment CEM II/B-L 32,5 R i palet de riera de < 10 mm de D, elaborat a l'obra amb formigonera de 165 l | 0.125 |  | x |  | =
Subtotal element compost
|  |  | Despeses auxiliars |  |  |  | 2.5 | %
Cost directe
|  |  | Despeses indirectes |  |  |  | 2 | %
Total
P-55 | P-42FQA2LM05 | u | Certificat àrees de jocs inspecció i certificació de conformitat de l'àrea de joc infantil segons normes UNE 147103, UNE-EN 1176 1 a 7, en 1177 i plec de prescripcions tècniques per al disseny, l'execució i la recepció de les àrees de joc infantil de parcs i jardins. La partida inclou totes les feines necessàries per a deixar-la correctament executada. |  |  |  | Rend.: | 1 |  |  | Certificat àrees de jocs inspecció i certificació de conformitat de l'àrea de joc infantil segons no
P-56 | P4B1-A002 | m2 | Subministrament i col·locació d'armadura AP500 T amb malla electrosoldada de barres corrugades d'acer ME 15x15 cm D:8-8 mm 6x2,2 m B500T UNE-EN 10080 |  |  |  | Rend.: | 1 |  |  | Armadura AP500T,malla electr.acer corr.ME 15x15cm,D:8-8mm,6x2,2m B500T
Mà d'obra
| A0F-000I | h | Oficial 1a ferrallista | 0.03 | /R | x |  | =
| A01-FEP0 | h | Ajudant ferrallista | 0.03 | /R | x |  | =
Subtotal mà d'obra
Material
| B0AM-078F | kg | Filferro recuit 1,3 mm | 0.02 |  | x |  | =
| B0B8-107Y | m2 | Malla electrosoldada de barres corrugades d'acer ME 15x15 cm D:8-8 mm 6x2,2 m B500T UNE-EN 10080 | 1.2 |  | x |  | =
Subtotal material
|  |  | Despeses auxiliars |  |  |  | 1.5 | %
Cost directe
|  |  | Despeses indirectes |  |  |  | 2 | %
Total
P-57 | P6181-IA1U | m2 | Paret de gruix 20 cm i alçària <= 1 m de dues cares vistes, de Bloc foradat de morter de ciment R-6, rugós, de 400x200x200 mm, amb components hidrofugants, de cara vista, gris, categoria I segons norma UNE-EN 771-3, col·locat amb morter mixt de ciment pòrtland amb filler calcari 1:2:10 |  |  |  | Rend.: | 1 |  |  | Paret 20cm,h<= 1 m,2cares,Bloc foradat morter cimentR-6,rug. 400x200x200mm,+hidrofugants,c.vista,gri
Mà d'obra
| A0F-000S | h | Oficial 1a d'obra pública | 0.48 | /R | x |  | =
| A0D-0007 | h | Manobre | 0.24 | /R | x |  | =
Subtotal mà d'obra
Material
| B0E2-0EL7 | u | Bloc foradat de morter de ciment R-6, rugós, de 400x200x200 mm, amb components hidrofugants, de cara vista, gris, categoria I segons norma UNE-EN 771-3 | 12.5001 |  | x |  | =
Subtotal material
Element compost
| B07F-0LT6 | m3 | Morter mixt de ciment pòrtland amb filler calcari CEM II/B-L, calç i sorra, amb 200 kg/m3 de ciment, amb una proporció en volum 1:2:10 i 2,5 N/mm2 de resistència a compressió, elaborat a l'obra | 0.0126 |  | x |  | =
Subtotal element compost
|  |  | Despeses auxiliars |  |  |  | 2.5 | %
Cost directe
|  |  | Despeses indirectes |  |  |  | 2 | %
Total
P-58 | P6A8-A001 | m | Tanca cilíndrica d'acer galvanitzat formada per tubs de diàmetre 80mm i 1, 5mm d'espessor, separats 80mm entre si, alçada 110 cm, amb tapa superior i els cantells arrodonits. Platina inferior correguda, de 16cm d'ample i 10 mm de gruix, amb els cantells arrodonits, amb forats de 15mm de diàmetre als punts d'ancoratge i amb rodó passant a 1 cms. de la part superior. Ancorada a sabata correguda de formigó mitjançant varilla roscada m-14x300mm i tac químic. Inclou fonamentació amb sabata correguda de formigó segons plànols de projecte i peça de formigó tipus thoro de dimensions 600x400x400mm, amb cantells arrodonits pel coronament de la fonamentació. Tot el conjunt d'acer galvanitzat en calent d'espessor 100 micres. |  |  |  | Rend.: | 1 |  |  | Tanca cilíndrica d'acer galvanitzat formada per tubs de diàmetre 80mm i 1,5mm d'espesor, separats 80
Mà d'obra
| A0F-000R | h | Oficial 1a muntador | 0.1 | /R | x |  | =
| A01-FEPH | h | Ajudant muntador | 0.1 | /R | x |  | =
| A0F-000S | h | Oficial 1a d'obra pública | 0.1 | /R | x |  | =
Subtotal mà d'obra
Material
| B44Z-A001 | KG | Acer S275JR segons UNE-EN 10025-2, acabat galvanitzat, format per peça simple, en perfils laminats en calent sèrie L, LD, T, rodó, quadrat, rectangular i planxa, treballat al taller per a col·locar amb cargols i galvanitzat | 48 |  | x |  | =
| B0CH9-0E3Z | m2 | Planxa plana de textura amb relleu, d'acer galvanitzat de 0,8 mm de gruix | 1.5 |  | x |  | =
Subtotal material
|  |  | Despeses auxiliars |  |  |  | 1.5 | %
Cost directe
|  |  | Despeses indirectes |  |  |  | 2 | %
Total
P-59 | P6A8-A002 | u | Subministrament i col·locació de faristol de senyalització de la zona de jocs infantils. Dimensions del peu del faristol: 800 x 300 mm. dimensions de la base de la placa: 400 x 300 mm amb les cantonades superiors arrodonides. La inclinació de la base de la placa és de 35º respecte a la vertical. Dimensions de la base del faristol: 250 x 300 mm. (amb 4 forats de diàmetre 10 mm). Dimensions del nervi posterior: 15 mm d'amplada i 4 mm de gruix. Cartell trespa de 5.5 mm amb cantonades arrodonides. Inclosa retolació. (tot segons criteris del servei de gestió de l’espai públic).Inclou col·locació encastada ancorada amb dau de formigó. |  |  |  | Rend.: | 1 |  |  | Subministrament i col·locació de faristol de senyalització de la zona de jocs infantils. Dimensions
Mà d'obra
| A0F-000R | h | Oficial 1a muntador | 0.1 | /R | x |  | =
| A01-FEPH | h | Ajudant muntador | 0.1 | /R | x |  | =
Subtotal mà d'obra
Material
| BBB1-A001 | u | Rètol | 1 |  | x |  | =
| B44Z-A001 | KG | Acer S275JR segons UNE-EN 10025-2, acabat galvanitzat, format per peça simple, en perfils laminats en calent sèrie L, LD, T, rodó, quadrat, rectangular i planxa, treballat al taller per a col·locar amb cargols i galvanitzat | 25 |  | x |  | =
| B0CH9-0E3Z | m2 | Planxa plana de textura amb relleu, d'acer galvanitzat de 0,8 mm de gruix | 1.5 |  | x |  | =
Subtotal material
|  |  | Despeses auxiliars |  |  |  | 1.5 | %
Cost directe
|  |  | Despeses indirectes |  |  |  | 2 | %
Total
P-60 | P6A8-A0B2 | u | Subministrament i col·locació de panell informatiu de la zona de jocs infantils. Dimensions de la base de la placa: 1400 x 800 mm amb les cantonades superiors arrodonides. Inclosa retolació. (tot segons criteris del servei de gestió de l’espai públic). Inclou col·locació encastada ancorada amb dau de formigó. |  |  |  | Rend.: | 1 |  |  | Subministrament i col·locació de panell informatiu de la zona de jocs infantils. Dimensions de la ba
Mà d'obra
| A0F-000R | h | Oficial 1a muntador | 0.1 | /R | x |  | =
| A01-FEPH | h | Ajudant muntador | 0.1 | /R | x |  | =
Subtotal mà d'obra
Material
| BBB1-A002 | u | Panell explicatiu | 1 |  | x |  | =
| B0CH9-0E3Z | m2 | Planxa plana de textura amb relleu, d'acer galvanitzat de 0,8 mm de gruix | 1.5 |  | x |  | =
| B44Z-A001 | KG | Acer S275JR segons UNE-EN 10025-2, acabat galvanitzat, format per peça simple, en perfils laminats en calent sèrie L, LD, T, rodó, quadrat, rectangular i planxa, treballat al taller per a col·locar amb cargols i galvanitzat | 25 |  | x |  | =
Subtotal material
|  |  | Despeses auxiliars |  |  |  | 1.5 | %
Cost directe
|  |  | Despeses indirectes |  |  |  | 2 | %
Total
P-61 | P92A-DX8H | m3 | Subbase de tot-u artificial procedent de granulats reciclats de formigó, amb estesa i piconatge del material al 95% del PM |  |  |  | Rend.: | 1 |  |  | Subbase tot-u art.procedent granulats reciclats form.,estesa+picon.95%PM
Mà d'obra
| A0D-0007 | h | Manobre | 0.05 | /R | x |  | =
Subtotal mà d'obra
Maquinària
| C136-00F4 | h | Motoanivelladora petita | 0.035 | /R | x |  | =
| C131-005G | h | Corró vibratori autopropulsat, de 12 a 14 t | 0.03 | /R | x |  | =
| C151-002Z | h | Camió cisterna de 8 m3 | 0.025 | /R | x |  | =
Subtotal maquinària
Material
| B011-05ME | m3 | Aigua | 0.05 |  | x |  | =
| B03F-05NY | m3 | Tot-u artificial procedent de granulats reciclats de formigó | 1.15 |  | x |  | =
Subtotal material
|  |  | Despeses auxiliars |  |  |  | 1.5 | %
Cost directe
|  |  | Despeses indirectes |  |  |  | 2 | %
Total
P-62 | P931-IZP6 | m2 | Base de 15 cm de gruix de Formigó per armar HA - 25 / B / 20 / XC2 amb una quantitat de ciment de 275 kg/m3 i relació aigua ciment =< 0.6, abocat des de camió amb estesa i vibratge manual, amb acabat reglejat, incloent els encofrats laterals i els dels junts de dilatació |  |  |  | Rend.: | 1 |  |  | Base g:15cm Formigó per armar HA - 25 / B / 20 / XC2 quant.ciment 275kg/m3, aigua/ciment =< 0.6, cam
Mà d'obra
| A0D-0007 | h | Manobre | 0.0895 | /R | x |  | =
| A0F-000S | h | Oficial 1a d'obra pública | 0.0445 | /R | x |  | =
Subtotal mà d'obra
Maquinària
| C20K-00DP | h | Regle vibratori | 0.0225 | /R | x |  | =
Subtotal maquinària
Material
| B06F2-HZBD | m3 | Formigó per armar HA - 25 / B / 20 / XC2 amb una quantitat de ciment de 275 kg/m3 i relació aigua ciment =< 0.6 | 0.1575 |  | x |  | =
| B0D21-07OY | m | Tauló de fusta de pi per a 10 usos | 0.4 |  | x |  | =
Subtotal material
|  |  | Despeses auxiliars |  |  |  | 1.5 | %
Cost directe
|  |  | Despeses indirectes |  |  |  | 2 | %
Total
P-63 | P966-A010 | m | Vorada d'acer galvanitzat, amb tub de 200mm. de diàmetre i 8mm de gruix, corbat, inclosos els elements metàl·lics d'ancoratge soldats a la xapa, col·locada sobre base de formigó d'ús no estructural HNE-15/P/40 de resistència a compressió 15 N/mm2, consistència plàstica i grandària màxima del granulat 40 mm. Tot segons detalls de projecte. |  |  |  | Rend.: | 1 |  |  | Vorada d'acer galvanitzat, amb tub de 200mm. de diàmetre i 8mm de gruix, corbat, inclosos els elemen
Mà d'obra
| A0D-0007 | h | Manobre | 0.15 | /R | x |  | =
| A0F-000B | h | Oficial 1a | 0.15 | /R | x |  | =
Subtotal mà d'obra
Material
| B069-2A9P | m3 | Formigó d'ús no estructural HNE-15/P/40 de resistència a compressió 15 N/mm2, consistència plàstica i grandària màxima del granulat 40 mm | 0.045 |  | x |  | =
| B44Z-0M0O | kg | Acer S275JR segons UNE-EN 10025-2, format per peça simple, en perfils laminats en calent sèrie L, LD, T, rodó, quadrat, rectangular i planxa, tallat a mida i galvanitzat | 40 |  | x |  | =
Subtotal material
|  |  | Despeses auxiliars |  |  |  | 1.5 | %
Cost directe
|  |  | Despeses indirectes |  |  |  | 2 | %
Total
P-64 | P966-H97P | m | Vorada corba d'acer galvanitzat enrasada amb el paviment, de 10 mm de gruix i 100 mm d'alçària, amb els elements metàl·lics d'ancoratge soldats a la xapa, col·locada sobre base de formigó d'ús no estructural HNE-15/P/40 de resistència a compressió 15 N/mm2, consistència plàstica i grandària màxima del granulat 40 mm. |  |  |  | Rend.: | 1 |  |  | Vorada corba d'acer galvanitzat, de 10 mm de gruix i 200 mm d'alçària, amb tub de 30 mm de diàmetre
Mà d'obra
| A0D-0007 | h | Manobre | 0.15 | /R | x |  | =
| A0F-000B | h | Oficial 1a | 0.15 | /R | x |  | =
Subtotal mà d'obra
Material
| B069-2A9P | m3 | Formigó d'ús no estructural HNE-15/P/40 de resistència a compressió 15 N/mm2, consistència plàstica i grandària màxima del granulat 40 mm | 0.045 |  | x |  | =
| B965-H693 | m | Vorada corba d'acer galvanitzat, de 10 mm de gruix i 200 mm d'alçària, amb els elements metàl·lics d'ancoratge soldats a la xapa | 1.05 |  | x |  | =
Subtotal material
|  |  | Despeses auxiliars |  |  |  | 1.5 | %
Cost directe
|  |  | Despeses indirectes |  |  |  | 2 | %
Total
P-65 | P9A1331H | m3 | Paviment de terra estabilitzada tipus SAULÓ SÒLID o similar, de 12 cm de gruix, format per la barreja de selecció d'àrids (suló processat de tamany 0/12, ciment II/a-I 42,5r une-en 197-1:200/rc-03 granel en una proporció de 150 kg/m3 i barreja de sals (silicat de sodi, carbonat de sodi, clorur de potassi i sodi tripolifosdat) i estesa amb mitjans mecànics. Inclosos tot els materials, maquinària i mitjans auxiliars per a la seva correcta posta en obra. |  |  |  | Rend.: | 1 |  |  | Paviment de terra estabilitzada tipus SAULÓ SÒLID o similar, de 12 cm de gruix, format per la barrej
P-66 | P9A1-A0B5 | m3 | Paviment per a zona infantil de sorra garbellada de Bellpuig (per esmorteir caigudes a la zona de joc de l'àrea infantil) subministrat a granel i escampat amb retroexcavadora petita i mitjans manuals sobre p.p. de làmina geotèxtil antiarrels de 200gr/m2, seguint especificacions de paviments per a zones de joc complint amb la normativa UNE1176, estesa i anivellament del material amb mitjans mecanics. |  |  |  | Rend.: | 1 |  |  | Paviment per a zona infantil de sorra garbellada de Bellpuig (per esmorteir caigudes a la zona de jo
Mà d'obra
| A0D-0007 | h | Manobre | 0.23 | /R | x |  | =
Subtotal mà d'obra
Maquinària
| C133-00EO | h | Minicarregadora de combustible sobre pneumàtics de 2 a 5.9 t, amb accessori anivellador | 0.555 | /R | x |  | =
Subtotal maquinària
Material
| B03L-H4LA | m3 | Sorra garbellada 3- 5 mm, cantell rodó, neta, sense argila | 1.15 |  | x |  | =
Subtotal material
|  |  | Despeses auxiliars |  |  |  | 1.5 | %
Cost directe
|  |  | Despeses indirectes |  |  |  | 2 | %
Total
P-67 | P9P1-A003 | m2 | Paviment continu de cautxú reciclat realitzat ´´in situ´´ per a espais entre superfícies amortidores d'impacte en zona de jocs infantils segons la norma UNE-EN 1177, realitzada amb SBR, de 50 mm gruix, amb estructura drenant Capa d'acabat per a paviment continu de cautxú reciclat realitzat ´´in situ´´ en zona de jocs infantils segons la norma UNE-EN 1177, realitzada amb EPDM, de 10 mm gruix, color estàndard segons plànols de detall, a definir per la df, amb estructura drenant, superfície llisa i antilliscant Les dues capes estaran unides per un lligant de poliuretà monocomponent, resistent als raigs UV, als hidrocarburs i als agents atmosfèrics. inclou p.p. d'acabats, remats perimetrals i allisat i neteja. Tot segons normativa i alçada de caiguda dels jocs. Inclou transport i mà d'obra per a la seva execució. |  |  |  | Rend.: | 1 |  |  | Capa esmorteidora cautxú reciclat,SBR,g=50mm p/pav.continu + 10mm acabat
Mà d'obra
| A01-FEP3 | h | Ajudant col·locador | 0.6 | /R | x |  | =
| A0F-000D | h | Oficial 1a col·locador | 0.6 | /R | x |  | =
Subtotal mà d'obra
Material
| B8Z6-0P2K | kg | Imprimació epoxi | 0.1 |  | x |  | =
| B9P1-H6SZ | kg | Granulat de cautxú estirè-butadiè SBR | 31 |  | x |  | =
| B9P1-H6T0 | kg | Granulat de cautxú etilè-propilè-diè EPDM, de color ocre,groc o blau | 10 |  | x |  | =
| B091-H4LL | kg | Resina de poliuretà monocomponent | 5.1 |  | x |  | =
Subtotal material
|  |  | Despeses auxiliars |  |  |  | 1.5 | %
Cost directe
|  |  | Despeses indirectes |  |  |  | 2 | %
Total
P-68 | P9P1-A0B4 | m2 | Capa esmorteidora per a paviment continu de cautxú reciclat realitzat ´´in situ´´ per a protecció de caigudes en zona de jocs infantils segons la norma UNE-EN 1177, realitzada amb SBR, amb estructura drenant Capa d'acabat per a paviment continu de cautxú reciclat realitzat ´´in situ´´ per a protecció de caigudes en zona de jocs infantils segons la norma UNE-EN 1177, realitzada amb EPDM, de 10 mm gruix, color estàndar segons plànols de detall, a definir per la df, amb estructura drenant, superfície llisa i antilliscant Les dues capes estaran unides per un lligant de poliuretà monocomponent, resistent als raigs UV, als hidrocarburs i als agents atmosfèrics. inclou p.p. d'acabats, remats perimetrals i allisat i neteja. Tot segons normativa i alçada de caiguda dels jocs. Inclou transport i mà d'obra per a la seva execució. |  |  |  | Rend.: | 1 |  |  | Capa esmorteidora cautxú reciclat,SBR, p/pav.continu + 10mm acabat
Mà d'obra
| A0F-000D | h | Oficial 1a col·locador | 1 | /R | x |  | =
| A01-FEP3 | h | Ajudant col·locador | 1 | /R | x |  | =
Subtotal mà d'obra
Material
| B091-H4LL | kg | Resina de poliuretà monocomponent | 6.5 |  | x |  | =
| B8Z6-0P2K | kg | Imprimació epoxi | 0.1 |  | x |  | =
| B9P1-H6T0 | kg | Granulat de cautxú etilè-propilè-diè EPDM, de color ocre,groc o blau | 10 |  | x |  | =
| B9P1-H6SZ | kg | Granulat de cautxú estirè-butadiè SBR | 38 |  | x |  | =
Subtotal material
|  |  | Despeses auxiliars |  |  |  | 1.5 | %
Cost directe
|  |  | Despeses indirectes |  |  |  | 2 | %
Total
P-69 | PD32-567J | u | Pou sorrer i tapa fixa, de 45x45 cm i 60 cm de fondària, amb paret de maó calat de 290x140x100 mm, arrebossada amb morter. |  |  |  | Rend.: | 1 |  |  | Pou sorrer i tapa fixa, de 45x45 cm i 60 cm de fondària, amb paret de maó calat de 290x140x100 mm, a
Mà d'obra
| A0D-0009 | h | Manobre per a seguretat i salut | 1.5 | /R | x |  | =
| A0F-0015 | h | Oficial 1a per a seguretat i salut | 2.5 | /R | x |  | =
Subtotal mà d'obra
Material
| B0F1A-075G | u | Maó calat, de 290x140x100 mm, per a revestir, categoria I, HD, segons la norma UNE-EN 771-1, per a seguretat i salut | 33 |  | x |  | =
| B07L-1PYE | t | Morter per a ram de paleta, classe M 2.5 (2,5 N/mm2), en sacs, de designació (G) segons norma UNE-EN 998-2, per a seguretat i salut | 0.09597 |  | x |  | =
| B069-I4H8 | m3 | Formigó d'ús no estructural HNE-20/P/20 de resistència a compressió 20 N/mm2, consistència plàstica i grandària màxima del granulat 20 mm | 0.05597 |  | x |  | =
Subtotal material
|  |  | Despeses auxiliars |  |  |  | 1.5 | %
Cost directe
|  |  | Despeses indirectes |  |  |  | 2 | %
Total
P-70 | PD56-OKE5 | m | Caixa per sobreeixidor de 50x50 cm, amb parets de 10 cm de gruix de Formigó en massa HM - 20 / B / 20 / X0 amb una quantitat de ciment de 200 kg/m3 i relació aigua ciment =< 0.6, sobre solera de 10 cm de Formigó en massa HM - 20 / B / 20 / X0 amb una quantitat de ciment de 200 kg/m3 i relació aigua ciment =< 0.6 |  |  |  | Rend.: | 1 |  |  | Caixa per sobreeixidor de 50x50 cm, amb parets de 10 cm de gruix de Formigó en massa HM - 20 / B / 2
Mà d'obra
| A0F-000S | h | Oficial 1a d'obra pública | 0.687 | /R | x |  | =
| A0D-0007 | h | Manobre | 0.687 | /R | x |  | =
Subtotal mà d'obra
Material
| B0DZ1-0ZLZ | l | Desencofrant | 0.17 |  | x |  | =
| B0D80-0CNV | m2 | Plafó metàl·lic de 50x100 cm per a 50 usos | 1.15 |  | x |  | =
| B06F1-I0IL | m3 | Formigó en massa HM - 20 / B / 20 / X0 amb una quantitat de ciment de 200 kg/m3 i relació aigua ciment =< 0.6 | 0.2343 |  | x |  | =
Subtotal material
|  |  | Despeses auxiliars |  |  |  | 1.5 | %
Cost directe
|  |  | Despeses indirectes |  |  |  | 2 | %
Total
P-71 | PD5L-6QB2 | m | Drenatge amb Tub circular perforat superfície interna i externa corrugada de polietilè d'alta densitat de diàmetre 125 mm i reblert amb material filtrant, fins a 50 cm per damunt del dren, de Grava de pedrera, per a drens |  |  |  | Rend.: | 1 |  |  | Drenatge Tub circ.perfor.PEAD,D=125mm+reblert h=50cm,Grava p/drens
Mà d'obra
| A0D-0007 | h | Manobre | 0.285 | /R | x |  | =
| A0F-000S | h | Oficial 1a d'obra pública | 0.19 | /R | x |  | =
Subtotal mà d'obra
Maquinària
| C13A-00FQ | h | Safata vibrant combustible amb placa de 60 cm | 0.1 | /R | x |  | =
| C13C-00LP | h | Retroexcavadora sobre pneumàtics de 8 a 10 t | 0.11176 | /R | x |  | =
Subtotal maquinària
Material
| B03J-0K8V | t | Grava de pedrera, per a drens | 0.31992 |  | x |  | =
| BD5N-1KD3 | m | Tub circular perforat superfície interna i externa corrugada de polietilè d'alta densitat de diàmetre 125 mm | 1.05 |  | x |  | =
Subtotal material
|  |  | Despeses auxiliars |  |  |  | 1.5 | %
Cost directe
|  |  | Despeses indirectes |  |  |  | 2 | %
Total
P-72 | PD5S-9ENT | m | Rasa de drenatge del terreny, per a recollir aigües superficials, de 50x50 cm, amb excavació mecànica, reblert de la rasa amb 50% de grava embolcallada amb geotèxtil i 50% de sorra, i càrrega de les terres sobrants sobre camió o contenidor |  |  |  | Rend.: | 1 |  |  | Rasa dren.terreny p/aigües superficials,60x60cm,exc.mec,reblert 50%grava./50%sorra
Mà d'obra
| A0F-000M | h | Oficial 1a jardiner | 0.052 | /R | x |  | =
| A01-FEPJ | h | Ajudant jardiner | 0.068 | /R | x |  | =
Subtotal mà d'obra
Maquinària
| C154-003N | h | Camió per a transport de 7 t | 0.0108 | /R | x |  | =
| C13C-00LP | h | Retroexcavadora sobre pneumàtics de 8 a 10 t | 0.0174 | /R | x |  | =
Subtotal maquinària
Material
| B03J-0K8V | t | Grava de pedrera, per a drens | 0.36855 |  | x |  | =
| B03L-05N8 | t | Sorra de pedrera per a drens | 0.2835 |  | x |  | =
| B7B1-0KPH | m2 | Geotèxtil format per feltre de polipropilè no teixit, lligat mecànicament de 200 a 250 g/m2 | 2.1 |  | x |  | =
Subtotal material
|  |  | Despeses auxiliars |  |  |  | 2.5 | %
Cost directe
|  |  | Despeses indirectes |  |  |  | 2 | %
Total
P-73 | PD77-WCE5 | m | Clavegueró amb tub de polipropilè de paret tricapa per a sanejament sense pressió, de DN 125 mm i de SN 8 (8 kN/m2) de rigidesa anular, sobre llit de sorra de 15 cm de gruix i reblert amb sorra fins a 30 cm per sobre del tub, amb picó vibrant elèctric |  |  |  | Rend.: | 1 |  |  | Clavegueró polipropilè tricapa,sanejament s/pressió,DN=125mm,SN 8,s/llit sorra 15cm+reblert sorra,pi
Mà d'obra
| A0F-000D | h | Oficial 1a col·locador | 0.15 | /R | x |  | =
| A0D-0007 | h | Manobre | 0.2 | /R | x |  | =
| A0F-000T | h | Oficial 1a paleta | 0.1 | /R | x |  | =
| A01-FEP3 | h | Ajudant col·locador | 0.15 | /R | x |  | =
Subtotal mà d'obra
Maquinària
| C13A-W61K | h | Picó vibrant elèctric amb placa de 30x30 cm | 0.1 | /R | x |  | =
| C13C-00LP | h | Retroexcavadora sobre pneumàtics de 8 a 10 t | 0.0423 | /R | x |  | =
Subtotal maquinària
Material
| B03L-05N5 | t | Sorra de pedrera de 0 a 3,5 mm | 0.5964 |  | x |  | =
| BD7B-1ZR9 | m | Tub de polipropilè de paret tricapa per a sanejament sense pressió, de DN 125 mm i de SN 8 (8 kN/m2) de rigidesa anular, per a unió elàstica amb anella elastomèrica | 1.2 |  | x |  | =
| BDW2-1KBY | u | Accessori genèric per a tub de polipropilè, D=125 mm | 0.33 |  | x |  | =
| BDY2-1KCD | u | Element de muntatge per a tub de polipropilè, D=125 mm | 1 |  | x |  | =
Subtotal material
|  |  | Despeses auxiliars |  |  |  | 1.5 | %
Cost directe
|  |  | Despeses indirectes |  |  |  | 2 | %
Total
P-74 | PDK2-VL6O | u | Pericó de registre de 0,40 x 0,40 x 0,60 m de mides ùtils amb paret de 15 cm de maó calat de 29 x14 x10 cm. Asentada sobre llit de sorra, inclosa la tapa i marc de foneria b125 amb inscripció |  |  |  | Rend.: | 1 |  |  | Pericó de registre de fàbrica de maó de 40x40x40 cm, per a instal·lacions de serveis, amb parets de
Mà d'obra
| A0F-000T | h | Oficial 1a paleta | 2 | /R | x |  | =
| A0D-0007 | h | Manobre | 1 | /R | x |  | =
Subtotal mà d'obra
Material
| B069-I4H8 | m3 | Formigó d'ús no estructural HNE-20/P/20 de resistència a compressió 20 N/mm2, consistència plàstica i grandària màxima del granulat 20 mm | 0.13385 |  | x |  | =
| B055-067M | t | Ciment pòrtland amb filler calcari CEM II/B-L 32,5 R segons UNE-EN 197-1, en sacs | 0.0021 |  | x |  | =
| B011-05ME | m3 | Aigua | 0.001 |  | x |  | =
| B0F1A-0760 | u | Maó calat R-25, de 290x140x100 mm, per a revestir, categoria I, HD, segons la norma UNE-EN 771-1 | 25.6364 |  | x |  | =
Subtotal material
Element compost
| B07F-0LT8 | m3 | Morter de ciment pòrtland amb filler calcari CEM II/B-L i sorra, amb 200 kg/m3 de ciment, amb una proporció en volum 1:8 i 2,5 N/mm2 de resistència a compressió, elaborat a l'obra | 0.02225 |  | x |  | =
Subtotal element compost
|  |  | Despeses auxiliars |  |  |  | 1.5 | %
Cost directe
|  |  | Despeses indirectes |  |  |  | 2 | %
Total
P-75 | PFB4-DW48 | m | Tub de polietilè de designació PE 40, de 40 mm de diàmetre nominal, de 10 bar de pressió nominal, sèrie SDR 7,4, UNE-EN 12201-2, connectat a pressió, amb grau de dificultat mig, utilitzant accessoris de plàstic, i col·locat al fons de la rasa o entubat. Per a reg per goteig en xarxa secundària. |  |  |  | Rend.: | 1 |  |  | Tub PE 40,DN=40mm,PN=10bar,sèrie SDR 7,4,UNE-EN 12201-2,dific.mig,accessorisplàst.,,col.fons rasa
Mà d'obra
| A0F-000R | h | Oficial 1a muntador | 0.08 | /R | x |  | =
| A01-FEPH | h | Ajudant muntador | 0.08 | /R | x |  | =
Subtotal mà d'obra
Material
| BFYH-0A3D | u | Part proporcional d'elements de muntatge per a tubs de polietilè de densitat baixa, de 40 mm de diàmetre nominal exterior, per a connectar a pressió | 1 |  | x |  | =
| BFB6-09BA | m | Tub de polietilè de designació PE 40, de 40 mm de diàmetre nominal, de 10 bar de pressió nominal, sèrie SDR 7,4, segons la norma UNE-EN 12201-2 | 1.02 |  | x |  | =
| BFWF-09SV | u | Accessori per a tubs de polietilè de densitat baixa, de 40 mm de diàmetre nominal exterior, de plàstic, per a connectar a pressió | 0.3 |  | x |  | =
Subtotal material
|  |  | Despeses auxiliars |  |  |  | 1.5 | %
Cost directe
|  |  | Despeses indirectes |  |  |  | 2 | %
Total
P-76 | PG2N-EUGK | m | Tub corbable corrugat de polietilè, de doble capa, llisa la interior i corrugada l'exterior, de 90 mm de diàmetre nominal, aïllant i no propagador de la flama, resistència a l'impacte de 20 J, resistència a compressió de 450 N, muntat com a canalització soterrada |  |  |  | Rend.: | 1 |  |  | Tub corbable corrugat PE,doble capa,DN=90mm,20J,450N,canal.sot.
Mà d'obra
| A01-FEPD | h | Ajudant electricista | 0.02 | /R | x |  | =
| A0F-000E | h | Oficial 1a electricista | 0.033 | /R | x |  | =
Subtotal mà d'obra
Material
| BG2Q-1KTE | m | Tub corbable corrugat de polietilè, de doble capa, llisa la interior i corrugada l'exterior, de 90 mm de diàmetre nominal, aïllant i no propagador de la flama, resistència a l'impacte de 20 J, resistència a compressió de 450 N, per a canalitzacions soterrades | 1.02 |  | x |  | =
Subtotal material
|  |  | Despeses auxiliars |  |  |  | 1.5 | %
Cost directe
|  |  | Despeses indirectes |  |  |  | 2 | %
Total
P-77 | PG33-E6AL | m | Cable amb conductor de coure de tensió assignada 0,6/1 kV, de designació RV-K, construcció segons norma UNE 21123-2, bipolar, de secció 2x25 mm2, amb coberta del cable de PVC, classe de reacció al foc Eca segons la norma UNE-EN 50575, col·locat en tub |  |  |  | Rend.: | 1 |  |  | Cable amb conductor de coure de tensió assignada 0,6/1 kV, de designació RV-K, construcció segons no
Mà d'obra
| A01-FEPD | h | Ajudant electricista | 0.065 | /R | x |  | =
| A0F-000E | h | Oficial 1a electricista | 0.065 | /R | x |  | =
Subtotal mà d'obra
Material
| BG33-G2R9 | m | Cable amb conductor de coure de tensió assignada0,6/1 kV, de designació RV-K, construcció segons norma UNE 21123-2, tetrapolar, de secció 4x35 mm2, amb coberta del cable de PVC, classe de reacció al foc Eca segons la norma UNE-EN 50575 | 1.02 |  | x |  | =
Subtotal material
|  |  | Despeses auxiliars |  |  |  | 1.5 | %
Cost directe
|  |  | Despeses indirectes |  |  |  | 2 | %
Total
P-78 | PGAER001A | u | Execució de pou de graves per infiltració. Inclou excavació de rasa de mides en planta 1,00x1,50 metres i profunditat de 2,50 metres (3,75m3) reomplert amb grava gruixuda o matxaca neta de formigó provinent de reciclatge i la part superior (30cm) amb pedra de canto arrodonit. Inclou col·locació geotextil en la part superior i part alta desl laterals (per evitar que s'escoli l aterra vegetal) i connexió de tub dren sobreixidor a la xarxa de clavegueram, rasa i connexió a la xarxa de clavegueram existent |  |  |  | Rend.: | 1 |  |  | Execució de pou de graves per infiltració. Inclou excavació de rasa de mides en planta 1,00x1,50 met
P-79 | PGAER001B | m | Execució de rasa per a canalització d'enllumenat públic sota terrenye natural, amb la col·locació d'un tub corrugat pvc doble capa d90 mm, mandrilat i amb fil guia, incloent l'excavació segons plànols de detall i dimensions estàndard de companyia, acopi provisional de les terres procedents de l'excavació, repàs i piconatge del fons de la rasa, protecció de sorra segons especificacions de companyia i reblert de rasa en tongades de 25 cm de gruix amb material classificat procedent de la pròpia excavació, compactada al 95% p.m., amb temps d'espera, repassos de rasa i sobrevolums d'excavació i reblert per increments puntuals de profunditat per a coordinació amb altres serveis. Càrrega, transport i cànon d'abocament i manteniment dels materials excedents. Amb el subministra i col·locació de banda de senyalització segons especificacions companyia. |  |  |  | Rend.: | 1 |  |  | Execució de rasa per a canalització d'enllumenat públic sota terrenye natural, amb la col·locació d'
P-80 | PJMZ-IRSN | u | Connexió a la xarxa general amb escomesa per a subministrament d'aigua de 2,5 m3/h, inclòs els drets de la companyia, del subministrament, fiança, import del comptador i quota anual de conservació Escomesa soterrada per a proveïment d'aigua potable (font) d'aproximadament 2 m de longitud, que uneix la xarxa general de distribució d'aigua potable de l'empresa subministradora amb la instal·lació de la font, continua en tot el recorregut sense unions o ensamblatges intermedis no registrables, formada per tub de polietilè PE 100, de 32 mm de diàmetre exterior, PN=10 atm i 2 mm de gruix, col·locada sobre llit de sorra de 15 cm de gruix, en el fons de la rasa prèviament excavada, degudament compactada i anivellada amb picó vibrant de guiat manual, reblert lateral compactant fins als ronyons i posterior reblert amb la mateixa sorra fins a 10 cm per sobre la generatriu superior de la canonada; collaret de presa en càrrega col·locat sobre la xarxa general de distribució que serveix d'enllaç entre l'escomesa i la xarxa; clau de tall d'esfera de de diàmetre amb comandament de clau de quadrat col·locada mitjançant unió, situada al costat de la font, allotjada en arqueta prefabricada de polipropilè de 30x30x30 cm, col·locat sobre solera de formigó en massa HM-20/P/20/X0 de 15 cm d'espessor. Segons determinacions companyia T-AIGUA. Inclús formigó en massa HM-20/P/20/X0 per a la posterior reposició del ferm existent, accessoris i peces especials. |  |  |  | Rend.: | 1 |  |  | Connexió xarxa gral. 2,5m3/h
Material
| BJZ1-IRSR | u | Ramal per a escomesa d'aigua de 20 mm de diàmetre | 1 |  | x |  | =
Subtotal material
Cost directe
|  |  | Despeses indirectes |  |  |  | 2 | %
Total
P-81 | PJS0-A001 | u | Anella per a reg per degoteig amb un cabal de 25l/h, el diàmetre de l'anella dependrà del cabal dels degotadors, amb degoters autocompensats integrats cada 33 cm, soterrada 10 cm, amb l'obertura i el tancament de la rasa inclosos. Inclou accessoris i peces especials per connexió amb tub de reg. |  |  |  | Rend.: | 1 |  |  | Anella per a reg per degoteig amb un cabal de 25l/h, el diàmetre de l'anella dependrà del cabal dels
Mà d'obra
| A01-FEPH | h | Ajudant muntador | 0.13 | /R | x |  | =
| A0F-000R | h | Oficial 1a muntador | 0.13 | /R | x |  | =
Subtotal mà d'obra
Material
| BJSS-28MR | m | Tub per a reg per degoteig de 17 mm de diàmetre, amb degoters autocompensats integrats cada 33 cm | 3.8 |  | x |  | =
| BFYH-0A3A | u | Part proporcional d'elements de muntatge per a tubs de polietilè de densitat baixa, de 16 mm de diàmetre nominal exterior, per a connectar a pressió | 1.2 |  | x |  | =
Subtotal material
|  |  | Despeses auxiliars |  |  |  | 2.5 | %
Cost directe
|  |  | Despeses indirectes |  |  |  | 2 | %
Total
P-82 | PJS0A-002 | u | Partida en concepte de localització de serveis. |  |  |  | Rend.: | 1 |  |  | Partida en concepte de localització de serveis.
P-83 | PJSA1-92LP | u | Subministrament i instal·lació de components per a 2 sectors de reg automatitzat, incloent: - 1 programador de 2 sectors amb Bluetooth i telegestió - 3 claus d’esfera DN25 - 2 electrovàlvules 24 V AC DN25 - 2 reguladors de pressió - 2 filtres de plàstic de malla - 2 vàlvules de rentat/descàrrega - 2 vàlvules de ventosa |  |  |  | Rend.: | 1 |  |  | Subministrament i instal·lació d’elements de reg per 2 sectors
P-84 | PJSM5-A001 | u | Partida corresponent a l'execució del sistema automàtic de buidatge d'una font de boca. Aquesta partida inclou tots els treballs necessaris per a la instal·lació del sistema automàtic de buidatge de la font, d'acord amb el plànol detallat, i comprèn: - Excavació manual o mecànica del terreny per a la formació de les rases i fosses necessàries per allotjar les canalitzacions i els elements del sistema. - Gestió dels residus generats durant l'excavació, incloent: Càrrega de la runa o terres sobrants sobre camió. Transport del material sobrant fins al dipòsit controlat de residus autoritzat. Pagament del cànon corresponent al dipòsit de residus segons la normativa vigent. - Execució del pericó de neteja de desguàs, amb les dimensions i característiques definides en plànol. - Execució de la connexió del desguàs entre els dos pericons (el que conté l’electrovàlvula i el destinat a la neteja de desguàs), mitjançant la col·locació de les canonades corresponents i els accessoris necessaris, assegurant l’estanquitat i el correcte funcionament del sistema. - Subministrament i instal·lació de l’electrovàlvula, inclosa dins el pericó corresponent, connectada al sistema de control segons especificacions tècniques. |  |  |  | Rend.: | 1 |  |  | Partida corresponent a l'execució del sistema automàtic de buidatge d'una font de boca, que inclou:
P-85 | PJSM5-VA41 | u | Pericó de fàbrica de maó per a instal·lacions de reg de mides interiors 40x40x40 cm, format amb parets de 15 cm de gruix de maó calat de 290x140x100 mm, arrebossada i lliscada interiorment amb morter amb una proporció en volum 1:2:10, sobre una base de formigó d'ús no estructural HNE-15/P/20 de resistència a compressió 15 N/mm2, consistència plàstica i grandària màxima del granulat 20 mm i capa drenant de 20 cm de grava, bastiment i tapa per a pericó de serveis de fosa grisa de 420x420x40 mm i de 25 kg de pes |  |  |  | Rend.: | 1 |  |  | Pericó fàbr. 40x40x40 cm p/ capçals, bastiment+tapa p/pericó serv.,fosa grisa 420x420x40mm,25kg
Mà d'obra
| A0D-0007 | h | Manobre | 1 | /R | x |  | =
| A0F-000T | h | Oficial 1a paleta | 2 | /R | x |  | =
Subtotal mà d'obra
Material
| B055-067M | t | Ciment pòrtland amb filler calcari CEM II/B-L 32,5 R segons UNE-EN 197-1, en sacs | 0.0021 |  | x |  | =
| B069-2A9O | m3 | Formigó d'ús no estructural HNE-15/P/20 de resistència a compressió 15 N/mm2, consistència plàstica i grandària màxima del granulat 20 mm | 0.13385 |  | x |  | =
| B011-05ME | m3 | Aigua | 0.001 |  | x |  | =
| BDK1-0M3N | u | Bastiment i tapa per a pericó de serveis de fosa grisa de 420x420x40 mm i de 25 kg de pes | 1 |  | x |  | =
| B03J-0K8P | t | Grava de pedrera de pedra granítica, per a drens | 0.05494 |  | x |  | =
| B0F1A-0760 | u | Maó calat R-25, de 290x140x100 mm, per a revestir, categoria I, HD, segons la norma UNE-EN 771-1 | 27.4909 |  | x |  | =
Subtotal material
Element compost
| B07F-0LT6 | m3 | Morter mixt de ciment pòrtland amb filler calcari CEM II/B-L, calç i sorra, amb 200 kg/m3 de ciment, amb una proporció en volum 1:2:10 i 2,5 N/mm2 de resistència a compressió, elaborat a l'obra | 0.02211 |  | x |  | =
Subtotal element compost
|  |  | Despeses auxiliars |  |  |  | 1.5 | %
Cost directe
|  |  | Despeses indirectes |  |  |  | 2 | %
Total
P-86 | PJSM5-VA42 | u | Pericó de fàbrica de maó per a instal·lacions de reg de mides interiors 60x60x60 cm per a un o dos capçals, format amb parets de 15 cm de gruix de maó calat de 290x140x100 mm, arrebossada i lliscada interiorment amb morter amb una proporció en volum 1:2:10, sobre una base de formigó d'ús no estructural HNE-15/P/20 de resistència a compressió 15 N/mm2, consistència plàstica i grandària màxima del granulat 20 mm i capa drenant de 20 cm de grava, bastiment i tapa per a pericó de serveis de fosa grisa de 620x620x50 mm i de 52 kg de pes |  |  |  | Rend.: | 1 |  |  | Pericó fàbr. 60x60x60 cm p/un o dos capçals, bastiment+tapa p/pericó serv.,fosa grisa 620x620x50mm,5
Mà d'obra
| A0D-0007 | h | Manobre | 1.5 | /R | x |  | =
| A0F-000T | h | Oficial 1a paleta | 3 | /R | x |  | =
Subtotal mà d'obra
Material
| B011-05ME | m3 | Aigua | 0.002 |  | x |  | =
| B069-2A9O | m3 | Formigó d'ús no estructural HNE-15/P/20 de resistència a compressió 15 N/mm2, consistència plàstica i grandària màxima del granulat 20 mm | 0.21129 |  | x |  | =
| B0F1A-0760 | u | Maó calat R-25, de 290x140x100 mm, per a revestir, categoria I, HD, segons la norma UNE-EN 771-1 | 56.5091 |  | x |  | =
| BDK1-0M3O | u | Bastiment i tapa per a pericó de serveis de fosa grisa de 620x620x50 mm i de 52 kg de pes | 1 |  | x |  | =
| B03J-0K8P | t | Grava de pedrera de pedra granítica, per a drens | 0.12362 |  | x |  | =
| B055-067M | t | Ciment pòrtland amb filler calcari CEM II/B-L 32,5 R segons UNE-EN 197-1, en sacs | 0.0042 |  | x |  | =
Subtotal material
Element compost
| B07F-0LT6 | m3 | Morter mixt de ciment pòrtland amb filler calcari CEM II/B-L, calç i sorra, amb 200 kg/m3 de ciment, amb una proporció en volum 1:2:10 i 2,5 N/mm2 de resistència a compressió, elaborat a l'obra | 0.04677 |  | x |  | =
Subtotal element compost
|  |  | Despeses auxiliars |  |  |  | 1.5 | %
Cost directe
|  |  | Despeses indirectes |  |  |  | 2 | %
Total
P-87 | PJSQ-92NR | u | Sensor d'humitat per a connectar a programador local, instal·lat i calibrat |  |  |  | Rend.: | 1 |  |  | Sensor humitat p/connectar a prog.local,inst.+calibrat
Mà d'obra
| A0F-000R | h | Oficial 1a muntador | 3 | /R | x |  | =
Subtotal mà d'obra
Material
| BJSQ-26K9 | u | Sensor d'humitat per a connectar a programador local | 1 |  | x |  | =
Subtotal material
|  |  | Despeses auxiliars |  |  |  | 1.5 | %
Cost directe
|  |  | Despeses indirectes |  |  |  | 2 | %
Total
P-88 | PN00-A036 | u | Muntatge, instal·lació i transport de la unitat de joc (51500213300). Incloent-hi les excavacions prèvies, l'execució dels daus de formigó per a la fonamentació i la col·locació dels ancoratges necessaris per a la correcta fixació de l'equip, segons les especificacions del fabricant i la normativa vigent. |  |  |  | Rend.: | 1 |  |  | Muntatge, instal·lació i transport de la unitat de joc (51500213300)
P-89 | PN00-A045 | u | Legalització instal·lació |  |  |  | Rend.: | 1 |  |  | Legalització instal·lació
P-90 | PN00-A046 | m | Conductor de coure de designacio une rconductor de designacio une rvfv 0,6/1 kv, tetrapolar de 4x25 mm2 i i col.locat en tubvfv 0,6/1 kv, tetrapolar de 4x6 mm2 i col·locat en tub, |  |  |  | Rend.: | 1 |  |  | Conductor de coure de designacio une rconductor de designacio une rvfv 0,6/1 kv, tetrapolar de 4x25
P-91 | PN00-A047 | u | Muntatge, instal·lació i transport de l'unitat de joc (15000j987b). Incloent-hi les excavacions prèvies, l'execució dels daus de formigó per a la fonamentació i la col·locació dels ancoratges necessaris per a la correcta fixació de l'equip, segons les especificacions del fabricant i la normativa vigent. |  |  |  | Rend.: | 1 |  |  | Muntatge, instal·lació i transport de l'unitat de joc (15000j987b)
P-92 | PN00-A048 | u | Muntatge, instal·lació i transport de l'unitat de joc (1500j2409a). Incloent-hi les excavacions prèvies, l'execució dels daus de formigó per a la fonamentació i la col·locació dels ancoratges necessaris per a la correcta fixació de l'equip, segons les especificacions del fabricant i la normativa vigent. |  |  |  | Rend.: | 1 |  |  | Muntatge, instal·lació i transport de l'unitat de joc (1500j2409a)
P-93 | PN00-A050 | m | Desmuntatge i posterior muntatge de joc infantil ´´tub de conversa´´ amb longitud total de 14 metres, instal·lat en una àrea de jocs infantils. El sistema està format per dues boques de conversa unides per un tub de comunicació soterrat (polietilè, acer o similar), destinat a la transmissió de veu entre dos punts. Treballs inclosos: - Desmuntatge acurat de les dues boques terminals. - Excavació per accedir al tub soterrat, amb una profunditat estimada de 40-60 cm. - Extracció manual del tub de 14 m de longitud. - Nova excavació per al posterior muntatge. - Recol·locació completa del sistema: inserció del tub, ancoratge de les boques terminals, comprovació funcional. - Reposició dels acabats superficials (paviment de seguretat, terra vegetal o sauló, segons cas). |  |  |  | Rend.: | 1 |  |  | Desmuntatge i posterior muntatge de joc infantil ´´tub de conversa´´ amb longitud total de 14 metres
P-94 | PN00-A051 | u | Substitució de cordes en joc infantil tipus Kompan - gamma Galaxy. Treballs inclosos: - Desmuntatge de les cordes existents deteriorades o en mal estat (cordes de polièster amb ànima d'acer o similars). - Subministrament de cordes noves homologades, compatibles amb el model Galaxy (originals Kompan o equivalents en qualitat i seguretat). - Instal·lació de les noves cordes amb sistemes de fixació adequats (cosits, terminals, tensors i/o fixacions metàl·liques segons model). - Revisió estructural de punts d'ancoratge i tancament de sistemes de seguretat. - Neteja final de la zona i comprovació de la tensió i fixació de les cordes. Treball realitzat per personal qualificat i segons normativa UNE-EN 1176 de seguretat en jocs infantils. |  |  |  | Rend.: | 1 |  |  | Substitució de cordes en joc infantil tipus Kompan - gamma Galaxy. Treballs inclosos: - Desmuntatg
P-95 | PN00-A053 | u | Retirada de joc per a infants tipus estructura metàl·lica o fusta, enderroc de daus de formigó, i càrrega manual i mecànica de l'equipament i sobre camió i trasllat a abocador autoritzat incloent cànon de deposició. |  |  |  | Rend.: | 1 |  |  | Retirada de joc per a infants tipus estructura metàl·lica o fusta, enderroc de daus de formigó, i cà
P-96 | PN00-A055 | u | Millora pas de vianants del carrer de la castellassa consistent en ampliació del guals fins a tot l'ample del pas de vianants (4,50 metres) |  |  |  | Rend.: | 1 |  |  | Millora pas de vianants del carrer de la castellassa consistent en ampliació del guals fins a tot l'
P-97 | PN00-A057 | u | Muntatge, instal·lació i transport de l'unitat de joc(nro852-1011). Incloent-hi les excavacions prèvies, l'execució dels daus de formigó per a la fonamentació i la col·locació dels ancoratges necessaris per a la correcta fixació de l'equip, segons les especificacions del fabricant i la normativa vigent. |  |  |  | Rend.: | 1 |  |  | Muntatge, instal·lació i transport de l'unitat de joc(nro852-1011)
P-98 | PN00-A058 | u | Muntatge, instal·lació i transport de l'unitat de joc (15000j1121). Incloent-hi les excavacions prèvies, l'execució dels daus de formigó per a la fonamentació i la col·locació dels ancoratges necessaris per a la correcta fixació de l'equip, segons les especificacions del fabricant i la normativa vigent. |  |  |  | Rend.: | 1 |  |  | Muntatge, instal·lació i transport de l'unitat de joc (15000j1121)
P-99 | PN00-A059 | u | Muntatge, instal·lació i transport de l'unitat de joc (15000j1122). Incloent-hi les excavacions prèvies, l'execució dels daus de formigó per a la fonamentació i la col·locació dels ancoratges necessaris per a la correcta fixació de l'equip, segons les especificacions del fabricant i la normativa vigent. |  |  |  | Rend.: | 1 |  |  | Muntatge, instal·lació i transport de l'unitat de joc (15000j1122)
P-100 | PN00-A060 | u | Muntatge, instal·lació i transport de l'unitat de joc (1500j1110a). Incloent-hi les excavacions prèvies, l'execució dels daus de formigó per a la fonamentació i la col·locació dels ancoratges necessaris per a la correcta fixació de l'equip, segons les especificacions del fabricant i la normativa vigent. |  |  |  | Rend.: | 1 |  |  | Muntatge, instal·lació i transport de l'unitat de joc (1500j1110a)
P-101 | PN00-A080 | u | Muntatge, instal·lació i transport de l'unitat de joc (NRO852-A001). Incloent-hi les excavacions prèvies, l'execució dels daus de formigó per a la fonamentació i la col·locació dels ancoratges necessaris per a la correcta fixació de l'equip, segons les especificacions del fabricant i la normativa vigent. |  |  |  | Rend.: | 1 |  |  | Muntatge, instal·lació i transport de l'unitat de joc(nro852-1011)
P-102 | PPA0SS01 | u | Partida alçada d'abonament íntegre per la seguretat i salut en l'obra, en compliment del R.D. 1627/97 |  |  |  | Rend.: | 1 |  |  | Partida alçada d'abonament íntegre per la seguretat i salut en l'obra, en compliment del R.D. 1627/9
P-103 | PQ22-DJJU | u | Paperera de peu de planxa desplegada d'acer galvanitzat, de 60 l de capacitat, per a col·locació encastada ancorada amb dau de formigó |  |  |  | Rend.: | 1 |  |  | Paperera peu,planxa despleg.ac.galv.,cap.=60l,p/col.,p/col.encastada,anc.dau form.
Mà d'obra
| A0F-000B | h | Oficial 1a | 0.4 | /R | x |  | =
| A0D-0007 | h | Manobre | 0.75 | /R | x |  | =
Subtotal mà d'obra
Maquinària
| C20H-00DN | h | Martell trencador manual | 0.75 | /R | x |  | =
Subtotal maquinària
Material
| BQ22-0TDM | u | Paperera de peu de planxa desplegada d'acer galvanitzat, de 60 l de capacitat, per a col·locació encastada | 1 |  | x |  | =
Subtotal material
Element compost
| B06D-0L92 | m3 | Formigó de 150 kg/m3, amb una proporció en volum 1:4:8, amb ciment pòrtland amb filler calcari CEM II/B-L 32,5 R i granulat de pedra granítica de grandària màxima 20 mm, elaborat a l'obra amb formigonera de 250 l | 0.0792 |  | x |  | =
Subtotal element compost
|  |  | Despeses auxiliars |  |  |  | 1.5 | %
Cost directe
|  |  | Despeses indirectes |  |  |  | 2 | %
Total
P-104 | PQ30-A001 | u | Subministrament i col·locació de font per a exterior model CAUDAL de Santa&Cole, d'acer zincat, amb acabat protecció antioxidant i pintura, inclou mòdul de reixa i connexions a les xarxes de clavagueram i aigua, inclosa la col·locació de l'arqueta amb electrovàlvula i clau de pas, connectada al programador, que permeti assegurar la circulació d'aigua, garantint un nivell de clor correcte a sortida de font, broc amb polsador temporitzat i reixa de desguàs, ancorada amb dau de formigó. |  |  |  | Rend.: | 1 |  |  | Font per a exterior model CAUDAL de Santa&Cole, d'acer zincat, amb acabat protecció antioxidant i pi
Mà d'obra
| A0D-0007 | h | Manobre | 40 | /R | x |  | =
| A0F-000B | h | Oficial 1a | 34 | /R | x |  | =
Subtotal mà d'obra
Material
| BQ31-2A5K | u | Part proporcional d'accessoris i elements de muntatge per a connexió a la xarxa d'aigua potable i a la xarxa de sanejament de font per a exterior | 1 |  | x |  | =
| BQ30-H5ZP | u | Font per a exterior prisma quadrat d'acer amb acabat protecció antioxidant i pintura, de 16 cm i 100 cm d'alçària, broc amb polsador temporitzat i reixa de desguàs | 1 |  | x |  | =
Subtotal material
Element compost
| B06D-0L92 | m3 | Formigó de 150 kg/m3, amb una proporció en volum 1:4:8, amb ciment pòrtland amb filler calcari CEM II/B-L 32,5 R i granulat de pedra granítica de grandària màxima 20 mm, elaborat a l'obra amb formigonera de 250 l | 1.5 |  | x |  | =
Subtotal element compost
|  |  | Despeses auxiliars |  |  |  | 2.5 | %
Cost directe
|  |  | Despeses indirectes |  |  |  | 2 | %
Total
P-105 | PR30-8RVZ | m3 | Escorça de pi de 30 a 50 mm, subministrada en sacs de 0,8 m3 i escampada amb mitjans manuals |  |  |  | Rend.: | 1 |  |  | Escorça pi 30 a 50 mm,sacs 0,8m3,escamp.m.man.
Mà d'obra
| A01-FEPJ | h | Ajudant jardiner | 0.9 | /R | x |  | =
| A0F-000M | h | Oficial 1a jardiner | 0.9 | /R | x |  | =
Subtotal mà d'obra
Material
| BR35-21GQ | m3 | Escorça de pi de 30 a 50 mm, subministrada en sacs de 0,8 m3 | 1.02 |  | x |  | =
Subtotal material
|  |  | Despeses auxiliars |  |  |  | 1.5 | %
Cost directe
|  |  | Despeses indirectes |  |  |  | 2 | %
Total
P-106 | PR36-8RV7 | m3 | Terra vegetal de jardineria de categoria alta, amb una conductivitat elèctrica menor de 0,8 dS/m, segons NTJ 07A, subministrada en sacs de 0,8 m3 i escampada amb mitjans manuals |  |  |  | Rend.: | 1 |  |  | Terra vegetal jardineria cat.alta,sacs 0,8m3,escamp.m.man.
Mà d'obra
| A0F-000M | h | Oficial 1a jardiner | 0.9 | /R | x |  | =
| A01-FEPJ | h | Ajudant jardiner | 0.9 | /R | x |  | =
Subtotal mà d'obra
Material
| BR3D-21GJ | m3 | Terra vegetal de jardineria de categoria alta, amb una conductivitat elèctrica menor de 0,8 dS/m, segons NTJ 07A, subministrada en sacs de 0,8 m3 | 1.111 |  | x |  | =
Subtotal material
|  |  | Despeses auxiliars |  |  |  | 1.5 | %
Cost directe
|  |  | Despeses indirectes |  |  |  | 2 | %
Total
P-107 | PR3A-027P | u | Determinació de la granulometria, PH, conductivitat, densitat, matèria orgànica, nitrògen total, relació C/N, carbonats totals, fòsfor, potassi assimilable, clorurs i magnesi, en presa de mostra del substrat vegetal, segons normes UNE |  |  |  | Rend.: | 1 |  |  | Det.granul.+PH+conduct.+...,mostra substrat vegetal
Material
| BVR1-027I | u | Determinació de la granulometria, PH, conductivitat, densitat, matèria orgànica, nitrògen total, relació C/N, carbonats totals, fòsfor, potassi assimilable, clorurs i magnesi, en presa de mostra del substrat vegetal, segons normes UNE | 1 |  | x |  | =
Subtotal material
Cost directe
|  |  | Despeses indirectes |  |  |  | 2 | %
Total
P-108 | PR45B-8XSE | u | Subministrament de Tipuana tipu (T. Speciosa) de perímetre de 18 a 20 cm, amb pa de terra de diàmetre mínim 57 cm i profunditat mínima 39,9 cm segons fórmules NTJ |  |  |  | Rend.: | 1 |  |  | Subministrament Tipuana tipu (T. Speciosa) perím=18 a 20 cm,pa terra D>=57cm,h>=39,9cm s/NTJ
Material
| BR45B-247H | u | Tipuana tipu (T. Speciosa) de perímetre de 18 a 20 cm, amb pa de terra de diàmetre mínim 57 cm i profunditat mínima 39,9 cm segons fórmules NTJ | 1 |  | x |  | =
Subtotal material
Cost directe
|  |  | Despeses indirectes |  |  |  | 2 | %
Total
P-109 | PR490-92P0 | u | Subministrament de varietats tipus d'arbusts en contenidor de 3 l. A raó de 5 u/m2 espècies a determinar per la D.F. La recepció a obra de l'arbust/s haurà de comptar amb l'aprovació dels serveis tècnics municipals. |  |  |  | Rend.: | 1 |  |  | Subministrament de varietats tipus d'arbusts en contenidor de 3 l. A raó de 5 u/m2 espècies a determ
Material
| BR490-25E1 | u | Abelia grandiflora (x) Prostrata d'alçària 20 a 30 cm, en contenidor de 3 l | 1 |  | x |  | =
Subtotal material
Cost directe
|  |  | Despeses indirectes |  |  |  | 2 | %
Total
P-110 | PR61-8ZJ1 | u | Plantació d'arbust o arbre de petit format en contenidor de 3 a 5 l en obres d'urbanització, excavació de clot de plantació de 40x40x30 cm amb mitjans manuals, en un pendent inferior al 35 %, reblert del clot amb terra de l'excavació barrejada amb un 10% de compost i primer reg |  |  |  | Rend.: | 1 |  |  | Plant.arbust/arbre petit,cont.=3 a 5 l,urbanització,40x40x30cm,m.man.,pend.inferior al 35 %,terra ex
Mà d'obra
| A01-FEPJ | h | Ajudant jardiner | 0.24 | /R | x |  | =
| A0F-000M | h | Oficial 1a jardiner | 0.01 | /R | x |  | =
| A0G-0022 | h | Oficial 2a jardiner | 0.02 | /R | x |  | =
Subtotal mà d'obra
Material
| BR32-21DG | m3 | Compost de classe I, d'origen vegetal, segons NTJ 05C, subministrat en sacs de 0,8 m3 | 0.0048 |  | x |  | =
| B011-05ME | m3 | Aigua | 0.0096 |  | x |  | =
Subtotal material
|  |  | Despeses auxiliars |  |  |  | 1.5 | %
Cost directe
|  |  | Despeses indirectes |  |  |  | 2 | %
Total
P-111 | PR92-IRQZ | m | Palissada de castanyer tractada amb autoclau (grau de protecció IV), de 0,50 m d'alçària sobre el terreny i acabat pla, feta amb muntants de 8 cm de diàmetre cada 3 m, ancorats amb tutors de fusta. |  |  |  | Rend.: | 1 |  |  | Palissada de castanyer tractada amb autoclau (grau de protecció IV), de 0,50 m d'alçària sobre el te
Mà d'obra
| A0F-000R | h | Oficial 1a muntador | 0.15 | /R | x |  | =
| A01-FEPH | h | Ajudant muntador | 0.3 | /R | x |  | =
Subtotal mà d'obra
Maquinària
| C133-00EW | h | Minicarregadora de combustible sobre pneumàtics de 2 a 5,9 t | 0.1 | /R | x |  | =
Subtotal maquinària
Material
| B06F1-I62I | m3 | Formigó en massa HM - 20 / P / 20 / X0 amb una quantitat de ciment de 200 kg/m3 i relació aigua ciment =< 0.6 | 0.04 |  | x |  | =
| BR94-H6SR | u | Conjunt de peces d'acer galvanitzat i cargols per a fer una unió de dos troncs amb el muntant d'una tanca de troncs | 0.5 |  | x |  | =
| B0A4-VEN1 | m | Cable d'acer galvanitzat, flexible, de 12 mm de diàmetre i de composició 1x19+0 | 3 |  | x |  | =
| BR94-H6SI | m | Troncs de fusta de pi tornejada, tractada en autoclau amb grau de proteccio IV, de fins a 2,5 m de llargada, i de 8 cm de diàmetre | 1.05 |  | x |  | =
Subtotal material
Cost directe
|  |  | Despeses indirectes |  |  |  | 2 | %
Total
P-112 | PRD1-HBAO | m | Protecció de l'àrea de vegetació amb tanca mòbil de 2 m d'alçària, amb malla electrosoldada d'acer galvanitzat, fixada a peus prefabricats de formigó, amb el desmuntatge inclòs |  |  |  | Rend.: | 1 |  |  | Protecció àrea vegetació,tanca mòbil,h=2m,acer galv.
Mà d'obra
| A01-FEPM | h | Ajudant per a seguretat i salut | 0.12 | /R | x |  | =
Subtotal mà d'obra
Material
| B6AZ-0KLL | u | Dau de formigó de 38 kg per a peu de tanca mòbil de malla d'acer i per a 20 usos, per a seguretat i salut | 0.3 |  | x |  | =
| B6AX-0KOW | m | Tanca mòbil, de 2 m d'alçària, d'acer galvanitzat, amb malla electrosoldada de 90x150 mm i de 4.5 i 3,5 mm de diàmetre, bastidor de 3.5x2 m de tub de 40 mm de per a fixar a peus prefabricats de formigó, per a 20 usos, per a seguretat i salut | 1 |  | x |  | =
Subtotal material
|  |  | Despeses auxiliars |  |  |  | 1.5 | %
Cost directe
|  |  | Despeses indirectes |  |  |  | 2 | %
Total
P-113 | PRD1-HBAQ | u | Protecció individual de tronc d'arbre de perímetre aproximat entre 95 i 125 cm, amb estructura de fustes lligades entre si amb filferro, de 2 m d'alçària mínima, col·locades sobre material amb funció d'enconxat, amb el desmuntatge inclòs |  |  |  | Rend.: | 1 |  |  | Protecció tronc perím.=95-125cm,estruct.fusta,h>=2m
Mà d'obra
| A01-FEPM | h | Ajudant per a seguretat i salut | 0.5 | /R | x |  | =
| A0F-0015 | h | Oficial 1a per a seguretat i salut | 0.5 | /R | x |  | =
Subtotal mà d'obra
Material
| B7C26-FGV8 | m2 | Planxa de poliestirè expandit (EPS), de 10 mm de gruix, de 30 kPa de tensió a la compressió, de 0,2 m2·K/W de resistència tèrmica, amb una cara llisa i cantell recte, per a seguretat i salut | 0.8 |  | x |  | =
| B0D31-07P6 | m3 | Llata de fusta de pi, per a seguretat i salut | 0.064 |  | x |  | =
| B0AM-078N | kg | Filferro acer galvanitzat, per a seguretat i salut | 0.5 |  | x |  | =
Subtotal material
|  |  | Despeses auxiliars |  |  |  | 1.5 | %
Cost directe
|  |  | Despeses indirectes |  |  |  | 2 | %
Total
P-114 | PRE4-TEYU | u | Poda de branques baixes d'arbres en actuacions al medi natural, amb una alçada en l'arbrat d'entre 1 i 2 m, amb mitjans manuals |  |  |  | Rend.: | 1 |  |  | Poda d/bran.baix.arb.,arb.alç=entre 1 i 2 m,mitj.manuals
Mà d'obra
| A0F-IAVV | h | Oficial 1a forestal | 0.04 | /R | x |  | =
Subtotal mà d'obra
|  |  | Despeses auxiliars |  |  |  | 1.5 | %
Cost directe
|  |  | Despeses indirectes |  |  |  | 2 | %
Total
P-115 | PRZ0-A001 | u | Aspratge triple d'arbre mitjançant 3 rolls de fusta de castanyer tractada en autoclau de secció circular, de 12 cm de diàmetre, clavat al fons del forat de plantació 30 cm, i amb 3 abraçadores regulables de goma o cautxú premsat, amb una alçada total de 2,5m, reforç a mitja canya i tutors conformats per estaques de fusta de castanyer clavats tan a prop de l'arbre com sigui possible però fora del diàmetre del pa de terra. En qualsevol cas a una distància mínima de 20 cm, ben aplomats, vigilant de no malmetre'n les arrels. |  |  |  | Rend.: | 1 |  |  | Aspratge triple d'arbre mitjançant 3 rolls de fusta de castanyer tractada en autoclau de secció circ
Mà d'obra
| A0F-000M | h | Oficial 1a jardiner | 0.48 | /R | x |  | =
| A01-FEPJ | h | Ajudant jardiner | 0.48 | /R | x |  | =
Subtotal mà d'obra
Material
| BRZ3-255S | u | Estaca de fusta de pi tractada en autoclau, de secció circular, de 12 cm de diàmetre i 3 m de llargària | 3 |  | x |  | =
| BRZ0-255V | u | Abraçadora regulable de goma o cautxú per a aspratges | 3 |  | x |  | =
Subtotal material
|  |  | Despeses auxiliars |  |  |  | 1.5 | %
Cost directe
|  |  | Despeses indirectes |  |  |  | 2 | %
Total
P-116 | PRZ0-A002 | u | Execució d'anellament de protecció per a arbre existent afectat per modificació topogràfica. Treballs inclosos: - Subministrament i col·locació d'un anell de protecció de formigó, acer galvanitzat o maçoneria (segons projecte o entorn), de diàmetre adaptat al tronc i base de l'arbre, amb una separació mínima de 20-30 cm respecte l'escorça per garantir ventilació i desenvolupament radicular. - L'anell actua com a mur de contenció parcial per evitar l'enterrament directe del tronc arran de l'increment de la cota del terreny. - Execució del reblert amb terres vegetals al voltant, respectant el diàmetre interior protegit. - Nivellació i compactació del terreny exterior, garantint evacuació d'aigua. - Inclou excavació prèvia, formació de l'estructura, ancoratges si calen i acabats. |  |  |  | Rend.: | 1 |  |  | Execució d'anellament de protecció per a arbre existent afectat per modificació topogràfica. Trebal
Cost directe
Total
Partida d'obra
| PJ02-A001 | PA | Connexió a la xarxa primèria de reg existent, consistent en: Execució de by-pass abans de les electrovàlvules existent, incloent arquetes i claus de pas necessàries i part proporcional d'excavació de rasa en cas necessari i reposició a l'estat anterior de totes les afectacions. |  |  |  | Rend.: | 1 |  |  | Connexió a la xarxa primèria de reg existent, consistent en: Execució de by-pass abans de les electr
Partida d'obra
| PF56-FJEP | m | Tub de coure R250 (semidur) de 54 mm de diàmetre nominal, d'1,2 mm de gruix, segons la norma UNE-EN 1057, soldat per capil·laritat, amb grau de dificultat mitjà i col·locat soterrat | 10 |  | x |  | =
| P2258-Z5JQ | m3 | [null] amb [null], en tongades de fins a 25 cm | 0.08 |  | x |  | =
| P6142-57AZ | m2 | Envà recolzat divisori de 4 cm de gruix, de maó foradat senzill de 290x140x40 mm, LD, categoria I, segons la norma UNE-EN 771-1, per a revestir, col·locat amb morter ciment 1:4 | 0.9 |  | x |  | =
| P93M-MFUC | m2 | Solera de formigó per armar amb additiu hidròfug HA - 30 / B / 20 / XC3 amb una quantitat de ciment de 300 kg/m3 i relació aigua ciment =< 0.55, de gruix 10 cm, abocat des de camió | 0.45 |  | x |  | =
| P89R-4W4X | m | Pintat de tub de coure, a l'esmalt sintètic, amb una capa d'imprimació fosfatant i dues d'acabat de 2 a 4´´ de diàmetre, com a màxim | 1 |  | x |  | =
Subtotal partida d'obra
Cost directe
|  |  | Despeses indirectes |  |  |  | 2 | %
Total
P-37 | P21Q2-A031 | u | Retirada de font existent, amb mitjans manuals, i càrrega manual sobre camió o contenidor i trasllat a abocador autoritzat incloent cànon de deposició. |  |  |  | Rend.: | 1 |  |  | Retirada de font existent, amb mitjans manuals, i càrrega manual sobre camió o contenidor. El preu i
Mà d'obra
| A0E-000A | h | Manobre especialista | 5 | /R | x |  | =
Subtotal mà d'obra
Maquinària
| C152-003B | h | Camió grua | 1.5 | /R | x |  | =
| C111-0056 | h | Compressor amb dos martells pneumàtics | 1.5 | /R | x |  | =
Subtotal maquinària
Partida d'obra
| P2RA-A007 | m3 | Disposició controlada en dipòsit autoritzat inclòs el cànon sobre la deposició controlada dels residus de la construcció, segons la LLEI 8/2008, de residus de formigó inerts amb una densitat 1,45 t/m3, procedents de construcció o demolició, amb codi 17 01 01 segons la Llista Europea de Residus | 0.8 |  | x |  | =
| P241-A005 | m3 | Càrrega i temps d'espera per a la càrrega, amb mitjans mecànics | 0.8 |  | x |  | =
| P241-A006 | m3 | Transport de residus no contaminats, amb camió de 12 t i temps d'espera per a la càrrega amb mitjans mecànics, amb un recorregut de menys de 15 km | 0.8 |  | x |  | =
|  |  | Despeses auxiliars |  |  |  | 1.5 | %
Cost directe
|  |  | Despeses indirectes |  |  |  | 2 | %
Total

## T-SMP
A4 | A4 | A4 | A4
Justificació d'elements | Justificació d'elements | Justificació d'elements | Justificació d'elements
Codi | U.A. | Descripció | Preu | Descripció curta | CO2eq (kg) | MJ
Mà d'obra
A01-FEP0 | h | Ajudant ferrallista |  | Ajudant ferrallista | 0 | 0
A01-FEP1 | h | Ajudant soldador |  | Ajudant soldador | 0 | 0
A01-FEP2 | h | Ajudant col·locador |  | Ajudant col·locador | 0 | 0
A01-FEP3 | h | Ajudant col·locador |  | Ajudant col·locador | 0 | 0
A01-FEP4 | h | Ajudant electricista |  | Ajudant electricista | 0 | 0
A01-FEP5 | h | Ajudant muntador |  | Ajudant muntador | 0 | 0
A01-FEP9 | h | Ajudant pintor |  | Ajudant pintor | 0 | 0
A01-FEPD | h | Ajudant electricista |  | Ajudant electricista | 0 | 0
A01-FEPH | h | Ajudant muntador |  | Ajudant muntador | 0 | 0
A01-FEPJ | h | Ajudant jardiner |  | Ajudant jardiner | 0 | 0
A01-FEPM | h | Ajudant per a seguretat i salut |  | Ajudant p/SiS | 0 | 0
A012M000 | H | OFICIAL 1A MUNTADOR |  | OFICIAL 1A MUNTADOR | 0 | 0
A013M000 | H | AJUDANT MUNTADOR |  | AJUDANT MUNTADOR | 0 | 0
A01-FEP21 | h | Ajudant col·locador |  | Ajudant col·locador | 0 | 0
A01-FEP41 | h | Ajudant electricista |  | Ajudant electricista | 0 | 0
A01-FEP51 | h | Ajudant muntador |  | Ajudant muntador | 0 | 0
A0D-0000 | h | Manobre |  | Manobre | 0 | 0
A0D-0007 | h | Manobre |  | Manobre | 0 | 0
A0D-0009 | h | Manobre per a seguretat i salut |  | Manobre p/SiS | 0 | 0
A0D-00000 | h | Manobre |  | Manobre | 0 | 0
A0D-00001 | h | Manobre |  | Manobre | 0 | 0
A0D-00002 | h | Manobre |  | Manobre | 0 | 0
A0D-00003 | h | Manobre |  | Manobre | 0 | 0
A0D-00004 | h | Manobre |  | Manobre | 0 | 0
A0D-00005 | h | Manobre |  | Manobre | 0 | 0
A0D-00006 | h | Manobre |  | Manobre | 0 | 0
A0D-00007 | h | Manobre |  | Manobre | 0 | 0
A0D-00008 | h | Manobre |  | Manobre | 0 | 0
A0D-00009 | h | Manobre |  | Manobre | 0 | 0
A0D-0000A | h | Manobre |  | Manobre | 0 | 0
A0D-0000B | h | Manobre |  | Manobre | 0 | 0
A0D-0000C | h | Manobre |  | Manobre | 0 | 0
A0D-0000D | h | Manobre |  | Manobre | 0 | 0
A0D-0000E | h | Manobre |  | Manobre | 0 | 0
A0D-0000F | h | Manobre |  | Manobre | 0 | 0
A0D-0000G | h | Manobre |  | Manobre | 0 | 0
A0D-0000H | h | Manobre |  | Manobre | 0 | 0
A0D-0000I | h | Manobre |  | Manobre | 0 | 0
A0D-0000J | h | Manobre |  | Manobre | 0 | 0
A0D-0000K | h | Manobre |  | Manobre | 0 | 0
A0D-0000L | h | Manobre |  | Manobre | 0 | 0
A0D-0000M | h | Manobre |  | Manobre | 0 | 0
A0E-0000 | h | Manobre especialista |  | Manobre especialista | 0 | 0
A0E-000A | h | Manobre especialista |  | Manobre especialista | 0 | 0
A0E-00000 | h | Manobre especialista |  | Manobre especialista | 0 | 0
A0E-00001 | h | Manobre especialista |  | Manobre especialista | 0 | 0
A0E-00002 | h | Manobre especialista |  | Manobre especialista | 0 | 0
A0E-00003 | h | Manobre especialista |  | Manobre especialista | 0 | 0
A0E-00004 | h | Manobre especialista |  | Manobre especialista | 0 | 0
A0E-00005 | h | Manobre especialista |  | Manobre especialista | 0 | 0
A0F-0000 | h | Oficial 1a d'obra pública |  | Oficial 1a d'obra pública | 0 | 0
A0F-0001 | h | Oficial 1a col·locador |  | Oficial 1a col·locador | 0 | 0
A0F-0002 | h | Oficial 1a paleta |  | Oficial 1a paleta | 0 | 0
A0F-0003 | h | Oficial 1a |  | Oficial 1a | 0 | 0
A0F-0004 | h | Oficial 1a electricista |  | Oficial 1a electricista | 0 | 0
A0F-0005 | h | Oficial 1a muntador |  | Oficial 1a muntador | 0 | 0
A0F-000B | h | Oficial 1a |  | Oficial 1a | 0 | 0
A0F-000D | h | Oficial 1a col·locador |  | Oficial 1a col·locador | 0 | 0
A0F-000E | h | Oficial 1a electricista |  | Oficial 1a electricista | 0 | 0
A0F-000I | h | Oficial 1a ferrallista |  | Oficial 1a ferrallista | 0 | 0
A0F-000M | h | Oficial 1a jardiner |  | Oficial 1a jardiner | 0 | 0
A0F-000R | h | Oficial 1a muntador |  | Oficial 1a muntador | 0 | 0
A0F-000S | h | Oficial 1a d'obra pública |  | Oficial 1a d'obra pública | 0 | 0
A0F-000T | h | Oficial 1a paleta |  | Oficial 1a paleta | 0 | 0
A0F-000V | h | Oficial 1a pintor |  | Oficial 1a pintor | 0 | 0
A0F-000Y | h | Oficial 1a soldador |  | Oficial 1a soldador | 0 | 0
A0F-0015 | h | Oficial 1a per a seguretat i salut |  | Oficial 1a p/SiS | 0 | 0
A0F-IAVV | h | Oficial 1a forestal |  | Oficial 1a forestal | 0 | 0
A0F-00000 | h | Oficial 1a d'obra pública |  | Oficial 1a d'obra pública | 0 | 0
A0F-00001 | h | Oficial 1a d'obra pública |  | Oficial 1a d'obra pública | 0 | 0
A0F-00002 | h | Oficial 1a d'obra pública |  | Oficial 1a d'obra pública | 0 | 0
A0F-00003 | h | Oficial 1a d'obra pública |  | Oficial 1a d'obra pública | 0 | 0
A0F-00004 | h | Oficial 1a d'obra pública |  | Oficial 1a d'obra pública | 0 | 0
A0F-00011 | h | Oficial 1a col·locador |  | Oficial 1a col·locador | 0 | 0
A0F-00020 | h | Oficial 1a paleta |  | Oficial 1a paleta | 0 | 0
A0F-00021 | h | Oficial 1a paleta |  | Oficial 1a paleta | 0 | 0
A0F-00022 | h | Oficial 1a paleta |  | Oficial 1a paleta | 0 | 0
A0F-00031 | h | Oficial 1a |  | Oficial 1a | 0 | 0
A0F-00041 | h | Oficial 1a electricista |  | Oficial 1a electricista | 0 | 0
A0F-00050 | h | Oficial 1a muntador |  | Oficial 1a muntador | 0 | 0
A0F-00051 | h | Oficial 1a muntador |  | Oficial 1a muntador | 0 | 0
A0F-00052 | h | Oficial 1a muntador |  | Oficial 1a muntador | 0 | 0
A0F-00053 | h | Oficial 1a muntador |  | Oficial 1a muntador | 0 | 0
A0F-00054 | h | Oficial 1a muntador |  | Oficial 1a muntador | 0 | 0
A0F-00055 | h | Oficial 1a muntador |  | Oficial 1a muntador | 0 | 0
A0F-00056 | h | Oficial 1a muntador |  | Oficial 1a muntador | 0 | 0
A0F-00057 | h | Oficial 1a muntador |  | Oficial 1a muntador | 0 | 0
A0F-00058 | h | Oficial 1a muntador |  | Oficial 1a muntador | 0 | 0
A0G-0022 | h | Oficial 2a jardiner |  | Oficial 2a jardiner | 0 | 0
MO000 | h | Oficial 1ª lampista. |  | Oficial 1ª lampista. | 0 | 0
MO001 | h | Oficial 1ª lampista. |  | Oficial 1ª lampista. | 0 | 0
MO002 | h | Oficial 1ª lampista. |  | Oficial 1ª lampista. | 0 | 0
MO003 | h | Oficial 1ª lampista. |  | Oficial 1ª lampista. | 0 | 0
MO008 | h | Oficial 1ª lampista. |  | Oficial 1ª lampista. | 0 | 0
MO020 | h | Oficial 1ª construcció. |  | Oficial 1ª construcció. | 0 | 0
MO021 | h | Oficial 1ª construcció. |  | Oficial 1ª construcció. | 0 | 0
MO022 | h | Oficial 1ª construcció. |  | Oficial 1ª construcció. | 0 | 0
MO023 | h | Oficial 1ª construcció. |  | Oficial 1ª construcció. | 0 | 0
MO024 | h | Oficial 1ª construcció. |  | Oficial 1ª construcció. | 0 | 0
MO100 | h | Ajudant lampista. |  | Ajudant lampista. | 0 | 0
MO101 | h | Ajudant lampista. |  | Ajudant lampista. | 0 | 0
MO102 | h | Ajudant lampista. |  | Ajudant lampista. | 0 | 0
MO103 | h | Ajudant lampista. |  | Ajudant lampista. | 0 | 0
MO107 | h | Ajudant lampista. |  | Ajudant lampista. | 0 | 0
MO110 | h | Peó ordinari construcció. |  | Peó ordinari construcció. | 0 | 0
MO111 | h | Peó ordinari construcció. |  | Peó ordinari construcció. | 0 | 0
MO112 | h | Peó ordinari construcció. |  | Peó ordinari construcció. | 0 | 0
MO113 | h | Peó ordinari construcció. |  | Peó ordinari construcció. | 0 | 0
MO114 | h | Peó ordinari construcció. |  | Peó ordinari construcció. | 0 | 0
Maquinària
C111-0056 | h | Compressor amb dos martells pneumàtics |  | Compressor+dos martells pneumàtics | -9999999999 | -9999999999
C115-00EE | h | Retroexcavadora amb martell trencador |  | Retroexcavadora amb martell trencador | 12.7649 | 176.7607
C131-005G | h | Corró vibratori autopropulsat, de 12 a 14 t |  | Corró vibratori autopropulsat,12 a 14 t | 18.3815 | 254.5354
C133-00EO | h | Minicarregadora de combustible sobre pneumàtics de 2 a 5.9 t, amb accessori anivellador |  | Minicarregadora combustible s/pneumàtics 2 a 5.9t,+acces.anivell. | -9999999999 | -9999999999
C133-00EW | h | Minicarregadora de combustible sobre pneumàtics de 2 a 5,9 t |  | Minicarregadora combustible s/pneumàtics 2 a 5,9 t | 41.9334 | 2609.863
C136-00F4 | h | Motoanivelladora petita |  | Motoanivelladora petita | 15.8285 | 219.1832
C139-00LI | h | Pala excavadora giratòria sobre cadenes de 21 a 30 t |  | Pala excavadora giratòria s/caden. 21 a 30 t | 25.3597 | 351.1645
C139-00LK | h | Pala excavadora giratòria sobre pneumàtics de 15 a 20 t |  | Pala excavadora giratòria s/pneumàtics 15 a 20t | 21.1047 | 292.2443
C13A-00FP | h | Picó vibrant amb placa de 30x30 cm |  | Picó vibrant,plac.30x30cm | 0 | 0
C13A-00FQ | h | Safata vibrant combustible amb placa de 60 cm |  | Safata vibrant combustible,plac.60cm | 0.0046959 | 0.29222
C13A-W61K | h | Picó vibrant elèctric amb placa de 30x30 cm |  | Picó vibrant elèctric,plac.30x30cm | 0.0021707 | 0.081262
C13A-W61N | h | Safata vibrant elèctrica amb placa de 40 cm |  | Safata vibrant elèctrica,plac.40cm | -9999999999 | -9999999999
C13C-00L0 | h | Retroexcavadora sobre pneumàtics de 8 a 10 t |  | Retroexcavadora s/pneumàtics 8 a 10 t | 0 | 0
C13C-00LP | h | Retroexcavadora sobre pneumàtics de 8 a 10 t |  | Retroexcavadora s/pneumàtics 8 a 10t | 12.0841 | 167.3334
C13C-00L00 | h | Retroexcavadora sobre pneumàtics de 8 a 10 t |  | Retroexcavadora s/pneumàtics 8 a 10 t | 0 | 0
C13C-00L01 | h | Retroexcavadora sobre pneumàtics de 8 a 10 t |  | Retroexcavadora s/pneumàtics 8 a 10 t | 0 | 0
C13C-00L02 | h | Retroexcavadora sobre pneumàtics de 8 a 10 t |  | Retroexcavadora s/pneumàtics 8 a 10 t | 0 | 0
C13C-00L03 | h | Retroexcavadora sobre pneumàtics de 8 a 10 t |  | Retroexcavadora s/pneumàtics 8 a 10 t | 0 | 0
C13C-00L04 | h | Retroexcavadora sobre pneumàtics de 8 a 10 t |  | Retroexcavadora s/pneumàtics 8 a 10 t | 0 | 0
C13C-00L05 | h | Retroexcavadora sobre pneumàtics de 8 a 10 t |  | Retroexcavadora s/pneumàtics 8 a 10 t | 0 | 0
C13C-00L06 | h | Retroexcavadora sobre pneumàtics de 8 a 10 t |  | Retroexcavadora s/pneumàtics 8 a 10 t | 0 | 0
C13C-00L07 | h | Retroexcavadora sobre pneumàtics de 8 a 10 t |  | Retroexcavadora s/pneumàtics 8 a 10 t | 0 | 0
C13C-00L08 | h | Retroexcavadora sobre pneumàtics de 8 a 10 t |  | Retroexcavadora s/pneumàtics 8 a 10 t | 0 | 0
C13C-00L09 | h | Retroexcavadora sobre pneumàtics de 8 a 10 t |  | Retroexcavadora s/pneumàtics 8 a 10 t | 0 | 0
C13C-00L0A | h | Retroexcavadora sobre pneumàtics de 8 a 10 t |  | Retroexcavadora s/pneumàtics 8 a 10 t | 0 | 0
C151-002Z | h | Camió cisterna de 8 m3 |  | Camió cisterna 8m3 | -9999999999 | -9999999999
C152-0030 | h | Camió grua |  | Camió grua | 0 | 0
C152-003B | h | Camió grua |  | Camió grua | 34.0398 | 471.3618
C152-00301 | h | Camió grua |  | Camió grua | 0 | 0
C154-003M | h | Camió per a transport de 12 t |  | Camió transp.12 t | -9999999999 | -9999999999
C154-003N | h | Camió per a transport de 7 t |  | Camió transp.7 t | 14.1265 | 195.6151
C15E-0062 | h | Dúmper de gasoil d'11 kW, d'1,5 t de càrrega útil, amb mecanisme hidràulic |  | Dúmper de gasoil,11kW,1,5t,hidràulic | -9999999999 | -9999999999
C176-00F0 | h | Formigonera de 250 l |  | Formigonera 250l | 0 | 0
C176-00FW | h | Formigonera de 250 l |  | Formigonera 250l | 2.4816 | 92.9018
C176-00FX | h | Formigonera de 165 l |  | Formigonera 165l | 1.6881 | 63.1985
C177-00GE | h | Màquina per a gunitar per via seca |  | Màquina gunitar via seca | 7.0564 | 264.1698
C202-005P | h | Talladora amb disc de carborúndum |  | Talladora,disc de carborún. | 1.6881 | 63.1985
C207-00E1 | h | Equip i elements auxiliars per a tall oxiacetilènic |  | Equip tall oxiacetilènic | 15.6997 | 587.7461
C20H-00DN | h | Martell trencador manual |  | Martell trenc.man. | 1.8907 | 70.7823
C20K-00DP | h | Regle vibratori |  | Regle vibratori | 10.1288 | 379.191
CR11-00JS | h | Tractor de 73,5 kW (100 CV) de potència, amb braç desbrossador |  | Tractor 100CV,braç desbros. | 12.5096 | 173.2254
CRE0-00C0 | h | Motoserra |  | Motoserra | 0.4255 | 5.892
MQ02ROP020 | h | Picó vibrant de guiat manual, de 80 kg, amb placa de 30x30 cm, tipus piconadora de granota. |  | Picó vibrant de guiat manual, de 80 kg, amb placa de 30x30 cm, tipus piconadora de granota. | 0 | 0
MQ02ROP021 | h | Picó vibrant de guiat manual, de 80 kg, amb placa de 30x30 cm, tipus piconadora de granota. |  | Picó vibrant de guiat manual, de 80 kg, amb placa de 30x30 cm, tipus piconadora de granota. | 0 | 0
MQ02ROP022 | h | Picó vibrant de guiat manual, de 80 kg, amb placa de 30x30 cm, tipus piconadora de granota. |  | Picó vibrant de guiat manual, de 80 kg, amb placa de 30x30 cm, tipus piconadora de granota. | 0 | 0
MQ02ROP023 | h | Picó vibrant de guiat manual, de 80 kg, amb placa de 30x30 cm, tipus piconadora de granota. |  | Picó vibrant de guiat manual, de 80 kg, amb placa de 30x30 cm, tipus piconadora de granota. | 0 | 0
MQ02ROP024 | h | Picó vibrant de guiat manual, de 80 kg, amb placa de 30x30 cm, tipus piconadora de granota. |  | Picó vibrant de guiat manual, de 80 kg, amb placa de 30x30 cm, tipus piconadora de granota. | 0 | 0
MQ05MAI030 | h | Martell pneumàtic. |  | Martell pneumàtic. | 0 | 0
MQ05MAI031 | h | Martell pneumàtic. |  | Martell pneumàtic. | 0 | 0
MQ05MAI032 | h | Martell pneumàtic. |  | Martell pneumàtic. | 0 | 0
MQ05MAI033 | h | Martell pneumàtic. |  | Martell pneumàtic. | 0 | 0
MQ05MAI034 | h | Martell pneumàtic. |  | Martell pneumàtic. | 0 | 0
MQ05PDM0100 | h | Compressor portàtil elèctric 2 m³/min de cabal. |  | Compressor portàtil elèctric 2 m³/min de cabal. | 0 | 0
MQ05PDM0101 | h | Compressor portàtil elèctric 2 m³/min de cabal. |  | Compressor portàtil elèctric 2 m³/min de cabal. | 0 | 0
MQ05PDM0102 | h | Compressor portàtil elèctric 2 m³/min de cabal. |  | Compressor portàtil elèctric 2 m³/min de cabal. | 0 | 0
MQ05PDM0103 | h | Compressor portàtil elèctric 2 m³/min de cabal. |  | Compressor portàtil elèctric 2 m³/min de cabal. | 0 | 0
MQ05PDM010A | h | Compressor portàtil elèctric 2 m³/min de cabal. |  | Compressor portàtil elèctric 2 m³/min de cabal. | 0 | 0
Material
B011-05M0 | m3 | Aigua |  | Aigua | 0 | 0
B011-05ME | m3 | Aigua |  | Aigua | 0.30037 | 5.6487
B011-05M00 | m3 | Aigua |  | Aigua | 0 | 0
B011-05M01 | m3 | Aigua |  | Aigua | 0 | 0
B011-05M02 | m3 | Aigua |  | Aigua | 0 | 0
B011-05M03 | m3 | Aigua |  | Aigua | 0 | 0
B011-05M04 | m3 | Aigua |  | Aigua | 0 | 0
B038-05NT | t | Palet de riera de < 10 mm |  | Palet riera D=< 10 mm | 6.6752 | 103.6592
B03C-05NM | m3 | Sauló sense garbellar |  | Sauló s/garbellar | -9999999999 | -9999999999
B03F-05NY | m3 | Tot-u artificial procedent de granulats reciclats de formigó |  | Tot-u art.procedent granulats reciclats form. | -9999999999 | -9999999999
B03J-0K80 | t | Grava de pedrera de pedra granítica, de grandària màxima 20 mm, per a formigons |  | Grava pedra granit.grandària màxima 20 mm p/forms. | 0 | 0
B03J-0K88 | t | Grava de pedrera de pedra granítica, de grandària màxima 20 mm, per a formigons |  | Grava pedra granit.grandària màxima 20mm p/forms. | 6.6752 | 103.6592
B03J-0K8P | t | Grava de pedrera de pedra granítica, per a drens |  | Grava pedra granit.p/drens | -9999999999 | -9999999999
B03J-0K8V | t | Grava de pedrera, per a drens |  | Grava p/drens | 6.6752 | 103.6592
B03L-05M0 | t | Sorra de pedrera de pedra granítica per a formigons |  | Sorra pedra granit. P/forms. | 0 | 0
B03L-05MS | t | Sorra de pedrera de pedra granítica per a formigons |  | Sorra pedra granit. p/forms. | 5.3377 | 85.328
B03L-05N0 | t | Sorra de pedrera de 0 a 3,5 mm |  | Sorra 0 a 3,5 mm | 0 | 0
B03L-05N5 | t | Sorra de pedrera de 0 a 3,5 mm |  | Sorra 0 a 3,5 mm | 5.3377 | 85.328
B03L-05N7 | t | Sorra de pedrera per a morters |  | Sorra p/morters | 5.3377 | 85.328
B03L-05N8 | t | Sorra de pedrera per a drens |  | Sorra p/drens | 5.3377 | 85.328
B03L-H4LA | m3 | Sorra garbellada 3- 5 mm, cantell rodó, neta, sense argila |  | Sorra garbellada 3-5 mm | -9999999999 | -9999999999
B03L-05N01 | t | Sorra de pedrera de 0 a 3,5 mm |  | Sorra 0 a 3,5 mm | 0 | 0
B054-06DH | kg | Calç aèria hidratada CL 90-S, en sacs |  | Calç aèria hidratada CL 90-S,sacs | 0.99786 | 5.6449
B055-0670 | t | Ciment pòrtland amb filler calcari CEM II/B-L 32,5 R segons UNE-EN 197-1, en sacs |  | Ciment pòrtland+fill.calc. CEM II/B-L 32,5R, & sacs | 0 | 0
B055-067M | t | Ciment pòrtland amb filler calcari CEM II/B-L 32,5 R segons UNE-EN 197-1, en sacs |  | Ciment pòrtland+fill.calc. CEM II/B-L 32,5R, & sacs | 495.6512 | 2091.0637
B055-06700 | t | Ciment pòrtland amb filler calcari CEM II/B-L 32,5 R segons UNE-EN 197-1, en sacs |  | Ciment pòrtland+fill.calc. CEM II/B-L 32,5R, & sacs | 0 | 0
B055-06701 | t | Ciment pòrtland amb filler calcari CEM II/B-L 32,5 R segons UNE-EN 197-1, en sacs |  | Ciment pòrtland+fill.calc. CEM II/B-L 32,5R, & sacs | 0 | 0
B055-06702 | t | Ciment pòrtland amb filler calcari CEM II/B-L 32,5 R segons UNE-EN 197-1, en sacs |  | Ciment pòrtland+fill.calc. CEM II/B-L 32,5R, & sacs | 0 | 0
B055-06703 | t | Ciment pòrtland amb filler calcari CEM II/B-L 32,5 R segons UNE-EN 197-1, en sacs |  | Ciment pòrtland+fill.calc. CEM II/B-L 32,5R, & sacs | 0 | 0
B069-2A9O | m3 | Formigó d'ús no estructural HNE-15/P/20 de resistència a compressió 15 N/mm2, consistència plàstica i grandària màxima del granulat 20 mm |  | Form.no estructural HNE-15/P/20 | -9999999999 | -9999999999
B069-2A9P | m3 | Formigó d'ús no estructural HNE-15/P/40 de resistència a compressió 15 N/mm2, consistència plàstica i grandària màxima del granulat 40 mm |  | Form.no estructural HNE-15/P/40 | 89.4856 | 548.8324
B069-I4H8 | m3 | Formigó d'ús no estructural HNE-20/P/20 de resistència a compressió 20 N/mm2, consistència plàstica i grandària màxima del granulat 20 mm |  | Form.no estructural HNE-20/P/20 | 113.4177 | 640.2109
B06F1-I0I0 | m3 | Formigó en massa HM - 20 / B / 20 / X0 amb una quantitat de ciment de 200 kg/m3 i relació aigua ciment =< 0.6 |  | Formigó en massa HM - 20 / B / 20 / X0 quant.ciment 200kg/m3, aigua/ciment =< 0.6 | 0 | 0
B06F1-I0IL | m3 | Formigó en massa HM - 20 / B / 20 / X0 amb una quantitat de ciment de 200 kg/m3 i relació aigua ciment =< 0.6 |  | Formigó en massa HM - 20 / B / 20 / X0 quant.ciment 200kg/m3, aigua/ciment =< 0.6 | 113.5916 | 642.9014
B06F1-I62I | m3 | Formigó en massa HM - 20 / P / 20 / X0 amb una quantitat de ciment de 200 kg/m3 i relació aigua ciment =< 0.6 |  | Formigó en massa HM - 20 / P / 20 / X0 quant.ciment 200kg/m3, aigua/ciment =< 0.6 | 113.5916 | 642.9014
B06F1-I0I01 | m3 | Formigó en massa HM - 20 / B / 20 / X0 amb una quantitat de ciment de 200 kg/m3 i relació aigua ciment =< 0.6 |  | Formigó en massa HM - 20 / B / 20 / X0 quant.ciment 200kg/m3, aigua/ciment =< 0.6 | 0 | 0
B06F2-HZBD | m3 | Formigó per armar HA - 25 / B / 20 / XC2 amb una quantitat de ciment de 275 kg/m3 i relació aigua ciment =< 0.6 |  | Formigó per armar HA - 25 / B / 20 / XC2 quant.ciment 275kg/m3, aigua/ciment =< 0.6 | 149.555 | 780.9781
B06F2-IF1Q | m3 | Formigó per armar amb additiu hidròfug HA - 30 / B / 20 / XC3 amb una quantitat de ciment de 300 kg/m3 i relació aigua ciment =< 0.55 |  | Formigó per armar +addit. hidròfug HA - 30 / B / 20 / XC3 quant.ciment 300kg/m3, aigua/ciment =< 0.5 | -9999999999 | -9999999999
B07L-1PYE | t | Morter per a ram de paleta, classe M 2.5 (2,5 N/mm2), en sacs, de designació (G) segons norma UNE-EN 998-2, per a seguretat i salut |  | Mort.ram paleta M2.5,sacs,(G) UNE-EN 998-2,p/SiS | 59.2722 | 305.9589
B081-06U1 | kg | Additiu per a gunitats |  | Addit. Gunit. | -9999999999 | -9999999999
B091-H4LL | kg | Resina de poliuretà monocomponent |  | Resina poliuretà monocomponent | -9999999999 | -9999999999
B0A4-VEN1 | m | Cable d'acer galvanitzat, flexible, de 12 mm de diàmetre i de composició 1x19+0 |  | Cable acer galv.,flex.,D=12mm,composició 1x19+0 | 36.4414 | 404.8526
B0AM-078F | kg | Filferro recuit 1,3 mm |  | Filferro recuit,D=1,3mm | -9999999999 | -9999999999
B0AM-078N | kg | Filferro acer galvanitzat, per a seguretat i salut |  | Filferro acer galv.,p/SiS | 2.1603 | 24.0005
B0B8-107Y | m2 | Malla electrosoldada de barres corrugades d'acer ME 15x15 cm D:8-8 mm 6x2,2 m B500T UNE-EN 10080 |  | Malla electr.acer corr.ME 15x15cm,D:8-8mm,6x2,2m B500T | -9999999999 | -9999999999
B0CH9-0E3Z | m2 | Planxa plana de textura amb relleu, d'acer galvanitzat de 0,8 mm de gruix |  | Planxa plana,+relleu,acer galv.,g=0,8mm | -9999999999 | -9999999999
B0D21-07OY | m | Tauló de fusta de pi per a 10 usos |  | Tauló fusta pi p/10 usos | 0.098057 | 1.6538
B0D31-07P6 | m3 | Llata de fusta de pi, per a seguretat i salut |  | Llata fusta pi,p/SiS | 70.0409 | 1181.2701
B0D80-0CNV | m2 | Plafó metàl·lic de 50x100 cm per a 50 usos |  | Plafó metàl·lic50x100cm,50usos | 1.3808 | 15.4556
B0DZ1-0ZLZ | l | Desencofrant |  | Desencofrant | 1.3125 | 56.9926
B0E2-0EL7 | u | Bloc foradat de morter de ciment R-6, rugós, de 400x200x200 mm, amb components hidrofugants, de cara vista, gris, categoria I segons norma UNE-EN 771-3 |  | Bloc foradat morter cimentR-6,rug. 400x200x200mm,+hidrofugants,c.vista,gris | 3.5828 | 14.9034
B0F13-0LM8 | u | Maó foradat senzill de 290x140x40 mm, categoria I, LD, segons la norma UNE-EN 771-1 |  | Maó foradat senzill,290x140x40mm,categoria I,LD,UNE-EN 771-1 | -9999999999 | -9999999999
B0F1A-075G | u | Maó calat, de 290x140x100 mm, per a revestir, categoria I, HD, segons la norma UNE-EN 771-1, per a seguretat i salut |  | Maó calat,290x140x100mm,p/revestir,categoria I,HD,UNE-EN 771-1,p/SiS | 1.0723 | 11.246
B0F1A-0760 | u | Maó calat R-25, de 290x140x100 mm, per a revestir, categoria I, HD, segons la norma UNE-EN 771-1 |  | Maó calat R25,290x140x100mm,p/revestir,categoria I,HD,UNE-EN 771-1 | 1.0723 | 11.246
B0F1A-0761 | u | Maó calat R-25 N/mm2, de 290x140x100 mm, per a revestir, categoria I, HD, segons la norma UNE-EN 771-1 |  | Maó calat R25,290x140x100mm,p/revestir,categoria I,HD,UNE-EN 771-1 | 0 | 0
B0F1A-07611 | u | Maó calat R-25 N/mm2, de 290x140x100 mm, per a revestir, categoria I, HD, segons la norma UNE-EN 771-1 |  | Maó calat R25,290x140x100mm,p/revestir,categoria I,HD,UNE-EN 771-1 | 0 | 0
B2RA-28TK | t | Disposició controlada en centre de reciclatge de residus de fusta no perillosos amb una densitat 0,19 t/m3, procedents de construcció o demolició, amb codi 17 02 01 segons la Llista Europea de Residus |  | Disposició controlada centre reciclatge,residus fusta no perillosos,0,19t/m3,LER 17 02 01 | -9999999999 | -9999999999
B2RA-28TX | t | Disposició controlada en planta de compostage de residus de troncs i soques no perillosos amb una densitat 0,9 t/m3, procedents de poda o sega, amb codi 20 02 01 segons la Llista Europea de Residus |  | Disposició controlada planta compost.,residus troncs i soques no perillosos,0,9t/m3,LER 20 02 01 | -9999999999 | -9999999999
B2RA-28UQ | t | Disposició controlada en dipòsit autoritzat inclòs el cànon sobre la deposició controlada dels residus de la construcció, segons la LLEI 8/2008, de residus de formigó inerts amb una densitat 1,45 t/m3, procedents de construcció o demolició, amb codi 17 01 01 segons la Llista Europea de Residus |  | Disposició controlada dipòsit autoritzat inclòs el cànon sobre la deposició controlada dels residus | -9999999999 | -9999999999
B44Z-0M0O | kg | Acer S275JR segons UNE-EN 10025-2, format per peça simple, en perfils laminats en calent sèrie L, LD, T, rodó, quadrat, rectangular i planxa, tallat a mida i galvanitzat |  | Acer S275JR,peça simp.,perf.lam.L,LD,T,rodó,quad.,rectang.,tallat mida+galv. | -9999999999 | -9999999999
B44Z-A001 | KG | Acer S275JR segons UNE-EN 10025-2, acabat galvanitzat, format per peça simple, en perfils laminats en calent sèrie L, LD, T, rodó, quadrat, rectangular i planxa, treballat al taller per a col·locar amb cargols i galvanitzat |  | Acer S275JR segons UNE-EN 10025-2, acabat galvanitzat, format per peça simple, en perfils laminats e | 0 | 0
B6AX-0KOW | m | Tanca mòbil, de 2 m d'alçària, d'acer galvanitzat, amb malla electrosoldada de 90x150 mm i de 4.5 i 3,5 mm de diàmetre, bastidor de 3.5x2 m de tub de 40 mm de per a fixar a peus prefabricats de formigó, per a 20 usos, per a seguretat i salut |  | Tanca mòbil h=2m acer galv.malla elecsold. 90x150mmxD4.5/3,5mm+bast.3.5x2m tub+peus form.20 usos p/S | 0.83441 | 9.0263
B6AZ-0KLL | u | Dau de formigó de 38 kg per a peu de tanca mòbil de malla d'acer i per a 20 usos, per a seguretat i salut |  | Dau form.p/tanca mòbil,20usos,p/SiS | 2.2405 | 7.831
B7B1-0KPH | m2 | Geotèxtil format per feltre de polipropilè no teixit, lligat mecànicament de 200 a 250 g/m2 |  | Geotèxtil feltre PP no teix.lligat mecàn.,200 a 250 g/m2 | 0.50144 | 17.9994
B7C26-FGV8 | m2 | Planxa de poliestirè expandit (EPS), de 10 mm de gruix, de 30 kPa de tensió a la compressió, de 0,2 m2·K/W de resistència tèrmica, amb una cara llisa i cantell recte, per a seguretat i salut |  | Planxa EPS,g=10mm,tens.compres.=30kPa,res.tèrmica=0,2m2·K/W,cara llisa,cantell recte,p/SiS | 0.3527 | 9.0929
B891-0P02 | kg | Esmalt sintètic |  | Esmalt sint. | -9999999999 | -9999999999
B8Z6-0P2G | kg | Imprimació fosfatant |  | Imprimació fosfatant | -9999999999 | -9999999999
B8Z6-0P2K | kg | Imprimació epoxi |  | Imprimació epoxi | -9999999999 | -9999999999
B965-H693 | m | Vorada corba d'acer galvanitzat, de 10 mm de gruix i 200 mm d'alçària, amb els elements metàl·lics d'ancoratge soldats a la xapa |  | Vorada corba acer galvanitzat,10x200mm,incl.elem.ancoratge soldats | 33.917 | 376.8079
B9P1-H6SZ | kg | Granulat de cautxú estirè-butadiè SBR |  | Granulat cautxú SBR | -9999999999 | -9999999999
B9P1-H6T0 | kg | Granulat de cautxú etilè-propilè-diè EPDM, de color ocre,groc o blau |  | Granulat cautxú EPDM,color ocre,groc o blau | -9999999999 | -9999999999
BBB1-A001 | u | Rètol |  | Rètol | 0 | 0
BBB1-A002 | u | Panell explicatiu |  | Panell explicatiu | 0 | 0
BD5N-1KD3 | m | Tub circular perforat superfície interna i externa corrugada de polietilè d'alta densitat de diàmetre 125 mm |  | Tub circ.perfor.PEAD,D=125mm | 1.1863 | 41.6741
BD7B-1ZR9 | m | Tub de polipropilè de paret tricapa per a sanejament sense pressió, de DN 125 mm i de SN 8 (8 kN/m2) de rigidesa anular, per a unió elàstica amb anella elastomèrica |  | Tub polipropilè tricapa,sanejament s/pressió,DN=125mm,SN8,p/unió anella elastom. | 3.921 | 134.4171
BDE0-H62K | u | Desarenador de polièster reforçat amb fibra de vidre, de 1000 l de volum, per a un cabal de fins a 3 l/s i amb tuberies d'entrada i sortida de 110 mm de diàmetre |  | Desarenador polièster+FV, V=1000l,Q<=3l/s | 3.5144 | 65.5562
BDK1-0M3N | u | Bastiment i tapa per a pericó de serveis de fosa grisa de 420x420x40 mm i de 25 kg de pes |  | Bastiment+tapa p/pericó serv.,fosa grisa 420x420x40mm,25kg | -9999999999 | -9999999999
BDK1-0M3O | u | Bastiment i tapa per a pericó de serveis de fosa grisa de 620x620x50 mm i de 52 kg de pes |  | Bastiment+tapa p/pericó serv.,fosa grisa 620x620x50mm,52kg | -9999999999 | -9999999999
BDW2-1KBY | u | Accessori genèric per a tub de polipropilè, D=125 mm |  | Accessori genèric p/tub PPD=125mm | 2.1613 | 77.2841
BDY2-1KCD | u | Element de muntatge per a tub de polipropilè, D=125 mm |  | Element de munt.p/tub PPD=125mm | 0.07896 | 2.8343
BF53-FGL6 | m | Tub de coure R250 (semidur) de 54 mm de diàmetre nominal i de gruix 1,2 mm, segons la norma UNE-EN 1057 |  | Tub Cu R250 (semidur),DN=54mm,g=1,2mm,UNE-EN 1057 | -9999999999 | -9999999999
BFB6-09B5 | m | Tub de polietilè de designació PE 40, de 32 mm de diàmetre nominal, de 10 bar de pressió nominal, sèrie SDR 7,4, segons la norma UNE-EN 12201-2 |  | Tub PE 40,DN=32mm,PN=10bar,sèrie SDR 7,4,UNE-EN 12201-2 | -9999999999 | -9999999999
BFB6-09BA | m | Tub de polietilè de designació PE 40, de 40 mm de diàmetre nominal, de 10 bar de pressió nominal, sèrie SDR 7,4, segons la norma UNE-EN 12201-2 |  | Tub PE 40,DN=40mm,PN=10bar,sèrie SDR 7,4,UNE-EN 12201-2 | 0 | 0
BFW6-04O1 | u | Accessori per a tub de coure 54 mm de diàmetre nominal per a soldar per capil·laritat |  | Acc.tub coureDN=54mm, p/ soldar capil·lar. | -9999999999 | -9999999999
BFWF-09SV | u | Accessori per a tubs de polietilè de densitat baixa, de 40 mm de diàmetre nominal exterior, de plàstic, per a connectar a pressió |  | Accessori p/tubs PE baixa dens. DN=40mm, plàst.,p/connec.pressió | 0 | 0
BFYC-04OS | u | Part proporcional d'elements de muntatge, per a tub de coure sanitari de 54 mm de diàmetre nominal, per a soldar per capilaritat |  | Pp.elem.munt.,tub Cu sanit. DN=54mm,p/soldar per capilaritat | -9999999999 | -9999999999
BFYH-0A3A | u | Part proporcional d'elements de muntatge per a tubs de polietilè de densitat baixa, de 16 mm de diàmetre nominal exterior, per a connectar a pressió |  | Pp.elem.munt.p/tubs PE baixa dens. DN=16mm,p/connec.pressió | -9999999999 | -9999999999
BFYH-0A3D | u | Part proporcional d'elements de muntatge per a tubs de polietilè de densitat baixa, de 40 mm de diàmetre nominal exterior, per a connectar a pressió |  | Pp.elem.munt.p/tubs PE baixa dens. DN=40mm,p/connec.pressió | 0 | 0
BG1BREG1 | U | ARMARI ESTÀNDARD DE POLIESTER MODEL HIMEL PLD-85/00 PER A PROGRAMADOR DE 6 ESTACIONS. |  | ARMARI ESTÀNDARD DE POLIESTER MODEL HIMEL PLD-85/00 PER A PROGRAMADOR DE 6 ESTACIONS. | 0 | 0
BG2Q-1KTE | m | Tub corbable corrugat de polietilè, de doble capa, llisa la interior i corrugada l'exterior, de 90 mm de diàmetre nominal, aïllant i no propagador de la flama, resistència a l'impacte de 20 J, resistència a compressió de 450 N, per a canalitzacions soterrades |  | Tub corbable corrugat PE,doble capa,DN=90mm,20J,450N,p/canal.soterrada | 2.3496 | 82.5387
BG33-G2R9 | m | Cable amb conductor de coure de tensió assignada0,6/1 kV, de designació RV-K, construcció segons norma UNE 21123-2, tetrapolar, de secció 4x35 mm2, amb coberta del cable de PVC, classe de reacció al foc Eca segons la norma UNE-EN 50575 |  | Cable 0,6/1 kV RV-K, 4x35mm2 | 0 | 0
BJAAA001 | 5 | Decodificador HUNTER EZ-100 |  | Decodificador HUNTER EZ-100 | 0 | 0
BJS2-28MB | u | Conjunt d'accessoris per al muntatge d'una electrovàlvula de 2´´ |  | Acc.electrovàlvula 2* | 0.11903 | 1.2157
BJSAU206 | U | PROGRAMADOR ELECTRONIC DE DOBLE PROGRAMA, AMB CONTROL D'APORTACIO D'AIGUA, AMB TEMPS DE PROGRAMACIO DES DE 1 MIN. FINS A 12 H PER ESTACIO EN PASSOS D'1 MIN., AMB 6 ESTACIONS, AMB POSSIBILITAT DE 8 ARRENCADES PER DIA I PROGRAMA, AMB TRANSFORMADOR INTERIOR 230/26,5 V 50 HZ, AMB BATERIA RECARGABLE DE SALVAGUARDA DEL PROGRAMA, AMB CIRCUIT D'ARRENCADA DE BOMBA, CARCASSA DE PLASTIC ESTANCA I PREPARAT PER A MUNTATGE MURAL EXTERIOR |  | PROGRAMADOR ELECTRÒNIC 2 PROG., TRAFO INT.,6 ESTACIONS | 0 | 0
BJSA1-26K5 | u | Programador de reg amb alimentació a 24 V, no codificable, ampliable i centralitzable, per a un nombre màxim de 3 estacions |  | Prog.reg 24V,no codificable,ampliable+centralitzable,3 estacions | 0.87464 | 11.1493
BJSBBYP1 | U | CONJUNT DE MECANISMES PER A BY-PASS SECTORIAL (DEGOTEIG). CONJUNT COMPOSAT PER 3 VALVULES D'ESFERA AMB RACORD PLA, MASCLE TIPUS I COMPATIBLE, DE 1'', PER UNA PRESSIO DE TREBALL DE 10 KG/CM2, 1 UNITAT D'ELECTROVALVULA DE 1'', PER UNA PRESSIO DE TREBALL DE 10 KG/CM2, PER A CABALS ENTRE 0,50 I 34,0 M3/H, AMB REGULADOR DE CABAL, AMB COS I TAPA DE PVC, POSSIBILITAT D'APERTURA MANUAL ACTUANT SOBRE EL RELE I PURGAT INTERN, INSTAL.LACIO DE VALVULA METALICA REDUCTORA DE PRESIO (INSTAL.LADA A L'ENTRADA DEL BY-PASS), INSTAL.LACIO DE FILTRE METAL.LIC DE 300 MICRES DESMUNTABLE PER NETEJA (INSTAL.LAT A LA SORTIDA DEL BY-PASS). INCLOU TOTES LES CONNEXIONS AMB LA XARXA D'AIGUA I LES CONNEXIONS ELECTRIQUES AIXI COM ACCESORIS, COMPLEMENTS, CONDUCTES I PECES ESPECIALS EN LLAUTO. CONJUNT SEGONS ESPECIFICACIONS DE PROJECTE. |  | CONJUNT BY-PASS SECTORIAL (DEGOTEIG) | 0 | 0
BJSBBYPM | U | CONJUNT DE MECANISMES PER A BY-PASS MESTRE. CONJUNT COMPOSAT PER 4 VALVULES D'ESFERA AMB RACORD PLA, MASCLE TIPUS I COMPATIBLE DE 2'', PER UNA PRESSIO DE TREBALL DE 10 KG/CM2, 1 UNITAT D'ELECTROVALVULA DE 2'', PER UNA PRESSIO DE TREBALL DE 10 KG/CM2, PER A CABALS ENTRE 0,50 I 34,0 M3/H, AMB REGULADOR DE CABAL, AMB COS I TAPA DE PVC, POSSIBILITAT D'APERTURA MANUAL ACTUANT SOBRE EL RELE I PURGAT INTERN. INCLOU TOTES LES CONNEXIONS AMB LA XARXA D'AIGUA I LES CONNEXIONS ELECTRIQUES AIXI COM ACCESORIS, COMPLEMENTS, CONDUCTES I PECES ESPECIALS EN LLAUTO. CONJUNT SEGONS ESPECIFICACIONS DE PROJECTE I TOTALMENT INSTAL.LAT EN PERICO. |  | CONJUNT BY-PASS MESTRE | 0 | 0
BJSF-28KT | u | Electrovàlvula per a instal·lacio de reg, de 2´´ de diàmetre, de material plàstic, amb solenoide de 24V, per a una pressió màxima de 10 bar i amb regulador de cabal |  | Electovàlvula reg,d=2*,24V,pres.max:10bar+regulador cabal | 1.8226 | 21.7517
BJSQ-26K9 | u | Sensor d'humitat per a connectar a programador local |  | Sensor humitat p/connectar a prog.local | 0.24725 | 3.0295
BJSS-28MR | m | Tub per a reg per degoteig de 17 mm de diàmetre, amb degoters autocompensats integrats cada 33 cm |  | Tub degoteig d=17mm,degoters c/33cm | -9999999999 | -9999999999
BJZ1-IRSR | u | Ramal per a escomesa d'aigua de 20 mm de diàmetre |  | Ramal p/escomesa aigua D 20 mm | -9999999999 | -9999999999
BJZ2-IRSW | u | Drets de subministrament, fiança, import del comptador i quota anual de conservació, per a escomesa de 2 a 4 m3/h |  | Drets sumb.fiança,comptador,quota,p/escomesa 2 a 4 m3/h | -9999999999 | -9999999999
BJZ2-IRSX | u | Drets de companyia, per a escomesa de 2 a 4 m3/h |  | Drets cia.,p/escomesa 2 a 4 m3/h | -9999999999 | -9999999999
BQ22-0TDM | u | Paperera de peu de planxa desplegada d'acer galvanitzat, de 60 l de capacitat, per a col·locació encastada |  | Paperera peu,planxa despleg.ac.galv.,cap.=60l,p/col.,p/col.encastada | 42.6427 | 477.3055
BQ30-H5ZP | u | Font per a exterior prisma quadrat d'acer amb acabat protecció antioxidant i pintura, de 16 cm i 100 cm d'alçària, broc amb polsador temporitzat i reixa de desguàs |  | Font exteriorfont p/ext. prisma quadrat acer,16cm h 100cm+broc+reixa | -9999999999 | -9999999999
BQ31-2A5K | u | Part proporcional d'accessoris i elements de muntatge per a connexió a la xarxa d'aigua potable i a la xarxa de sanejament de font per a exterior |  | P.p.accessoris+elem.munt.p/connex.xarxa,font ext. | -9999999999 | -9999999999
BR32-21DG | m3 | Compost de classe I, d'origen vegetal, segons NTJ 05C, subministrat en sacs de 0,8 m3 |  | Compost classe I,origen vegetal,sacs 0,8m3 | -9999999999 | -9999999999
BR35-21GQ | m3 | Escorça de pi de 30 a 50 mm, subministrada en sacs de 0,8 m3 |  | Escorça pi,30 a 50 mm,sacs 0,8m3 | 12.7327 | 244.4444
BR3D-21GI | m3 | Terra vegetal de jardineria de categoria alta, amb una conductivitat elèctrica menor de 0,8 dS/m, segons NTJ 07A, subministrada a granel |  | Terra vegetal categoria alta,conduct.elèctr.menor de 0,8dS/m,granel | -9999999999 | -9999999999
BR3D-21GJ | m3 | Terra vegetal de jardineria de categoria alta, amb una conductivitat elèctrica menor de 0,8 dS/m, segons NTJ 07A, subministrada en sacs de 0,8 m3 |  | Terra vegetal categoria alta,conduct.elèctr.menor de 0,8dS/m,sacs 0,8m3 | 3.8231 | 73.6089
BR420-22BW | u | Celtis australis de perímetre de 20 a 25 cm, amb pa de terra de diàmetre mínim 67,5 cm i profunditat mínima 47,25 cm segons fórmules NTJ |  | Celtis australis perím=20 a 25 cm, pa terra D>=67,5cm,h>=47,25cm s/NTJ | -9999999999 | -9999999999
BR45B-247D | u | Tipuana tipu (T. Speciosa) de perímetre de 20 a 25 cm, amb pa de terra de diàmetre mínim 67,5 cm i profunditat mínima 47,25 cm segons fórmules NTJ |  | Tipuana tipu (T. Speciosa) perím=20 a 25 cm,pa terra D>=67,5cm,h>=47,25cm s/NTJ | -9999999999 | -9999999999
BR45B-247H | u | Tipuana tipu (T. Speciosa) de perímetre de 18 a 20 cm, amb pa de terra de diàmetre mínim 57 cm i profunditat mínima 39,9 cm segons fórmules NTJ |  | Tipuana tipu (T. Speciosa) perím=18 a 20 cm,pa terra D>=57cm,h>=39,9cm s/NTJ | -9999999999 | -9999999999
BR490-25E1 | u | Abelia grandiflora (x) Prostrata d'alçària 20 a 30 cm, en contenidor de 3 l |  | Abelia grandiflora(x)Prostrata h=20 a 30 cm,en contenidor 3l | -9999999999 | -9999999999
BR94-H6SI | m | Troncs de fusta de pi tornejada, tractada en autoclau amb grau de proteccio IV, de fins a 2,5 m de llargada, i de 8 cm de diàmetre |  | Fusta pi tornejada, tractada autoclau grau IV,L<=2,5m,d:8cm | 4.4008 | 74.2216
BR94-H6SR | u | Conjunt de peces d'acer galvanitzat i cargols per a fer una unió de dos troncs amb el muntant d'una tanca de troncs |  | Peces unió acer galvanitzat p/tanca de troncs | -9999999999 | -9999999999
BRZ0-255V | u | Abraçadora regulable de goma o cautxú per a aspratges |  | Abraçadora regul.goma/cautxú aspratg. | -9999999999 | -9999999999
BRZ3-255S | u | Estaca de fusta de pi tractada en autoclau, de secció circular, de 12 cm de diàmetre i 3 m de llargària |  | Estaca pi autoclau,D=12cm,llarg.=3m | -9999999999 | -9999999999
BV1G-0126 | u | Assaig de piconatge pel mètode del Proctor normal d'una mostra de sòl, segons la norma UNE 103500 |  | Ass.picon.mèt.Proc.norm. Most.sòl | -9999999999 | -9999999999
BV210-01OQ | u | Cura, recapçament i assaig a compressió d'una proveta cilíndrica de 15x30 cm, segons la norma UNE-EN 12390-1, UNE-EN 12390-2, UNE-EN 12390-3 |  | Cura+recapç.+ass.compres.,1prov.cil.15x30cm | -9999999999 | -9999999999
BV210-01P1 | u | Mesura de la consistència pel mètode del con d'Abrams d'una mostra de formigó fresc, segons la norma UNE-EN 12350-2 |  | Mes.consistencia con Abrams,1most.form.fresc | -9999999999 | -9999999999
BV210-01PW | u | Dosificació i geometria de fibres d'acer en una mostra de formigó projectat, segons la norma UNE-EN 14488-7 |  | Dosif.+geom.fibres acer,1most.form.projectat | -9999999999 | -9999999999
BVAK-02N1 | u | Presa d'una mostra de sòl a rotació amb tub mostrejador simple (diàmetre de mostra mínim 85 mm), fins a una fondària <= 25 m, segons la norma ASTM D2113-99, XP P 94-202 |  | Presa mostr.sòl mostrejador simple (D>=85mm),fond.<= 25 m | -9999999999 | -9999999999
BVAK-02NK | u | Determinació in situ de la resistència a la penetració d'un sòl amb penetròmetre de butxaca |  | Resist.penetr.in situ sòl penetròm.butxaca | -9999999999 | -9999999999
BVR1-027I | u | Determinació de la granulometria, PH, conductivitat, densitat, matèria orgànica, nitrògen total, relació C/N, carbonats totals, fòsfor, potassi assimilable, clorurs i magnesi, en presa de mostra del substrat vegetal, segons normes UNE |  | Det.granul.+PH+conduct.+...,mostra substrat vegetal | -9999999999 | -9999999999
MT01ARA0100 | m³ | Sorra amb granulometria de 0 a 5 mm de diàmetre, neta. |  | Sorra amb granulometria de 0 a 5 mm de diàmetre, neta. | 0 | 0
MT01ARA0101 | m³ | Sorra amb granulometria de 0 a 5 mm de diàmetre, neta. |  | Sorra amb granulometria de 0 a 5 mm de diàmetre, neta. | 0 | 0
MT01ARA0102 | m³ | Sorra amb granulometria de 0 a 5 mm de diàmetre, neta. |  | Sorra amb granulometria de 0 a 5 mm de diàmetre, neta. | 0 | 0
MT01ARA0103 | m³ | Sorra amb granulometria de 0 a 5 mm de diàmetre, neta. |  | Sorra amb granulometria de 0 a 5 mm de diàmetre, neta. | 0 | 0
MT01ARA010A | m³ | Sorra amb granulometria de 0 a 5 mm de diàmetre, neta. |  | Sorra amb granulometria de 0 a 5 mm de diàmetre, neta. | 0 | 0
MT11ARP0500 | U | Tapa de PVC, per a pericons de fontaneria de 30x30 cm, amb tancament hermètic al pas dels olors mefítics. |  | Tapa de PVC, per a pericons de fontaneria de 30x30 cm, amb tancament hermètic al pas dels olors mefí | 0 | 0
MT11ARP0501 | U | Tapa de PVC, per a pericons de fontaneria de 30x30 cm, amb tancament hermètic al pas dels olors mefítics. |  | Tapa de PVC, per a pericons de fontaneria de 30x30 cm, amb tancament hermètic al pas dels olors mefí | 0 | 0
MT11ARP0502 | U | Tapa de PVC, per a pericons de fontaneria de 30x30 cm, amb tancament hermètic al pas dels olors mefítics. |  | Tapa de PVC, per a pericons de fontaneria de 30x30 cm, amb tancament hermètic al pas dels olors mefí | 0 | 0
MT11ARP0503 | U | Tapa de PVC, per a pericons de fontaneria de 30x30 cm, amb tancament hermètic al pas dels olors mefítics. |  | Tapa de PVC, per a pericons de fontaneria de 30x30 cm, amb tancament hermètic al pas dels olors mefí | 0 | 0
MT11ARP050C | U | Tapa de PVC, per a pericons de fontaneria de 30x30 cm, amb tancament hermètic al pas dels olors mefítics. |  | Tapa de PVC, per a pericons de fontaneria de 30x30 cm, amb tancament hermètic al pas dels olors mefí | 0 | 0
MT11ARP1000 | U | Pericó de polipropilè, 30x30x30 cm. |  | Pericó de polipropilè, 30x30x30 cm. | 0 | 0
MT11ARP1001 | U | Pericó de polipropilè, 30x30x30 cm. |  | Pericó de polipropilè, 30x30x30 cm. | 0 | 0
MT11ARP1002 | U | Pericó de polipropilè, 30x30x30 cm. |  | Pericó de polipropilè, 30x30x30 cm. | 0 | 0
MT11ARP1003 | U | Pericó de polipropilè, 30x30x30 cm. |  | Pericó de polipropilè, 30x30x30 cm. | 0 | 0
MT11ARP100A | U | Pericó de polipropilè, 30x30x30 cm. |  | Pericó de polipropilè, 30x30x30 cm. | 0 | 0
MT1DA2T8 | m³ | Formigó HM-20/P/20/X0, fabricat en central. |  | Formigó HM-20/P/20/X0, fabricat en central. | 230 | 1840
MT37SVE0300 | U | Vàlvula d'esfera de llautó niquelat per roscar de 1´´, amb comandament de regle quadrat. |  | Vàlvula d'esfera de llautó niquelat per roscar de 1´´, amb comandament de regle quadrat. | 0 | 0
MT37SVE0301 | U | Vàlvula d'esfera de llautó niquelat per roscar de 1´´, amb comandament de regle quadrat. |  | Vàlvula d'esfera de llautó niquelat per roscar de 1´´, amb comandament de regle quadrat. | 0 | 0
MT37SVE0302 | U | Vàlvula d'esfera de llautó niquelat per roscar de 1´´, amb comandament de regle quadrat. |  | Vàlvula d'esfera de llautó niquelat per roscar de 1´´, amb comandament de regle quadrat. | 0 | 0
MT37SVE0303 | U | Vàlvula d'esfera de llautó niquelat per roscar de 1´´, amb comandament de regle quadrat. |  | Vàlvula d'esfera de llautó niquelat per roscar de 1´´, amb comandament de regle quadrat. | 0 | 0
MT37SVE030D | U | Vàlvula d'esfera de llautó niquelat per roscar de 1´´, amb comandament de regle quadrat. |  | Vàlvula d'esfera de llautó niquelat per roscar de 1´´, amb comandament de regle quadrat. | 0 | 0
MT37TPA0110 | m | Connexió de servei de polietilè PE 100, de 32 mm de diàmetre exterior, PN=10 atm i 2 mm de gruix, segons UNE-EN 12201-2, inclús accessoris de connexió i peces especials. |  | Connexió de servei de polietilè PE 100, de 32 mm de diàmetre exterior, PN=10 atm i 2 mm de gruix, se | 0 | 0
MT37TPA0111 | m | Connexió de servei de polietilè PE 100, de 32 mm de diàmetre exterior, PN=10 atm i 2 mm de gruix, segons UNE-EN 12201-2, inclús accessoris de connexió i peces especials. |  | Connexió de servei de polietilè PE 100, de 32 mm de diàmetre exterior, PN=10 atm i 2 mm de gruix, se | 0 | 0
MT37TPA0112 | m | Connexió de servei de polietilè PE 100, de 32 mm de diàmetre exterior, PN=10 atm i 2 mm de gruix, segons UNE-EN 12201-2, inclús accessoris de connexió i peces especials. |  | Connexió de servei de polietilè PE 100, de 32 mm de diàmetre exterior, PN=10 atm i 2 mm de gruix, se | 0 | 0
MT37TPA0113 | m | Connexió de servei de polietilè PE 100, de 32 mm de diàmetre exterior, PN=10 atm i 2 mm de gruix, segons UNE-EN 12201-2, inclús accessoris de connexió i peces especials. |  | Connexió de servei de polietilè PE 100, de 32 mm de diàmetre exterior, PN=10 atm i 2 mm de gruix, se | 0 | 0
MT37TPA011C | m | Connexió de servei de polietilè PE 100, de 32 mm de diàmetre exterior, PN=10 atm i 2 mm de gruix, segons UNE-EN 12201-2, inclús accessoris de connexió i peces especials. |  | Connexió de servei de polietilè PE 100, de 32 mm de diàmetre exterior, PN=10 atm i 2 mm de gruix, se | 0 | 0
MT37WWW1050 | U | Collarí de presa en càrrega de foneria dúctil amb recobriment de resina epoxi, per a tubs de polietilè o de PVC de 110 mm de diàmetre exterior, amb presa per a connexió roscada de 1´´ de diàmetre, PN=16 atm, amb juntes elàstiques de EPDM. |  | Collarí de presa en càrrega de foneria dúctil amb recobriment de resina epoxi, per a tubs de polieti | 0 | 0
MT37WWW1051 | U | Collarí de presa en càrrega de foneria dúctil amb recobriment de resina epoxi, per a tubs de polietilè o de PVC de 110 mm de diàmetre exterior, amb presa per a connexió roscada de 1´´ de diàmetre, PN=16 atm, amb juntes elàstiques de EPDM. |  | Collarí de presa en càrrega de foneria dúctil amb recobriment de resina epoxi, per a tubs de polieti | 0 | 0
MT37WWW1052 | U | Collarí de presa en càrrega de foneria dúctil amb recobriment de resina epoxi, per a tubs de polietilè o de PVC de 110 mm de diàmetre exterior, amb presa per a connexió roscada de 1´´ de diàmetre, PN=16 atm, amb juntes elàstiques de EPDM. |  | Collarí de presa en càrrega de foneria dúctil amb recobriment de resina epoxi, per a tubs de polieti | 0 | 0
MT37WWW1053 | U | Collarí de presa en càrrega de foneria dúctil amb recobriment de resina epoxi, per a tubs de polietilè o de PVC de 110 mm de diàmetre exterior, amb presa per a connexió roscada de 1´´ de diàmetre, PN=16 atm, amb juntes elàstiques de EPDM. |  | Collarí de presa en càrrega de foneria dúctil amb recobriment de resina epoxi, per a tubs de polieti | 0 | 0
MT37WWW105Q | U | Collarí de presa en càrrega de foneria dúctil amb recobriment de resina epoxi, per a tubs de polietilè o de PVC de 110 mm de diàmetre exterior, amb presa per a connexió roscada de 1´´ de diàmetre, PN=16 atm, amb juntes elàstiques de EPDM. |  | Collarí de presa en càrrega de foneria dúctil amb recobriment de resina epoxi, per a tubs de polieti | 0 | 0
Altres
AU00AUH040 | U | Vibrador de formigó, elèctric. |  | Vibrador de formigó, elèctric. | 0 | 0

## T-DIM
|  |  |  | A4 | A4 | A4 | A4
|  | AMIDAMENTS | AMIDAMENTS | AMIDAMENTS | AMIDAMENTS | AMIDAMENTS
| N | Obra | 01 | PressupostA4 - ÀREA INFANTIL PLAÇA DEL MAS ISARN
| N | Capítol | 01 | RETIRADA I TRANSPORT DE TERRES I RESIDUS
01.01.001 | L | F21L4JC4 | m2 | Demolició de paviment de formigó de 10 a 15cm, qualsevol amplada, amb martell trencador muntat sobre retroexcavadora, treballs manuals auxiliars i carrega mecànica de runa sobre camió. | Demolició de paviment de formigó de 10 a 15cm, qualsevol amplada, amb martell trencador muntat sobre retroexcavadora, treballs manuals auxiliars i carrega mecànica de runa sobre camió.
| T | unitats | longitud | ample | altura
rampa |  | 2 | 3 | 7.4
01.01.002 | L | P2214-A001 | m3 | Retirada de sorra ubicada en àrea de jocs, realitzada amb mitjans necessaris i adequats, amb pala excavadora i càrrega directa sobre camió | Retirada de sorra ubicada en àrea de jocs, realitzada amb mitjans necessaris i adequats, amb pala excavadora i càrrega directa sobre camió
| T | unitats | àrea |  | gruix
parc existent |  | 1 | 91.675 |  | 0.25
rebaix per nou paviment |  |  | 580 |  | 0.4
Esponjament |  | 20 | 254.92
01.01.003 | L | P2214-A0B1 | m3 | Excavació de terres, ubicada en àrea de jocs, realitzada amb mitjans necessaris i adequats, amb pala excavadora i càrrega directa sobre camió | Excavació de terres, ubicada en àrea de jocs, realitzada amb mitjans necessaris i adequats, amb pala excavadora i càrrega directa sobre camió
| T | coef pendent | àrea | ample | gruix
excavació per parterre |  | 1.1 | 15.5
| T | unitats | longitud | ample | gruix
excavació pericó enllumenat |  | 2 | 0.4 | 0.4 | 0.6
pou sorrer |  | 2 | 0.45 | 0.45 | 0.6
Percentatge "A origen" |  | 20 | 17.485
01.01.004 | L | P2255-W6AT | m3 | Rebliment i piconatge de rasa d'amplària fins a 0,6 m, amb el 50% de sorra i el 50% de terra de la pròpia excavació, en tongades de gruix de fins a 25 cm, utilitzant picó vibrant elèctric, amb compactació del 95% PM | Rebliment i piconatge de rasa d'amplària fins a 0,6 m, amb el 50% de sorra i el 50% de terra de la pròpia excavació, en tongades de gruix de fins a 25 cm, utilitzant picó vibrant elèctric, amb compactació del 95% PM
| T |  | longitud | ample | gruix
rasa connexió a sanej. existent |  |  | 14 | 0.5 | 0.6
rasa enllumenat |  |  | 36.5 | 0.4 | 0.6
rasa enllumenat |  |  | 41.24 | 0.4 | 0.6
01.01.005 | L | P2241-52SN | m2 | Repàs i piconatge de caixa de paviment, amb compactació del 95% PM | Repàs i piconatge de caixa de paviment, amb compactació del 95% PM
| T | unitats | àrea |  | gruix
rebaix per nou paviment |  |  | 580
01.01.006 | L | P214P-1163T | m3 | Enderroc de mur de contenció de maçoneria, amb martell trencador muntat sobre retroexcavadora i càrrega mecànica de runa sobre camió. El preu no inclou la demolició de la fonamentació. | Enderroc de mur de contenció de maçoneria, amb martell trencador muntat sobre retroexcavadora i càrrega mecànica de runa sobre camió. El preu no inclou la demolició de la fonamentació.
| T | unitats | longitud | ample | altura
enderroc mur |  |  | 41.195 | 0.2 | 0.8
enderroc mur |  |  | 24.83 | 0.2 | 0.8
enderroc mur |  |  | 15.2 | 0.2 | 0.8
01.01.007 | L | P21R0-92HA | u | Tallada controlada de forma directa, d'arbre de < 6 m d'alçària de port petit, arrencant la soca, aplec de la brossa generada, càrrega sobre camió grua amb pinça i transport a planta de compostatge (no més lluny de 20 km) | Tallada controlada de forma directa, d'arbre de < 6 m d'alçària de port petit, arrencant la soca, aplec de la brossa generada, càrrega sobre camió grua amb pinça i transport a planta de compostatge (no més lluny de 20 km)
| T | unitats | longitud | ample | altura
2
2
01.01.008 | L | P221I-A001 | m | Excavació de rasa per a pas d'instal·lacions de 40 cm d'amplària i 60 cm de fondària, reblert i compactació amb terres seleccionades de la pròpia excavació, sense pedres, amb retroexcavadora, en tongades de gruix de fins a 25 cm, utilitzant picó vibrant, amb compactació del 95% PM | Excavació de rasa per a pas d'instal·lacions de 40 cm d'amplària i 60 cm de fondària, reblert i compactació amb terres seleccionades de la pròpia excavació, sense pedres, amb retroexcavadora, en tongades de gruix de fins a 25 cm, utilitzant picó vibrant, amb compactació del 95% PM
| T |  | longitud | ample | gruix
rasa connexió a sanej. existent |  |  | 14
01.01.009 | L | P21Z2-HGY8 | m | Tall en paret de bloc de morter ciment, de 19 cm de fondària, amb disc de carborúndum | Tall en paret de bloc de morter ciment, de 19 cm de fondària, amb disc de carborúndum
| T |  | longitud | ample | gruix
mur existent |  |  | 1
01.01.010 | L | PJS0A-002 | u | Partida en concepte de localització de serveis. | Partida en concepte de localització de serveis.
| T | unitats | longitud | ample | altura
3
01.01.011 | L | P221E-AWE7 | m3 | Excavació de rasa en presència d'arrels d'arbres fins a 2 m de fondària, en terreny compacte (SPT 20-50), realitzada amb mitjans manuals i amb les terres deixades a la vora | Excavació de rasa en presència d'arrels d'arbres fins a 2 m de fondària, en terreny compacte (SPT 20-50), realitzada amb mitjans manuals i amb les terres deixades a la vora
| T | unitats | longitud | ample | altura
Detecció arrels arbres |  | 6 | 1 | 1
| N | Obra | 01 | PressupostA4 - ÀREA INFANTIL PLAÇA DEL MAS ISARN
| N | Capítol | 02 | DESMUNTATGE MOBILIARI URBÀ
01.02.001 | L | PN00-A053 | u | Retirada de joc per a infants tipus estructura metàl·lica o fusta, enderroc de daus de formigó, i càrrega manual i mecànica de l'equipament i sobre camió i trasllat a abocador autoritzat incloent cànon de deposició. | Retirada de joc per a infants tipus estructura metàl·lica o fusta, enderroc de daus de formigó, i càrrega manual i mecànica de l'equipament i sobre camió i trasllat a abocador autoritzat incloent cànon de deposició.
| T | unitats | longitud | ample | altura
1
01.02.002 | L | P21Q2-A031 | u | Retirada de font existent, amb mitjans manuals, i càrrega manual sobre camió o contenidor i trasllat a abocador autoritzat incloent cànon de deposició. | Retirada de font existent, amb mitjans manuals, i càrrega manual sobre camió o contenidor i trasllat a abocador autoritzat incloent cànon de deposició.
| T | unitats | longitud | ample | altura
1
01.02.003 | L | P2145-4RS2 | m | Arrencada de barana de fusta de 90 a 110 cm d'alçària, amb mitjans manuals i càrrega manual sobre camió o contenidor | Arrencada de barana de fusta de 90 a 110 cm d'alçària, amb mitjans manuals i càrrega manual sobre camió o contenidor
| T | unitats | longitud | ample | altura
tanca parc existent |  |  | 36.6
barana sobre mur |  |  | 32.8
barana sobre mur |  |  | 24.45
barana sobre mur |  |  | 15
01.02.004 | L | F21QPJ02 | u | Retirada i posterior recol·locació de banc de fusta existent, incloent enderroc de daus de formigó i càrrega manual i mecànica de l'equipament i la runa sobre camió o contenidor. Transport a zona d'acopi i posterior recol·locació amb fonamentació formada per planxa d'acer, segons indicacions de projecte. El preu inclou la reparació de desperfectes en la superfície de suport. | Retirada i posterior recol·locació de banc de fusta existent, incloent enderroc de daus de formigó i càrrega manual i mecànica de l'equipament i la runa sobre camió o contenidor. Transport a zona d'acopi i posterior recol·locació amb fonamentació formada per planxa d'acer, segons indicacions de projecte. El preu inclou la reparació de desperfectes en la superfície de suport.
| T | unitats | longitud | ample | altura
8
01.02.005 | L | PN00-A051 | u | Substitució de cordes en joc infantil tipus Kompan - gamma Galaxy. Treballs inclosos: - Desmuntatge de les cordes existents deteriorades o en mal estat (cordes de polièster amb ànima d'acer o similars). - Subministrament de cordes noves homologades, compatibles amb el model Galaxy (originals Kompan o equivalents en qualitat i seguretat). - Instal·lació de les noves cordes amb sistemes de fixació adequats (cosits, terminals, tensors i/o fixacions metàl·liques segons model). - Revisió estructural de punts d'ancoratge i tancament de sistemes de seguretat. - Neteja final de la zona i comprovació de la tensió i fixació de les cordes. Treball realitzat per personal qualificat i segons normativa UNE-EN 1176 de seguretat en jocs infantils. | Substitució de cordes en joc infantil tipus Kompan - gamma Galaxy. Treballs inclosos: - Desmuntatge de les cordes existents deteriorades o en mal estat (cordes de polièster amb ànima d'acer o similars). - Subministrament de cordes noves homologades, compatibles amb el model Galaxy (originals Kompan o equivalents en qualitat i seguretat). - Instal·lació de les noves cordes amb sistemes de fixació adequats (cosits, terminals, tensors i/o fixacions metàl·liques segons model). - Revisió estructural de punts d'ancoratge i tancament de sistemes de seguretat. - Neteja final de la zona i comprovació de la tensió i fixació de les cordes. Treball realitzat per personal qualificat i segons normativa UNE-EN 1176 de seguretat en jocs infantils.
| T | unitats | longitud | ample | altura
1
01.02.006 | L | P-11F21QPJ03 | u | Retirada i posterior recol·locació de paperera ancorada al terra, enderroc de daus de formigó, i càrrega manual i mecànica de la runa sobre camió. Aplec de l'equipament i posterior recol·locació de la paperera, incloent nova fonamentació mitjançant dau de formigó. | Retirada i posterior recol·locació de paperera ancorada al terra, enderroc de daus de formigó, i càrrega manual i mecànica de la runa sobre camió. Aplec de l'equipament i posterior recol·locació de la paperera, incloent nova fonamentació mitjançant dau de formigó.
| T | unitats | longitud | ample | altura
2
01.02.007 | L | P21Q2-A003 | u | Retirada i reubicació de taula de tenis taula, amb mitjans manuals, i càrrega manual sobre camió o contenidor. El preu inclou la reparació de desperfectes en la superfície de suport. Incloent transport a zona d'acopi, embalatges necessaris i posterior recol·locació amb fonamentació formada per planxa d'acer o formigó, segons indicacions de projecte. | Retirada i reubicació de taula de tenis taula, amb mitjans manuals, i càrrega manual sobre camió o contenidor. El preu inclou la reparació de desperfectes en la superfície de suport. Incloent transport a zona d'acopi, embalatges necessaris i posterior recol·locació amb fonamentació formada per planxa d'acer o formigó, segons indicacions de projecte.
| T | unitats | longitud | ample | altura
1
01.02.008 | L | P214P-117HF | m3 | Enderroc de fonament aïllalt de formigó armat, amb martell trencador muntat sobre retroexcavadora i càrrega manual i mecànica de runa sobre camió | Enderroc de fonament aïllalt de formigó armat, amb martell trencador muntat sobre retroexcavadora i càrrega manual i mecànica de runa sobre camió
| T | unitats | longitud | ample | altura
fonament font |  |  | 1.5 | 2 | 0.3
fonament barana fusta |  | 6 | 0.5 | 0.5 | 0.5
fonament tenis taula |  | 4 | 0.5 | 0.5 | 0.5
01.02.009 | L | P214P-115MW | m3 | Enderroc de fonament corregut de formigó armat, amb martell trencador muntat sobre retroexcavadora i càrrega manual i mecànica de runa sobre camió | Enderroc de fonament corregut de formigó armat, amb martell trencador muntat sobre retroexcavadora i càrrega manual i mecànica de runa sobre camió
| T | unitats | longitud | ample | altura
fonament mur |  |  | 41.195 | 0.4 | 0.4
fonemant mur |  |  | 24.83 | 0.4 | 0.4
fonament mur |  |  | 15.2 | 0.4 | 0.4
| N | Obra | 01 | PressupostA4 - ÀREA INFANTIL PLAÇA DEL MAS ISARN
| N | Capítol | 03 | TERRES NOVES
01.03.001 | L | P-17F226PJ01 | m3 | Terraplenada i piconatge per a formació de topografies, amb material seleccionat de la pròpia excavació, en tongades de fins a 25 cm, amb una compactació del 95 % del pm amb mitjans necessaris per a no afectar a la llosa existent. | Terraplenada i piconatge per a formació de topografies, amb material seleccionat de la pròpia excavació, en tongades de fins a 25 cm, amb una compactació del 95 % del pm amb mitjans necessaris per a no afectar a la llosa existent.
Vincle terres reaprofitades | T
01.12/P241-FIPO Transp.terres no contaminades,reutilitz.obra,camió 7t,carreg.mec.,rec.fins a 2 km | V | 371.222
01.03.002 | L | P3P0-BXTC | m2 | Formigó projectat en sec, de 25 N/mm2 de resistència a compressió i 10 cm de gruix per a mur o solera | Formigó projectat en sec, de 25 N/mm2 de resistència a compressió i 10 cm de gruix per a mur o solera
| T | coef pendent | àrea | ample | altura
zona topogràfica |  | 1.1 | 522.4
01.03.003 | L | P2242-IZLV | m2 | Acabat i allisada de talussos, amb mitjans manuals i mecànics | Acabat i allisada de talussos, amb mitjans manuals i mecànics
| T | coef pendent | àrea | ample | altura
zona topogràfica |  | 1.1 | 522.4
01.03.004 | L | P-19F2A11000 | m3 | Subministrament de terra seleccionada d'aportació criteri d'amidament: m3 de volum amidat segons les especificacions de la dt. Es considera un increment per esponjament, respecte al volum teòric excavat, amb els criteris següents: excavacions en terreny fluix: 15% excavacions en terreny compacte: 20% excavacions en terreny de trànsit: 25% excavacions en roca: 25% | Subministrament de terra seleccionada d'aportació criteri d'amidament: m3 de volum amidat segons les especificacions de la dt. Es considera un increment per esponjament, respecte al volum teòric excavat, amb els criteris següents: excavacions en terreny fluix: 15% excavacions en terreny compacte: 20% excavacions en terreny de trànsit: 25% excavacions en roca: 25%
| T | coef pendent | àrea | ample | altura
cota 336.00 |  |  | 522.4 |  | 0.5
cota 336,50 |  |  | 487.5 |  | 0.5
cota 337,00 |  |  | 443.933 |  | 0.5
cota 337,50 |  |  | 358.25 |  | 0.5
cota 338,00 |  |  | 237.73 |  | 0.5
cota 338,50 |  |  | 141.43 |  | 0.5
cota 339,00 |  |  | 55.76 |  | 0.5
cota 339,50 |  |  | 20 |  | 0.5
Percentatge compactació terres |  | 20 | 1133.5
| N | Obra | 01 | PressupostA4 - ÀREA INFANTIL PLAÇA DEL MAS ISARN
| N | Capítol | 04 | FERMS I PAVIMENTs
01.04.001 | L | P9P1-A003 | m2 | Paviment continu de cautxú reciclat realitzat ´´in situ´´ per a espais entre superfícies amortidores d'impacte en zona de jocs infantils segons la norma UNE-EN 1177, realitzada amb SBR, de 50 mm gruix, amb estructura drenant Capa d'acabat per a paviment continu de cautxú reciclat realitzat ´´in situ´´ en zona de jocs infantils segons la norma UNE-EN 1177, realitzada amb EPDM, de 10 mm gruix, color estàndard segons plànols de detall, a definir per la df, amb estructura drenant, superfície llisa i antilliscant Les dues capes estaran unides per un lligant de poliuretà monocomponent, resistent als raigs UV, als hidrocarburs i als agents atmosfèrics. inclou p.p. d'acabats, remats perimetrals i allisat i neteja. Tot segons normativa i alçada de caiguda dels jocs. Inclou transport i mà d'obra per a la seva execució. | Paviment continu de cautxú reciclat realitzat ´´in situ´´ per a espais entre superfícies amortidores d'impacte en zona de jocs infantils segons la norma UNE-EN 1177, realitzada amb SBR, de 50 mm gruix, amb estructura drenant Capa d'acabat per a paviment continu de cautxú reciclat realitzat ´´in situ´´ en zona de jocs infantils segons la norma UNE-EN 1177, realitzada amb EPDM, de 10 mm gruix, color estàndard segons plànols de detall, a definir per la df, amb estructura drenant, superfície llisa i antilliscant Les dues capes estaran unides per un lligant de poliuretà monocomponent, resistent als raigs UV, als hidrocarburs i als agents atmosfèrics. inclou p.p. d'acabats, remats perimetrals i allisat i neteja. Tot segons normativa i alçada de caiguda dels jocs. Inclou transport i mà d'obra per a la seva execució.
| T | coef pendent |  |  | 360
zona topogràfica |  | 1.1 | 523
zona plana |  |  | 41
01.04.002 | L | P9A1-A0B5 | m3 | Paviment per a zona infantil de sorra garbellada de Bellpuig (per esmorteir caigudes a la zona de joc de l'àrea infantil) subministrat a granel i escampat amb retroexcavadora petita i mitjans manuals sobre p.p. de làmina geotèxtil antiarrels de 200gr/m2, seguint especificacions de paviments per a zones de joc complint amb la normativa UNE1176, estesa i anivellament del material amb mitjans mecanics. | Paviment per a zona infantil de sorra garbellada de Bellpuig (per esmorteir caigudes a la zona de joc de l'àrea infantil) subministrat a granel i escampat amb retroexcavadora petita i mitjans manuals sobre p.p. de làmina geotèxtil antiarrels de 200gr/m2, seguint especificacions de paviments per a zones de joc complint amb la normativa UNE1176, estesa i anivellament del material amb mitjans mecanics.
| T | unitats | àrea |  | gruix
parc existent |  | 1 | 91.675 |  | 0.25
01.04.003 | L | P92A-DX8H | m3 | Subbase de tot-u artificial procedent de granulats reciclats de formigó, amb estesa i piconatge del material al 95% del PM | Subbase de tot-u artificial procedent de granulats reciclats de formigó, amb estesa i piconatge del material al 95% del PM
| T | unitats | àrea | ample | altura
camins |  |  | 360 |  | 0.2
01.04.004 | L | P931-IZP6 | m2 | Base de 15 cm de gruix de Formigó per armar HA - 25 / B / 20 / XC2 amb una quantitat de ciment de 275 kg/m3 i relació aigua ciment =< 0.6, abocat des de camió amb estesa i vibratge manual, amb acabat reglejat, incloent els encofrats laterals i els dels junts de dilatació | Base de 15 cm de gruix de Formigó per armar HA - 25 / B / 20 / XC2 amb una quantitat de ciment de 275 kg/m3 i relació aigua ciment =< 0.6, abocat des de camió amb estesa i vibratge manual, amb acabat reglejat, incloent els encofrats laterals i els dels junts de dilatació
| T | coef pendent | àrea | ample | altura
zona plana |  |  | 41
zona balancí |  |  | 29.75
zona gronxador |  |  | 14.9
zona joc rotació |  |  | 34
zona 1 tobogan |  |  | 18.05
zona 2 tobogans |  |  | 32.15
01.04.005 | L | P4B1-A002 | m2 | Subministrament i col·locació d'armadura AP500 T amb malla electrosoldada de barres corrugades d'acer ME 15x15 cm D:8-8 mm 6x2,2 m B500T UNE-EN 10080 | Subministrament i col·locació d'armadura AP500 T amb malla electrosoldada de barres corrugades d'acer ME 15x15 cm D:8-8 mm 6x2,2 m B500T UNE-EN 10080
| T | coef pendent | àrea | ample | altura
zona plana |  |  | 41
zona topogràfica |  | 1.1 | 523
zona balancí |  |  | 29.75
zona gronxador |  |  | 14.9
zona joc rotació |  |  | 34
zona 1 tobogan |  |  | 18.05
zona 2 tobogans |  |  | 32.15
01.04.006 | L | PN00-A055 | u | Millora pas de vianants del carrer de la castellassa consistent en ampliació del guals fins a tot l'ample del pas de vianants (4,50 metres) | Millora pas de vianants del carrer de la castellassa consistent en ampliació del guals fins a tot l'ample del pas de vianants (4,50 metres)
| T | unitats | longitud | ample | altura
1
01.04.007 | L | P966-H97P | m | Vorada corba d'acer galvanitzat enrasada amb el paviment, de 10 mm de gruix i 100 mm d'alçària, amb els elements metàl·lics d'ancoratge soldats a la xapa, col·locada sobre base de formigó d'ús no estructural HNE-15/P/40 de resistència a compressió 15 N/mm2, consistència plàstica i grandària màxima del granulat 40 mm. | Vorada corba d'acer galvanitzat enrasada amb el paviment, de 10 mm de gruix i 100 mm d'alçària, amb els elements metàl·lics d'ancoratge soldats a la xapa, col·locada sobre base de formigó d'ús no estructural HNE-15/P/40 de resistència a compressió 15 N/mm2, consistència plàstica i grandària màxima del granulat 40 mm.
| T | unitats | longitud | ample | altura
zona cautxú topografia |  |  | 90.8
zona cautxú plana |  |  | 45.2
delimitació camí |  |  | 158.25
delimitació rases infiltració |  |  | 85.9
delimitació talús |  |  | 18.2
01.04.008 | L | P966-A010 | m | Vorada d'acer galvanitzat, amb tub de 200mm. de diàmetre i 8mm de gruix, corbat, inclosos els elements metàl·lics d'ancoratge soldats a la xapa, col·locada sobre base de formigó d'ús no estructural HNE-15/P/40 de resistència a compressió 15 N/mm2, consistència plàstica i grandària màxima del granulat 40 mm. Tot segons detalls de projecte. | Vorada d'acer galvanitzat, amb tub de 200mm. de diàmetre i 8mm de gruix, corbat, inclosos els elements metàl·lics d'ancoratge soldats a la xapa, col·locada sobre base de formigó d'ús no estructural HNE-15/P/40 de resistència a compressió 15 N/mm2, consistència plàstica i grandària màxima del granulat 40 mm. Tot segons detalls de projecte.
| T | unitats | longitud | ample | altura
zona triangular existent |  |  | 39.15
01.04.009 | L | P9P1-A0B4 | m2 | Capa esmorteidora per a paviment continu de cautxú reciclat realitzat ´´in situ´´ per a protecció de caigudes en zona de jocs infantils segons la norma UNE-EN 1177, realitzada amb SBR, amb estructura drenant Capa d'acabat per a paviment continu de cautxú reciclat realitzat ´´in situ´´ per a protecció de caigudes en zona de jocs infantils segons la norma UNE-EN 1177, realitzada amb EPDM, de 10 mm gruix, color estàndar segons plànols de detall, a definir per la df, amb estructura drenant, superfície llisa i antilliscant Les dues capes estaran unides per un lligant de poliuretà monocomponent, resistent als raigs UV, als hidrocarburs i als agents atmosfèrics. inclou p.p. d'acabats, remats perimetrals i allisat i neteja. Tot segons normativa i alçada de caiguda dels jocs. Inclou transport i mà d'obra per a la seva execució. | Capa esmorteidora per a paviment continu de cautxú reciclat realitzat ´´in situ´´ per a protecció de caigudes en zona de jocs infantils segons la norma UNE-EN 1177, realitzada amb SBR, amb estructura drenant Capa d'acabat per a paviment continu de cautxú reciclat realitzat ´´in situ´´ per a protecció de caigudes en zona de jocs infantils segons la norma UNE-EN 1177, realitzada amb EPDM, de 10 mm gruix, color estàndar segons plànols de detall, a definir per la df, amb estructura drenant, superfície llisa i antilliscant Les dues capes estaran unides per un lligant de poliuretà monocomponent, resistent als raigs UV, als hidrocarburs i als agents atmosfèrics. inclou p.p. d'acabats, remats perimetrals i allisat i neteja. Tot segons normativa i alçada de caiguda dels jocs. Inclou transport i mà d'obra per a la seva execució.
| T | coef pendent | àrea | ample | altura
zona balancí |  |  | 29.75
zona gronxador |  |  | 14.9
zona joc rotació |  |  | 34
zona 1 tobogan |  |  | 18.05
zona 2 tobogans |  |  | 32.15
01.04.010 | L | P9A1331H | m3 | Paviment de terra estabilitzada tipus SAULÓ SÒLID o similar, de 12 cm de gruix, format per la barreja de selecció d'àrids (suló processat de tamany 0/12, ciment II/a-I 42,5r une-en 197-1:200/rc-03 granel en una proporció de 150 kg/m3 i barreja de sals (silicat de sodi, carbonat de sodi, clorur de potassi i sodi tripolifosdat) i estesa amb mitjans mecànics. Inclosos tot els materials, maquinària i mitjans auxiliars per a la seva correcta posta en obra. | Paviment de terra estabilitzada tipus SAULÓ SÒLID o similar, de 12 cm de gruix, format per la barreja de selecció d'àrids (suló processat de tamany 0/12, ciment II/a-I 42,5r une-en 197-1:200/rc-03 granel en una proporció de 150 kg/m3 i barreja de sals (silicat de sodi, carbonat de sodi, clorur de potassi i sodi tripolifosdat) i estesa amb mitjans mecànics. Inclosos tot els materials, maquinària i mitjans auxiliars per a la seva correcta posta en obra.
| T | unitats | àrea | ample | altura
camins |  |  | 360 |  | 0.12
| N | Obra | 01 | PressupostA4 - ÀREA INFANTIL PLAÇA DEL MAS ISARN
| N | Capítol | 05 | DRENATGE
01.05.001 | L | PGAER001A | u | Execució de pou de graves per infiltració. Inclou excavació de rasa de mides en planta 1,00x1,50 metres i profunditat de 2,50 metres (3,75m3) reomplert amb grava gruixuda o matxaca neta de formigó provinent de reciclatge i la part superior (30cm) amb pedra de canto arrodonit. Inclou col·locació geotextil en la part superior i part alta desl laterals (per evitar que s'escoli l aterra vegetal) i connexió de tub dren sobreixidor a la xarxa de clavegueram, rasa i connexió a la xarxa de clavegueram existent | Execució de pou de graves per infiltració. Inclou excavació de rasa de mides en planta 1,00x1,50 metres i profunditat de 2,50 metres (3,75m3) reomplert amb grava gruixuda o matxaca neta de formigó provinent de reciclatge i la part superior (30cm) amb pedra de canto arrodonit. Inclou col·locació geotextil en la part superior i part alta desl laterals (per evitar que s'escoli l aterra vegetal) i connexió de tub dren sobreixidor a la xarxa de clavegueram, rasa i connexió a la xarxa de clavegueram existent
| T | unitats | àrea | ample | altura
3
01.05.002 | L | PD5L-6QB2 | m | Drenatge amb Tub circular perforat superfície interna i externa corrugada de polietilè d'alta densitat de diàmetre 125 mm i reblert amb material filtrant, fins a 50 cm per damunt del dren, de Grava de pedrera, per a drens | Drenatge amb Tub circular perforat superfície interna i externa corrugada de polietilè d'alta densitat de diàmetre 125 mm i reblert amb material filtrant, fins a 50 cm per damunt del dren, de Grava de pedrera, per a drens
| T | unitats | longitud | ample | altura
drenatge oest |  |  | 32.257
drenatge est |  |  | 28.65
drenatge sud |  |  | 24
previsió |  |  | 20
01.05.003 | L | PD5S-9ENT | m | Rasa de drenatge del terreny, per a recollir aigües superficials, de 50x50 cm, amb excavació mecànica, reblert de la rasa amb 50% de grava embolcallada amb geotèxtil i 50% de sorra, i càrrega de les terres sobrants sobre camió o contenidor | Rasa de drenatge del terreny, per a recollir aigües superficials, de 50x50 cm, amb excavació mecànica, reblert de la rasa amb 50% de grava embolcallada amb geotèxtil i 50% de sorra, i càrrega de les terres sobrants sobre camió o contenidor
| T | unitats | longitud | ample | altura
drenatge oest |  |  | 32.257
drenatge est |  |  | 28.65
drenatge sud |  |  | 24
previsió |  |  | 20
01.05.004 | L | PD56-OKE5 | m | Caixa per sobreeixidor de 50x50 cm, amb parets de 10 cm de gruix de Formigó en massa HM - 20 / B / 20 / X0 amb una quantitat de ciment de 200 kg/m3 i relació aigua ciment =< 0.6, sobre solera de 10 cm de Formigó en massa HM - 20 / B / 20 / X0 amb una quantitat de ciment de 200 kg/m3 i relació aigua ciment =< 0.6 | Caixa per sobreeixidor de 50x50 cm, amb parets de 10 cm de gruix de Formigó en massa HM - 20 / B / 20 / X0 amb una quantitat de ciment de 200 kg/m3 i relació aigua ciment =< 0.6, sobre solera de 10 cm de Formigó en massa HM - 20 / B / 20 / X0 amb una quantitat de ciment de 200 kg/m3 i relació aigua ciment =< 0.6
| T | unitats | longitud | ample | altura
|  | 3 | 0.5
01.05.005 | L | PD77-WCE5 | m | Clavegueró amb tub de polipropilè de paret tricapa per a sanejament sense pressió, de DN 125 mm i de SN 8 (8 kN/m2) de rigidesa anular, sobre llit de sorra de 15 cm de gruix i reblert amb sorra fins a 30 cm per sobre del tub, amb picó vibrant elèctric | Clavegueró amb tub de polipropilè de paret tricapa per a sanejament sense pressió, de DN 125 mm i de SN 8 (8 kN/m2) de rigidesa anular, sobre llit de sorra de 15 cm de gruix i reblert amb sorra fins a 30 cm per sobre del tub, amb picó vibrant elèctric
| T | unitats | longitud | ample | altura
drenatge oest |  |  | 14
01.05.006 | L | PD32-567J | u | Pou sorrer i tapa fixa, de 45x45 cm i 60 cm de fondària, amb paret de maó calat de 290x140x100 mm, arrebossada amb morter. | Pou sorrer i tapa fixa, de 45x45 cm i 60 cm de fondària, amb paret de maó calat de 290x140x100 mm, arrebossada amb morter.
| T | unitats | longitud | ample | altura
2
| N | Obra | 01 | PressupostA4 - ÀREA INFANTIL PLAÇA DEL MAS ISARN
| N | Capítol | 06 | MOBILIARI URBÀ
01.06.001 | L | P6A8-A002 | u | Subministrament i col·locació de faristol de senyalització de la zona de jocs infantils. Dimensions del peu del faristol: 800 x 300 mm. dimensions de la base de la placa: 400 x 300 mm amb les cantonades superiors arrodonides. La inclinació de la base de la placa és de 35º respecte a la vertical. Dimensions de la base del faristol: 250 x 300 mm. (amb 4 forats de diàmetre 10 mm). Dimensions del nervi posterior: 15 mm d'amplada i 4 mm de gruix. Cartell trespa de 5.5 mm amb cantonades arrodonides. Inclosa retolació. (tot segons criteris del servei de gestió de l’espai públic).Inclou col·locació encastada ancorada amb dau de formigó. | Subministrament i col·locació de faristol de senyalització de la zona de jocs infantils. Dimensions del peu del faristol: 800 x 300 mm. dimensions de la base de la placa: 400 x 300 mm amb les cantonades superiors arrodonides. La inclinació de la base de la placa és de 35º respecte a la vertical. Dimensions de la base del faristol: 250 x 300 mm. (amb 4 forats de diàmetre 10 mm). Dimensions del nervi posterior: 15 mm d'amplada i 4 mm de gruix. Cartell trespa de 5.5 mm amb cantonades arrodonides. Inclosa retolació. (tot segons criteris del servei de gestió de l’espai públic).Inclou col·locació encastada ancorada amb dau de formigó.
| T | unitats | longitud | ample | altura
1
01.06.002 | L | P6A8-A0B2 | u | Subministrament i col·locació de panell informatiu de la zona de jocs infantils. Dimensions de la base de la placa: 1400 x 800 mm amb les cantonades superiors arrodonides. Inclosa retolació. (tot segons criteris del servei de gestió de l’espai públic). Inclou col·locació encastada ancorada amb dau de formigó. | Subministrament i col·locació de panell informatiu de la zona de jocs infantils. Dimensions de la base de la placa: 1400 x 800 mm amb les cantonades superiors arrodonides. Inclosa retolació. (tot segons criteris del servei de gestió de l’espai públic). Inclou col·locació encastada ancorada amb dau de formigó.
| T | unitats | longitud | ample | altura
1
01.06.003 | L | PQ22-DJJU | u | Paperera de peu de planxa desplegada d'acer galvanitzat, de 60 l de capacitat, per a col·locació encastada ancorada amb dau de formigó | Paperera de peu de planxa desplegada d'acer galvanitzat, de 60 l de capacitat, per a col·locació encastada ancorada amb dau de formigó
| T | unitats | longitud | ample | altura
3
01.06.004 | L | P6181-IA1U | m2 | Paret de gruix 20 cm i alçària <= 1 m de dues cares vistes, de Bloc foradat de morter de ciment R-6, rugós, de 400x200x200 mm, amb components hidrofugants, de cara vista, gris, categoria I segons norma UNE-EN 771-3, col·locat amb morter mixt de ciment pòrtland amb filler calcari 1:2:10 | Paret de gruix 20 cm i alçària <= 1 m de dues cares vistes, de Bloc foradat de morter de ciment R-6, rugós, de 400x200x200 mm, amb components hidrofugants, de cara vista, gris, categoria I segons norma UNE-EN 771-3, col·locat amb morter mixt de ciment pòrtland amb filler calcari 1:2:10
| T | unitats | longitud | ample | altura
2
01.06.005 | L | P6A8-A001 | m | Tanca cilíndrica d'acer galvanitzat formada per tubs de diàmetre 80mm i 1, 5mm d'espessor, separats 80mm entre si, alçada 110 cm, amb tapa superior i els cantells arrodonits. Platina inferior correguda, de 16cm d'ample i 10 mm de gruix, amb els cantells arrodonits, amb forats de 15mm de diàmetre als punts d'ancoratge i amb rodó passant a 1 cms. de la part superior. Ancorada a sabata correguda de formigó mitjançant varilla roscada m-14x300mm i tac químic. Inclou fonamentació amb sabata correguda de formigó segons plànols de projecte i peça de formigó tipus thoro de dimensions 600x400x400mm, amb cantells arrodonits pel coronament de la fonamentació. Tot el conjunt d'acer galvanitzat en calent d'espessor 100 micres. | Tanca cilíndrica d'acer galvanitzat formada per tubs de diàmetre 80mm i 1, 5mm d'espessor, separats 80mm entre si, alçada 110 cm, amb tapa superior i els cantells arrodonits. Platina inferior correguda, de 16cm d'ample i 10 mm de gruix, amb els cantells arrodonits, amb forats de 15mm de diàmetre als punts d'ancoratge i amb rodó passant a 1 cms. de la part superior. Ancorada a sabata correguda de formigó mitjançant varilla roscada m-14x300mm i tac químic. Inclou fonamentació amb sabata correguda de formigó segons plànols de projecte i peça de formigó tipus thoro de dimensions 600x400x400mm, amb cantells arrodonits pel coronament de la fonamentació. Tot el conjunt d'acer galvanitzat en calent d'espessor 100 micres.
| T | unitats | longitud | ample | altura
37.65
| N | Obra | 01 | PressupostA4 - ÀREA INFANTIL PLAÇA DEL MAS ISARN
| N | Capítol | 07 | XARXA D'ENLLUMENAT
01.07.001 | L | PGAER001B | m | Execució de rasa per a canalització d'enllumenat públic sota terrenye natural, amb la col·locació d'un tub corrugat pvc doble capa d90 mm, mandrilat i amb fil guia, incloent l'excavació segons plànols de detall i dimensions estàndard de companyia, acopi provisional de les terres procedents de l'excavació, repàs i piconatge del fons de la rasa, protecció de sorra segons especificacions de companyia i reblert de rasa en tongades de 25 cm de gruix amb material classificat procedent de la pròpia excavació, compactada al 95% p.m., amb temps d'espera, repassos de rasa i sobrevolums d'excavació i reblert per increments puntuals de profunditat per a coordinació amb altres serveis. Càrrega, transport i cànon d'abocament i manteniment dels materials excedents. Amb el subministra i col·locació de banda de senyalització segons especificacions companyia. | Execució de rasa per a canalització d'enllumenat públic sota terrenye natural, amb la col·locació d'un tub corrugat pvc doble capa d90 mm, mandrilat i amb fil guia, incloent l'excavació segons plànols de detall i dimensions estàndard de companyia, acopi provisional de les terres procedents de l'excavació, repàs i piconatge del fons de la rasa, protecció de sorra segons especificacions de companyia i reblert de rasa en tongades de 25 cm de gruix amb material classificat procedent de la pròpia excavació, compactada al 95% p.m., amb temps d'espera, repassos de rasa i sobrevolums d'excavació i reblert per increments puntuals de profunditat per a coordinació amb altres serveis. Càrrega, transport i cànon d'abocament i manteniment dels materials excedents. Amb el subministra i col·locació de banda de senyalització segons especificacions companyia.
| T | unitats | longitud | ample | altura
rasa enllumenat |  |  | 36.5
rasa enllumenat |  |  | 41.24
previsió |  |  | 20
01.07.002 | L | PN00-A046 | m | Conductor de coure de designacio une rconductor de designacio une rvfv 0,6/1 kv, tetrapolar de 4x25 mm2 i i col.locat en tubvfv 0,6/1 kv, tetrapolar de 4x6 mm2 i col·locat en tub, | Conductor de coure de designacio une rconductor de designacio une rvfv 0,6/1 kv, tetrapolar de 4x25 mm2 i i col.locat en tubvfv 0,6/1 kv, tetrapolar de 4x6 mm2 i col·locat en tub,
| T | unitats | longitud | ample | altura
rasa enllumenat |  |  | 36.5
rasa enllumenat |  |  | 41.24
previsió |  |  | 20
01.07.003 | L | EGD1441E | u | Piqueta de connexió a terra d'acer, amb recobriment de coure de gruix estàndard, de 2500 mm de llargària de 18,3 mm de diàmetre, clavada a terra | Piqueta de connexió a terra d'acer, amb recobriment de coure de gruix estàndard, de 2500 mm de llargària de 18,3 mm de diàmetre, clavada a terra
| T | unitats | longitud | ample | altura
6
1
01.07.004 | L | PN00-A045 | u | Legalització instal·lació | Legalització instal·lació
| T | unitats | longitud | ample | altura
1
01.07.005 | L | FHN32GP1 | u | Conjunt de bàcul i lluminària model jn.gen2.cb.cc.ds.h.l033 fixada a columna troncoconica h=4m, fust d'acer galvanitzat amb tractament de rilsanització fins a la portella i acabat antigraffiti als 3 m inferiors. Lluminaria amb un flux lluminós de 3149 lm, potencia de 33.00w, classificació lluminària segons cie de 100, codi cie flux: 12 45 93 100 100 , lluminaria: 1xled 3000lm -3000k (factor de correcció 1000). Instal·lació elèctrica interior completa, connexió a la xarxa d'alimentació i al terra, amb placa de presa de terra. Inclou driver (model advance (adv) o excite (exc) de tercera generació, de la marca tridonic) i sistema de regulació imcu de vossloh o similar, ip20, programat segons criteris municipals i en funcionament. Portella amg tres punts de subjecció. Inclou excavació i formigonament del fonament de 80x100x100 cm de formigó hm 20, col·locació dels perns d'ancoratge amb plantilla i fixació del bàcul als mateixos. | Conjunt de bàcul i lluminària model jn.gen2.cb.cc.ds.h.l033 fixada a columna troncoconica h=4m, fust d'acer galvanitzat amb tractament de rilsanització fins a la portella i acabat antigraffiti als 3 m inferiors. Lluminaria amb un flux lluminós de 3149 lm, potencia de 33.00w, classificació lluminària segons cie de 100, codi cie flux: 12 45 93 100 100 , lluminaria: 1xled 3000lm -3000k (factor de correcció 1000). Instal·lació elèctrica interior completa, connexió a la xarxa d'alimentació i al terra, amb placa de presa de terra. Inclou driver (model advance (adv) o excite (exc) de tercera generació, de la marca tridonic) i sistema de regulació imcu de vossloh o similar, ip20, programat segons criteris municipals i en funcionament. Portella amg tres punts de subjecció. Inclou excavació i formigonament del fonament de 80x100x100 cm de formigó hm 20, col·locació dels perns d'ancoratge amb plantilla i fixació del bàcul als mateixos.
| T | unitats | longitud | ample | altura
2
previsió |  | 1
01.07.006 | L | FHN32GP2 | u | Desplaçament vertical d'un fanal d'enllumenat públic per adequació a la nova cota topogràfica resultant d'un moviment de terres. Treballs inclosos: - Excavació parcial manual o mecànica per accedir a la base del fanal existent. - Desconnexió provisional de la instal·lació elèctrica. - Extracció acurada de la columna del fanal. - Execució de nova base de formigó armat, amb ancoratges metàl·lics o empotraments segons sistema constructiu. - Recol·locació i fixació de la columna del fanal a la nova cota. - Reconnexió elèctrica, adaptació de cablejat si cal i comprovació de funcionament. Treballs executats segons normativa vigent d'enllumenat exterior (REBT i normatives municipals). | Desplaçament vertical d'un fanal d'enllumenat públic per adequació a la nova cota topogràfica resultant d'un moviment de terres. Treballs inclosos: - Excavació parcial manual o mecànica per accedir a la base del fanal existent. - Desconnexió provisional de la instal·lació elèctrica. - Extracció acurada de la columna del fanal. - Execució de nova base de formigó armat, amb ancoratges metàl·lics o empotraments segons sistema constructiu. - Recol·locació i fixació de la columna del fanal a la nova cota. - Reconnexió elèctrica, adaptació de cablejat si cal i comprovació de funcionament. Treballs executats segons normativa vigent d'enllumenat exterior (REBT i normatives municipals).
| T | unitats | longitud | ample | altura
1
01.07.007 | L | PDK2-VL6O | u | Pericó de registre de 0,40 x 0,40 x 0,60 m de mides ùtils amb paret de 15 cm de maó calat de 29 x14 x10 cm. Asentada sobre llit de sorra, inclosa la tapa i marc de foneria b125 amb inscripció | Pericó de registre de 0,40 x 0,40 x 0,60 m de mides ùtils amb paret de 15 cm de maó calat de 29 x14 x10 cm. Asentada sobre llit de sorra, inclosa la tapa i marc de foneria b125 amb inscripció
| T | unitats | longitud | ample | altura
2
previsió |  | 1
| N | Obra | 01 | PressupostA4 - ÀREA INFANTIL PLAÇA DEL MAS ISARN
| N | Capítol | 08 | INSTAL·LACIÓ FONT
01.08.001 | L | PQ30-A001 | u | Subministrament i col·locació de font per a exterior model CAUDAL de Santa&Cole, d'acer zincat, amb acabat protecció antioxidant i pintura, inclou mòdul de reixa i connexions a les xarxes de clavagueram i aigua, inclosa la col·locació de l'arqueta amb electrovàlvula i clau de pas, connectada al programador, que permeti assegurar la circulació d'aigua, garantint un nivell de clor correcte a sortida de font, broc amb polsador temporitzat i reixa de desguàs, ancorada amb dau de formigó. | Subministrament i col·locació de font per a exterior model CAUDAL de Santa&Cole, d'acer zincat, amb acabat protecció antioxidant i pintura, inclou mòdul de reixa i connexions a les xarxes de clavagueram i aigua, inclosa la col·locació de l'arqueta amb electrovàlvula i clau de pas, connectada al programador, que permeti assegurar la circulació d'aigua, garantint un nivell de clor correcte a sortida de font, broc amb polsador temporitzat i reixa de desguàs, ancorada amb dau de formigó.
| T | unitats | longitud | ample | altura
1
01.08.002 | L | PJSM5-A001 | u | Partida corresponent a l'execució del sistema automàtic de buidatge d'una font de boca. Aquesta partida inclou tots els treballs necessaris per a la instal·lació del sistema automàtic de buidatge de la font, d'acord amb el plànol detallat, i comprèn: - Excavació manual o mecànica del terreny per a la formació de les rases i fosses necessàries per allotjar les canalitzacions i els elements del sistema. - Gestió dels residus generats durant l'excavació, incloent: Càrrega de la runa o terres sobrants sobre camió. Transport del material sobrant fins al dipòsit controlat de residus autoritzat. Pagament del cànon corresponent al dipòsit de residus segons la normativa vigent. - Execució del pericó de neteja de desguàs, amb les dimensions i característiques definides en plànol. - Execució de la connexió del desguàs entre els dos pericons (el que conté l’electrovàlvula i el destinat a la neteja de desguàs), mitjançant la col·locació de les canonades corresponents i els accessoris necessaris, assegurant l’estanquitat i el correcte funcionament del sistema. - Subministrament i instal·lació de l’electrovàlvula, inclosa dins el pericó corresponent, connectada al sistema de control segons especificacions tècniques. | Partida corresponent a l'execució del sistema automàtic de buidatge d'una font de boca. Aquesta partida inclou tots els treballs necessaris per a la instal·lació del sistema automàtic de buidatge de la font, d'acord amb el plànol detallat, i comprèn: - Excavació manual o mecànica del terreny per a la formació de les rases i fosses necessàries per allotjar les canalitzacions i els elements del sistema. - Gestió dels residus generats durant l'excavació, incloent: Càrrega de la runa o terres sobrants sobre camió. Transport del material sobrant fins al dipòsit controlat de residus autoritzat. Pagament del cànon corresponent al dipòsit de residus segons la normativa vigent. - Execució del pericó de neteja de desguàs, amb les dimensions i característiques definides en plànol. - Execució de la connexió del desguàs entre els dos pericons (el que conté l’electrovàlvula i el destinat a la neteja de desguàs), mitjançant la col·locació de les canonades corresponents i els accessoris necessaris, assegurant l’estanquitat i el correcte funcionament del sistema. - Subministrament i instal·lació de l’electrovàlvula, inclosa dins el pericó corresponent, connectada al sistema de control segons especificacions tècniques.
| T | unitats | longitud | ample | altura
Pericó programador |  | 1
01.08.003 | L | PJMZ-IRSN | u | Connexió a la xarxa general amb escomesa per a subministrament d'aigua de 2,5 m3/h, inclòs els drets de la companyia, del subministrament, fiança, import del comptador i quota anual de conservació Escomesa soterrada per a proveïment d'aigua potable (font) d'aproximadament 2 m de longitud, que uneix la xarxa general de distribució d'aigua potable de l'empresa subministradora amb la instal·lació de la font, continua en tot el recorregut sense unions o ensamblatges intermedis no registrables, formada per tub de polietilè PE 100, de 32 mm de diàmetre exterior, PN=10 atm i 2 mm de gruix, col·locada sobre llit de sorra de 15 cm de gruix, en el fons de la rasa prèviament excavada, degudament compactada i anivellada amb picó vibrant de guiat manual, reblert lateral compactant fins als ronyons i posterior reblert amb la mateixa sorra fins a 10 cm per sobre la generatriu superior de la canonada; collaret de presa en càrrega col·locat sobre la xarxa general de distribució que serveix d'enllaç entre l'escomesa i la xarxa; clau de tall d'esfera de de diàmetre amb comandament de clau de quadrat col·locada mitjançant unió, situada al costat de la font, allotjada en arqueta prefabricada de polipropilè de 30x30x30 cm, col·locat sobre solera de formigó en massa HM-20/P/20/X0 de 15 cm d'espessor. Segons determinacions companyia T-AIGUA. Inclús formigó en massa HM-20/P/20/X0 per a la posterior reposició del ferm existent, accessoris i peces especials. | Connexió a la xarxa general amb escomesa per a subministrament d'aigua de 2,5 m3/h, inclòs els drets de la companyia, del subministrament, fiança, import del comptador i quota anual de conservació Escomesa soterrada per a proveïment d'aigua potable (font) d'aproximadament 2 m de longitud, que uneix la xarxa general de distribució d'aigua potable de l'empresa subministradora amb la instal·lació de la font, continua en tot el recorregut sense unions o ensamblatges intermedis no registrables, formada per tub de polietilè PE 100, de 32 mm de diàmetre exterior, PN=10 atm i 2 mm de gruix, col·locada sobre llit de sorra de 15 cm de gruix, en el fons de la rasa prèviament excavada, degudament compactada i anivellada amb picó vibrant de guiat manual, reblert lateral compactant fins als ronyons i posterior reblert amb la mateixa sorra fins a 10 cm per sobre la generatriu superior de la canonada; collaret de presa en càrrega col·locat sobre la xarxa general de distribució que serveix d'enllaç entre l'escomesa i la xarxa; clau de tall d'esfera de de diàmetre amb comandament de clau de quadrat col·locada mitjançant unió, situada al costat de la font, allotjada en arqueta prefabricada de polipropilè de 30x30x30 cm, col·locat sobre solera de formigó en massa HM-20/P/20/X0 de 15 cm d'espessor. Segons determinacions companyia T-AIGUA. Inclús formigó en massa HM-20/P/20/X0 per a la posterior reposició del ferm existent, accessoris i peces especials.
| T | unitats | longitud | ample | altura
1
| N | Obra | 01 | PressupostA4 - ÀREA INFANTIL PLAÇA DEL MAS ISARN
| N | Capítol | 09 | JARDINERIA I REG
| N | Titol 3 | 01 | JARDINERIA
01.09.01.001 | L | FRI33351 | m2 | manta orgànica tipus 100% coco de densitat aproximada 300 g/m2, més teixit antiherba, col·locada en un terreny preparat amb un pendent aproximat del 50 % i amb una llargària de talús inferior a 4 m, fixada amb grapes d'acer corrugat en forma d'u, de 8 mm de diàmetre i de 20-10-20 cm, amb una densitat de 3 u/m2 i amb part proporcional de rasa superior de fixació | manta orgànica tipus 100% coco de densitat aproximada 300 g/m2, més teixit antiherba, col·locada en un terreny preparat amb un pendent aproximat del 50 % i amb una llargària de talús inferior a 4 m, fixada amb grapes d'acer corrugat en forma d'u, de 8 mm de diàmetre i de 20-10-20 cm, amb una densitat de 3 u/m2 i amb part proporcional de rasa superior de fixació
| T | coef pendent | àrea | ample | altura
|  | 1.1 | 31.2
01.09.01.002 | L | PR36-8RV7 | m3 | Terra vegetal de jardineria de categoria alta, amb una conductivitat elèctrica menor de 0,8 dS/m, segons NTJ 07A, subministrada en sacs de 0,8 m3 i escampada amb mitjans manuals | Terra vegetal de jardineria de categoria alta, amb una conductivitat elèctrica menor de 0,8 dS/m, segons NTJ 07A, subministrada en sacs de 0,8 m3 i escampada amb mitjans manuals
| T | coef pendent | àrea | ample | altura
paviment de vegetació arbustiva |  | 1.1 | 31.2 |  | 0.4
01.09.01.003 | L | FR61GU01 | u | Plantació d'arbre planifoli amb pa de terra o contenidor. Incloent: excavació de clot de plantació de 100 cm de diàmetre i 1m fondària, reblert del clot amb substitució total de terra de l'excavació per terre vegetal. Inclou: base de 20 cm de gruix de sòl estructural (graves d'arestes vives de granulometria 4-6cm sense fins i 1/5 part de terra vegetal) 2 tutors per arbre de fusta castanyer, barrera antiarrels acanalada de 100 cm d'alçada, primer reg i càrrega de les terres sobrants a camió. La recepció a obra de l'arbre haurà de comptar amb l'aprovació dels serveis tècnics municipals. | Plantació d'arbre planifoli amb pa de terra o contenidor. Incloent: excavació de clot de plantació de 100 cm de diàmetre i 1m fondària, reblert del clot amb substitució total de terra de l'excavació per terre vegetal. Inclou: base de 20 cm de gruix de sòl estructural (graves d'arestes vives de granulometria 4-6cm sense fins i 1/5 part de terra vegetal) 2 tutors per arbre de fusta castanyer, barrera antiarrels acanalada de 100 cm d'alçada, primer reg i càrrega de les terres sobrants a camió. La recepció a obra de l'arbre haurà de comptar amb l'aprovació dels serveis tècnics municipals.
| T | unitats | longitud | ample | altura
2
01.09.01.004 | L | PRZ0-A001 | u | Aspratge triple d'arbre mitjançant 3 rolls de fusta de castanyer tractada en autoclau de secció circular, de 12 cm de diàmetre, clavat al fons del forat de plantació 30 cm, i amb 3 abraçadores regulables de goma o cautxú premsat, amb una alçada total de 2,5m, reforç a mitja canya i tutors conformats per estaques de fusta de castanyer clavats tan a prop de l'arbre com sigui possible però fora del diàmetre del pa de terra. En qualsevol cas a una distància mínima de 20 cm, ben aplomats, vigilant de no malmetre'n les arrels. | Aspratge triple d'arbre mitjançant 3 rolls de fusta de castanyer tractada en autoclau de secció circular, de 12 cm de diàmetre, clavat al fons del forat de plantació 30 cm, i amb 3 abraçadores regulables de goma o cautxú premsat, amb una alçada total de 2,5m, reforç a mitja canya i tutors conformats per estaques de fusta de castanyer clavats tan a prop de l'arbre com sigui possible però fora del diàmetre del pa de terra. En qualsevol cas a una distància mínima de 20 cm, ben aplomats, vigilant de no malmetre'n les arrels.
| T | unitats | longitud | ample | altura
2
01.09.01.005 | L | PRZ0-A002 | u | Execució d'anellament de protecció per a arbre existent afectat per modificació topogràfica. Treballs inclosos: - Subministrament i col·locació d'un anell de protecció de formigó, acer galvanitzat o maçoneria (segons projecte o entorn), de diàmetre adaptat al tronc i base de l'arbre, amb una separació mínima de 20-30 cm respecte l'escorça per garantir ventilació i desenvolupament radicular. - L'anell actua com a mur de contenció parcial per evitar l'enterrament directe del tronc arran de l'increment de la cota del terreny. - Execució del reblert amb terres vegetals al voltant, respectant el diàmetre interior protegit. - Nivellació i compactació del terreny exterior, garantint evacuació d'aigua. - Inclou excavació prèvia, formació de l'estructura, ancoratges si calen i acabats. | Execució d'anellament de protecció per a arbre existent afectat per modificació topogràfica. Treballs inclosos: - Subministrament i col·locació d'un anell de protecció de formigó, acer galvanitzat o maçoneria (segons projecte o entorn), de diàmetre adaptat al tronc i base de l'arbre, amb una separació mínima de 20-30 cm respecte l'escorça per garantir ventilació i desenvolupament radicular. - L'anell actua com a mur de contenció parcial per evitar l'enterrament directe del tronc arran de l'increment de la cota del terreny. - Execució del reblert amb terres vegetals al voltant, respectant el diàmetre interior protegit. - Nivellació i compactació del terreny exterior, garantint evacuació d'aigua. - Inclou excavació prèvia, formació de l'estructura, ancoratges si calen i acabats.
| T | unitats | longitud | ample | altura
2
01.09.01.006 | L | PRE4-TEYU | u | Poda de branques baixes d'arbres en actuacions al medi natural, amb una alçada en l'arbrat d'entre 1 i 2 m, amb mitjans manuals | Poda de branques baixes d'arbres en actuacions al medi natural, amb una alçada en l'arbrat d'entre 1 i 2 m, amb mitjans manuals
| T | unitats | longitud | ample | altura
10
01.09.01.007 | L | PRD1-HBAQ | u | Protecció individual de tronc d'arbre de perímetre aproximat entre 95 i 125 cm, amb estructura de fustes lligades entre si amb filferro, de 2 m d'alçària mínima, col·locades sobre material amb funció d'enconxat, amb el desmuntatge inclòs | Protecció individual de tronc d'arbre de perímetre aproximat entre 95 i 125 cm, amb estructura de fustes lligades entre si amb filferro, de 2 m d'alçària mínima, col·locades sobre material amb funció d'enconxat, amb el desmuntatge inclòs
| T | unitats | longitud | ample | altura
20
01.09.01.008 | L | PRD1-HBAO | m | Protecció de l'àrea de vegetació amb tanca mòbil de 2 m d'alçària, amb malla electrosoldada d'acer galvanitzat, fixada a peus prefabricats de formigó, amb el desmuntatge inclòs | Protecció de l'àrea de vegetació amb tanca mòbil de 2 m d'alçària, amb malla electrosoldada d'acer galvanitzat, fixada a peus prefabricats de formigó, amb el desmuntatge inclòs
| T | unitats | longitud | ample | altura
protecció plantació parterre |  |  | 30
01.09.01.009 | L | PR45B-8XSE | u | Subministrament de Tipuana tipu (T. Speciosa) de perímetre de 18 a 20 cm, amb pa de terra de diàmetre mínim 57 cm i profunditat mínima 39,9 cm segons fórmules NTJ | Subministrament de Tipuana tipu (T. Speciosa) de perímetre de 18 a 20 cm, amb pa de terra de diàmetre mínim 57 cm i profunditat mínima 39,9 cm segons fórmules NTJ
| T | unitats | longitud | ample | altura
2
01.09.01.010 | L | PR490-92P0 | u | Subministrament de varietats tipus d'arbusts en contenidor de 3 l. A raó de 5 u/m2 espècies a determinar per la D.F. La recepció a obra de l'arbust/s haurà de comptar amb l'aprovació dels serveis tècnics municipals. | Subministrament de varietats tipus d'arbusts en contenidor de 3 l. A raó de 5 u/m2 espècies a determinar per la D.F. La recepció a obra de l'arbust/s haurà de comptar amb l'aprovació dels serveis tècnics municipals.
| T | unitats | àrea | coef pendent | altura
|  | 5 | 31.2 | 1.1
01.09.01.011 | L | PR61-8ZJ1 | u | Plantació d'arbust o arbre de petit format en contenidor de 3 a 5 l en obres d'urbanització, excavació de clot de plantació de 40x40x30 cm amb mitjans manuals, en un pendent inferior al 35 %, reblert del clot amb terra de l'excavació barrejada amb un 10% de compost i primer reg | Plantació d'arbust o arbre de petit format en contenidor de 3 a 5 l en obres d'urbanització, excavació de clot de plantació de 40x40x30 cm amb mitjans manuals, en un pendent inferior al 35 %, reblert del clot amb terra de l'excavació barrejada amb un 10% de compost i primer reg
| T | unitats | àrea | coef pendent | altura
|  | 5 | 31.2 | 1.1
01.09.01.012 | L | PR92-IRQZ | m | Palissada de castanyer tractada amb autoclau (grau de protecció IV), de 0,50 m d'alçària sobre el terreny i acabat pla, feta amb muntants de 8 cm de diàmetre cada 3 m, ancorats amb tutors de fusta. | Palissada de castanyer tractada amb autoclau (grau de protecció IV), de 0,50 m d'alçària sobre el terreny i acabat pla, feta amb muntants de 8 cm de diàmetre cada 3 m, ancorats amb tutors de fusta.
| T | unitats | longitud | ample | altura
parterre |  | 1 | 32
01.09.01.013 | L | PR30-8RVZ | m3 | Escorça de pi de 30 a 50 mm, subministrada en sacs de 0,8 m3 i escampada amb mitjans manuals | Escorça de pi de 30 a 50 mm, subministrada en sacs de 0,8 m3 i escampada amb mitjans manuals
| T | unitats | àrea | coef pendent | altura
parterre |  |  | 31.2 | 1.1
| N | Obra | 01 | PressupostA4 - ÀREA INFANTIL PLAÇA DEL MAS ISARN
| N | Capítol | 09 | JARDINERIA I REG
| N | Titol 3 | 02 | REG
01.09.02.001 | L | P221I-A001 | m | Excavació de rasa per a pas d'instal·lacions de 40 cm d'amplària i 60 cm de fondària, reblert i compactació amb terres seleccionades de la pròpia excavació, sense pedres, amb retroexcavadora, en tongades de gruix de fins a 25 cm, utilitzant picó vibrant, amb compactació del 95% PM | Excavació de rasa per a pas d'instal·lacions de 40 cm d'amplària i 60 cm de fondària, reblert i compactació amb terres seleccionades de la pròpia excavació, sense pedres, amb retroexcavadora, en tongades de gruix de fins a 25 cm, utilitzant picó vibrant, amb compactació del 95% PM
| T | unitats | longitud | ample | altura
distribució reg arbres |  |  | 26.4
distribució degoters |  |  | 24.4
distribució comú |  |  | 22.2
01.09.02.002 | L | P2255-W6AT | m3 | Rebliment i piconatge de rasa d'amplària fins a 0,6 m, amb el 50% de sorra i el 50% de terra de la pròpia excavació, en tongades de gruix de fins a 25 cm, utilitzant picó vibrant elèctric, amb compactació del 95% PM | Rebliment i piconatge de rasa d'amplària fins a 0,6 m, amb el 50% de sorra i el 50% de terra de la pròpia excavació, en tongades de gruix de fins a 25 cm, utilitzant picó vibrant elèctric, amb compactació del 95% PM
Vincle excavació rasa reg | T |  |  | ample | altura
01.09.02/P221I-A001 Excavació de rasa per a pas d'instal·lacions de 40 cm d'amplària i 60 cm de fondària, reblert i comp | V | 73 |  | 0.4 | 0.6
Percentatge "A origen" |  | 20 | 17.52
01.09.02.003 | L | PJS0-A001 | u | Anella per a reg per degoteig amb un cabal de 25l/h, el diàmetre de l'anella dependrà del cabal dels degotadors, amb degoters autocompensats integrats cada 33 cm, soterrada 10 cm, amb l'obertura i el tancament de la rasa inclosos. Inclou accessoris i peces especials per connexió amb tub de reg. | Anella per a reg per degoteig amb un cabal de 25l/h, el diàmetre de l'anella dependrà del cabal dels degotadors, amb degoters autocompensats integrats cada 33 cm, soterrada 10 cm, amb l'obertura i el tancament de la rasa inclosos. Inclou accessoris i peces especials per connexió amb tub de reg.
| T | unitats | longitud | ample | altura
2
01.09.02.004 | L | PJSM5-VA42 | u | Pericó de fàbrica de maó per a instal·lacions de reg de mides interiors 60x60x60 cm per a un o dos capçals, format amb parets de 15 cm de gruix de maó calat de 290x140x100 mm, arrebossada i lliscada interiorment amb morter amb una proporció en volum 1:2:10, sobre una base de formigó d'ús no estructural HNE-15/P/20 de resistència a compressió 15 N/mm2, consistència plàstica i grandària màxima del granulat 20 mm i capa drenant de 20 cm de grava, bastiment i tapa per a pericó de serveis de fosa grisa de 620x620x50 mm i de 52 kg de pes | Pericó de fàbrica de maó per a instal·lacions de reg de mides interiors 60x60x60 cm per a un o dos capçals, format amb parets de 15 cm de gruix de maó calat de 290x140x100 mm, arrebossada i lliscada interiorment amb morter amb una proporció en volum 1:2:10, sobre una base de formigó d'ús no estructural HNE-15/P/20 de resistència a compressió 15 N/mm2, consistència plàstica i grandària màxima del granulat 20 mm i capa drenant de 20 cm de grava, bastiment i tapa per a pericó de serveis de fosa grisa de 620x620x50 mm i de 52 kg de pes
| T | unitats | longitud | ample | altura
Pericó programador |  | 1
01.09.02.005 | L | PJSM5-VA41 | u | Pericó de fàbrica de maó per a instal·lacions de reg de mides interiors 40x40x40 cm, format amb parets de 15 cm de gruix de maó calat de 290x140x100 mm, arrebossada i lliscada interiorment amb morter amb una proporció en volum 1:2:10, sobre una base de formigó d'ús no estructural HNE-15/P/20 de resistència a compressió 15 N/mm2, consistència plàstica i grandària màxima del granulat 20 mm i capa drenant de 20 cm de grava, bastiment i tapa per a pericó de serveis de fosa grisa de 420x420x40 mm i de 25 kg de pes | Pericó de fàbrica de maó per a instal·lacions de reg de mides interiors 40x40x40 cm, format amb parets de 15 cm de gruix de maó calat de 290x140x100 mm, arrebossada i lliscada interiorment amb morter amb una proporció en volum 1:2:10, sobre una base de formigó d'ús no estructural HNE-15/P/20 de resistència a compressió 15 N/mm2, consistència plàstica i grandària màxima del granulat 20 mm i capa drenant de 20 cm de grava, bastiment i tapa per a pericó de serveis de fosa grisa de 420x420x40 mm i de 25 kg de pes
| T | unitats | longitud | ample | altura
Pericó by pass mestre |  | 1
Pericó by pass sectorial |  | 2
pericó vàlvula descàrrega |  | 1
01.09.02.006 | L | PG33-E6AL | m | Cable amb conductor de coure de tensió assignada 0,6/1 kV, de designació RV-K, construcció segons norma UNE 21123-2, bipolar, de secció 2x25 mm2, amb coberta del cable de PVC, classe de reacció al foc Eca segons la norma UNE-EN 50575, col·locat en tub | Cable amb conductor de coure de tensió assignada 0,6/1 kV, de designació RV-K, construcció segons norma UNE 21123-2, bipolar, de secció 2x25 mm2, amb coberta del cable de PVC, classe de reacció al foc Eca segons la norma UNE-EN 50575, col·locat en tub
| T | unitats | longitud | ample | altura
xarxa degoteig |  | 1 | 5
xarxa reg arbres |  | 1 | 5
01.09.02.007 | L | PFB4-DW48 | m | Tub de polietilè de designació PE 40, de 40 mm de diàmetre nominal, de 10 bar de pressió nominal, sèrie SDR 7,4, UNE-EN 12201-2, connectat a pressió, amb grau de dificultat mig, utilitzant accessoris de plàstic, i col·locat al fons de la rasa o entubat. Per a reg per goteig en xarxa secundària. | Tub de polietilè de designació PE 40, de 40 mm de diàmetre nominal, de 10 bar de pressió nominal, sèrie SDR 7,4, UNE-EN 12201-2, connectat a pressió, amb grau de dificultat mig, utilitzant accessoris de plàstic, i col·locat al fons de la rasa o entubat. Per a reg per goteig en xarxa secundària.
| T | unitats | longitud | ample | altura
distribució reg arbres |  |  | 48.6
distribució degoters |  |  | 37.6
01.09.02.008 | L | FJS5UN10 | m | Canonada per a reg per degoteig de 16 mm de diàmetre, amb degoters autocompensats integrats cada 40 cm, instal·lada soterrada 10 cm amb obertura i tancament de la rasa inclosos. | Canonada per a reg per degoteig de 16 mm de diàmetre, amb degoters autocompensats integrats cada 40 cm, instal·lada soterrada 10 cm amb obertura i tancament de la rasa inclosos.
| T | unitats | longitud | ample | altura
linia degoteig |  | 5 | 6.1
01.09.02.009 | L | FJSBBYP2 | u | Desguàs i vàlvula racor pla manual de 1.1/2'' per rentatge i vàlvula de descàrrega o de drenatge automàtica de 1/2'', amb connexió a la xarxa de clavegueram | Desguàs i vàlvula racor pla manual de 1.1/2'' per rentatge i vàlvula de descàrrega o de drenatge automàtica de 1/2'', amb connexió a la xarxa de clavegueram
| T | unitats | longitud | ample | altura
xarxa reg arbres |  | 1
01.09.02.010 | L | FG1BREG1 | u | Armari estàndard de polièster, reforçat amb fibra de vidre, dimensions 850x465x320mm., model Himel PLD-85/00 per a programador de 6 estacions, inclós base de formigó, segons especificacions de companyia. | Armari estàndard de polièster, reforçat amb fibra de vidre, dimensions 850x465x320mm., model Himel PLD-85/00 per a programador de 6 estacions, inclós base de formigó, segons especificacions de companyia.
| T | unitats | longitud | ample | altura
1
01.09.02.011 | L | FJSAUB06 | u | Programador electrònic modular ampliable de doble programa, marca HUNTER model HCC-800-PL + EZDM Route WIFI o similar, INCLOENT Decodificador EZ-100, amb control d'aportació d'aigua, temps de programació des de 1 min. fins a 12 h per estació, en passos d'1 min., amb 6 estacions, possibilitat de 8 arrencades per dia i programa, transformador interior 230/26,5 v 50 hz, bateria recarregable de salvaguarda del programa, circuit d'arrencada de bomba, carcassa de plàstic estanca i preparat per a muntatge mural exterior, totalment col·locat, incloses totes les connexions elèctriques, tant del circuit d'alimentació del programador, com dels elements governats per aquest. Homologat per l' Ajuntament de Terrassa. | Programador electrònic modular ampliable de doble programa, marca HUNTER model HCC-800-PL + EZDM Route WIFI o similar, INCLOENT Decodificador EZ-100, amb control d'aportació d'aigua, temps de programació des de 1 min. fins a 12 h per estació, en passos d'1 min., amb 6 estacions, possibilitat de 8 arrencades per dia i programa, transformador interior 230/26,5 v 50 hz, bateria recarregable de salvaguarda del programa, circuit d'arrencada de bomba, carcassa de plàstic estanca i preparat per a muntatge mural exterior, totalment col·locat, incloses totes les connexions elèctriques, tant del circuit d'alimentació del programador, com dels elements governats per aquest. Homologat per l' Ajuntament de Terrassa.
| T | unitats | longitud | ample | altura
1
01.09.02.012 | L | FBSZT115 | u | Mòdul caixa general de protecció format per borns bimetàl·lics i fusible a.p.r. de 63 A, dins d'un cofret del tipus homologat per UNESA per a 160 A. | Mòdul caixa general de protecció format per borns bimetàl·lics i fusible a.p.r. de 63 A, dins d'un cofret del tipus homologat per UNESA per a 160 A.
| T | unitats | longitud | ample | altura
1
01.09.02.013 | L | FJSZU006 | u | Subministrament i col·locació de petit material elèctric compost per ICPM de protecció de 5A i diferencial de 40A amb sensibilitat de 300 MA, instal·lat segons REBT. | Subministrament i col·locació de petit material elèctric compost per ICPM de protecció de 5A i diferencial de 40A amb sensibilitat de 300 MA, instal·lat segons REBT.
| T | unitats | longitud | ample | altura
1
01.09.02.014 | L | PG2N-EUGK | m | Tub corbable corrugat de polietilè, de doble capa, llisa la interior i corrugada l'exterior, de 90 mm de diàmetre nominal, aïllant i no propagador de la flama, resistència a l'impacte de 20 J, resistència a compressió de 450 N, muntat com a canalització soterrada | Tub corbable corrugat de polietilè, de doble capa, llisa la interior i corrugada l'exterior, de 90 mm de diàmetre nominal, aïllant i no propagador de la flama, resistència a l'impacte de 20 J, resistència a compressió de 450 N, muntat com a canalització soterrada
vincle cable conductor | T | m
01.09.02/PG33-E6AL Cable amb conductor de coure de tensió assignada 0,6/1 kV, de designació RV-K, construcció segons no | V | 10
01.09.02.015 | L | PJSQ-92NR | u | Sensor d'humitat per a connectar a programador local, instal·lat i calibrat | Sensor d'humitat per a connectar a programador local, instal·lat i calibrat
| T | unitats | longitud | ample | altura
1
01.09.02.016 | L | PJSA1-92LP | u | Subministrament i instal·lació de components per a 2 sectors de reg automatitzat, incloent: - 1 programador de 2 sectors amb Bluetooth i telegestió - 3 claus d’esfera DN25 - 2 electrovàlvules 24 V AC DN25 - 2 reguladors de pressió - 2 filtres de plàstic de malla - 2 vàlvules de rentat/descàrrega - 2 vàlvules de ventosa | Subministrament i instal·lació de components per a 2 sectors de reg automatitzat, incloent: - 1 programador de 2 sectors amb Bluetooth i telegestió - 3 claus d’esfera DN25 - 2 electrovàlvules 24 V AC DN25 - 2 reguladors de pressió - 2 filtres de plàstic de malla - 2 vàlvules de rentat/descàrrega - 2 vàlvules de ventosa
| T | unitats | longitud | ample | altura
1
| N | Obra | 01 | PressupostA4 - ÀREA INFANTIL PLAÇA DEL MAS ISARN
| N | Capítol | 10 | CERTIFICATS I PARTIDES
01.10.001 | L | P-42FQA2LM05 | u | Certificat àrees de jocs inspecció i certificació de conformitat de l'àrea de joc infantil segons normes UNE 147103, UNE-EN 1176 1 a 7, en 1177 i plec de prescripcions tècniques per al disseny, l'execució i la recepció de les àrees de joc infantil de parcs i jardins. La partida inclou totes les feines necessàries per a deixar-la correctament executada. | Certificat àrees de jocs inspecció i certificació de conformitat de l'àrea de joc infantil segons normes UNE 147103, UNE-EN 1176 1 a 7, en 1177 i plec de prescripcions tècniques per al disseny, l'execució i la recepció de les àrees de joc infantil de parcs i jardins. La partida inclou totes les feines necessàries per a deixar-la correctament executada.
1
| N | Obra | 01 | PressupostA4 - ÀREA INFANTIL PLAÇA DEL MAS ISARN
| N | Capítol | 11 | JOCS INFANTILS
01.11.001 | L | NRO852-1011 | u | Subministrament de joc infantil tipus corda d'escalada ´´Cuerda de escalada de ladera con EPDM. Referència NRO892 de Kompan´´ o similar. Format per: - les cordes amb un diàmetre de 19 mm o més són tipus amb filferros d'acer galvanitzat de sis fils. Cada bri està ben embolicada amb fil pes, que es fundi amb cada bri individual. Les cordes són altament resistents al desgast i al vandalisme i poden reemplaçar-se en el lloc si és necessari. - les parts metàl·liques estan fetes d'acer d'alta qualitat, galvanitzat en calenta per dins i per fora amb zinc sense plom. En l'exterior, hi ha una capa addicional de recobriment en pols. Això garanteix una excel·lent resistència a la corrosió i una expressió de disseny acolorida. - les abraçadores d'alumini s'utilitzen com a connectors entre els pals d'acer i la corda. Dues peces de fosa d'alumini estan caragolades juntes. L'altura de les abraçadores és, per tant, variable. El joc infantil ha de complir amb la Orden TMA/851/2021. | Subministrament de joc infantil tipus corda d'escalada ´´Cuerda de escalada de ladera con EPDM. Referència NRO892 de Kompan´´ o similar. Format per: - les cordes amb un diàmetre de 19 mm o més són tipus amb filferros d'acer galvanitzat de sis fils. Cada bri està ben embolicada amb fil pes, que es fundi amb cada bri individual. Les cordes són altament resistents al desgast i al vandalisme i poden reemplaçar-se en el lloc si és necessari. - les parts metàl·liques estan fetes d'acer d'alta qualitat, galvanitzat en calenta per dins i per fora amb zinc sense plom. En l'exterior, hi ha una capa addicional de recobriment en pols. Això garanteix una excel·lent resistència a la corrosió i una expressió de disseny acolorida. - les abraçadores d'alumini s'utilitzen com a connectors entre els pals d'acer i la corda. Dues peces de fosa d'alumini estan caragolades juntes. L'altura de les abraçadores és, per tant, variable. El joc infantil ha de complir amb la Orden TMA/851/2021.
3
01.11.002 | L | PN00-A057 | u | Muntatge, instal·lació i transport de l'unitat de joc(nro852-1011). Incloent-hi les excavacions prèvies, l'execució dels daus de formigó per a la fonamentació i la col·locació dels ancoratges necessaris per a la correcta fixació de l'equip, segons les especificacions del fabricant i la normativa vigent. | Muntatge, instal·lació i transport de l'unitat de joc(nro852-1011). Incloent-hi les excavacions prèvies, l'execució dels daus de formigó per a la fonamentació i la col·locació dels ancoratges necessaris per a la correcta fixació de l'equip, segons les especificacions del fabricant i la normativa vigent.
3
01.11.003 | L | 15000J987B | u | Subministrament de joc infantil tipus balancí adaptat per l'accés directe amb cadira de rodes ´´Juegos de muelle - J987®. Referència 15000J987B de Proludic´´ o similar. Les dimensions del mòdul són: 4,04 m de longitud, 1,14 m d'ample, 1,19 m d'alt. L'altura de caiguda lliure (acl) és de 0,60 m. Es pot accedir a aquest mòdul des de 3 anys. Té una capacitat màxima de 6 usuaris. Format per: - els taulers acolorits s'elaboren a partir d'un material hpl compacte de 13 mm de gruix. Material robust, presenta una excel·lent resistència contra les inclemències del temps i al vandalisme. - el tauler està elaborat amb panells de hpl de 12,5 mm de gruix amb relleu antilliscant. - els tubs són d'acer inoxidable de ø 40 mm, garantint la longevitat i l'estètica del joc al cap dels anys. - les peces d'unió estan modelades en poliamida carregada, no tòxiques, no inflamables, resistents als xocs i als raigs ultraviolats, garantint la robustesa del joc i la resistència enfront del vandalisme. - les molles són d'acer 35scd6. La superfície de molla es tracta després amb granalla pretesada amb capes de preparació de zinc i 2 capes de pols de polièster de 100 micrones. La peça de fixació en poliamida carregada garanteix una longevitat i una seguretat excepcional al sistema. - els caragols en acer inoxidable està protegida per càpsules anti vandalisme en poliamida. El joc infantil ha de complir amb la Orden TMA/851/2021. | Subministrament de joc infantil tipus balancí adaptat per l'accés directe amb cadira de rodes ´´Juegos de muelle - J987®. Referència 15000J987B de Proludic´´ o similar. Les dimensions del mòdul són: 4,04 m de longitud, 1,14 m d'ample, 1,19 m d'alt. L'altura de caiguda lliure (acl) és de 0,60 m. Es pot accedir a aquest mòdul des de 3 anys. Té una capacitat màxima de 6 usuaris. Format per: - els taulers acolorits s'elaboren a partir d'un material hpl compacte de 13 mm de gruix. Material robust, presenta una excel·lent resistència contra les inclemències del temps i al vandalisme. - el tauler està elaborat amb panells de hpl de 12,5 mm de gruix amb relleu antilliscant. - els tubs són d'acer inoxidable de ø 40 mm, garantint la longevitat i l'estètica del joc al cap dels anys. - les peces d'unió estan modelades en poliamida carregada, no tòxiques, no inflamables, resistents als xocs i als raigs ultraviolats, garantint la robustesa del joc i la resistència enfront del vandalisme. - les molles són d'acer 35scd6. La superfície de molla es tracta després amb granalla pretesada amb capes de preparació de zinc i 2 capes de pols de polièster de 100 micrones. La peça de fixació en poliamida carregada garanteix una longevitat i una seguretat excepcional al sistema. - els caragols en acer inoxidable està protegida per càpsules anti vandalisme en poliamida. El joc infantil ha de complir amb la Orden TMA/851/2021.
1
01.11.004 | L | PN00-A047 | u | Muntatge, instal·lació i transport de l'unitat de joc (15000j987b). Incloent-hi les excavacions prèvies, l'execució dels daus de formigó per a la fonamentació i la col·locació dels ancoratges necessaris per a la correcta fixació de l'equip, segons les especificacions del fabricant i la normativa vigent. | Muntatge, instal·lació i transport de l'unitat de joc (15000j987b). Incloent-hi les excavacions prèvies, l'execució dels daus de formigó per a la fonamentació i la col·locació dels ancoratges necessaris per a la correcta fixació de l'equip, segons les especificacions del fabricant i la normativa vigent.
1
01.11.005 | L | 1500J2409A | u | Subministrament de joc infantil tipus giratori adaptat per l'acces directe amb cadira de rodes ´´Juegos de rotación - J2409. Referència1500J2409A de Proludic´´ o similar. Hi ha espai per 2 cadires de rodes i seient per 1 usuaris més. De superfície 27,5 m2. Les dimensions del mòdul són: 2,10 m de longitud, 2,10 m d'ample, 1,00 m d'alt. L'altura de caiguda lliure (acl) és de 1,00 m. Format per: - els pals són d'acer galvanitzat lacat, de 102 mm de diàmetre. L'acabat amb aparença de granit en dos tons de gris, presenta lleugers relleus i confereix una millor resistència a les rayaduras. Els capçals són de poliamida injectada. - 0 m. - els tubs són d'acer inoxidable de ø 40 mm, garantint la longevitat i l'estètica del joc al cap dels anys. - els taulers acolorits s'elaboren a partir d'un material hpl compacte de 13 mm de gruix. Material robust, presenta una excel·lent resistència contra les inclemències del temps i al vandalisme. - una superfície antilliscant d'alumini estriat permet un bon manteniment dels suports durant els girs. - els caragols en acer inoxidable està protegida per càpsules anti vandalisme en poliamida. El joc infantil ha de complir amb la Orden TMA/851/2021. | Subministrament de joc infantil tipus giratori adaptat per l'acces directe amb cadira de rodes ´´Juegos de rotación - J2409. Referència1500J2409A de Proludic´´ o similar. Hi ha espai per 2 cadires de rodes i seient per 1 usuaris més. De superfície 27,5 m2. Les dimensions del mòdul són: 2,10 m de longitud, 2,10 m d'ample, 1,00 m d'alt. L'altura de caiguda lliure (acl) és de 1,00 m. Format per: - els pals són d'acer galvanitzat lacat, de 102 mm de diàmetre. L'acabat amb aparença de granit en dos tons de gris, presenta lleugers relleus i confereix una millor resistència a les rayaduras. Els capçals són de poliamida injectada. - 0 m. - els tubs són d'acer inoxidable de ø 40 mm, garantint la longevitat i l'estètica del joc al cap dels anys. - els taulers acolorits s'elaboren a partir d'un material hpl compacte de 13 mm de gruix. Material robust, presenta una excel·lent resistència contra les inclemències del temps i al vandalisme. - una superfície antilliscant d'alumini estriat permet un bon manteniment dels suports durant els girs. - els caragols en acer inoxidable està protegida per càpsules anti vandalisme en poliamida. El joc infantil ha de complir amb la Orden TMA/851/2021.
1
01.11.006 | L | PN00-A048 | u | Muntatge, instal·lació i transport de l'unitat de joc (1500j2409a). Incloent-hi les excavacions prèvies, l'execució dels daus de formigó per a la fonamentació i la col·locació dels ancoratges necessaris per a la correcta fixació de l'equip, segons les especificacions del fabricant i la normativa vigent. | Muntatge, instal·lació i transport de l'unitat de joc (1500j2409a). Incloent-hi les excavacions prèvies, l'execució dels daus de formigó per a la fonamentació i la col·locació dels ancoratges necessaris per a la correcta fixació de l'equip, segons les especificacions del fabricant i la normativa vigent.
1
01.11.007 | L | 51500213300 | u | Subministrament de joc infantil tipus gronxador niu ´´Columpios - J435-C®. Referència 15000J435A-C de Proludic´´ o similar. Les dimensions del mòdul són: 3,34 m de longitud, 1,98 m d'ample, 2,60 m d'alt. L'altura de caiguda lliure (acl) és de 1,46 m. Format per: - els pals, 95 x 95 mm, són d'acer galvanitzat pintat garantint la longevitat i la robustesa dels jocs. - la biga horitzontal és d'acer galvanitzat no pintat, de 88,9 mm de diàmetre. - la cistella està fabricada en una peça de polietilè. L'armadura és d'acer inoxidable recobert per topalls de protecció i està suspès per cadenes revestides amb pvc. - les anelles de lliscament en pvc permeten limitar el desgast de les peces metàl·liques causat pel balanceig i el pas del temps, i prolonguen la durada de vida útil dels productes. Les cadenes són d'acer galvanitzat. - el sistema d'articulació doble és d'acer inoxidable. Una cadena de seguretat afegeix subjecció addicional de la cistella. - els taulers acolorits s'elaboren a partir d'un material hpl compacte de 13 mm de gruix. Material robust, presenta una excel·lent resistència contra les inclemències del temps i al vandalisme. - els caragols en acer inoxidable està protegida per càpsules anti vandalisme en poliamida. El joc infantil ha de complir amb la Orden TMA/851/2021. | Subministrament de joc infantil tipus gronxador niu ´´Columpios - J435-C®. Referència 15000J435A-C de Proludic´´ o similar. Les dimensions del mòdul són: 3,34 m de longitud, 1,98 m d'ample, 2,60 m d'alt. L'altura de caiguda lliure (acl) és de 1,46 m. Format per: - els pals, 95 x 95 mm, són d'acer galvanitzat pintat garantint la longevitat i la robustesa dels jocs. - la biga horitzontal és d'acer galvanitzat no pintat, de 88,9 mm de diàmetre. - la cistella està fabricada en una peça de polietilè. L'armadura és d'acer inoxidable recobert per topalls de protecció i està suspès per cadenes revestides amb pvc. - les anelles de lliscament en pvc permeten limitar el desgast de les peces metàl·liques causat pel balanceig i el pas del temps, i prolonguen la durada de vida útil dels productes. Les cadenes són d'acer galvanitzat. - el sistema d'articulació doble és d'acer inoxidable. Una cadena de seguretat afegeix subjecció addicional de la cistella. - els taulers acolorits s'elaboren a partir d'un material hpl compacte de 13 mm de gruix. Material robust, presenta una excel·lent resistència contra les inclemències del temps i al vandalisme. - els caragols en acer inoxidable està protegida per càpsules anti vandalisme en poliamida. El joc infantil ha de complir amb la Orden TMA/851/2021.
1
01.11.008 | L | PN00-A036 | u | Muntatge, instal·lació i transport de la unitat de joc (51500213300). Incloent-hi les excavacions prèvies, l'execució dels daus de formigó per a la fonamentació i la col·locació dels ancoratges necessaris per a la correcta fixació de l'equip, segons les especificacions del fabricant i la normativa vigent. | Muntatge, instal·lació i transport de la unitat de joc (51500213300). Incloent-hi les excavacions prèvies, l'execució dels daus de formigó per a la fonamentació i la col·locació dels ancoratges necessaris per a la correcta fixació de l'equip, segons les especificacions del fabricant i la normativa vigent.
1
01.11.009 | L | 15000J1121 | u | Subministrament de joc infantil tipus tobogan sobre vessant ´´Toboganes - J1123 de Proludic´´ o similar. L'alçada del recorregut del tobogan es de 3,80 m. Les dimensions del mòdul són: 5,60 m de longitud, 2,70 m d'ample, 5,40 m d'alt. L'altura de caiguda lliure (acl) és de 1,00 m. Es pot accedir a aquest mòdul des de 2 anys. Té una capacitat màxima de 3 usuaris. Format per: - els pals, de 125 mm de diàmetre, són d'acer galvanitzat lacat garantint la longevitat i la robustesa dels jocs. Els capçals són de poliamida injectada. - els tubs són d'acer inoxidable de ø 40 mm, garantint la longevitat i l'estètica del joc al cap dels anys. - el tauler s'elabora amb panells de contraxapat d'alta qualitat, de 21 mm de gruix, composts de làmines de bedoll. La superfície està recoberta d'una pel·lícula de resina fenòlica antilliscant. - els taulers acolorits s'elaboren a partir d'un material hpl compacte de 13 mm de gruix. Material robust, presenta una excel·lent resistència contra les inclemències del temps i al vandalisme. - les superfícies lliscants són de polietilè rotomoldejat. - les peces d'unió estan modelades en poliamida carregada, no tòxiques, no inflamables, resistents als xocs i als raigs ultraviolats, garantint la robustesa del joc i la resistència enfront del vandalisme. - els caragols en acer inoxidable està protegida per càpsules anti vandalisme en poliamida. El joc infantil ha de complir amb la Orden TMA/851/2021. | Subministrament de joc infantil tipus tobogan sobre vessant ´´Toboganes - J1123 de Proludic´´ o similar. L'alçada del recorregut del tobogan es de 3,80 m. Les dimensions del mòdul són: 5,60 m de longitud, 2,70 m d'ample, 5,40 m d'alt. L'altura de caiguda lliure (acl) és de 1,00 m. Es pot accedir a aquest mòdul des de 2 anys. Té una capacitat màxima de 3 usuaris. Format per: - els pals, de 125 mm de diàmetre, són d'acer galvanitzat lacat garantint la longevitat i la robustesa dels jocs. Els capçals són de poliamida injectada. - els tubs són d'acer inoxidable de ø 40 mm, garantint la longevitat i l'estètica del joc al cap dels anys. - el tauler s'elabora amb panells de contraxapat d'alta qualitat, de 21 mm de gruix, composts de làmines de bedoll. La superfície està recoberta d'una pel·lícula de resina fenòlica antilliscant. - els taulers acolorits s'elaboren a partir d'un material hpl compacte de 13 mm de gruix. Material robust, presenta una excel·lent resistència contra les inclemències del temps i al vandalisme. - les superfícies lliscants són de polietilè rotomoldejat. - les peces d'unió estan modelades en poliamida carregada, no tòxiques, no inflamables, resistents als xocs i als raigs ultraviolats, garantint la robustesa del joc i la resistència enfront del vandalisme. - els caragols en acer inoxidable està protegida per càpsules anti vandalisme en poliamida. El joc infantil ha de complir amb la Orden TMA/851/2021.
1
01.11.010 | L | PN00-A058 | u | Muntatge, instal·lació i transport de l'unitat de joc (15000j1121). Incloent-hi les excavacions prèvies, l'execució dels daus de formigó per a la fonamentació i la col·locació dels ancoratges necessaris per a la correcta fixació de l'equip, segons les especificacions del fabricant i la normativa vigent. | Muntatge, instal·lació i transport de l'unitat de joc (15000j1121). Incloent-hi les excavacions prèvies, l'execució dels daus de formigó per a la fonamentació i la col·locació dels ancoratges necessaris per a la correcta fixació de l'equip, segons les especificacions del fabricant i la normativa vigent.
1
01.11.011 | L | 15000J1122 | u | Subministrament de joc infantil tipus tobogan sobre vessant ´´Toboganes - J1124 de Proludic´´ o similar. L'alçada del recorregut del tobogan es de 4,40 m. Les dimensions del mòdul són: 6,40 m de longitud, 2,70 m d'ample, 5,50 m d'alt. L'altura de caiguda lliure (acl) és de 1,00 m. Es pot accedir a aquest mòdul des de 2 anys. Té una capacitat màxima de 3 usuaris. Format per: - els pals, de 125 mm de diàmetre, són d'acer galvanitzat lacat garantint la longevitat i la robustesa dels jocs. Els capçals són de poliamida injectada. - els tubs són d'acer inoxidable de ø 40 mm, garantint la longevitat i l'estètica del joc al cap dels anys. - el tauler s'elabora amb panells de contraxapat d'alta qualitat, de 21 mm de gruix, composts de làmines de bedoll. La superfície està recoberta d'una pel·lícula de resina fenòlica antilliscant. - els taulers acolorits s'elaboren a partir d'un material hpl compacte de 13 mm de gruix. Material robust, presenta una excel·lent resistència contra les inclemències del temps i al vandalisme. - les superfícies lliscants són de polietilè rotomoldejat. - les peces d'unió estan modelades en poliamida carregada, no tòxiques, no inflamables, resistents als xocs i als raigs ultraviolats, garantint la robustesa del joc i la resistència enfront del vandalisme. - els caragols en acer inoxidable està protegida per càpsules anti vandalisme en poliamida. El joc infantil ha de complir amb la Orden TMA/851/2021. | Subministrament de joc infantil tipus tobogan sobre vessant ´´Toboganes - J1124 de Proludic´´ o similar. L'alçada del recorregut del tobogan es de 4,40 m. Les dimensions del mòdul són: 6,40 m de longitud, 2,70 m d'ample, 5,50 m d'alt. L'altura de caiguda lliure (acl) és de 1,00 m. Es pot accedir a aquest mòdul des de 2 anys. Té una capacitat màxima de 3 usuaris. Format per: - els pals, de 125 mm de diàmetre, són d'acer galvanitzat lacat garantint la longevitat i la robustesa dels jocs. Els capçals són de poliamida injectada. - els tubs són d'acer inoxidable de ø 40 mm, garantint la longevitat i l'estètica del joc al cap dels anys. - el tauler s'elabora amb panells de contraxapat d'alta qualitat, de 21 mm de gruix, composts de làmines de bedoll. La superfície està recoberta d'una pel·lícula de resina fenòlica antilliscant. - els taulers acolorits s'elaboren a partir d'un material hpl compacte de 13 mm de gruix. Material robust, presenta una excel·lent resistència contra les inclemències del temps i al vandalisme. - les superfícies lliscants són de polietilè rotomoldejat. - les peces d'unió estan modelades en poliamida carregada, no tòxiques, no inflamables, resistents als xocs i als raigs ultraviolats, garantint la robustesa del joc i la resistència enfront del vandalisme. - els caragols en acer inoxidable està protegida per càpsules anti vandalisme en poliamida. El joc infantil ha de complir amb la Orden TMA/851/2021.
1
01.11.012 | L | PN00-A059 | u | Muntatge, instal·lació i transport de l'unitat de joc (15000j1122). Incloent-hi les excavacions prèvies, l'execució dels daus de formigó per a la fonamentació i la col·locació dels ancoratges necessaris per a la correcta fixació de l'equip, segons les especificacions del fabricant i la normativa vigent. | Muntatge, instal·lació i transport de l'unitat de joc (15000j1122). Incloent-hi les excavacions prèvies, l'execució dels daus de formigó per a la fonamentació i la col·locació dels ancoratges necessaris per a la correcta fixació de l'equip, segons les especificacions del fabricant i la normativa vigent.
1
01.11.013 | L | 1500J1110A | u | Subministrament de joc infantil tipus tobogan metàl·lic sobre vessant. L'alçada del recorregut del tobogan es de 2,50 m. Les dimensions del mòdul són: 3,14 m de longitud, 1,01 m d'ample, 2,50 m d'alt. L'altura de caiguda lliure (acl) és de 1,00 m. Es pot accedir a aquest mòdul des de 2 anys. Apte per poder baixar una persona amb mobilitat reduïda i un acompanyant conjuntament. Té una capacitat màxima de 3 usuaris. Format per: - els pals, 95 x 95 mm, són d'acer galvanitzat pintat garantint la longevitat i la robustesa dels jocs. Els capçals, reblats en el pal, són de poliamida injectada. - els tubs són d'acer inoxidable de ø 40 mm, garantint la longevitat i l'estètica del joc al cap dels anys. - el tauler està elaborat amb panells de hpl de 12,5 mm de gruix amb relleu antilliscant. - la superfície lliscant és d'acer inoxidable de 2 mm de gruix, corbades, ondulades i modelades en una sola peça. - els caragols en acer inoxidable està protegida per càpsules anti vandalisme en poliamida. El joc infantil ha de complir amb la Orden TMA/851/2021. | Subministrament de joc infantil tipus tobogan metàl·lic sobre vessant. L'alçada del recorregut del tobogan es de 2,50 m. Les dimensions del mòdul són: 3,14 m de longitud, 1,01 m d'ample, 2,50 m d'alt. L'altura de caiguda lliure (acl) és de 1,00 m. Es pot accedir a aquest mòdul des de 2 anys. Apte per poder baixar una persona amb mobilitat reduïda i un acompanyant conjuntament. Té una capacitat màxima de 3 usuaris. Format per: - els pals, 95 x 95 mm, són d'acer galvanitzat pintat garantint la longevitat i la robustesa dels jocs. Els capçals, reblats en el pal, són de poliamida injectada. - els tubs són d'acer inoxidable de ø 40 mm, garantint la longevitat i l'estètica del joc al cap dels anys. - el tauler està elaborat amb panells de hpl de 12,5 mm de gruix amb relleu antilliscant. - la superfície lliscant és d'acer inoxidable de 2 mm de gruix, corbades, ondulades i modelades en una sola peça. - els caragols en acer inoxidable està protegida per càpsules anti vandalisme en poliamida. El joc infantil ha de complir amb la Orden TMA/851/2021.
1
01.11.014 | L | PN00-A060 | u | Muntatge, instal·lació i transport de l'unitat de joc (1500j1110a). Incloent-hi les excavacions prèvies, l'execució dels daus de formigó per a la fonamentació i la col·locació dels ancoratges necessaris per a la correcta fixació de l'equip, segons les especificacions del fabricant i la normativa vigent. | Muntatge, instal·lació i transport de l'unitat de joc (1500j1110a). Incloent-hi les excavacions prèvies, l'execució dels daus de formigó per a la fonamentació i la col·locació dels ancoratges necessaris per a la correcta fixació de l'equip, segons les especificacions del fabricant i la normativa vigent.
1
01.11.015 | L | FQABPJ11 | u | Subministrament de capsa de 10 presses d'escalada de dimensions L, ´´Presas escalada Liza 30. Referència JROK30 de Benito´´ o similar. Color a definir per la DF. El joc infantil ha de complir amb la Orden TMA/851/2021. | Subministrament de capsa de 10 presses d'escalada de dimensions L, ´´Presas escalada Liza 30. Referència JROK30 de Benito´´ o similar. Color a definir per la DF. El joc infantil ha de complir amb la Orden TMA/851/2021.
3
01.11.016 | L | FQABPJ12 | u | Muntatge, instal·lació i transport de l'unitat de joc (fqabpj11). Incloent-hi les excavacions prèvies, l'execució dels daus de formigó per a la fonamentació i la col·locació dels ancoratges necessaris per a la correcta fixació de l'equip, segons les especificacions del fabricant i la normativa vigent. | Muntatge, instal·lació i transport de l'unitat de joc (fqabpj11). Incloent-hi les excavacions prèvies, l'execució dels daus de formigó per a la fonamentació i la col·locació dels ancoratges necessaris per a la correcta fixació de l'equip, segons les especificacions del fabricant i la normativa vigent.
3
01.11.017 | L | NRO852-A001 | u | Subministrament i instal·lació d’estructura lúdica de xarxa tipus 3D, amb cordes de poliamida reforçada amb ànima d’acer, connectors i tensors d’acer inoxidable, muntants verticals d’acer galvanitzat i pintat, preparada per a ús públic infantil. Inclou ancoratge, fonamentació amb formigó, i col·locació sobre paviment de seguretat de cautxú continu de 40 mm de gruix mitjà. Compliment de la norma UNE-EN 1176. El joc infantil ha de complir amb la Orden TMA/851/2021. | Subministrament i instal·lació d’estructura lúdica de xarxa tipus 3D, amb cordes de poliamida reforçada amb ànima d’acer, connectors i tensors d’acer inoxidable, muntants verticals d’acer galvanitzat i pintat, preparada per a ús públic infantil. Inclou ancoratge, fonamentació amb formigó, i col·locació sobre paviment de seguretat de cautxú continu de 40 mm de gruix mitjà. Compliment de la norma UNE-EN 1176. El joc infantil ha de complir amb la Orden TMA/851/2021.
1
01.11.018 | L | PN00-A080 | u | Muntatge, instal·lació i transport de l'unitat de joc (NRO852-A001). Incloent-hi les excavacions prèvies, l'execució dels daus de formigó per a la fonamentació i la col·locació dels ancoratges necessaris per a la correcta fixació de l'equip, segons les especificacions del fabricant i la normativa vigent. | Muntatge, instal·lació i transport de l'unitat de joc (NRO852-A001). Incloent-hi les excavacions prèvies, l'execució dels daus de formigó per a la fonamentació i la col·locació dels ancoratges necessaris per a la correcta fixació de l'equip, segons les especificacions del fabricant i la normativa vigent.
1
01.11.019 | L | NRO852-A002 | u | Subministrament i instal·lació de joc infantil ´´tub de conversa´´ amb longitud total de 14 metres, instal·lat en una àrea de jocs infantils. El sistema està format per dues boques de conversa unides per un tub de comunicació soterrat (polietilè, acer o similar), destinat a la transmissió de veu entre dos punts. Compliment de la norma UNE-EN 1176. El joc infantil ha de complir amb la Orden TMA/851/2021. | Subministrament i instal·lació de joc infantil ´´tub de conversa´´ amb longitud total de 14 metres, instal·lat en una àrea de jocs infantils. El sistema està format per dues boques de conversa unides per un tub de comunicació soterrat (polietilè, acer o similar), destinat a la transmissió de veu entre dos punts. Compliment de la norma UNE-EN 1176. El joc infantil ha de complir amb la Orden TMA/851/2021.
1
01.11.020 | L | PN00-A050 | m | Desmuntatge i posterior muntatge de joc infantil ´´tub de conversa´´ amb longitud total de 14 metres, instal·lat en una àrea de jocs infantils. El sistema està format per dues boques de conversa unides per un tub de comunicació soterrat (polietilè, acer o similar), destinat a la transmissió de veu entre dos punts. Treballs inclosos: - Desmuntatge acurat de les dues boques terminals. - Excavació per accedir al tub soterrat, amb una profunditat estimada de 40-60 cm. - Extracció manual del tub de 14 m de longitud. - Nova excavació per al posterior muntatge. - Recol·locació completa del sistema: inserció del tub, ancoratge de les boques terminals, comprovació funcional. - Reposició dels acabats superficials (paviment de seguretat, terra vegetal o sauló, segons cas). | Desmuntatge i posterior muntatge de joc infantil ´´tub de conversa´´ amb longitud total de 14 metres, instal·lat en una àrea de jocs infantils. El sistema està format per dues boques de conversa unides per un tub de comunicació soterrat (polietilè, acer o similar), destinat a la transmissió de veu entre dos punts. Treballs inclosos: - Desmuntatge acurat de les dues boques terminals. - Excavació per accedir al tub soterrat, amb una profunditat estimada de 40-60 cm. - Extracció manual del tub de 14 m de longitud. - Nova excavació per al posterior muntatge. - Recol·locació completa del sistema: inserció del tub, ancoratge de les boques terminals, comprovació funcional. - Reposició dels acabats superficials (paviment de seguretat, terra vegetal o sauló, segons cas).
| T | unitats | longitud | ample | altura
14
| N | Obra | 01 | PressupostA4 - ÀREA INFANTIL PLAÇA DEL MAS ISARN
| N | Capítol | 12 | GESTIÓ DE RESIDUS
01.12.001 | L | P2R5-DT14 | m3 | Transport de residus a instal·lació autoritzada de gestió de residus, amb camió de 7 t i temps d'espera per a la càrrega a màquina, amb un recorregut de més de 2 i fins a 5 km | Transport de residus a instal·lació autoritzada de gestió de residus, amb camió de 7 t i temps d'espera per a la càrrega a màquina, amb un recorregut de més de 2 i fins a 5 km
Vincle paviment formigó | T | m2 |  |  | gruix
01.01/F21L4JC4 Demolició de paviment de formigó de 10 a 15cm, qualsevol amplada, amb martell trencador muntat sobre | V | 44.4 |  |  | 0.15
Vincle mur | T
01.01/P214P-1163T Enderroc mur cont. Maçon.,martell trenc.,càrrega mec. | V | 12.996
ARBRE | T | unitat | longitud | amplada | gruix
|  | 1 | 4 | 0.3 | 0.3
Vincle barana fusta | T | longitud | alçada |  | gruix
01.02/P2145-4RS2 Arrencada de barana de fusta de 90 a 110 cm d'alçària, amb mitjans manuals i càrrega manual sobre ca | V | 108.85 | 1 |  | 0.05
Vincle fonament aïllat | T | m3 | alçada |  | gruix
01.02/P214P-117HF Enderroc fonament aïllalt form.arm.,martell trenc.,càrrega man/mec. | V | 2.15
Vincle fonament corregut | T | m3 | alçada |  | gruix
01.02/P214P-115MW Enderroc fonament correg. Form.arm.,martell trenc.,càrrega man/mec. | V | 12.996
01.12.002 | L | P241-FIPO | m3 | Transport de terres no contaminades per a reutilitzar dins de l'obra, amb camió de 7 t i temps d'espera per a la càrrega amb mitjans mecànics, amb un recorregut de fins a 2 km | Transport de terres no contaminades per a reutilitzar dins de l'obra, amb camió de 7 t i temps d'espera per a la càrrega amb mitjans mecànics, amb un recorregut de fins a 2 km
Vincle sorres + rebaix per paviement | T | m3 |  | ample | profunditat
01.01/P2214-A001 Retirada de sorra ubicada en àrea de jocs, realitzada amb mitjans necessaris i adequats, amb pala ex | V | 305.903
Vincle excavació parterre + pous | T | m3
01.01/P2214-A0B1 Excavació de terres, ubicada en àrea de jocs, realitzada amb mitjans necessaris i adequats, amb pala | V | 20.982
Vincle excavació rases connexió sanejament | T | longitud |  | ample | profunditat
01.01/P221I-A001 Excavació de rasa per a pas d'instal·lacions de 40 cm d'amplària i 60 cm de fondària, reblert i comp | V | 14 |  | 0.4 | 0.6
Vincle pous infiltració | T | unitats | longitud | ample | pprofunditat
01.05/PGAER001A Execució de pou de graves per infiltració. Inclou excavació de rasa de mides en planta 1,00x1,50 met | V | 3 | 1 | 1.5 | 2.5
Vincle rases drenatge | T | longitud |  | ample | profunditat
01.05/PD5S-9ENT Rasa dren.terreny p/aigües superficials,60x60cm,exc.mec,reblert 50%grava./50%sorra | V | 104.907 |  | 0.5 | 0.5
| T | longitud |  | ample | profunditat
01.05/PD77-WCE5 Clavegueró polipropilè tricapa,sanejament s/pressió,DN=125mm,SN 8,s/llit sorra 15cm+reblert sorra,pi | V | 14 |  | 0.5 | 0.5
Vincle rases enlumenat | T | longitud |  | ample | profunditat
01.06/PGAER001B Execució de rasa per a canalització d'enllumenat públic sota terrenye natural, amb la col·locació d' | V | 0 |  | 0.4 | 0.6
Vincle rasa reg | T
01.08.02/P221I-A001 Excavació de rasa per a pas d'instal·lacions de 40 cm d'amplària i 60 cm de fondària, reblert i comp | V | 0 |  | 0.4 | 0.6
01.12.003 | L | P2RA-EU7I | m3 | Disposició controlada en dipòsit autoritzat inclòs el cànon sobre la deposició controlada dels residus de la construcció, segons la LLEI 8/2008, de residus de formigó inerts amb una densitat 1,45 t/m3, procedents de construcció o demolició, amb codi 17 01 01 segons la Llista Europea de Residus | Disposició controlada en dipòsit autoritzat inclòs el cànon sobre la deposició controlada dels residus de la construcció, segons la LLEI 8/2008, de residus de formigó inerts amb una densitat 1,45 t/m3, procedents de construcció o demolició, amb codi 17 01 01 segons la Llista Europea de Residus
Vincle paviment formigó | T |  |  |  | gruix
01.01/F21L4JC4 Demolició de paviment de formigó de 10 a 15cm, qualsevol amplada, amb martell trencador muntat sobre | V | 44.4 |  |  | 0.15
Vincle mur | T
01.01/P214P-1163T Enderroc mur cont. Maçon.,martell trenc.,càrrega mec. | V | 12.996
Vincle fonament aïllat | T
01.02/P214P-117HF Enderroc fonament aïllalt form.arm.,martell trenc.,càrrega man/mec. | V | 2.15
Vincle fonament corregut | T
01.02/P214P-115MW Enderroc fonament correg. Form.arm.,martell trenc.,càrrega man/mec. | V | 12.996
01.12.004 | L | P2RA-EU7D | m3 | Disposició controlada en planta de compostage de residus de troncs i soques no perillosos amb una densitat 0,9 t/m3, procedents de poda o sega, amb codi 20 02 01 segons la Llista Europea de Residus | Disposició controlada en planta de compostage de residus de troncs i soques no perillosos amb una densitat 0,9 t/m3, procedents de poda o sega, amb codi 20 02 01 segons la Llista Europea de Residus
ARBRE | T | unitat | longitud | amplada | gruix
|  | 1 | 4 | 0.3 | 0.3
01.12.005 | L | P2RA-EU6U | m3 | Disposició controlada en centre de reciclatge de residus de fusta no perillosos amb una densitat 0,19 t/m3, procedents de construcció o demolició, amb codi 17 02 01 segons la Llista Europea de Residus | Disposició controlada en centre de reciclatge de residus de fusta no perillosos amb una densitat 0,19 t/m3, procedents de construcció o demolició, amb codi 17 02 01 segons la Llista Europea de Residus
Vincle barana fusta | T | longitud | alçada |  | gruix
01.02/P2145-4RS2 Arrencada de barana de fusta de 90 a 110 cm d'alçària, amb mitjans manuals i càrrega manual sobre ca | V | 108.85 | 1 |  | 0.05
| N | Obra | 01 | PressupostA4 - ÀREA INFANTIL PLAÇA DEL MAS ISARN
| N | Capítol | 13 | SEGURETAT i SALUT
01.13.001 | L | PPA0SS01 | u | Partida alçada d'abonament íntegre per la seguretat i salut en l'obra, en compliment del R.D. 1627/97 | Partida alçada d'abonament íntegre per la seguretat i salut en l'obra, en compliment del R.D. 1627/97
2% | T | unitats | longitud | ample | altura
1
| N | Obra | 01 | PressupostA4 - ÀREA INFANTIL PLAÇA DEL MAS ISARN
| N | Capítol | 14 | CONTROL DE QUALITAT
01.14.001 | L | P060-01Z6 | u | Cura, recapçament i assaig a compressió d'una proveta cilíndrica de 15x30 cm, segons la norma UNE-EN 12390-1, UNE-EN 12390-2, UNE-EN 12390-3 | Cura, recapçament i assaig a compressió d'una proveta cilíndrica de 15x30 cm, segons la norma UNE-EN 12390-1, UNE-EN 12390-2, UNE-EN 12390-3
1 assaig (2-3 provetes) cada 50 m3 | T | unitats | longitud | ample | altura
6
01.14.002 | L | P060-01ZE | u | Mesura de la consistència pel mètode del con d'Abrams d'una mostra de formigó fresc, segons la norma UNE-EN 12350-2 | Mesura de la consistència pel mètode del con d'Abrams d'una mostra de formigó fresc, segons la norma UNE-EN 12350-2
1 per cada camió de formigó | T | unitats | longitud | ample | altura
2
01.14.003 | L | P060-0202 | u | Dosificació i geometria de fibres d'acer en una mostra de formigó projectat, segons la norma UNE-EN 14488-7 | Dosificació i geometria de fibres d'acer en una mostra de formigó projectat, segons la norma UNE-EN 14488-7
3-5 plaques per jornada o cada 50 m³ | T | unitats | longitud | ample | altura
6
01.14.004 | L | P2V1-02OM | u | Presa d'una mostra de sòl a rotació amb tub mostrejador simple (diàmetre de mostra mínim 85 mm), fins a una fondària <= 25 m, segons la norma ASTM D2113-99, XP P 94-202 | Presa d'una mostra de sòl a rotació amb tub mostrejador simple (diàmetre de mostra mínim 85 mm), fins a una fondària <= 25 m, segons la norma ASTM D2113-99, XP P 94-202
Mostres puntuals en diferents punts (3-5 mostres) | T | unitats | longitud | ample | altura
5
01.14.005 | L | P035-01VD | u | Assaig de piconatge pel mètode del Proctor normal d'una mostra de sòl, segons la norma UNE 103500 | Assaig de piconatge pel mètode del Proctor normal d'una mostra de sòl, segons la norma UNE 103500
1 prova per tipus de sòl | T | unitats | longitud | ample | altura
1
01.14.006 | L | PR3A-027P | u | Determinació de la granulometria, PH, conductivitat, densitat, matèria orgànica, nitrògen total, relació C/N, carbonats totals, fòsfor, potassi assimilable, clorurs i magnesi, en presa de mostra del substrat vegetal, segons normes UNE | Determinació de la granulometria, PH, conductivitat, densitat, matèria orgànica, nitrògen total, relació C/N, carbonats totals, fòsfor, potassi assimilable, clorurs i magnesi, en presa de mostra del substrat vegetal, segons normes UNE
Mostres puntuals (3-5 mostres) | T | unitats | longitud | ample | altura
3
01.14.007 | L | P2V1-02P2 | u | Determinació in situ de la resistència a la penetració d'un sòl amb penetròmetre de butxaca | Determinació in situ de la resistència a la penetració d'un sòl amb penetròmetre de butxaca
Puntual, en zones problemàtiques | T | unitats | longitud | ample | altura
1