## T-PRES
|  |  |  | PROJECTE EXECUTIU D'UNA INSTAL·LACIÓ FOTOVOLTAICA D'AUTOCONSUM COL·LECTIU | PROJECTE EXECUTIU D'UNA INSTAL·LACIÓ FOTOVOLTAICA D'AUTOCONSUM COL·LECTIU | PROJECTE EXECUTIU D'UNA INSTAL·LACIÓ FOTOVOLTAICA D'AUTOCONSUM COL·LECTIU | PROJECTE EXECUTIU D'UNA INSTAL·LACIÓ FOTOVOLTAICA D'AUTOCONSUM COL·LECTIU
|  |  |  | AL EDIFICI DE LA GUÀRDIA URBANA DE VIC | AL EDIFICI DE LA GUÀRDIA URBANA DE VIC | AL EDIFICI DE LA GUÀRDIA URBANA DE VIC | AL EDIFICI DE LA GUÀRDIA URBANA DE VIC
PRESSUPOST
[5 empty] | Preu | Amidament | Import
|  | Obra | 01 | Pressupost24042_GU
|  | Capítol | 00 | OBRA CIVIL
|  | Subcapítol | 01 | ARMARI COMPTADORS
01.00.01 | 1 | P2146-DJ3S | m2 | Demolició de paviment de formigó de fins a 15 cm de gruix, d'amplària fins a 0,6 m, amb compressor i càrrega sobre camió amb mitjans manuals | 24.96 | 0.08
01.00.01 | 2 | P93N-3GC0 | m2 | Solera de formigó lleuger d'argila expandida, 15 a 18 N/mm2 de resistència a la compressió, de densitat 1200 a 1400 kg/m3, elaborat a l'obra amb formigonera de 165 l, de 10 cm de gruix | 59.76 | 0.8
01.00.01 | 3 | P221D-DZ2Z | m3 | Excavació de rasa per a pas d'instal·lacions fins a 1 m de fondària, en terreny de sòls de trànsit (SPT >50), realitzada amb compressor i amb les terres deixades a la vora | 429.25 | 0.6
01.00.01 | 4 | P4FF-EH2J | m2 | Paret estructural per a revestir de 14 cm de gruix i resistència a compressió 6 N/mm2, de maó calat R-15, de 290x140x100 mm, per a revestir, categoria I, HD, segons la norma UNE-EN 771-1, col·locat amb ciment pòrtland CEM I 32,5 R segons UNE-EN 197-1, en sacs | 51.9 | 15.545
01.00.01 | 5 | P4FD-9JN7 | m | Subministrament i col·locació de llinda per a paret de 30 cm d'amplària amb dues biguetes de formigó pretesat de 18 cm de cantell, amb un moment flector màxim de 6,08 kN·m, reblert amb el mateix morter de la paret | 63.06 | 2.8
01.00.01 | 6 | P5Z25-50UZ | m2 | Formació de pendents amb solera de supermaó de 500x200x40 mm, col·locat amb morter de ciment 1:8, recolzada sobre parets | 73.72 | 1.7
01.00.01 | 7 | P8J2-C57F | m | Coronament de paret amb peça de formigó prefabricat, de 30 a 40 cm d'amplària, de secció amb una pendent, de color estàndard, col·locada amb morter ciment 1:8 | 45.22 | 3.4
01.00.01 | 8 | P811-3F8Q | m2 | Arrebossat a bona vista sobre parament vertical exterior, a 3,00 m d'alçària, com a màxim, amb morter de ciment 1:4, remolinat | 27.06 | 15.545
01.00.01 | 9 | PAD1-6CGP | u | Subministrament i instal·lació de porta practicable de planxa d'acer galvanitzat, per a un buit d'obra de 170x0,70 cm, amb sòcol prefabricat, amb frontisses, reixetes de ventilació a la porta, grau de protecció contra impactes IK10 segons UNE-EN 102, maneta, pany i clau tipus JIS CFE de triple acció, col·locada amb fixacions mecàniques. Tipus Cahors PPN 17070 2 CGP 250A o equivalent. Totalment muntada i provada. | 473.53 | 1
01.00.01 | 10 | PAB0-6178 | u | Subministrament i col·locació de porta d'acer galvanitzat en perfils laminats de dues fulles batents, per a un buit d'obra de 170x180 cm, amb bastidor de tub de 40x20x1,5 mm, planxes llises d'1 mm de gruix i bastiment, reixetes de ventilació a la porta, grau de protecció contra impactes IK10 segons UNE-EN 102, tancament JIS CFE de triple acció. Mesures in situ segons espai d'obertura en obra. Col·locada amb fixacions mecàniques. Totalment muntada. | 909.89 | 1
01.00.01 | 11 | P89B-4UED | m2 | Pintat de blocs de formigó amb pintura plàstica per exterior, amb acabat llis amb una capa de fons diluïda, i dues d'acabat. Color grisos, de la mateixa tonalitat que l'armari existent. | 15.11 | 22.24
01.00.01 | 12 | P2146-DJ3H | m2 | Demolició manual de forjat sanitaride 30 cm de gruix, d'amplària fins a 0,6 m, amb compressor i càrrega sobre camió amb mitjans manuals. | 436.38 | 0.03
TOTAL
|  | Obra | 01 | Pressupost24042_GU
|  | Capítol | 00 | OBRA CIVIL
|  | Subcapítol | 02 | RASA
01.00.02 | 1 | P214W-FEMK | m | Tall en paviment de formigó de 15 cm de fondària com a mínim amb màquina tallajunts amb disc de diamant per a paviment, per a delimitar la zona a demolir | 22.32 | 6
01.00.02 | 2 | P2146-DJ3S | m2 | Demolició de paviment de formigó de fins a 15 cm de gruix, d'amplària fins a 0,6 m, amb compressor i càrrega sobre camió amb mitjans manuals | 24.96 | 1.2
01.00.02 | 3 | P221D-DZ2Z | m3 | Excavació de rasa per a pas d'instal·lacions fins a 1 m de fondària, en terreny de sòls de trànsit (SPT >50), realitzada amb compressor i amb les terres deixades a la vora | 429.25 | 0.6
01.00.02 | 4 | P2A0-4ILN | m3 | Subministrament i abocament de sorra reciclada 0/5 mm d'aportació. Terra transportada i abocada a obra. | 32.36 | 0.3
01.00.02 | 5 | P2255-DPHU | m3 | Rebliment i piconatge de rasa d'amplària fins a 0,6 m, amb material adequat de la pròpia excavació, en tongades de gruix de fins a 25 cm, utilitzant picó vibrant, amb compactació del 95% PM | 18.7 | 0.6
01.00.02 | 6 | P3C1-D6WE | m2 | Armadura de lloses AP500 SD amb malla electrosoldada de barres corrugades d'acer ME 20x20 cm D:6-6 mm 6x2,2 m B500SD UNE-EN 10080 | 13.96 | 1.2
01.00.02 | 7 | P93N-3GC0 | m2 | Solera de formigó lleuger d'argila expandida, 15 a 18 N/mm2 de resistència a la compressió, de densitat 1200 a 1400 kg/m3, elaborat a l'obra amb formigonera de 165 l, de 10 cm de gruix | 59.76 | 1.2
TOTAL
|  | Obra | 01 | Pressupost24042_GU
|  | Capítol | 01 | CAMP FOTOVOLTAIC
|  | Subcapítol | 01 | PANELLS FOTOVOLTAICS
01.01.01 | 1 | PGE5-HLG5 | u | Subministrament i instal·lació de panell monofacial half-cell de 500W monocristal·lí. Amb marc d'alumini anoditzat, protecció amb vidre trempat, caixa de connexió IP68 amb tres díodes de bypass, precablejat amb connectors especials MC4, amb una eficència mínima del 21%. Ressistència mecànica per càrregues de vent de 2.400Pa i càrregues de neu de 5.400Pa. Ancorat per la seva part llarga. Tipus LongiSolar LR5-66HPH-500M o equivalent. Descarregat a obra, ja sigui a zona d'acopi de material o directament a coberta. | 81.56 | 136
TOTAL
|  | Obra | 01 | Pressupost24042_GU
|  | Capítol | 01 | CAMP FOTOVOLTAIC
|  | Subcapítol | 02 | ESTRUCTURA
01.01.02 | 1 | PGE5-SNT3 | u | Subministrament i instal·lació de sistema de suports llastrats per a panells solars fotovoltaics en coberta plana, tipus Novotegra Cerrado II Sur base 150-30 con capa de separación , o equivalent, calculat exclusivament per a la coberta del Edifici de la Guàrdia Urbana de Vic per a la col·locació de 270 panells de 500 Wp en disposició Est-Oest, amb unes mides de 2093×1134×35. Inclou els llastos per a la subjecció de la estructura a la coberta d'acord a l'estudi de l'estructura annex al present projecte. En cas de modificació de fabricant d'estructura no es podrà alterar la quantitat de panells a instal·lar i s'haurà de replantejar l'execució de l'estructura. Muntatge i subministrament segons annex de càlcul d'estructura. | 6739.3 | 1
TOTAL
|  | Obra | 01 | Pressupost24042_GU
|  | Capítol | 02 | INVERSOR
01.02 | 1 | PGE2-8IV2 | u | Subministrament i instal·lació de inversor per a instal·lació fotovoltaica de connexió a xarxa, trifàsic, potència nominal de sortida 60KVA, GOODWE GW60KS-MT, o equivalent. Tensió nominal d'entrada d'entre 180-1000V, tensió MPPT 200 - 950 V. 6 MPPT amb 2 entrades per cada un. Intensitat màxima de corrent per cada MPPT de 30A. Grau de protecció IP-66. Incorpora accessori descarregador de sobretensions tipus ll tant a la part de CC com AC. Totalment muntat i provat. | 1483.05 | 1
TOTAL
|  | Obra | 01 | Pressupost24042_GU
|  | Capítol | 03 | MONITORITZACIÓ
01.03 | 1 | PGE6-8GDM | u | Subministrament i muntatge d'element de comunicacions per a connectar inversors Goodwe a internet, tipus EzLink 3000 o equivalent. Connectat directament a l'inversor via USB i amb connexió a internet via cablejat Ethernet. Totalment muntat, provat i amb l'entorn Web configurat i en funcionament. | 98.59 | 1
01.03 | 2 | PP44-6646 | m | Subministrament i muntatge de cable per a transmissió de dades amb conductor de coure, de 4 parells, categoria 6 F/UTP, aïllament de poliolefina i coberta de poliolefina, de baixa emissió de fums i opacitat reduïda, no propagador de la flama segons UNE-EN 60332-1-2, col·locat sota tub o canal. Amb el muntatge dels connectors RJ-45. | 1.83 | 35
01.03 | 3 | PY02-614Y | u | Forat amb equips per a tall/broca de diamant, de sostre alleugerit, de 5 a 20 cm de diàmetre i fins a 350 mm de fondària | 7.85 | 2
01.03 | 4 | PG2N-EUKB | m | Subministrament i muntatge de tub flexible corrugat de plàstic sense halògens, de 25 mm de diàmetre nominal, aïllant i no propagador de la flama, de baixa emissió de fums i sense emissió de gasos tòxics ni corrosius, resistència a l'impacte de 2 J, resistència a compressió de 320 N i una rigidesa dielèctrica de 2000 V, muntat sobre sostremort | 2.36 | 35
TOTAL
|  | Obra | 01 | Pressupost24042_GU
|  | Capítol | 04 | MATERIAL ELÈCTRIC
|  | Subcapítol | 01 | CABLEJAT
01.04.01 | 1 | PG33-E53H | m | Subministrament i instal·lació de cable amb conductor de coure de 0,6/1 kV en CA o 1,5kV en CC de tensió assignada, amb designació H1Z2Z2-K per a instal·lació solar, unipolar, de secció 1 x 6 mm2, amb coberta del cable de poliolefines amb baixa emissió fums, col·locat superficialment. | 1.76 | 1137
01.04.01 | 2 | PY02-614Y | u | Forat amb equips per a tall/broca de diamant, de sostre alleugerit, de 5 a 20 cm de diàmetre i fins a 350 mm de fondària | 7.85 | 2
01.04.01 | 3 | PG35-DY1H | m | Subministrament i instal·lació de cable amb conductor de coure de tensió assignada inferior o igual a 450/750 V, de designació H07Z-K, construcció segons norma UNE-EN 50525-3-41, unipolar, de secció 1x1,5 mm2, amb aïllament de poliolefines, classe de reacció al foc Dca-s2, d2, a2 segons la norma UNE-EN 50575, amb baixa emissió fums, col·locat en canal | 1 | 5
01.04.01 | 4 | PG33-E43J | m | Subministrament i instal·lació de cable amb conductor de coure de tensió assignada0,6/1 kV, de designació RZ1-K (AS), construcció segons norma UNE 21123-4, unipolar, de secció 1x185 mm2, amb coberta del cable de poliolefines, classe de reacció al foc Cca-s1b, d1, a1 segons la norma UNE-EN 50575 amb baixa emissió fums, col·locat en canal o safata | 35.08 | 80
01.04.01 | 5 | PG33-E437 | m | Subministrament i instal·lació de cable amb conductor de coure de tensió assignada0,6/1 kV, de designació RZ1-K (AS), construcció segons norma UNE 21123-4, unipolar, de secció 1x35 mm2, amb coberta del cable de poliolefines, classe de reacció al foc Cca-s1b, d1, a1 segons la norma UNE-EN 50575 amb baixa emissió fums, col·locat en canal o safata | 8.63 | 168
01.04.01 | 6 | PG33-E4VB | m | Cable amb conductor de coure de tensió assignada0,6/1 kV, de designació RZ1-K (AS), construcció segons norma UNE 21123-4, unipolar, de secció 1x25 mm2, amb coberta del cable de poliolefines, classe de reacció al foc Cca-s1b, d1, a1 segons la norma UNE-EN 50575 amb baixa emissió fums, col·locat en canal o safata | 7.04 | 15
01.04.01 | 7 | PG33-E4V9 | m | Subministrament i instal·iacíó de cable amb conductor de coure de tensió assignada0,6/1 kV, de designació RZ1-K (AS), construcció segons norma UNE 21123-4, unipolar, de secció 1x16 mm2, amb coberta del cable de poliolefines, classe de reacció al foc Cca-s1b, d1, a1 segons la norma UNE-EN 50575 amb baixa emissió fums, col·locat en canal o safata | 7.36 | 81
01.04.01 | 8 | PG33-E42Y | m | Subminstrament i instal·lació de cable amb conductor de coure de tensió assignada0,6/1 kV, de designació RZ1-K (AS), construcció segons norma UNE 21123-4, unipolar, de secció 1x6 mm2, amb coberta del cable de poliolefines, classe de reacció al foc Cca-s1b, d1, a1 segons la norma UNE-EN 50575 amb baixa emissió fums, col·locat en canal o safata | 3.09 | 8
01.04.01 | 9 | PY03-628P | u | Obertura i reposiciió de fals sostre registrable per a accés a instal·lacions per a pas d'instal·lacions. | 41.21 | 1
TOTAL
|  | Obra | 01 | Pressupost24042_GU
|  | Capítol | 04 | MATERIAL ELÈCTRIC
|  | Subcapítol | 02 | PROTECCIONS
01.04.02 | 1 | PG19-DGIB | u | Subministrament i muntatge de caixa general de protecció de polièster reforçat amb fibra de vidre, de 250 A, segons esquema Unesa número 9, seccionable en càrrega (BUC), inclosa base portafusibles trifàsica (sense fusibles), neutre seccionable, borns de connexió i grau de protecció IP-43, IK09, muntada superficialment. S'inclouen 3 fusibles de 160A de grandària 1. | 337.12 | 1
01.04.02 | 2 | PG19-DGHC | u | Subministrament i muntatge de caixa de Derivació i Mesura (CDM) per autoconsum compartit, conectat amb TMF10 generació i TMF10 consum, caixa normalitzada CGP CGP-12-250/250/400/BUC, model Cahors ref. 0446724 o equivalent, de polièster reforçat amb fibra de vidre, segons esquema Unesa número 12, seccionable en càrrega (BUC), inclosa base portafusibles trifàsica (amb 6 fusibles, 3 de 100A per a la sortida de la generació i 3 de 200A per a la sortida de consum), neutre seccionable, borns de connexió i grau de protecció IP-43, IK09, amb una entrada i dues sortides, muntada superficialment. | 878.63 | 1
01.04.02 | 3 | PG1D-H9VR | u | Subministrament i muntatge de conjunt de protecció i mesura del tipus TMF10 per a subministrament trifàsic individual superior a 15 kW, per a mesura indirecta, potència entre 55 i 111 kW, tensió de 400 V, format per conjunt de caixes modulars de doble aïllament de polièster reforçat amb fibra de vidre de mides totals 630x1260x171 mm, amb base de fusibles (inclou els fusibles de 100A), amb transformadors d'intensitat 100/5, sense equip de comptage (previst per equip de lloguer de companyia), sense IGA (previsió per magnetotèrmic tetrapolar (4P) de 100 A previst per a muntatge a Rail DIN), amb mòdul per a protecció diferencial (previst per a toroidal i relè diferencial amb bobina de desconnexió), col·locat superficialment. | 732.12 | 1
01.04.02 | 4 | PG4B-DWZI | u | Subministrament i instal·lació de relé diferencial tipus A, de sensibilitat regulable de 0,03 a 10A, temporitzat. Tipus Hager ref. HR510 o equivalent. | 294.1 | 1
01.04.02 | 5 | PG4O-3AQS | u | Subministrament i muntatge de transformador d'intensitat per a diferencials circular de 70 mm de diàmetre. Tipus Hager ref. HR702 o equivalent. | 210.52 | 1
01.04.02 | 6 | PB92-H8NP | u | Placa de senyalització de color vermell, d’una llargada mínima de 10cm amb lletres blanques, majúscules, en Arial, amb un cos de lletra mínim de 20. L’etiqueta de senyalitzac ió del cablejat de corrent c ontinu dirà ´´Cablejat Fotovoltaic sempre en tensió CC´´ o similar, fixada mecànicament. El cablejat o les safates de cables estaran senyalitzats cada 10 metres. | 15.05 | 15
01.04.02 | 7 | PG1B-DGQ6 | u | Subministrament i muntatge de caixa per a quadre de distribució, de plàstic amb porta, per a tres fileres de dotze mòduls tipus Hager VE312SN, o equivalent, muntada superficialment. Inclou part proporcional d'accessoris per a subjectar la caixa. | 127.03 | 1
01.04.02 | 8 | PG4N-DQN2 | u | Subministrament i instal·lació de tallacircuit amb fusible cilíndric de 16 A DC, unipolar, amb portafusible articulat de 10x38 mm i muntat en rail DIN. | 9.47 | 16
01.04.02 | 9 | PG4N-DQN1 | u | Subministrament i instal·lació de tallacircuit amb fusible cilíndric de 10 A, unipolar, amb portafusible articulat de 10x38 mm i muntat en rail DIN. | 10.15 | 2
01.04.02 | 10 | PG1B-DGP0 | u | Submininstrament i instal·lació de caixa per a quadre de distribució, de plàstic, per a una filera de dotze mòduls i muntada superficialment | 32.93 | 1
01.04.02 | 11 | PG47-ELUR | u | Submininstrament i instal·lació d'interruptor automàtic magnetotèrmic de 100 A d'intensitat nominal, tipus PIA corba C, tetrapolar (4P), de 25 kA de poder de tall segons UNE-EN 60947-2, de 6 mòduls DIN de 18 mm d'amplària, muntat en perfil DIN | 266.33 | 2
01.04.02 | 12 | PG47-BDES | u | Subministrament i muntatge de bobina de desconnexió per a interruptors automàtics de rail DIN compactes | 16.65 | 1
01.04.02 | 13 | PG4H-AJR0 | u | Subministrament i instal·lació de protector per a sobretensions transitòries, tetrapolar (3P+N), de 40kA d'intensitat màxima transitòria, de 4 mòduls DIN de 18 mm d'amplària, col·locat | 266.9 | 1
01.04.02 | 14 | P21DE-HBIZ | u | Desmuntatge per a substitució de conjunt de protecció i mesura per a subministrament individual, format per conjunt de caixes modulars de polièster reforçat amb fibra de vidre, intensitat nominal fins a 630 A, amb mitjans manuals i càrrega manual de runa sobre camió o contenidor | 74.89 | 1
TOTAL
|  | Obra | 01 | Pressupost24042_GU
|  | Capítol | 04 | MATERIAL ELÈCTRIC
|  | Subcapítol | 03 | CANALITZACIONS
01.04.03 | 1 | PG2N-EUGN | m | Subministrament i col·locació de tub corbable corrugat de polietilè, de doble capa, llisa la interior i corrugada l'exterior, de 160 mm de diàmetre nominal, aïllant i no propagador de la flama, resistència a l'impacte de 40 J, resistència a compressió de 450 N, muntat com a canalització soterrada | 9.02 | 2
01.04.03 | 2 | PG2H-4DL3 | m | Subministrament i muntatge de safata aïllant sense halògens segons la norma UNE-EN 61537, llisa, de 60x200 mm, amb 1 compartiment i amb coberta, resistència a la penetració d'objectes sòlids IP3X, protecció mecànica contra impactes IK10, no propagador de la flama, de temperatura de servei de -25ºC a 60°C, d'acord amb la norma UNE-EN 61537, muntada directament sobre paraments verticals | 64.09 | 6
01.04.03 | 3 | PG29-DWFY | m | Subministrament i col·locació de canal metàl·lica de planxa d'acer llisa, de 100x200 mm, muntada superficialment | 75.67 | 8
01.04.03 | 4 | PG2N-EUGE | m | Subministrament i instal·laió de tub corbable corrugat de polietilè, de doble capa, llisa la interior i corrugada l'exterior, de 110 mm de diàmetre nominal, aïllant i no propagador de la flama, resistència a l'impacte de 28 J, resistència a compressió de 450 N, muntat com a canalització soterrada | 5.05 | 5
01.04.03 | 5 | PG25-AZDG | m | Subministrament i col·locació de canal aïllant de PVC, amb 1 tapa per a distribució, de 60x190 mm, amb 1 compartiment, de color gris, resistència a la penetració d'objectes sòlids IP4X, protecció mecànica contra impactes IK10, no propagador de la flama, obertura de la tapa amb eina especial, de temperatura de servei de -5ºC a +60°C, d'acord amb la norma UNE-EN 50085-2-1, directament sobre paraments verticals | 41.35 | 4
01.04.03 | 6 | PG25-AZDC | m | Subministrament i col·locació de canal aïllant de PVC, amb 1 tapa per a distribució, de 60x150 mm, amb 1 compartiment, de color gris, resistència a la penetració d'objectes sòlids IP4X, protecció mecànica contra impactes IK10, no propagador de la flama, obertura de la tapa amb eina especial, de temperatura de servei de -5ºC a +60°C, d'acord amb la norma UNE-EN 50085-2-1, directament sobre paraments verticals | 33.75 | 4
01.04.03 | 7 | PG2J-4BO1 | m | Subministrament i instal·lació de safata metàl·lica reixa amb coberta d'acer electrozincat, d'alçària 50 mm i amplària 50 mm, col·locada sobre suports horitzontals amb elements de suport | 19.21 | 75
01.04.03 | 8 | P967-E9W4 | m | Subministrament i col·locació de base de formigó, de 245x600x75mm, col·locat. | 5.25 | 18
01.04.03 | 9 | PG2J-4BO4 | m | Subministrament i instal·lació de safata metàl·lica de reixa amb coberta d'acer electrozincat, d'alçària 50 mm i amplària 200 mm, col·locada sobre suports horitzontals amb elements de suport | 31.78 | 6
01.04.03 | 10 | PG29-DWGU | m | Subministrament i col·locació de canal metàl·lica de planxa d'acer ranurada, de 100x115 mm, muntada superficialment | 62.9 | 6
01.04.03 | 11 | PG2P-6T0J | m | Subministrament i instal·lació de tub rígid de plàstic sense halògens, de 63 mm de diàmetre nominal, aïllant i no propagador de la flama, amb una resistència a l'impacte de 2 J, resistència a compressió de 1250 N i una rigidesa dielèctrica de 2000 V, amb unió roscada i muntat superficialment | 26.88 | 24
TOTAL
|  | Obra | 01 | Pressupost24042_GU
|  | Capítol | 05 | GESTIÓ DE RESIDUS
01.05 | 1 | P2R6-4I5D | m3 | Càrrega amb mitjans mecànics i transport de residus inerts o no especials a instal·lació autoritzada de gestió de residus, amb camió per a transport de 12 t, amb un recorregut de fins a 5 km | 6.69 | 6.55
01.05 | 2 | P2RA-EU3U | m3 | Disposició controlada en dipòsit autoritzat inclòs el cànon sobre la deposició controlada dels residus de la construcció, segons la LLEI 8/2008, de residus de formigó inerts amb una densitat 1,45 t/m3, procedents de construcció o demolició, amb codi 17 01 01 segons la Llista Europea de Residus | 18.44 | 1.2
01.05 | 3 | P2RA-EU38 | m3 | Disposició controlada en centre de reciclatge de residus de metalls barrejats no perillosos amb una densitat 0,2 t/m3, procedents de construcció o demolició, amb codi 17 04 07 segons la Llista Europea de Residus | -41.07 | 0.35
01.05 | 4 | P2RA-EU1X | m3 | Disposició controlada en centre de reciclatge de residus de paper i cartró no perillosos amb una densitat 0,04 t/m3, procedents de la instal·lació, construcció o demolició, amb codi 15 01 01 segons la Llista Europea de Residus. Inclou càrrega a vehicle i transport. | 5.56 | 3
01.05 | 5 | P2RA-EU1V | m3 | Disposició controlada en centre de reciclatge de residus de plàstic no perillosos amb una densitat 0,035 t/m3, procedents de construcció o demolició, amb codi 17 02 03 segons la Llista Europea de Residus. Inclou càrrega a vehicle i transport. | 5.51 | 2
TOTAL
|  | Obra | 01 | Pressupost24042_GU
|  | Capítol | 06 | SEGURETAT I SALUT
01.06 | 1 | SEGISAO | u | Partida alçada a justificar per la seguretat i la salut dels treballadors. Inclou: - Elaboració del pla de seguretat i salut - Equips de protecció col·lectiva - Equips de protecció individual - Senyalitzacions | 2822.13 | 1
01.06 | 2 | PB70-HC74 | u | Subministrament i instal·lació de conjunt d'elements per als dos extrems d'una línia de vida horitzontal fixa, formats per dos terminals d'acer inoxidable, un d'ells amb element amortidor de caigudes, fixats amb cargols d'acer inoxidable, un tensor de forqueta per a regulació del cable i dos terminals de cable amb elements protectors, segons UNE_EN 795/A1 | 519.29 | 4
01.06 | 3 | PB70-HC77 | u | Subministrament i instal·lació d'element de suport intermedi per a línia de vida horitzontal fixa, d'acer inoxidable, fixat amb cargols d'acer inoxidable, segons UNE_EN 795/A1 | 98.41 | 9
01.06 | 4 | PB70-HC70 | m | Subminnistrament i instal·lació de cable d'acer inoxidable 316, de 10 mm de diàmetre i composició 7x19+0, homologat per a línia de vida horitzontal segons UNE_EN 795/A1, fixat als terminals i als elements de suport intermig (separació < 15 m) i tesat. S'inclou la certificació de la totalitat de la línia de vida. | 6.79 | 148
01.06 | 5 | P7Z9-DQX5 | m2 | Reforç lineal de membrana, amb làmina de betum modificat LBM (SBS)-50/G-FP amb armadura de feltre de polièster de 150 g/m2, amb acabat de color estàndard, adherida en calent, prèvia imprimació | 54.36 | 1.53
TOTAL
|  | Obra | 01 | Pressupost24042_GU
|  | Capítol | 07 | CONTROL DE QUALITAT
01.07 | 1 | JGVEEE03 | u | Jornada per a execució de les proves finals de servei i verificació de les mesures de seguretat de la instal·lació solar fotovoltaica, segons exigències del Projecte i del REBT. Verificació del valors nominals de treball de la instal·lació, tensions intensitats i potències instantànies de la mesura. Deixar document registre de les dades preses. | 357.73 | 1
TOTAL
|  | Obra | 01 | Pressupost24042_GU
|  | Capítol | 08 | LEGALITZACIONS
01.08 | 1 | LEGELECS | u | Inspecció prèvia incial requerida | 411.9 | 1
01.08 | 2 | LEGELECO | u | Legalització de la nova instal·lació elèctrica fotovoltaica. Contemplant que la instal·lació elèctrica existent ja disposa de la corresponent documentació i registre a l'organisme pertinent. Es preveu haver de dur a terme les següents tasques per a efectuar la legalització: - Butlletí - RITSIC - RAC | 66.46 | 1
01.08 | 3 | LEGELECI | u | Realització de l'As-built de la de la instal·lació elèctrica existent. | 252.08 | 1
01.08 | 4 | PNTCNEX | u | Partida alçada a justificar segons pressupost associat a la variant de línia d'empresa de distribució. L'estudi pertinent està inclòs com a annex del present projecte. Pressupost de treballs a executar al 100% per empresa de distribució fins a instal·lar la CS a sota de la CGP. | 4721.13 | 1
TOTAL
IMPORT TOTAL DEL PRESSUPOST :

## T-APU
PROJECTE EXECUTIU D'UNA INSTAL·LACIÓ FOTOVOLTAICA D'AUTOCONSUM COL·LECTIU | PROJECTE EXECUTIU D'UNA INSTAL·LACIÓ FOTOVOLTAICA D'AUTOCONSUM COL·LECTIU | PROJECTE EXECUTIU D'UNA INSTAL·LACIÓ FOTOVOLTAICA D'AUTOCONSUM COL·LECTIU | PROJECTE EXECUTIU D'UNA INSTAL·LACIÓ FOTOVOLTAICA D'AUTOCONSUM COL·LECTIU | PROJECTE EXECUTIU D'UNA INSTAL·LACIÓ FOTOVOLTAICA D'AUTOCONSUM COL·LECTIU | PROJECTE EXECUTIU D'UNA INSTAL·LACIÓ FOTOVOLTAICA D'AUTOCONSUM COL·LECTIU | PROJECTE EXECUTIU D'UNA INSTAL·LACIÓ FOTOVOLTAICA D'AUTOCONSUM COL·LECTIU | PROJECTE EXECUTIU D'UNA INSTAL·LACIÓ FOTOVOLTAICA D'AUTOCONSUM COL·LECTIU | PROJECTE EXECUTIU D'UNA INSTAL·LACIÓ FOTOVOLTAICA D'AUTOCONSUM COL·LECTIU | PROJECTE EXECUTIU D'UNA INSTAL·LACIÓ FOTOVOLTAICA D'AUTOCONSUM COL·LECTIU | PROJECTE EXECUTIU D'UNA INSTAL·LACIÓ FOTOVOLTAICA D'AUTOCONSUM COL·LECTIU
AL EDIFICI DE LA GUÀRDIA URBANA DE VIC | AL EDIFICI DE LA GUÀRDIA URBANA DE VIC | AL EDIFICI DE LA GUÀRDIA URBANA DE VIC | AL EDIFICI DE LA GUÀRDIA URBANA DE VIC | AL EDIFICI DE LA GUÀRDIA URBANA DE VIC | AL EDIFICI DE LA GUÀRDIA URBANA DE VIC | AL EDIFICI DE LA GUÀRDIA URBANA DE VIC | AL EDIFICI DE LA GUÀRDIA URBANA DE VIC | AL EDIFICI DE LA GUÀRDIA URBANA DE VIC | AL EDIFICI DE LA GUÀRDIA URBANA DE VIC | AL EDIFICI DE LA GUÀRDIA URBANA DE VIC
Justificació d'elements | Justificació d'elements | Justificació d'elements | Justificació d'elements | Justificació d'elements | Justificació d'elements | Justificació d'elements | Justificació d'elements | Justificació d'elements | Justificació d'elements | Justificació d'elements
Nº | Codi | U.A. | Descripció | [6 empty] | Preu | Descripció curta
Element compost
| B065-CVY1 | m3 | Formigó lleuger d'argila expandida, 15 a 18 N/mm2 de resistència a la compressió, de densitat 1200 a 1400 kg/m3, elaborat a l'obra amb formigonera de 165 l |  |  |  | Rend.: | 1 |  |  | Formigó lleug.arg.exp.15 a 18N/mm2 1200 a 1400kg/m3,formigonera 165l
Mà d'obra
| A0E-000A | h | Manobre especialista | 1 | /R | x | 21.45 | =
Subtotal mà d'obra
Maquinària
| C176-00FX | h | Formigonera de 165 l | 0.7 | /R | x | 2.39 | =
Subtotal maquinària
Material
| B03L-05MQ | t | Sorra de pedrera de pedra calcària per a formigons | 0.74 |  | x | 26.25 | =
| B055-0685 | t | Ciment pòrtland amb escòria CEM II/B-S 42,5 N segons UNE-EN 197-1, en sacs | 0.375 |  | x | 171.26 | =
| B030-05PH | m3 | Argila expandida de granulometria 3 a 8 mm i densitat 350 kg/m3, en sacs | 0.7 |  | x | 136.65 | =
| B011-05ME | m3 | Aigua | 0.3 |  | x | 2.03 | =
Subtotal material
Cost directe
|  |  | Despeses auxiliars |  |  |  | 1 | %
Total
| B07F-0LT5 | m3 | Morter de ciment pòrtland amb filler calcari CEM II/B-L i sorra, amb 380 kg/m3 de ciment, amb una proporció en volum 1:4 i 10 N/mm2 de resistència a compressió, elaborat a l'obra |  |  |  | Rend.: | 1 |  |  | Morter ciment pòrtland+fill.calc. CEM II/B-L,sorra,380kg/m3 ciment,1:4,10N/mm2,elab.a obra
Mà d'obra
| A0E-000A | h | Manobre especialista | 1 | /R | x | 21.45 | =
Subtotal mà d'obra
Maquinària
| C176-00FX | h | Formigonera de 165 l | 0.7 | /R | x | 2.39 | =
Subtotal maquinària
Material
| B055-067M | t | Ciment pòrtland amb filler calcari CEM II/B-L 32,5 R segons UNE-EN 197-1, en sacs | 0.38 |  | x | 198.75 | =
| B03L-05N7 | t | Sorra de pedrera per a morters | 1.52 |  | x | 24.5 | =
| B011-05ME | m3 | Aigua | 0.2 |  | x | 2.03 | =
Subtotal material
Cost directe
|  |  | Despeses auxiliars |  |  |  | 1 | %
Total
| B07F-0LT8 | m3 | Morter de ciment pòrtland amb filler calcari CEM II/B-L i sorra, amb 200 kg/m3 de ciment, amb una proporció en volum 1:8 i 2,5 N/mm2 de resistència a compressió, elaborat a l'obra |  |  |  | Rend.: | 1 |  |  | Morter ciment pòrtland+fill.calc. CEM II/B-L,sorra,200kg/m3 ciment,1:8,2,5N/mm2,elab.a obra
Mà d'obra
| A0E-000A | h | Manobre especialista | 1 | /R | x | 21.45 | =
Subtotal mà d'obra
Maquinària
| C176-00FX | h | Formigonera de 165 l | 0.7 | /R | x | 2.39 | =
Subtotal maquinària
Material
| B055-067M | t | Ciment pòrtland amb filler calcari CEM II/B-L 32,5 R segons UNE-EN 197-1, en sacs | 0.2 |  | x | 198.75 | =
| B011-05ME | m3 | Aigua | 0.2 |  | x | 2.03 | =
| B03L-05N7 | t | Sorra de pedrera per a morters | 1.74 |  | x | 24.5 | =
Subtotal material
Cost directe
|  |  | Despeses auxiliars |  |  |  | 1 | %
Total
| B07G-0MRF | m3 | Morter de ciment amb ciment pòrtland CEM I i sorra, amb additiu inclusor aire/plastificant i 380 kg/m3 de ciment, amb una proporció en volum 1:4 i 10 N/mm2 de resistència a compressió, elaborat a l'obra |  |  |  | Rend.: | 1 |  |  | Morter ciment pòrtland CEM I+sorra+inclus.aire/plastificant 380kg/m3,1:4,10N/mm2,elab.
Mà d'obra
| A0E-000A | h | Manobre especialista | 1 | /R | x | 21.45 | =
Subtotal mà d'obra
Maquinària
| C176-00FX | h | Formigonera de 165 l | 0.7 | /R | x | 2.39 | =
Subtotal maquinària
Material
| B081-06U6 | kg | Additiu inclusor aire/plastificant per a morter, segons la norma UNE-EN 934-3 | 0.76 |  | x | 1.54 | =
| B011-05ME | m3 | Aigua | 0.2 |  | x | 2.03 | =
| B055-0661 | t | Ciment pòrtland CEM I 32,5 R segons UNE-EN 197-1, en sacs | 0.38 |  | x | 128.99 | =
| B03L-05N7 | t | Sorra de pedrera per a morters | 1.52 |  | x | 24.5 | =
Subtotal material
Cost directe
|  |  | Despeses auxiliars |  |  |  | 1 | %
Total
Partida d'obra
P-1 | JGVEEE03 | u | Jornada per a execució de les proves finals de servei i verificació de les mesures de seguretat de la instal·lació solar fotovoltaica, segons exigències del Projecte i del REBT. Verificació del valors nominals de treball de la instal·lació, tensions intensitats i potències instantànies de la mesura. Deixar document registre de les dades preses. |  |  |  | Rend.: | 1 |  |  | Jornada execució proves finals servei/verificació seguretat instal.solar fotovoltaica
Material
| BVAGEE02 | u | Jornada per a execució de les proves finals de servei i verificació de les mesures de seguretat de la instal·lació solar fotovoltaica, segons exigències del Projecte i del REBT | 1 |  | x | 352.44 | =
Subtotal material
Cost directe
|  |  | Despeses indirectes |  |  |  | 1.5 | %
Total
P-2 | LEGELECI | u | Realització de l'As-built de la de la instal·lació elèctrica existent. |  |  |  | Rend.: | 1 |  |  | Realització de l'As-built de la de la instal·lació elèctrica existent.
Mà d'obra
| A0K-002B | h | Tècnic mig o superior | 5 | /R | x | 49.67 | =
Subtotal mà d'obra
Cost directe
|  |  | Despeses indirectes |  |  |  | 1.5 | %
Total
P-3 | LEGELECO | u | Legalització de la nova instal·lació elèctrica fotovoltaica. Contemplant que la instal·lació elèctrica existent ja disposa de la corresponent documentació i registre a l'organisme pertinent. Es preveu haver de dur a terme les següents tasques per a efectuar la legalització: - Butlletí - RITSIC - RAC |  |  |  | Rend.: | 1 |  |  | Legalització de la instal·lació elèctrica fotovoltaica
Mà d'obra
| A00-FEOX | h | Administratiu d'obra | 2 | /R | x | 19.46 | =
Subtotal mà d'obra
Altres
| LEGELECR | u | Taxa RITSIC | 1 |  | x | 26.56 | =
Subtotal altres
Cost directe
|  |  | Despeses indirectes |  |  |  | 1.5 | %
Total
P-4 | LEGELECS | u | Inspecció prèvia incial requerida |  |  |  | Rend.: | 0.7 |  |  | Inspecció prèvia incial
Mà d'obra
| A0K-002B | h | Tècnic mig o superior | 2 | /R | x | 49.67 | =
| A00-FEOX | h | Administratiu d'obra | 0.5 | /R | x | 19.46 | =
Subtotal mà d'obra
Altres
| INSELEC | u | Inspecció d'instal·lació elèctrica de baixa tensió per a empresa col·laboradora de l'administració certificada. | 1 |  | x | 250 | =
Subtotal altres
Cost directe
|  |  | Despeses indirectes |  |  |  | 1.5 | %
Total
P-5 | P2146-DJ3H | m2 | Demolició manual de forjat sanitaride 30 cm de gruix, d'amplària fins a 0,6 m, amb compressor i càrrega sobre camió amb mitjans manuals. |  |  |  | Rend.: | 0.2 |  |  | Demolició manual de forjat sanitaride 30 cm de gruix, d'amplària 0,6m,compressor + càrrega cam. mec.
Mà d'obra
| A0E-000A | h | Manobre especialista | 3.5 | /R | x | 21.45 | =
Subtotal mà d'obra
Maquinària
| C111-0056 | h | Compressor amb dos martells pneumàtics | 0.6 | /R | x | 16.31 | =
Subtotal maquinària
|  |  | Despeses auxiliars |  |  |  | 1.5 | %
Cost directe
|  |  | Despeses indirectes |  |  |  | 1.5 | %
Total
P-6 | P2146-DJ3S | m2 | Demolició de paviment de formigó de fins a 15 cm de gruix, d'amplària fins a 0,6 m, amb compressor i càrrega sobre camió amb mitjans manuals |  |  |  | Rend.: | 1 |  |  | Demol.pavim. form. g fins a 15cm,ampl.fins a 0,6m,compressor + càrrega cam. mec.
Mà d'obra
| A0E-000A | h | Manobre especialista | 0.86 | /R | x | 21.45 | =
Subtotal mà d'obra
Maquinària
| C111-0056 | h | Compressor amb dos martells pneumàtics | 0.36 | /R | x | 16.31 | =
Subtotal maquinària
|  |  | Despeses auxiliars |  |  |  | 1.5 | %
Cost directe
|  |  | Despeses indirectes |  |  |  | 1.5 | %
Total
P-7 | P214W-FEMK | m | Tall en paviment de formigó de 15 cm de fondària com a mínim amb màquina tallajunts amb disc de diamant per a paviment, per a delimitar la zona a demolir |  |  |  | Rend.: | 0.5 |  |  | Tall paviment form. h>=15cm
Mà d'obra
| A0E-000A | h | Manobre especialista | 0.35 | /R | x | 21.45 | =
Subtotal mà d'obra
Maquinària
| C178-00GF | h | Màquina tallajunts amb disc de diamant per a paviment | 0.35 | /R | x | 9.64 | =
Subtotal maquinària
|  |  | Despeses auxiliars |  |  |  | 1.5 | %
Cost directe
|  |  | Despeses indirectes |  |  |  | 1.5 | %
Total
P-8 | P21DE-HBIZ | u | Desmuntatge per a substitució de conjunt de protecció i mesura per a subministrament individual, format per conjunt de caixes modulars de polièster reforçat amb fibra de vidre, intensitat nominal fins a 630 A, amb mitjans manuals i càrrega manual de runa sobre camió o contenidor |  |  |  | Rend.: | 1 |  |  | Desmuntatge p/subst.CPM,superf.,a/mitj.manuals,càrr.manual
Mà d'obra
| A01-FEPD | h | Ajudant electricista | 1.5 | /R | x | 22.29 | =
| A0F-000E | h | Oficial 1a electricista | 1.5 | /R | x | 26.17 | =
Subtotal mà d'obra
|  |  | Despeses auxiliars |  |  |  | 1.5 | %
Cost directe
|  |  | Despeses indirectes |  |  |  | 1.5 | %
Total
P-9 | P221D-DZ2Z | m3 | Excavació de rasa per a pas d'instal·lacions fins a 1 m de fondària, en terreny de sòls de trànsit (SPT >50), realitzada amb compressor i amb les terres deixades a la vora |  |  |  | Rend.: | 0.2 |  |  | Excav. rasa instal.,hfins a 1m,terreny tràns.(SPT >50),compres.,+terres deix.vora
Mà d'obra
| A0D-0007 | h | Manobre | 3.71 | /R | x | 20.3 | =
Subtotal mà d'obra
Maquinària
| C111-0056 | h | Compressor amb dos martells pneumàtics | 0.499 | /R | x | 16.31 | =
Subtotal maquinària
|  |  | Despeses auxiliars |  |  |  | 1.5 | %
Cost directe
|  |  | Despeses indirectes |  |  |  | 1.5 | %
Total
P-10 | P2255-DPHU | m3 | Rebliment i piconatge de rasa d'amplària fins a 0,6 m, amb material adequat de la pròpia excavació, en tongades de gruix de fins a 25 cm, utilitzant picó vibrant, amb compactació del 95% PM |  |  |  | Rend.: | 1 |  |  | Rebliment+picon.rasa,ampl.fins a 0,6m,mat.adeq.excav.,gfins a 25cm,picó vibrant,95%PM
Mà d'obra
| A0E-000A | h | Manobre especialista | 0.25 | /R | x | 21.45 | =
Subtotal mà d'obra
Maquinària
| C13C-00LP | h | Retroexcavadora sobre pneumàtics de 8 a 10 t | 0.15 | /R | x | 61.89 | =
| C13A-00FQ | h | Safata vibrant amb placa de 60 cm | 0.6 | /R | x | 6.17 | =
Subtotal maquinària
|  |  | Despeses auxiliars |  |  |  | 1.5 | %
Cost directe
|  |  | Despeses indirectes |  |  |  | 1.5 | %
Total
P-11 | P2A0-4ILN | m3 | Subministrament i abocament de sorra reciclada 0/5 mm d'aportació. Terra transportada i abocada a obra. |  |  |  | Rend.: | 1 |  |  | Subministrament i abocament de sorra reciclada 0/5 mm d'aportació. Terra transp. i abocada a obra
Mà d'obra
| A0D-0007 | h | Manobre | 0.15 | /R | x | 20.3 | =
Subtotal mà d'obra
Maquinària
| C135-00LX | h | Miniexcavadora de gasoil, de 34 kW, sobre cadenes de 2 a 5.9 t | 0.15 | /R | x | 61.02 | =
Subtotal maquinària
Material
| B03L-05MQ | t | Sorra de pedrera de pedra calcària per a formigons | 0.75 |  | x | 26.25 | =
Subtotal material
Cost directe
|  |  | Despeses indirectes |  |  |  | 1.5 | %
Total
| P2R5-DT40 | m3 | Transport de residus inerts o no especials a instal·lació autoritzada de gestió de residus, amb contenidor de 5 m3 de capacitat |  |  |  | Rend.: | 1 |  |  | Transp.residus inerts o no especials,instal.gestió residus,contenidor 5m3
Maquinària
| C1R1-00CY | m3 | Subministrament de contenidor metàl·lic de 5 m3 de capacitat i recollida amb residus inerts o no especials | 1 | /R | x | 26.4 | =
Subtotal maquinària
Cost directe
|  |  | Despeses indirectes |  |  |  | 1.5 | %
Total
P-12 | P2R6-4I5D | m3 | Càrrega amb mitjans mecànics i transport de residus inerts o no especials a instal·lació autoritzada de gestió de residus, amb camió per a transport de 12 t, amb un recorregut de fins a 5 km |  |  |  | Rend.: | 1 |  |  | Càrr.mec. residus inerts o no especials instal.gestió residus,camió transp.,12t,rec.fins a 5km
Maquinària
| C154-003M | h | Camió per a transport de 12 t | 0.067 | /R | x | 58.18 | =
| C138-00KQ | h | Pala carregadora sobre pneumàtics de 15 a 20 t | 0.024 | /R | x | 112.41 | =
Subtotal maquinària
Cost directe
|  |  | Despeses indirectes |  |  |  | 1.5 | %
Total
P-13 | P2RA-EU1V | m3 | Disposició controlada en centre de reciclatge de residus de plàstic no perillosos amb una densitat 0,035 t/m3, procedents de construcció o demolició, amb codi 17 02 03 segons la Llista Europea de Residus. Inclou càrrega a vehicle i transport. |  |  |  | Rend.: | 1 |  |  | Disposició controlada centre reciclatge,residus plàstic no perillosos,0,035t/m3,LER 17 02 03
Mà d'obra
| A0D-0007 | h | Manobre | 0.25 | /R | x | 20.3 | =
Subtotal mà d'obra
Material
| B2RA-28TU | t | Disposició controlada en centre de reciclatge de residus de plàstic no perillosos amb una densitat 0,035 t/m3, procedents de construcció o demolició, amb codi 17 02 03 segons la Llista Europea de Residus | 0.035 |  | x | 10 | =
Subtotal material
Cost directe
|  |  | Despeses indirectes |  |  |  | 1.5 | %
Total
P-14 | P2RA-EU1X | m3 | Disposició controlada en centre de reciclatge de residus de paper i cartró no perillosos amb una densitat 0,04 t/m3, procedents de la instal·lació, construcció o demolició, amb codi 15 01 01 segons la Llista Europea de Residus. Inclou càrrega a vehicle i transport. |  |  |  | Rend.: | 1 |  |  | Disposició controlada centre reciclatge,residus paper/cartró no perillosos,0,04t/m3,LER 15 01 01.
Mà d'obra
| A0D-0007 | h | Manobre | 0.25 | /R | x | 20.3 | =
Subtotal mà d'obra
Material
| B2RA-28UL | t | Disposició controlada en centre de reciclatge de residus de paper i cartró no perillosos amb una densitat 0,04 t/m3, procedents de construcció o demolició, amb codi 15 01 01 segons la Llista Europea de Residus | 0.04 |  | x | 10 | =
Subtotal material
Cost directe
|  |  | Despeses indirectes |  |  |  | 1.5 | %
Total
P-15 | P2RA-EU38 | m3 | Disposició controlada en centre de reciclatge de residus de metalls barrejats no perillosos amb una densitat 0,2 t/m3, procedents de construcció o demolició, amb codi 17 04 07 segons la Llista Europea de Residus |  |  |  | Rend.: | 1 |  |  | Disposició controlada centre reciclatge,residus metalls no perillosos,0,2t/m3,LER 17 04 07
Material
| B2RA-28UG | t | Disposició controlada en centre de reciclatge de residus de metalls barrejats no perillosos amb una densitat 0,2 t/m3, procedents de construcció o demolició, amb codi 17 04 07 segons la Llista Europea de Residus | 0.2 |  | x | -202.32 | =
Subtotal material
Cost directe
|  |  | Despeses indirectes |  |  |  | 1.5 | %
Total
P-16 | P2RA-EU3U | m3 | Disposició controlada en dipòsit autoritzat inclòs el cànon sobre la deposició controlada dels residus de la construcció, segons la LLEI 8/2008, de residus de formigó inerts amb una densitat 1,45 t/m3, procedents de construcció o demolició, amb codi 17 01 01 segons la Llista Europea de Residus |  |  |  | Rend.: | 1 |  |  | Disposició controlada dipòsit autoritzat inclòs el cànon, amb codi 17 01 01
Material
| B2RA-28UQ | t | Disposició controlada en dipòsit autoritzat inclòs el cànon sobre la deposició controlada dels residus de la construcció, segons la LLEI 8/2008, de residus de formigó inerts amb una densitat 1,45 t/m3, procedents de construcció o demolició, amb codi 17 01 01 segons la Llista Europea de Residus | 1.45 |  | x | 12.53 | =
Subtotal material
Cost directe
|  |  | Despeses indirectes |  |  |  | 1.5 | %
Total
P-17 | P3C1-D6WE | m2 | Armadura de lloses AP500 SD amb malla electrosoldada de barres corrugades d'acer ME 20x20 cm D:6-6 mm 6x2,2 m B500SD UNE-EN 10080 |  |  |  | Rend.: | 0.5 |  |  | Armadura d/llosa AP500SD malla electr.acer corr.ME 20x20cm,D:6-6mm,6x2,2m B500SD
Mà d'obra
| A0F-000I | h | Oficial 1a ferrallista | 0.1 | /R | x | 25.57 | =
| A01-FEP0 | h | Ajudant electricista | 0.05 | /R | x | 22.52 | =
Subtotal mà d'obra
Material
| B0B8-1088 | m2 | Malla electrosoldada de barres corrugades d'acer ME 20x20 cm D:6-6 mm 6x2,2 m B500SD UNE-EN 10080 | 2.21 |  | x | 2.82 | =
| B0AM-078F | kg | Filferro recuit de diàmetre 1,3 mm | 0.0184 |  | x | 2.27 | =
Subtotal material
|  |  | Despeses auxiliars |  |  |  | 1.5 | %
Cost directe
|  |  | Despeses indirectes |  |  |  | 1.5 | %
Total
P-18 | P4FD-9JN7 | m | Subministrament i col·locació de llinda per a paret de 30 cm d'amplària amb dues biguetes de formigó pretesat de 18 cm de cantell, amb un moment flector màxim de 6,08 kN·m, reblert amb el mateix morter de la paret |  |  |  | Rend.: | 1 |  |  | Llinda p/paret 30cm,dues biguetes form.pretesat,18cm cantell,mom.flect=6,08kN·m
Mà d'obra
| A0F-000B | h | Oficial 1a | 0.65 | /R | x | 27.87 | =
| A0D-0007 | h | Manobre | 0.65 | /R | x | 20.3 | =
Subtotal mà d'obra
Material
| B4L0-0KXR | m | Bigueta de formigó pretesat de 17 a 18 cm d'alçària, amb armadura activa de tensió compresa entre 26 i 61 kN | 2.2 |  | x | 13.65 | =
Subtotal material
|  |  | Despeses auxiliars |  |  |  | 2.5 | %
Cost directe
|  |  | Despeses indirectes |  |  |  | 1.5 | %
Total
P-19 | P4FF-EH2J | m2 | Paret estructural per a revestir de 14 cm de gruix i resistència a compressió 6 N/mm2, de maó calat R-15, de 290x140x100 mm, per a revestir, categoria I, HD, segons la norma UNE-EN 771-1, col·locat amb ciment pòrtland CEM I 32,5 R segons UNE-EN 197-1, en sacs |  |  |  | Rend.: | 0.6 |  |  | Paret p/revestir,g=14cm R6N/mm2,maó calat,HD,R15,290x140x100mm,CEM I,1:4,inclus.aire/plastificant
Mà d'obra
| A0F-000T | h | Oficial 1a paleta | 0.45 | /R | x | 27.87 | =
| A0D-0007 | h | Manobre | 0.45 | /R | x | 20.3 | =
Subtotal mà d'obra
Material
| B0F1A-075S | u | Maó calat R-15, de 290x140x100 mm, per a revestir, categoria I, HD, segons la norma UNE-EN 771-1 | 35 |  | x | 0.26 | =
Subtotal material
Element compost
| B07G-0MRF | m3 | Morter de ciment amb ciment pòrtland CEM I i sorra, amb additiu inclusor aire/plastificant i 380 kg/m3 de ciment, amb una proporció en volum 1:4 i 10 N/mm2 de resistència a compressió, elaborat a l'obra | 0.045 |  | x | 111.1701 | =
Subtotal element compost
|  |  | Despeses auxiliars |  |  |  | 2.5 | %
Cost directe
|  |  | Despeses indirectes |  |  |  | 1.5 | %
Total
P-20 | P5Z25-50UZ | m2 | Formació de pendents amb solera de supermaó de 500x200x40 mm, col·locat amb morter de ciment 1:8, recolzada sobre parets |  |  |  | Rend.: | 0.5 |  |  | Solera supermaó,500x200x40mm,morter 1:8,sob/parets
Mà d'obra
| A0F-000T | h | Oficial 1a paleta | 0.84 | /R | x | 27.87 | =
| A0D-0007 | h | Manobre | 0.42 | /R | x | 20.3 | =
Subtotal mà d'obra
Material
| B0F18-0E2R | u | Supermaó de 500x200x40 mm, per a revestir, categoria II, LD, segons la norma UNE-EN 771-1 | 10.5 |  | x | 0.65 | =
Subtotal material
Element compost
| B07F-0LT8 | m3 | Morter de ciment pòrtland amb filler calcari CEM II/B-L i sorra, amb 200 kg/m3 de ciment, amb una proporció en volum 1:8 i 2,5 N/mm2 de resistència a compressió, elaborat a l'obra | 0.00315 |  | x | 106.1235 | =
Subtotal element compost
|  |  | Despeses auxiliars |  |  |  | 2.5 | %
Cost directe
|  |  | Despeses indirectes |  |  |  | 1.5 | %
Total
P-21 | P7Z9-DQX5 | m2 | Reforç lineal de membrana, amb làmina de betum modificat LBM (SBS)-50/G-FP amb armadura de feltre de polièster de 150 g/m2, amb acabat de color estàndard, adherida en calent, prèvia imprimació |  |  |  | Rend.: | 0.5 |  |  | Reforç lin. membr.LBM(SBS)-50/G-FP 150g/m2,acab.color estànd.,adh.calent
Mà d'obra
| A01-FEP3 | h | Ajudant col·locador | 0.25 | /R | x | 24.58 | =
| A0F-000D | h | Oficial 1a col·locador | 0.5 | /R | x | 26.49 | =
Subtotal mà d'obra
Material
| B712-HG18 | m2 | Làmina de betum modificat amb elastòmer, amb autoprotecció mineral, LBM (SBS) 50/G-FP amb armadura de feltre de polièster de 150 g/m2 reforçada i acabat de color estàndard | 1.1 |  | x | 12.54 | =
| B7Z0-13F3 | kg | Emulsió bituminosa, tipus ED | 0.315 |  | x | 1.28 | =
Subtotal material
|  |  | Despeses auxiliars |  |  |  | 1.5 | %
Cost directe
|  |  | Despeses indirectes |  |  |  | 1.5 | %
Total
P-22 | P811-3F8Q | m2 | Arrebossat a bona vista sobre parament vertical exterior, a 3,00 m d'alçària, com a màxim, amb morter de ciment 1:4, remolinat |  |  |  | Rend.: | 1 |  |  | Arrebossat bona vista,vert.ext.,h<3m,morter ciment 1:4,remolinat
Mà d'obra
| A0F-000T | h | Oficial 1a paleta | 0.6 | /R | x | 27.87 | =
| A0D-0007 | h | Manobre | 0.3 | /R | x | 20.3 | =
Subtotal mà d'obra
Element compost
| B07F-0LT5 | m3 | Morter de ciment pòrtland amb filler calcari CEM II/B-L i sorra, amb 380 kg/m3 de ciment, amb una proporció en volum 1:4 i 10 N/mm2 de resistència a compressió, elaborat a l'obra | 0.024 |  | x | 136.5085 | =
Subtotal element compost
|  |  | Despeses auxiliars |  |  |  | 2.5 | %
Cost directe
|  |  | Despeses indirectes |  |  |  | 1.5 | %
Total
P-23 | P89B-4UED | m2 | Pintat de blocs de formigó amb pintura plàstica per exterior, amb acabat llis amb una capa de fons diluïda, i dues d'acabat. Color grisos, de la mateixa tonalitat que l'armari existent. |  |  |  | Rend.: | 1 |  |  | Pintat ext. form.,pintura plàstica,llis,1fons+2acab.
Mà d'obra
| A0F-000V | h | Oficial 1a pintor | 0.39 | /R | x | 26.49 | =
| A01-FEP9 | h | Ajudant pintor | 0.04 | /R | x | 23.37 | =
Subtotal mà d'obra
Material
| B896-HYBR | kg | Pintura plàstica, per a exteriors. Color grisos, de la mateixa tonalitat que l'armari existent. | 0.4998 |  | x | 6.91 | =
Subtotal material
|  |  | Despeses auxiliars |  |  |  | 1.5 | %
Cost directe
|  |  | Despeses indirectes |  |  |  | 1.5 | %
Total
P-24 | P8J2-C57F | m | Coronament de paret amb peça de formigó prefabricat, de 30 a 40 cm d'amplària, de secció amb una pendent, de color estàndard, col·locada amb morter ciment 1:8 |  |  |  | Rend.: | 1 |  |  | Coronament paret peça form.prefab.,ampl.peça=30 a 40cm,1pendent,color estàndard,col.morter ciment 1:
Mà d'obra
| A0F-000T | h | Oficial 1a paleta | 0.65 | /R | x | 27.87 | =
| A0D-0007 | h | Manobre | 0.36 | /R | x | 20.3 | =
Subtotal mà d'obra
Material
| B8J2-32LW | m | Peça de formigó prefabricat per a coronament de parets, de 30 a 40 cm d'amplària, de secció amb una pendent, de color estàndard Indeterminat | 1.02 |  | x | 17.83 | =
Subtotal material
Element compost
| B07F-0LT8 | m3 | Morter de ciment pòrtland amb filler calcari CEM II/B-L i sorra, amb 200 kg/m3 de ciment, amb una proporció en volum 1:8 i 2,5 N/mm2 de resistència a compressió, elaborat a l'obra | 0.00525 |  | x | 106.1235 | =
Subtotal element compost
|  |  | Despeses auxiliars |  |  |  | 1.5 | %
Cost directe
|  |  | Despeses indirectes |  |  |  | 1.5 | %
Total
P-25 | P93N-3GC0 | m2 | Solera de formigó lleuger d'argila expandida, 15 a 18 N/mm2 de resistència a la compressió, de densitat 1200 a 1400 kg/m3, elaborat a l'obra amb formigonera de 165 l, de 10 cm de gruix |  |  |  | Rend.: | 0.5 |  |  | Solera de formigó lleug.arg.exp.15 a 18N/mm2 1200 a 1400kg/m3,formigonera 165l,g=10cm
Mà d'obra
| A0D-0007 | h | Manobre | 0.55 | /R | x | 20.3 | =
| A0F-000T | h | Oficial 1a paleta | 0.27 | /R | x | 27.87 | =
Subtotal mà d'obra
Element compost
| B065-CVY1 | m3 | Formigó lleuger d'argila expandida, 15 a 18 N/mm2 de resistència a la compressió, de densitat 1200 a 1400 kg/m3, elaborat a l'obra amb formigonera de 165 l | 0.103 |  | x | 203.249 | =
Subtotal element compost
|  |  | Despeses auxiliars |  |  |  | 1.5 | %
Cost directe
|  |  | Despeses indirectes |  |  |  | 1.5 | %
Total
P-26 | P967-E9W4 | m | Subministrament i col·locació de base de formigó, de 245x600x75mm, col·locat. |  |  |  | Rend.: | 1 |  |  | Base de formigó, de 245x600x75mm, col.
Mà d'obra
| A0D-0007 | h | Manobre | 0.1 | /R | x | 20.3 | =
Subtotal mà d'obra
Material
| B962-0GQX | m | Base de formigó, de 245x600x75mm. | 1.05 |  | x | 2.96 | =
Subtotal material
|  |  | Despeses auxiliars |  |  |  | 1.5 | %
Cost directe
|  |  | Despeses indirectes |  |  |  | 1.5 | %
Total
P-27 | PAB0-6178 | u | Subministrament i col·locació de porta d'acer galvanitzat en perfils laminats de dues fulles batents, per a un buit d'obra de 170x180 cm, amb bastidor de tub de 40x20x1,5 mm, planxes llises d'1 mm de gruix i bastiment, reixetes de ventilació a la porta, grau de protecció contra impactes IK10 segons UNE-EN 102, tancament JIS CFE de triple acció. Mesures in situ segons espai d'obertura en obra. Col·locada amb fixacions mecàniques. Totalment muntada. |  |  |  | Rend.: | 1 |  |  | Porta acer galv., 2bat.,170x180cm,tub 40x20x1,5mm,planxes llises g=1mm,p.cop,esmalt.,col.
Mà d'obra
| A0F-000P | h | Oficial 1a manyà | 3.5 | /R | x | 28.32 | =
Subtotal mà d'obra
Material
| BAS0-0ZFB | u | Ferramenta per a porta d'interior d'una fulla batent, de preu mitjà | 1 |  | x | 31.64 | =
| BAB0-16WZ | u | Porta de planxa d'acer galvanitzat, una fulla batent, per a un buit d'obra de 170x180 cm, amb reixeta de ventilació, pany i clau tipus JIS de companyia de distribució, col·locada | 1 |  | x | 763.21 | =
Subtotal material
|  |  | Despeses auxiliars |  |  |  | 2.5 | %
Cost directe
|  |  | Despeses indirectes |  |  |  | 1.5 | %
Total
P-28 | PAD1-6CGP | u | Subministrament i instal·lació de porta practicable de planxa d'acer galvanitzat, per a un buit d'obra de 170x0,70 cm, amb sòcol prefabricat, amb frontisses, reixetes de ventilació a la porta, grau de protecció contra impactes IK10 segons UNE-EN 102, maneta, pany i clau tipus JIS CFE de triple acció, col·locada amb fixacions mecàniques. Tipus Cahors PPN 17070 2 CGP 250A o equivalent. Totalment muntada i provada. |  |  |  | Rend.: | 1 |  |  | Porta practicable planxa ac.galv.,170x70cm,sòcol pref.,frontis.,man.pany.JIS, CGP
Mà d'obra
| A0F-000T | h | Oficial 1a paleta | 2 | /R | x | 27.87 | =
| A0D-0007 | h | Manobre | 2 | /R | x | 20.3 | =
Subtotal mà d'obra
Material
| BAD1-1CGP | u | Porta practicable de planxa d'acer galvanitzat, per a un buit d'obra de 170x70 cm, amb sòcol prefabricat, amb frontisses, reixetes de ventilació a la porta, grau de protecció contra impactes IK10 segons UNE-EN 102, maneta, pany i clau tipus JIS CFE de triple acció, col·locada amb fixacions mecàniques. Tipus Cahors PPN 17070 2 CGP 250A o equivalent. | 1 |  | x | 357.12 | =
| B5ZZB-131C | u | Vis d'acer galvanitzat de 5.5x110 mm, amb junts de plom i ferro i tac de niló 8/10 mm | 16 |  | x | 0.24 | =
Subtotal material
Element compost
| B07F-0LT5 | m3 | Morter de ciment pòrtland amb filler calcari CEM II/B-L i sorra, amb 380 kg/m3 de ciment, amb una proporció en volum 1:4 i 10 N/mm2 de resistència a compressió, elaborat a l'obra | 0.05 |  | x | 136.5085 | =
Subtotal element compost
|  |  | Despeses auxiliars |  |  |  | 2.5 | %
Cost directe
|  |  | Despeses indirectes |  |  |  | 1.5 | %
Total
P-29 | PB70-HC70 | m | Subminnistrament i instal·lació de cable d'acer inoxidable 316, de 10 mm de diàmetre i composició 7x19+0, homologat per a línia de vida horitzontal segons UNE_EN 795/A1, fixat als terminals i als elements de suport intermig (separació < 15 m) i tesat. S'inclou la certificació de la totalitat de la línia de vida. |  |  |  | Rend.: | 1 |  |  | Cable inox d:10, homologat p/línia vida horitzontal UNE_EN 795/A1, fixat i tesat
Mà d'obra
| A0F-000R | h | Oficial 1a muntador | 0.03 | /R | x | 26.17 | =
Subtotal mà d'obra
Material
| B147W-H5J3 | m | Cable d'acer inoxidable 316, de 10 mm de diàmetre i composició 7x19+0, homologat per a línia de vida segons UNE_EN 795/A1 | 1.05 |  | x | 5.6 | =
Subtotal material
|  |  | Despeses auxiliars |  |  |  | 3.5 | %
Cost directe
|  |  | Despeses indirectes |  |  |  | 1.5 | %
Total
P-30 | PB70-HC74 | u | Subministrament i instal·lació de conjunt d'elements per als dos extrems d'una línia de vida horitzontal fixa, formats per dos terminals d'acer inoxidable, un d'ells amb element amortidor de caigudes, fixats amb cargols d'acer inoxidable, un tensor de forqueta per a regulació del cable i dos terminals de cable amb elements protectors, segons UNE_EN 795/A1 |  |  |  | Rend.: | 1 |  |  | Elements p/2 extrems línia vida horitzontal inox,1amortidor+forqueta regulació+2terminals cable
Mà d'obra
| A0F-000R | h | Oficial 1a muntador | 0.5 | /R | x | 26.17 | =
Subtotal mà d'obra
Material
| B147W-H5J5 | u | Conjunt d'elements per als dos extrems d'una línia de vida horitzontal fixa, formats per dos terminals d'acer inoxidable, un d'ells amb element amortidor de caigudes, per a fixar amb cargols d'acer inoxidable, un tensor de forqueta per a regulació del cable i dos terminals de cable amb elements protector, segons UNE_EN 795/A1 | 1 |  | x | 423.59 | =
| B0AN-07J2 | u | Tac químic de diàmetre 12 mm, amb cargol, volandera i femella | 8 |  | x | 9.31 | =
Subtotal material
|  |  | Despeses auxiliars |  |  |  | 3.5 | %
Cost directe
|  |  | Despeses indirectes |  |  |  | 1.5 | %
Total
P-31 | PB70-HC77 | u | Subministrament i instal·lació d'element de suport intermedi per a línia de vida horitzontal fixa, d'acer inoxidable, fixat amb cargols d'acer inoxidable, segons UNE_EN 795/A1 |  |  |  | Rend.: | 1 |  |  | Element suport intermedi línia vida horitzontal, acer inox
Mà d'obra
| A01-FEP3 | h | Ajudant col·locador | 0.3 | /R | x | 24.58 | =
Subtotal mà d'obra
Material
| B0AN-07J2 | u | Tac químic de diàmetre 12 mm, amb cargol, volandera i femella | 2 |  | x | 9.31 | =
| B147W-H5IY | u | Element de suport intermedi per a línia de vida horitzontal fixa, d'acer inoxidable, per a fixar amb cargols d'acer inoxidable, segons UNE_EN 795/A1 | 1 |  | x | 70.7 | =
Subtotal material
|  |  | Despeses auxiliars |  |  |  | 3.5 | %
Cost directe
|  |  | Despeses indirectes |  |  |  | 1.5 | %
Total
P-32 | PB92-H8NP | u | Placa de senyalització de color vermell, d’una llargada mínima de 10cm amb lletres blanques, majúscules, en Arial, amb un cos de lletra mínim de 20. L’etiqueta de senyalitzac ió del cablejat de corrent c ontinu dirà ´´Cablejat Fotovoltaic sempre en tensió CC´´ o similar, fixada mecànicament. El cablejat o les safates de cables estaran senyalitzats cada 10 metres. |  |  |  | Rend.: | 1 |  |  | Placa senyal cablejat FV sempre en tensió CC,suport,fix.mecànicament
Mà d'obra
| A01-FEPH | h | Ajudant muntador | 0.1 | /R | x | 22.33 | =
| A0F-000R | h | Oficial 1a muntador | 0.1 | /R | x | 26.17 | =
Subtotal mà d'obra
Material
| BB91-H5F1 | u | Placa de senyalització de color vermell, d’una llargada mínima de 10cm amb lletres blanques, majúscules, en Arial, amb un cos de lletra mínim de 20. L’etiqueta de senyalitzac ió del cablejat de corrent c ontinu dirà ´´Cablejat Fotovoltaic sempre en tensió CC´´ o similar. | 1 |  | x | 9.42 | =
| B0AO-07II | u | Tac de niló de 6 a 8 mm de diàmetre, amb vis | 2 |  | x | 0.24 | =
Subtotal material
|  |  | Despeses auxiliars |  |  |  | 1.5 | %
Cost directe
|  |  | Despeses indirectes |  |  |  | 1.5 | %
Total
P-33 | PG19-DGHC | u | Subministrament i muntatge de caixa de Derivació i Mesura (CDM) per autoconsum compartit, conectat amb TMF10 generació i TMF10 consum, caixa normalitzada CGP CGP-12-250/250/400/BUC, model Cahors ref. 0446724 o equivalent, de polièster reforçat amb fibra de vidre, segons esquema Unesa número 12, seccionable en càrrega (BUC), inclosa base portafusibles trifàsica (amb 6 fusibles, 3 de 100A per a la sortida de la generació i 3 de 200A per a la sortida de consum), neutre seccionable, borns de connexió i grau de protecció IP-43, IK09, amb una entrada i dues sortides, muntada superficialment. |  |  |  | Rend.: | 1 |  |  | Caixa de Derivació i Mesura (CDM), CGP-12-250/250/400/BUC
Mà d'obra
| A01-FEPD | h | Ajudant electricista | 1.85 | /R | x | 22.29 | =
| A0F-000E | h | Oficial 1a electricista | 1.85 | /R | x | 26.17 | =
Subtotal mà d'obra
Material
| BGW2-093I | u | Part proporcional d'accessoris de caixa general de protecció | 1 |  | x | 13.49 | =
| BG16-0BWA | u | Caixa de Derivació i Mesura (CDM) per autoconsum compartit, conectat amb TMF10 generació i TMF10 consum, caixa normalitzada CGP CGP-12-250/250/400/BUC, model Cahors ref. 0446724 o equivalent, de polièster reforçat amb fibra de vidre, de 250 A, segons esquema Unesa número 12, seccionable en càrrega (BUC), inclosa base portafusibles trifàsica (amb fusibles), neutre seccionable, borns de connexió i grau de protecció IP-43, IK09, amb una entrada i dues sortides | 1 |  | x | 595.02 | =
| BG4I-0A15 | u | Tallacircuit unipolar amb fusible de ganiveta de 200 A amb base de grandària 1 | 3 |  | x | 28.08 | =
| BG4I-0A0T | u | Tallacircuit unipolar amb fusible de ganiveta de 100 A amb base de grandària 1 | 3 |  | x | 27.3 | =
Subtotal material
|  |  | Despeses auxiliars |  |  |  | 1.5 | %
Cost directe
|  |  | Despeses indirectes |  |  |  | 1.5 | %
Total
P-34 | PG19-DGIB | u | Subministrament i muntatge de caixa general de protecció de polièster reforçat amb fibra de vidre, de 250 A, segons esquema Unesa número 9, seccionable en càrrega (BUC), inclosa base portafusibles trifàsica (sense fusibles), neutre seccionable, borns de connexió i grau de protecció IP-43, IK09, muntada superficialment. S'inclouen 3 fusibles de 160A de grandària 1. |  |  |  | Rend.: | 1 |  |  | C.G.P.polièst.+fibra,250A,UNESA 9,BUC, IP-43, IK09,munt.superf.
Mà d'obra
| A0F-000E | h | Oficial 1a electricista | 1.25 | /R | x | 26.17 | =
| A01-FEPD | h | Ajudant electricista | 1.25 | /R | x | 22.29 | =
Subtotal mà d'obra
Material
| BGW2-093I | u | Part proporcional d'accessoris de caixa general de protecció | 1 |  | x | 13.49 | =
| BG4I-0A15 | u | Tallacircuit unipolar amb fusible de ganiveta de 200 A amb base de grandària 1 | 3 |  | x | 28.08 | =
| BG16-0BW5 | u | Caixa general de protecció de polièster reforçat amb fibra de vidre, de 250 A, segons esquema Unesa número 9, seccionable en càrrega (BUC), inclosa base portafusibles trifàsica (sense fusibles), neutre seccionable, borns de connexió i grau de protecció IP-43, IK09 | 1 |  | x | 172.92 | =
Subtotal material
|  |  | Despeses auxiliars |  |  |  | 1.5 | %
Cost directe
|  |  | Despeses indirectes |  |  |  | 1.5 | %
Total
P-35 | PG1B-DGP0 | u | Submininstrament i instal·lació de caixa per a quadre de distribució, de plàstic, per a una filera de dotze mòduls i muntada superficialment |  |  |  | Rend.: | 1 |  |  | Caixa p/quadre distrib.,plàst.,unax12mòduls,munt.superf.
Mà d'obra
| A0F-000E | h | Oficial 1a electricista | 0.025 | /R | x | 26.17 | =
| A01-FEPD | h | Ajudant electricista | 0.025 | /R | x | 22.29 | =
Subtotal mà d'obra
Material
| BGW2-093L | u | Part proporcional d'accessoris de caixa per a quadre de distribució | 1 |  | x | 1.62 | =
| BG19-0BYQ | u | Caixa per a quadre de distribució, de plàstic, per a una filera de dotze mòduls i per a muntar superficialment | 1 |  | x | 29.59 | =
Subtotal material
|  |  | Despeses auxiliars |  |  |  | 1.5 | %
Cost directe
|  |  | Despeses indirectes |  |  |  | 1.5 | %
Total
P-36 | PG1B-DGQ6 | u | Subministrament i muntatge de caixa per a quadre de distribució, de plàstic amb porta, per a tres fileres de dotze mòduls tipus Hager VE312SN, o equivalent, muntada superficialment. Inclou part proporcional d'accessoris per a subjectar la caixa. |  |  |  | Rend.: | 1 |  |  | Caixa p/quadre distrib.,plàst.+porta,tresx12mòduls,munt.superf.
Mà d'obra
| A0F-000E | h | Oficial 1a electricista | 0.025 | /R | x | 26.17 | =
| A01-FEPD | h | Ajudant electricista | 0.025 | /R | x | 22.29 | =
Subtotal mà d'obra
Material
| BG19-OC03 | u | Caixa per a quadre de distribució, de plàstic amb porta, per a tres fileres de dotze mòduls i per a muntar superficialment | 1 |  | x | 115.82 | =
| BGW2-093L | u | Part proporcional d'accessoris de caixa per a quadre de distribució | 5 |  | x | 1.62 | =
Subtotal material
|  |  | Despeses auxiliars |  |  |  | 1.5 | %
Cost directe
|  |  | Despeses indirectes |  |  |  | 1.5 | %
Total
P-37 | PG1D-H9VR | u | Subministrament i muntatge de conjunt de protecció i mesura del tipus TMF10 per a subministrament trifàsic individual superior a 15 kW, per a mesura indirecta, potència entre 55 i 111 kW, tensió de 400 V, format per conjunt de caixes modulars de doble aïllament de polièster reforçat amb fibra de vidre de mides totals 630x1260x171 mm, amb base de fusibles (inclou els fusibles de 100A), amb transformadors d'intensitat 100/5, sense equip de comptage (previst per equip de lloguer de companyia), sense IGA (previsió per magnetotèrmic tetrapolar (4P) de 100 A previst per a muntatge a Rail DIN), amb mòdul per a protecció diferencial (previst per a toroidal i relè diferencial amb bobina de desconnexió), col·locat superficialment. |  |  |  | Rend.: | 1 |  |  | CPM TMF10, 80-160A (55-111 kW),400V,amb fus.250A, s/compt.,s/IGA,s/protect.ID,col.superf.
Mà d'obra
| A01-FEPD | h | Ajudant electricista | 1.5 | /R | x | 22.29 | =
| A0F-000E | h | Oficial 1a electricista | 1.5 | /R | x | 26.17 | =
Subtotal mà d'obra
Material
| BG57-07SH | u | Transformador d'intensitat 100/5 A, 5 VA, de classe 1 de precisió segons UNE-EN 60044 | 3 |  | x | 24.24 | =
| BG4I-0A0T | u | Tallacircuit unipolar amb fusible de ganiveta de 100 A amb base de grandària 1 | 3 |  | x | 27.3 | =
| BG1B-H64M | u | Conjunt de protecció i mesura del tipus TMF10 per a subministrament trifàsic individual superior a 15 kW, per a mesura indirecta, potència entre 55 i 111 kW (entre 80 A i 160 A), tensió de 400 V, format per conjunt de caixes modulars de doble aïllament de polièster reforçat amb fibra de vidre de mides totals 630x1260x171 mm, amb base de fusibles (sense incloure els fusibles), sense equip de comptage, sense IGA, sense protecció diferencial | 1 |  | x | 492.9 | =
Subtotal material
|  |  | Despeses auxiliars |  |  |  | 1.5 | %
Cost directe
|  |  | Despeses indirectes |  |  |  | 1.5 | %
Total
P-38 | PG25-AZDC | m | Subministrament i col·locació de canal aïllant de PVC, amb 1 tapa per a distribució, de 60x150 mm, amb 1 compartiment, de color gris, resistència a la penetració d'objectes sòlids IP4X, protecció mecànica contra impactes IK10, no propagador de la flama, obertura de la tapa amb eina especial, de temperatura de servei de -5ºC a +60°C, d'acord amb la norma UNE-EN 50085-2-1, directament sobre paraments verticals |  |  |  | Rend.: | 0.8 |  |  | Canal aïllant PVC,1 tapa p/distribució,60x150mm,1 compartiment,gris,IP4X,IK10,n/propag.flama,obertur
Mà d'obra
| A01-FEPD | h | Ajudant electricista | 0.11 | /R | x | 22.29 | =
| A0F-000E | h | Oficial 1a electricista | 0.22 | /R | x | 26.17 | =
Subtotal mà d'obra
Material
| BGWG-MVE3 | m | Part proporcional d'accessoris de canal de PVC de 150 mm d'amplària, de 60 mm d'alçària, de color gris | 1 |  | x | 4.5 | =
| BG23-2IY0 | m | Canal aïllant de PVC, amb 1 tapa per a distribució, de 60x150 mm, amb 4 compartiments com a màxim, de color gris, protecció mecànica contra impactes IK10, no propagador de la flama, obertura de la tapa amb eina especial, de temperatura de servei de -5ºC a +60°C, d'acord amb la norma UNE-EN 50085-2-1 | 1.02 |  | x | 17.98 | =
Subtotal material
|  |  | Despeses auxiliars |  |  |  | 1.5 | %
Cost directe
|  |  | Despeses indirectes |  |  |  | 1.5 | %
Total
P-39 | PG25-AZDG | m | Subministrament i col·locació de canal aïllant de PVC, amb 1 tapa per a distribució, de 60x190 mm, amb 1 compartiment, de color gris, resistència a la penetració d'objectes sòlids IP4X, protecció mecànica contra impactes IK10, no propagador de la flama, obertura de la tapa amb eina especial, de temperatura de servei de -5ºC a +60°C, d'acord amb la norma UNE-EN 50085-2-1, directament sobre paraments verticals |  |  |  | Rend.: | 0.8 |  |  | Canal aïllant PVC,1 tapa p/distribució,60x190mm,1 compartiment,gris,IP4X,IK10,n/propag.flama,obertur
Mà d'obra
| A01-FEPD | h | Ajudant electricista | 0.14 | /R | x | 22.29 | =
| A0F-000E | h | Oficial 1a electricista | 0.28 | /R | x | 26.17 | =
Subtotal mà d'obra
Material
| BGWG-MEEZ | m | Part proporcional d'accessoris de canal de PVC de 190 mm d'amplària, de 60 mm d'alçària, de color gris | 1 |  | x | 5.41 | =
| BG23-2IY2 | m | Canal aïllant de PVC, amb 1 tapa per a distribució, de 60x190 mm, amb 6 compartiments com a màxim, de color gris, protecció mecànica contra impactes IK10, no propagador de la flama, obertura de la tapa amb eina especial, de temperatura de servei de -5ºC a +60°C, d'acord amb la norma UNE-EN 50085-2-1 | 1.02 |  | x | 21.64 | =
Subtotal material
|  |  | Despeses auxiliars |  |  |  | 1.5 | %
Cost directe
|  |  | Despeses indirectes |  |  |  | 1.5 | %
Total
P-40 | PG29-DWFY | m | Subministrament i col·locació de canal metàl·lica de planxa d'acer llisa, de 100x200 mm, muntada superficialment |  |  |  | Rend.: | 1 |  |  | Canal planxa acer llisa,100x200mm,munt.superf.
Mà d'obra
| A01-FEPD | h | Ajudant electricista | 0.13 | /R | x | 22.29 | =
| A0F-000E | h | Oficial 1a electricista | 0.13 | /R | x | 26.17 | =
Subtotal mà d'obra
Material
| BG27-0B6G | m | Canal metàl·lica de planxa d'acer llisa, de 100x200 mm | 1.02 |  | x | 66.23 | =
| BGW3-0AH6 | u | Part proporcional d'accessoris per a canals de planxa d'acer | 1 |  | x | 0.6 | =
Subtotal material
|  |  | Despeses auxiliars |  |  |  | 1.5 | %
Cost directe
|  |  | Despeses indirectes |  |  |  | 1.5 | %
Total
P-41 | PG29-DWGU | m | Subministrament i col·locació de canal metàl·lica de planxa d'acer ranurada, de 100x115 mm, muntada superficialment |  |  |  | Rend.: | 1 |  |  | Canal planxa acer ranur.,100x115mm,munt.superf.
Mà d'obra
| A0F-000E | h | Oficial 1a electricista | 0.066 | /R | x | 26.17 | =
| A01-FEPD | h | Ajudant electricista | 0.066 | /R | x | 22.29 | =
Subtotal mà d'obra
Material
| BG27-0B6O | m | Canal metàl·lica de planxa d'acer ranurada, de 100x115 mm | 1.02 |  | x | 56.98 | =
| BGW3-0AH6 | u | Part proporcional d'accessoris per a canals de planxa d'acer | 1 |  | x | 0.6 | =
Subtotal material
|  |  | Despeses auxiliars |  |  |  | 1.5 | %
Cost directe
|  |  | Despeses indirectes |  |  |  | 1.5 | %
Total
P-42 | PG2H-4DL3 | m | Subministrament i muntatge de safata aïllant sense halògens segons la norma UNE-EN 61537, llisa, de 60x200 mm, amb 1 compartiment i amb coberta, resistència a la penetració d'objectes sòlids IP3X, protecció mecànica contra impactes IK10, no propagador de la flama, de temperatura de servei de -25ºC a 60°C, d'acord amb la norma UNE-EN 61537, muntada directament sobre paraments verticals |  |  |  | Rend.: | 1 |  |  | Safata aïllant sense halògensUNE-EN 61537 ,llisa,60x200mm,1 compartiment,a/coberta,IP3X,IK10,n/pr
Mà d'obra
| A0F-000E | h | Oficial 1a electricista | 0.127 | /R | x | 26.17 | =
| A01-FEPD | h | Ajudant electricista | 0.052 | /R | x | 22.29 | =
Subtotal mà d'obra
Material
| BG28-2HM4 | m | Coberta per a safata aïllant sense halògens, de 200 mm d'amplària | 1.02 |  | x | 19.47 | =
| BG2I-0B8D | m | Safata aïllant sense halògens segons la norma UNE-EN 61537, llisa, de 60x200 mm | 1.02 |  | x | 37.97 | =
Subtotal material
|  |  | Despeses auxiliars |  |  |  | 1.5 | %
Cost directe
|  |  | Despeses indirectes |  |  |  | 1.5 | %
Total
P-43 | PG2J-4BO1 | m | Subministrament i instal·lació de safata metàl·lica reixa amb coberta d'acer electrozincat, d'alçària 50 mm i amplària 50 mm, col·locada sobre suports horitzontals amb elements de suport |  |  |  | Rend.: | 1 |  |  | Safata reixa+coberta acer electrozincat,50mmx50mm,col.s/sup.horitz.
Mà d'obra
| A01-FEPD | h | Ajudant electricista | 0.088 | /R | x | 22.29 | =
| A0F-000E | h | Oficial 1a electricista | 0.19 | /R | x | 26.17 | =
Subtotal mà d'obra
Material
| BG29-1ZSZ | m | Coberta per a safata metàl·lica reixa, d'acer galvanitzat sendzimir, de 50 mm d'amplària | 1 |  | x | 3.54 | =
| BGY1-1OYV | u | Part proporcional d'elements de suport per a safates metàl·liques d'acer electrozincat de 50 mm d'amplària, per a instal·lació sobre suports horitzontals. | 1 |  | x | 2.13 | =
| BG2J-0BC8 | m | Safata metàl·lica reixa d'acer electrozincat, d'alçària 50 mm i amplària 50 mm | 1 |  | x | 6.22 | =
Subtotal material
|  |  | Despeses auxiliars |  |  |  | 1.5 | %
Cost directe
|  |  | Despeses indirectes |  |  |  | 1.5 | %
Total
P-44 | PG2J-4BO4 | m | Subministrament i instal·lació de safata metàl·lica de reixa amb coberta d'acer electrozincat, d'alçària 50 mm i amplària 200 mm, col·locada sobre suports horitzontals amb elements de suport |  |  |  | Rend.: | 1 |  |  | Safata reixa+coberta acer electrozincat,50mmx200mm,col.s/sup.horitz.
Mà d'obra
| A0F-000E | h | Oficial 1a electricista | 0.19 | /R | x | 26.17 | =
| A01-FEPD | h | Ajudant electricista | 0.088 | /R | x | 22.29 | =
Subtotal mà d'obra
Material
| BG2J-0BBY | m | Safata metàl·lica reixa d'acer electrozincat, d'alçària 50 mm i amplària 200 mm | 1 |  | x | 12.56 | =
| BG29-1ZT5 | m | Coberta per a safata metàl·lica reixa, d'acer galvanitzat sendzimir, de 200 mm d'amplària | 1 |  | x | 7.03 | =
| BGY1-1OXZ | u | Part proporcional d'elements de suport per a safates metàl·liques d'acer electrozincat de 200 mm d'amplària, per a instal·lació sobre suports horitzontals | 1 |  | x | 4.68 | =
Subtotal material
|  |  | Despeses auxiliars |  |  |  | 1.5 | %
Cost directe
|  |  | Despeses indirectes |  |  |  | 1.5 | %
Total
P-45 | PG2N-EUGE | m | Subministrament i instal·laió de tub corbable corrugat de polietilè, de doble capa, llisa la interior i corrugada l'exterior, de 110 mm de diàmetre nominal, aïllant i no propagador de la flama, resistència a l'impacte de 28 J, resistència a compressió de 450 N, muntat com a canalització soterrada |  |  |  | Rend.: | 1 |  |  | Tub corbable corrugat PE,doble capa,DN=110mm,28J,450N,canal.sot.
Mà d'obra
| A0F-000E | h | Oficial 1a electricista | 0.033 | /R | x | 26.17 | =
| A01-FEPD | h | Ajudant electricista | 0.02 | /R | x | 22.29 | =
Subtotal mà d'obra
Material
| BG2Q-1KTC | m | Tub corbable corrugat de polietilè, de doble capa, llisa la interior i corrugada l'exterior, de 110 mm de diàmetre nominal, aïllant i no propagador de la flama, resistència a l'impacte de 28 J, resistència a compressió de 450 N, per a canalitzacions soterrades | 1.02 |  | x | 3.57 | =
Subtotal material
|  |  | Despeses auxiliars |  |  |  | 1.5 | %
Cost directe
|  |  | Despeses indirectes |  |  |  | 1.5 | %
Total
P-46 | PG2N-EUGN | m | Subministrament i col·locació de tub corbable corrugat de polietilè, de doble capa, llisa la interior i corrugada l'exterior, de 160 mm de diàmetre nominal, aïllant i no propagador de la flama, resistència a l'impacte de 40 J, resistència a compressió de 450 N, muntat com a canalització soterrada |  |  |  | Rend.: | 0.6 |  |  | Tub corbable corrugat PE,doble capa,DN=160mm,40J,450N,canal.sot.
Mà d'obra
| A0F-000E | h | Oficial 1a electricista | 0.042 | /R | x | 26.17 | =
| A01-FEPD | h | Ajudant electricista | 0.02 | /R | x | 22.29 | =
Subtotal mà d'obra
Material
| BG2Q-1KTO | m | Tub corbable corrugat de polietilè, de doble capa, llisa la interior i corrugada l'exterior, de 160 mm de diàmetre nominal, aïllant i no propagador de la flama, resistència a l'impacte de 40 J, resistència a compressió de 450 N, per a canalitzacions soterrades | 1.02 |  | x | 6.15 | =
Subtotal material
|  |  | Despeses auxiliars |  |  |  | 1.5 | %
Cost directe
|  |  | Despeses indirectes |  |  |  | 1.5 | %
Total
P-47 | PG2N-EUKB | m | Subministrament i muntatge de tub flexible corrugat de plàstic sense halògens, de 25 mm de diàmetre nominal, aïllant i no propagador de la flama, de baixa emissió de fums i sense emissió de gasos tòxics ni corrosius, resistència a l'impacte de 2 J, resistència a compressió de 320 N i una rigidesa dielèctrica de 2000 V, muntat sobre sostremort |  |  |  | Rend.: | 1 |  |  | Tub flexible corrugat plàstic s/halògens,DN=25mmbaixa emissió fums,2J,320N,2000V,sob/sostremort
Mà d'obra
| A0F-000E | h | Oficial 1a electricista | 0.016 | /R | x | 26.17 | =
| A01-FEPD | h | Ajudant electricista | 0.02 | /R | x | 22.29 | =
Subtotal mà d'obra
Material
| BG2Q-1KT5 | m | Tub flexible corrugat de plàstic sense halògens, de 25 mm de diàmetre nominal, aïllant i no propagador de la flama, de baixa emissió de fums i sense emissió de gasos tòxics ni corrosius, resistència a l'impacte de 2 J, resistència a compressió de 320 N i una rigidesa dielèctrica de 2000 V | 1.02 |  | x | 1.42 | =
Subtotal material
|  |  | Despeses auxiliars |  |  |  | 1.5 | %
Cost directe
|  |  | Despeses indirectes |  |  |  | 1.5 | %
Total
P-48 | PG2P-6T0J | m | Subministrament i instal·lació de tub rígid de plàstic sense halògens, de 63 mm de diàmetre nominal, aïllant i no propagador de la flama, amb una resistència a l'impacte de 2 J, resistència a compressió de 1250 N i una rigidesa dielèctrica de 2000 V, amb unió roscada i muntat superficialment |  |  |  | Rend.: | 1 |  |  | Tub rígid plàstic s/halògens,DN=63mm,impacte=2J,resist.compress.=1250N,unió roscada+munt.superf.
Mà d'obra
| A01-FEPD | h | Ajudant electricista | 0.05 | /R | x | 22.29 | =
| A0F-000E | h | Oficial 1a electricista | 0.058 | /R | x | 26.17 | =
Subtotal mà d'obra
Material
| BGWC-09N4 | u | Part proporcional d'accessoris per a tubs rígids de PVC | 1 |  | x | 0.17 | =
| BG2P-1KUJ | m | Tub rígid de plàstic sense halògens, de 63 mm de diàmetre nominal, aïllant i no propagador de la flama, amb una resistència a l'impacte de 2 J, resistència a compressió de 1250 N i una rigidesa dielèctrica de 2000 V | 1.02 |  | x | 23.18 | =
Subtotal material
|  |  | Despeses auxiliars |  |  |  | 1.5 | %
Cost directe
|  |  | Despeses indirectes |  |  |  | 1.5 | %
Total
P-49 | PG33-E42Y | m | Subminstrament i instal·lació de cable amb conductor de coure de tensió assignada0,6/1 kV, de designació RZ1-K (AS), construcció segons norma UNE 21123-4, unipolar, de secció 1x6 mm2, amb coberta del cable de poliolefines, classe de reacció al foc Cca-s1b, d1, a1 segons la norma UNE-EN 50575 amb baixa emissió fums, col·locat en canal o safata |  |  |  | Rend.: | 1 |  |  | Cable 0,6/1 kV RZ1-K (AS), 1x6mm2,col.canal/safata
Mà d'obra
| A0F-000E | h | Oficial 1a electricista | 0.032 | /R | x | 26.17 | =
| A01-FEPD | h | Ajudant electricista | 0.032 | /R | x | 22.29 | =
Subtotal mà d'obra
Material
| BG33-G2SX | m | Cable amb conductor de coure de tensió assignada0,6/1 kV, de designació RZ1-K (AS), construcció segons norma UNE 21123-4, unipolar, de secció 1x6 mm2, amb coberta del cable de poliolefines, classe de reacció al foc Cca-s1b, d1, a1 segons la norma UNE-EN 50575 amb baixa emissió fums | 1.02 |  | x | 1.44 | =
Subtotal material
|  |  | Despeses auxiliars |  |  |  | 1.5 | %
Cost directe
|  |  | Despeses indirectes |  |  |  | 1.5 | %
Total
P-50 | PG33-E437 | m | Subministrament i instal·lació de cable amb conductor de coure de tensió assignada0,6/1 kV, de designació RZ1-K (AS), construcció segons norma UNE 21123-4, unipolar, de secció 1x35 mm2, amb coberta del cable de poliolefines, classe de reacció al foc Cca-s1b, d1, a1 segons la norma UNE-EN 50575 amb baixa emissió fums, col·locat en canal o safata |  |  |  | Rend.: | 1 |  |  | Cable 0,6/1 kV, RZ1-K (AS), 1x35mm2, col.canal/safata
Mà d'obra
| A01-FEPD | h | Ajudant electricista | 0.052 | /R | x | 22.29 | =
| A0F-000E | h | Oficial 1a electricista | 0.052 | /R | x | 26.17 | =
Subtotal mà d'obra
Material
| BG33-G2SJ | m | Cable amb conductor de coure de tensió assignada0,6/1 kV, de designació RZ1-K (AS), construcció segons norma UNE 21123-4, unipolar, de secció 1x35 mm2, amb coberta del cable de poliolefines, classe de reacció al foc Cca-s1b, d1, a1 segons la norma UNE-EN 50575 amb baixa emissió fums | 1.02 |  | x | 5.83 | =
Subtotal material
|  |  | Despeses auxiliars |  |  |  | 1.5 | %
Cost directe
|  |  | Despeses indirectes |  |  |  | 1.5 | %
Total
P-51 | PG33-E43J | m | Subministrament i instal·lació de cable amb conductor de coure de tensió assignada0,6/1 kV, de designació RZ1-K (AS), construcció segons norma UNE 21123-4, unipolar, de secció 1x185 mm2, amb coberta del cable de poliolefines, classe de reacció al foc Cca-s1b, d1, a1 segons la norma UNE-EN 50575 amb baixa emissió fums, col·locat en canal o safata |  |  |  | Rend.: | 1 |  |  | Cable 0,6/1 kV RZ1-K (AS), 1x185mm2,col.canal/safata
Mà d'obra
| A01-FEPD | h | Ajudant electricista | 0.108 | /R | x | 22.29 | =
| A0F-000E | h | Oficial 1a electricista | 0.108 | /R | x | 26.17 | =
Subtotal mà d'obra
Material
| BG33-G2RZ | m | Cable amb conductor de coure de tensió assignada0,6/1 kV, de designació RZ1-K (AS), construcció segons norma UNE 21123-4, unipolar, de secció 1x185 mm2, amb coberta del cable de poliolefines, classe de reacció al foc Cca-s1b, d1, a1 segons la norma UNE-EN 50575 amb baixa emissió fums | 1.02 |  | x | 28.68 | =
Subtotal material
|  |  | Despeses auxiliars |  |  |  | 1.5 | %
Cost directe
|  |  | Despeses indirectes |  |  |  | 1.5 | %
Total
P-52 | PG33-E4V9 | m | Subministrament i instal·iacíó de cable amb conductor de coure de tensió assignada0,6/1 kV, de designació RZ1-K (AS), construcció segons norma UNE 21123-4, unipolar, de secció 1x16 mm2, amb coberta del cable de poliolefines, classe de reacció al foc Cca-s1b, d1, a1 segons la norma UNE-EN 50575 amb baixa emissió fums, col·locat en canal o safata |  |  |  | Rend.: | 0.5 |  |  | Cable 0,6/1 kV RZ1-K (AS), 1x16mm2,col.canal/safata
Mà d'obra
| A0F-000E | h | Oficial 1a electricista | 0.04 | /R | x | 26.17 | =
| A01-FEPD | h | Ajudant electricista | 0.04 | /R | x | 22.29 | =
Subtotal mà d'obra
Material
| BG33-G2SW | m | Cable amb conductor de coure de tensió assignada0,6/1 kV, de designació RZ1-K (AS), construcció segons norma UNE 21123-4, unipolar, de secció 1x16 mm2, amb coberta del cable de poliolefines, classe de reacció al foc Cca-s1b, d1, a1 segons la norma UNE-EN 50575 amb baixa emissió fums | 1.02 |  | x | 3.25 | =
Subtotal material
|  |  | Despeses auxiliars |  |  |  | 1.5 | %
Cost directe
|  |  | Despeses indirectes |  |  |  | 1.5 | %
Total
P-53 | PG33-E4VB | m | Cable amb conductor de coure de tensió assignada0,6/1 kV, de designació RZ1-K (AS), construcció segons norma UNE 21123-4, unipolar, de secció 1x25 mm2, amb coberta del cable de poliolefines, classe de reacció al foc Cca-s1b, d1, a1 segons la norma UNE-EN 50575 amb baixa emissió fums, col·locat en canal o safata |  |  |  | Rend.: | 1 |  |  | Cable 0,6/1 kV RZ1-K (AS), 1x25mm2,col.canal/safata
Mà d'obra
| A01-FEPD | h | Ajudant electricista | 0.04 | /R | x | 22.29 | =
| A0F-000E | h | Oficial 1a electricista | 0.04 | /R | x | 26.17 | =
Subtotal mà d'obra
Material
| BG33-G2SK | m | Cable amb conductor de coure de tensió assignada0,6/1 kV, de designació RZ1-K (AS), construcció segons norma UNE 21123-4, unipolar, de secció 1x25 mm2, amb coberta del cable de poliolefines, classe de reacció al foc Cca-s1b, d1, a1 segons la norma UNE-EN 50575 amb baixa emissió fums | 1.02 |  | x | 4.87 | =
Subtotal material
|  |  | Despeses auxiliars |  |  |  | 1.5 | %
Cost directe
|  |  | Despeses indirectes |  |  |  | 1.5 | %
Total
P-54 | PG33-E53H | m | Subministrament i instal·lació de cable amb conductor de coure de 0,6/1 kV en CA o 1,5kV en CC de tensió assignada, amb designació H1Z2Z2-K per a instal·lació solar, unipolar, de secció 1 x 6 mm2, amb coberta del cable de poliolefines amb baixa emissió fums, col·locat superficialment. |  |  |  | Rend.: | 1 |  |  | Cable H1Z2Z2-K per a instal·lació solar, 1,5kV en CC, 1x6mm2,col.superf.
Mà d'obra
| A01-FEPD | h | Ajudant electricista | 0.015 | /R | x | 22.29 | =
| A0F-000E | h | Oficial 1a electricista | 0.015 | /R | x | 26.17 | =
Subtotal mà d'obra
Material
| BG33-G2T7 | m | Cable amb conductor de coure de 0,6/1 kV en CA o 1,5kV en CC de tensió assignada, amb designació H1Z2Z2-K per a instal·lació solar, unipolar, de secció 1 x 6 mm2, amb coberta del cable de poliolefines amb baixa emissió fums, col·locat superficialment. | 1.05 |  | x | 0.95 | =
Subtotal material
|  |  | Despeses auxiliars |  |  |  | 1.5 | %
Cost directe
|  |  | Despeses indirectes |  |  |  | 1.5 | %
Total
P-55 | PG35-DY1H | m | Subministrament i instal·lació de cable amb conductor de coure de tensió assignada inferior o igual a 450/750 V, de designació H07Z-K, construcció segons norma UNE-EN 50525-3-41, unipolar, de secció 1x1,5 mm2, amb aïllament de poliolefines, classe de reacció al foc Dca-s2, d2, a2 segons la norma UNE-EN 50575, amb baixa emissió fums, col·locat en canal |  |  |  | Rend.: | 1 |  |  | Cable Cu 450/750 V, H07Z-K, 1x1,5mm2, Dca-s2, d2, a2,col.canal
Mà d'obra
| A01-FEPD | h | Ajudant electricista | 0.012 | /R | x | 22.29 | =
| A0F-000E | h | Oficial 1a electricista | 0.012 | /R | x | 26.17 | =
Subtotal mà d'obra
Material
| BG35-06F4 | m | Cable amb conductor de coure de tensió assignada inferior o igual a 450/750 V, de designació H07Z-K, construcció segons norma UNE-EN 50525-3-41, unipolar, de secció 1x1,5 mm2, amb aïllament de poliolefines, classe de reacció al foc Dca-s2, d2, a2 segons la norma UNE-EN 50575, amb baixa emissió fums | 1.02 |  | x | 0.39 | =
Subtotal material
|  |  | Despeses auxiliars |  |  |  | 1.5 | %
Cost directe
|  |  | Despeses indirectes |  |  |  | 1.5 | %
Total
P-56 | PG47-BDES | u | Subministrament i muntatge de bobina de desconnexió per a interruptors automàtics de rail DIN compactes |  |  |  | Rend.: | 1 |  |  | Bobina de desconnexió per a interruptors automàtics de rail DIN compactes
Mà d'obra
| A0F-000E | h | Oficial 1a electricista | 0.23 | /R | x | 26.17 | =
| A01-FEPD | h | Ajudant electricista | 0.15 | /R | x | 22.29 | =
Subtotal mà d'obra
Material
| BG49-BDES | u | Bobina de desconnexió per a interruptors automàtics de rail DIN compactes | 1 |  | x | 6.9 | =
Subtotal material
|  |  | Despeses auxiliars |  |  |  | 1.5 | %
Cost directe
|  |  | Despeses indirectes |  |  |  | 1.5 | %
Total
P-57 | PG47-ELUR | u | Submininstrament i instal·lació d'interruptor automàtic magnetotèrmic de 100 A d'intensitat nominal, tipus PIA corba C, tetrapolar (4P), de 25 kA de poder de tall segons UNE-EN 60947-2, de 6 mòduls DIN de 18 mm d'amplària, muntat en perfil DIN |  |  |  | Rend.: | 1 |  |  | Interruptor auto.magnet.,I=100A,PIA corbaC,(4P),tall=25kA,6mòd.DIN,munt.perf.DIN
Mà d'obra
| A0F-000E | h | Oficial 1a electricista | 0.33 | /R | x | 26.17 | =
| A01-FEPD | h | Ajudant electricista | 0.2 | /R | x | 22.29 | =
Subtotal mà d'obra
Material
| BGWD-0AS2 | u | Part proporcional d'accessoris per a interruptors magnetotèrmics | 1 |  | x | 0.51 | =
| BG49-18E2 | u | Interruptor automàtic magnetotèrmic de 100 A d'intensitat nominal, tipus PIA corba C, tetrapolar (4P), de 25 kA de poder de tall segons UNE-EN 60947-2, de 6 mòduls DIN de 18 mm d'amplària, per a muntar en perfil DIN | 1 |  | x | 248.59 | =
Subtotal material
|  |  | Despeses auxiliars |  |  |  | 1.5 | %
Cost directe
|  |  | Despeses indirectes |  |  |  | 1.5 | %
Total
P-58 | PG4B-DWZI | u | Subministrament i instal·lació de relé diferencial tipus A, de sensibilitat regulable de 0,03 a 10A, temporitzat. Tipus Hager ref. HR510 o equivalent. |  |  |  | Rend.: | 1 |  |  | Relé diferencial, tipus A, de sensibilitat regulable de 0,03 a 10A, temporitzat
Mà d'obra
| A01-FEPD | h | Ajudant electricista | 0.3 | /R | x | 22.29 | =
| A0F-000E | h | Oficial 1a electricista | 0.1 | /R | x | 26.17 | =
Subtotal mà d'obra
Material
| BG4L-09XJ | u | Subministrament i instal·lació de relé diferencial tipus A, de sensibilitat regulable de 0,03 a 10A, temporitzat. Tipus Hager ref. HR510 o equivalent. | 1 |  | x | 280.31 | =
Subtotal material
|  |  | Despeses auxiliars |  |  |  | 1.5 | %
Cost directe
|  |  | Despeses indirectes |  |  |  | 1.5 | %
Total
P-59 | PG4H-AJR0 | u | Subministrament i instal·lació de protector per a sobretensions transitòries, tetrapolar (3P+N), de 40kA d'intensitat màxima transitòria, de 4 mòduls DIN de 18 mm d'amplària, col·locat |  |  |  | Rend.: | 1 |  |  | Protectorp/sobret.transit.,tetrapol.(3P+N),40kA,,4 mòd.DIN,col.
Mà d'obra
| A0F-000E | h | Oficial 1a electricista | 0.3 | /R | x | 26.17 | =
| A01-FEPD | h | Ajudant electricista | 0.2 | /R | x | 22.29 | =
Subtotal mà d'obra
Material
| BGWD-0AS8 | u | Part proporcional d'accessoris per a protectors de sobretensions | 1 |  | x | 0.51 | =
| BG4F-2ITR | u | Protector per a sobretensions transitòries, tetrapolar (3P+N), de 40 kA d'intensitat màxima transitòria, de 4 mòduls DIN de 18 mm d'amplària, per a muntar sobre carril DIN | 1 |  | x | 249.95 | =
Subtotal material
|  |  | Despeses auxiliars |  |  |  | 1.5 | %
Cost directe
|  |  | Despeses indirectes |  |  |  | 1.5 | %
Total
P-60 | PG4N-DQN1 | u | Subministrament i instal·lació de tallacircuit amb fusible cilíndric de 10 A, unipolar, amb portafusible articulat de 10x38 mm i muntat en rail DIN. |  |  |  | Rend.: | 1 |  |  | Tallacircuit cil.10A (I),portafus.articul.10x38mm,munt.superf.
Mà d'obra
| A01-FEPD | h | Ajudant electricista | 0.1 | /R | x | 22.29 | =
| A0F-000E | h | Oficial 1a electricista | 0.116 | /R | x | 26.17 | =
Subtotal mà d'obra
Material
| BG4J-0A9L | u | Tallacircuit amb fusible cilíndric de 10 A, unipolar, amb portafusible articulat de dimensions 10x38 mm | 1 |  | x | 4.36 | =
| BGWD-0AS5 | u | Part proporcional d'accessoris per a tallacircuits amb fusible cilíndric | 1 |  | x | 0.3 | =
Subtotal material
|  |  | Despeses auxiliars |  |  |  | 1.5 | %
Cost directe
|  |  | Despeses indirectes |  |  |  | 1.5 | %
Total
P-61 | PG4N-DQN2 | u | Subministrament i instal·lació de tallacircuit amb fusible cilíndric de 16 A DC, unipolar, amb portafusible articulat de 10x38 mm i muntat en rail DIN. |  |  |  | Rend.: | 1 |  |  | Tallacircuit cil.16A (I),portafus.articul.10x38mm,munt.superf. Inclou Fusible, 16ADC
Mà d'obra
| A01-FEPD | h | Ajudant electricista | 0.1 | /R | x | 22.29 | =
| A0F-000E | h | Oficial 1a electricista | 0.116 | /R | x | 26.17 | =
Subtotal mà d'obra
Material
| BGWD-0AS5 | u | Part proporcional d'accessoris per a tallacircuits amb fusible cilíndric | 1 |  | x | 0.3 | =
| BG4J-0A9Y | u | Tallacircuit amb fusible cilíndric de 16 A DC, unipolar, amb portafusible articulat de dimensions 10x38 mm, rail DIN | 1 |  | x | 3.69 | =
Subtotal material
|  |  | Despeses auxiliars |  |  |  | 1.5 | %
Cost directe
|  |  | Despeses indirectes |  |  |  | 1.5 | %
Total
P-62 | PG4O-3AQS | u | Subministrament i muntatge de transformador d'intensitat per a diferencials circular de 70 mm de diàmetre. Tipus Hager ref. HR702 o equivalent. |  |  |  | Rend.: | 1 |  |  | Transformador d'int. circular,sensib.0,3A,D=70mm
Mà d'obra
| A0F-000E | h | Oficial 1a electricista | 0.15 | /R | x | 26.17 | =
| A01-FEPD | h | Ajudant electricista | 0.15 | /R | x | 22.29 | =
Subtotal mà d'obra
Material
| BG4K-0AQX | u | Transformador d'intensitat per a diferencials circular de 70 mm de diàmetre. Tipus Hager ref. HR702 o equivalent. | 1 |  | x | 200.03 | =
Subtotal material
|  |  | Despeses auxiliars |  |  |  | 1.5 | %
Cost directe
|  |  | Despeses indirectes |  |  |  | 1.5 | %
Total
P-63 | PGE2-8IV2 | u | Subministrament i instal·lació de inversor per a instal·lació fotovoltaica de connexió a xarxa, trifàsic, potència nominal de sortida 60KVA, GOODWE GW60KS-MT, o equivalent. Tensió nominal d'entrada d'entre 180-1000V, tensió MPPT 200 - 950 V. 6 MPPT amb 2 entrades per cada un. Intensitat màxima de corrent per cada MPPT de 30A. Grau de protecció IP-66. Incorpora accessori descarregador de sobretensions tipus ll tant a la part de CC com AC. Totalment muntat i provat. |  |  |  | Rend.: | 1 |  |  | Inversor per a ins. fotovoltaica con. trif., 400V, 60 KVA, 6MPPT, 2entrades/mppt, IP66, col.
Mà d'obra
| A01-FEPD | h | Ajudant electricista | 2 | /R | x | 22.29 | =
| A0F-000E | h | Oficial 1a electricista | 2 | /R | x | 26.17 | =
Subtotal mà d'obra
Material
| BGW7-20N8 | u | Part proporcional d'accessoris per a inversor fotovoltaic | 1 |  | x | 10.13 | =
| BGE2-8FS2 | u | Inversor per a instal·lació fotovoltaica de connexió a xarxa, trifàsic, potència nominal de sortida 60KVA, GOODWE GW60KS-MT, o equivalent. Tensió nominal d'entrada d'entre 180-1000V, tensió MPPT 200 - 950 V. 6 MPPT amb 2 entrades per cada un. Intensitat màxima de corrent per cada MPPT de 30A. Grau de protecció IP-66. Incorpora accessori descarregador de sobretensions tipus ll tant a la part de CC com AC. Totalment muntat i provat. | 1 |  | x | 1352.63 | =
Subtotal material
|  |  | Despeses auxiliars |  |  |  | 1.5 | %
Cost directe
|  |  | Despeses indirectes |  |  |  | 1.5 | %
Total
P-64 | PGE5-HLG5 | u | Subministrament i instal·lació de panell monofacial half-cell de 500W monocristal·lí. Amb marc d'alumini anoditzat, protecció amb vidre trempat, caixa de connexió IP68 amb tres díodes de bypass, precablejat amb connectors especials MC4, amb una eficència mínima del 21%. Ressistència mecànica per càrregues de vent de 2.400Pa i càrregues de neu de 5.400Pa. Ancorat per la seva part llarga. Tipus LongiSolar LR5-66HPH-500M o equivalent. Descarregat a obra, ja sigui a zona d'acopi de material o directament a coberta. |  |  |  | Rend.: | 1 |  |  | Mòdul fotovoltaic Half-Cell de 500Wp. ancorat pel costat llarg, LongiSolar LR5-66HPH-500M o equiv.
Mà d'obra
| A01-FEPD | h | Ajudant electricista | 0.05 | /R | x | 22.29 | =
| A0F-000E | h | Oficial 1a electricista | 0.03 | /R | x | 26.17 | =
Subtotal mà d'obra
Material
| BGW7-20NA | u | Part proporcional d'accessoris per a mòdul fotovoltaic | 1 |  | x | 10.13 | =
| BGE4-HLG6 | u | Panell monofacial half-cell de 500W monocristal·lí. Amb marc d'alumini anoditzat, protecció amb vidre trempat, caixa de connexió IP68 amb tres díodes de bypass, precablejat amb connectors especials MC4, amb una eficència mínima del 21%. Ressistència mecànica per càrregues de vent de 2.400Pa i càrregues de neu de 5.400Pa. Ancorat per la seva part llarga. Tipus LongiSolar LR5-66HPH-500M o equivalent. | 1 |  | x | 68.3 | =
Subtotal material
|  |  | Despeses auxiliars |  |  |  | 1.5 | %
Cost directe
|  |  | Despeses indirectes |  |  |  | 1.5 | %
Total
P-65 | PGE5-SNT3 | u | Subministrament i instal·lació de sistema de suports llastrats per a panells solars fotovoltaics en coberta plana, tipus Novotegra Cerrado II Sur base 150-30 con capa de separación , o equivalent, calculat exclusivament per a la coberta del Edifici de la Guàrdia Urbana de Vic per a la col·locació de 270 panells de 500 Wp en disposició Est-Oest, amb unes mides de 2093×1134×35. Inclou els llastos per a la subjecció de la estructura a la coberta d'acord a l'estudi de l'estructura annex al present projecte. En cas de modificació de fabricant d'estructura no es podrà alterar la quantitat de panells a instal·lar i s'haurà de replantejar l'execució de l'estructura. Muntatge i subministrament segons annex de càlcul d'estructura. |  |  |  | Rend.: | 1 |  |  | Estructura coberta plana disp. E-O, p/270 panells 500Wp.horitz.fix. costat. curt+reforç
Mà d'obra
| A0F-000E | h | Oficial 1a electricista | 16 | /R | x | 26.17 | =
| A01-FEPD | h | Ajudant electricista | 16 | /R | x | 22.29 | =
Subtotal mà d'obra
Material
| BGE5-SNT3 | u | Sistema de suports llastrats per a panells solars fotovoltaics en coberta plana, tipus Novotegra Cerrado II Sur base 150-30 con capa de separación , o equivalent, calculat exclusivament per a la coberta del Edifici de la Guàrdia Urbana de Vic per a la col·locació de 270 panells de 500 Wp en disposició Est-Oest, amb unes mides de 2093×1134×35. Inclou els llastos per a la subjecció de la estructura a la coberta d'acord a l'estudi de l'estructura annex al present projecte. En cas de modificació de fabricant d'estructura no es podrà alterar la quantitat de panells a instal·lar i s'haurà de replantejar l'execució de l'estructura. | 1 |  | x | 5852.71 | =
Subtotal material
|  |  | Despeses auxiliars |  |  |  | 1.5 | %
Cost directe
|  |  | Despeses indirectes |  |  |  | 1.5 | %
Total
P-66 | PGE6-8GDM | u | Subministrament i muntatge d'element de comunicacions per a connectar inversors Goodwe a internet, tipus EzLink 3000 o equivalent. Connectat directament a l'inversor via USB i amb connexió a internet via cablejat Ethernet. Totalment muntat, provat i amb l'entorn Web configurat i en funcionament. |  |  |  | Rend.: | 1 |  |  | Element de comunicació per a inversors Goodwe, ExLink3000, connectat a plat. Web.
Mà d'obra
| A0F-000E | h | Oficial 1a electricista | 1.5 | /R | x | 26.17 | =
Subtotal mà d'obra
Material
| BGE5-20DM | U | Element de comunicacions per a connectar inversors Goodwe a internet, tipus EzLink 3000 o equivalent. Connectat directament a l'inversor via USB i amb connexió a internet via cablejat Ethernet. | 1 |  | x | 57.29 | =
Subtotal material
|  |  | Despeses auxiliars |  |  |  | 1.5 | %
Cost directe
|  |  | Despeses indirectes |  |  |  | 1.5 | %
Total
P-67 | PNTCNEX | u | Partida alçada a justificar segons pressupost associat a la variant de línia d'empresa de distribució. L'estudi pertinent està inclòs com a annex del present projecte. Pressupost de treballs a executar al 100% per empresa de distribució fins a instal·lar la CS a sota de la CGP. |  |  |  | Rend.: | 1 |  | 4721.13 | Partida segons estudi de variant d'escomesa per part d'empresa de distribució elèctrica
P-68 | PP44-6646 | m | Subministrament i muntatge de cable per a transmissió de dades amb conductor de coure, de 4 parells, categoria 6 F/UTP, aïllament de poliolefina i coberta de poliolefina, de baixa emissió de fums i opacitat reduïda, no propagador de la flama segons UNE-EN 60332-1-2, col·locat sota tub o canal. Amb el muntatge dels connectors RJ-45. |  |  |  | Rend.: | 0.8 |  |  | Cable transm.dades,4par.,cat.6 F/UTP,poliolefina/poliolefina,n/propag.flama UNE-EN 60332,col.tub/can
Mà d'obra
| A01-FEPH | h | Ajudant muntador | 0.015 | /R | x | 22.33 | =
| A0F-000R | h | Oficial 1a muntador | 0.015 | /R | x | 26.17 | =
Subtotal mà d'obra
Material
| BP44-1A3L | m | Cable per a transmissió de dades amb conductors de coure, de 4 parells, categoria 6 F/UTP, aïllament de poliolefina i coberta de poliolefina, de baixa emissió de fums i opacitat reduïda, no propagador de la flama segons UNE-EN 60332-1-2, classe de reacció al foc Dca-s2, d2, a2 segons la norma UNE-EN 50575 | 1.05 |  | x | 0.84 | =
Subtotal material
|  |  | Despeses auxiliars |  |  |  | 1.5 | %
Cost directe
|  |  | Despeses indirectes |  |  |  | 1.5 | %
Total
| PY02-6140 | u | Forat amb equips per a tall/broca de diamant, de sostre alleugerit, de 5 a 20 cm de diàmetre i fins a 350 mm de fondària |  |  |  | Rend.: | 1 |  |  | Forat equips.diamant,sostre alleugerit,D=5 a 20cm,Ffins a 350mm
Mà d'obra
| A0E-000A | h | Manobre especialista | 0.25 | /R | x | 21.45 | =
Subtotal mà d'obra
Maquinària
| C20B-00HC | h | Màquina taladradora amb broca de diamant refrigerada amb aigua per a forats de 5 a 20 cm com a màxim | 0.25 | /R | x | 9.15 | =
Subtotal maquinària
|  |  | Despeses auxiliars |  |  |  | 1.5 | %
Cost directe
|  |  | Despeses indirectes |  |  |  | 1.5 | %
Total
P-69 | PY02-614Y | u | Forat amb equips per a tall/broca de diamant, de sostre alleugerit, de 5 a 20 cm de diàmetre i fins a 350 mm de fondària |  |  |  | Rend.: | 1 |  |  | Forat equips.diamant,sostre alleugerit,D=5 a 20cm,Ffins a 350mm
Mà d'obra
| A0E-000A | h | Manobre especialista | 0.25 | /R | x | 21.45 | =
Subtotal mà d'obra
Maquinària
| C20B-00HC | h | Màquina taladradora amb broca de diamant refrigerada amb aigua per a forats de 5 a 20 cm com a màxim | 0.25 | /R | x | 9.15 | =
Subtotal maquinària
|  |  | Despeses auxiliars |  |  |  | 1.5 | %
Cost directe
|  |  | Despeses indirectes |  |  |  | 1.5 | %
Total
| PY02-61401 | u | Forat amb equips per a tall/broca de diamant, de sostre alleugerit, de 5 a 20 cm de diàmetre i fins a 350 mm de fondària |  |  |  | Rend.: | 1 |  |  | Forat equips.diamant,sostre alleugerit,D=5 a 20cm,Ffins a 350mm
Mà d'obra
| A0E-000A | h | Manobre especialista | 0.25 | /R | x | 21.45 | =
Subtotal mà d'obra
Maquinària
| C20B-00HC | h | Màquina taladradora amb broca de diamant refrigerada amb aigua per a forats de 5 a 20 cm com a màxim | 0.25 | /R | x | 9.15 | =
Subtotal maquinària
|  |  | Despeses auxiliars |  |  |  | 1.5 | %
Cost directe
|  |  | Despeses indirectes |  |  |  | 1.5 | %
Total
P-70 | PY03-628P | u | Obertura i reposiciió de fals sostre registrable per a accés a instal·lacions per a pas d'instal·lacions. |  |  |  | Rend.: | 1 |  |  | Obertura i reposiciió de fals sostre registrable per a accés a instal·lacions
Mà d'obra
| A0D-0007 | h | Manobre | 2 | /R | x | 20.3 | =
Subtotal mà d'obra
Cost directe
|  |  | Despeses indirectes |  |  |  | 1.5 | %
Total
P-71 | SEGISAO | u | Partida alçada a justificar per la seguretat i la salut dels treballadors. Inclou: - Elaboració del pla de seguretat i salut - Equips de protecció col·lectiva - Equips de protecció individual - Senyalitzacions |  |  |  | Rend.: | 1 |  |  | Partida alçada a justificar per la seguretat i la salut
Cost directe
|  |  | Despeses indirectes |  |  |  | 1.5 | %
Total

## T-SMP
PROJECTE EXECUTIU D'UNA INSTAL·LACIÓ FOTOVOLTAICA D'AUTOCONSUM COL·LECTIU | PROJECTE EXECUTIU D'UNA INSTAL·LACIÓ FOTOVOLTAICA D'AUTOCONSUM COL·LECTIU | PROJECTE EXECUTIU D'UNA INSTAL·LACIÓ FOTOVOLTAICA D'AUTOCONSUM COL·LECTIU | PROJECTE EXECUTIU D'UNA INSTAL·LACIÓ FOTOVOLTAICA D'AUTOCONSUM COL·LECTIU
AL EDIFICI DE LA GUÀRDIA URBANA DE VIC | AL EDIFICI DE LA GUÀRDIA URBANA DE VIC | AL EDIFICI DE LA GUÀRDIA URBANA DE VIC | AL EDIFICI DE LA GUÀRDIA URBANA DE VIC
Justificació d'elements | Justificació d'elements | Justificació d'elements | Justificació d'elements
Codi | U.A. | Descripció | Preu | Descripció curta | CO2eq (kg) | MJ
Mà d'obra
A00-FEOX | h | Administratiu d'obra | 19.46 | Administratiu obra | 0 | 0
A01-FEP0 | h | Ajudant electricista | 22.52 | Ajudant electricista | 0 | 0
A01-FEP1 | h | Ajudant electricista | 24.55 | Ajudant electricista | 0 | 0
A01-FEP3 | h | Ajudant col·locador | 24.58 | Ajudant col·locador | 0 | 0
A01-FEP9 | h | Ajudant pintor | 23.37 | Ajudant pintor | 0 | 0
A01-FEPD | h | Ajudant electricista | 22.29 | Ajudant electricista | 0 | 0
A01-FEPH | h | Ajudant muntador | 22.33 | Ajudant muntador | 0 | 0
A01-FEP11 | h | Ajudant electricista | 24.55 | Ajudant electricista | 0 | 0
A0D-0007 | h | Manobre | 20.3 | Manobre | 0 | 0
A0E-0000 | h | Manobre especialista | 23.32 | Manobre especialista | 0 | 0
A0E-000A | h | Manobre especialista | 21.45 | Manobre especialista | 0 | 0
A0F-0000 | h | Oficial 1a electricista | 28.81 | Oficial 1a electricista | 0 | 0
A0F-000B | h | Oficial 1a | 27.87 | Oficial 1a | 0 | 0
A0F-000D | h | Oficial 1a col·locador | 26.49 | Oficial 1a col·locador | 0 | 0
A0F-000E | h | Oficial 1a electricista | 26.17 | Oficial 1a electricista | 0 | 0
A0F-000I | h | Oficial 1a ferrallista | 25.57 | Oficial 1a ferrallista | 0 | 0
A0F-000P | h | Oficial 1a manyà | 28.32 | Oficial 1a manyà | 0 | 0
A0F-000R | h | Oficial 1a muntador | 26.17 | Oficial 1a muntador | 0 | 0
A0F-000T | h | Oficial 1a paleta | 27.87 | Oficial 1a paleta | 0 | 0
A0F-000V | h | Oficial 1a pintor | 26.49 | Oficial 1a pintor | 0 | 0
A0F-00001 | h | Oficial 1a electricista | 28.81 | Oficial 1a electricista | 0 | 0
A0K-002B | h | Tècnic mig o superior | 49.67 | Tècnic mig o superior | 0 | 0
Maquinària
C111-0056 | h | Compressor amb dos martells pneumàtics | 16.31 | Compressor+dos martells pneumàtics | -9999999999 | -9999999999
C135-00LX | h | Miniexcavadora de gasoil, de 34 kW, sobre cadenes de 2 a 5.9 t | 61.02 | Miniexcavadora,de gasoil,34kW,s/caden. 2 a 5.9t | -9999999999 | -9999999999
C138-00KQ | h | Pala carregadora sobre pneumàtics de 15 a 20 t | 112.41 | Pala carregadora s/pneumàtics 15 a 20t | -9999999999 | -9999999999
C13A-00FQ | h | Safata vibrant amb placa de 60 cm | 6.17 | Safata vibrant,plac.60cm | 0 | 0
C13C-00LP | h | Retroexcavadora sobre pneumàtics de 8 a 10 t | 61.89 | Retroexcavadora s/pneumàtics 8 a 10t | -9999999999 | -9999999999
C154-003M | h | Camió per a transport de 12 t | 58.18 | Camió transp.12 t | -9999999999 | -9999999999
C176-00FX | h | Formigonera de 165 l | 2.39 | Formigonera 165l | -9999999999 | -9999999999
C178-00GF | h | Màquina tallajunts amb disc de diamant per a paviment | 9.64 | Màquina tallajunts disc diamant p/paviment | -9999999999 | -9999999999
C1R1-00CY | m3 | Subministrament de contenidor metàl·lic de 5 m3 de capacitat i recollida amb residus inerts o no especials | 26.4 | Subministr.contenidor metàl·lic,5m3 +recollida residus inerts o no especials | -9999999999 | -9999999999
C20B-00H0 | h | Màquina taladradora amb broca de diamant refrigerada amb aigua per a forats de 5 a 20 cm com a màxim | 9.36 | Màquina taladr.diamant refrig.aigua forats 5-20cm | 0 | 0
C20B-00HC | h | Màquina taladradora amb broca de diamant refrigerada amb aigua per a forats de 5 a 20 cm com a màxim | 9.15 | Màquina taladr.diamant refrig.aigua forats 5-20cm | -9999999999 | -9999999999
Material
B011-05ME | m3 | Aigua | 2.03 | Aigua | -9999999999 | -9999999999
B030-05PH | m3 | Argila expandida de granulometria 3 a 8 mm i densitat 350 kg/m3, en sacs | 136.65 | Argila exp. 3 a 8mm,350kg/m3,sacs | -9999999999 | -9999999999
B03L-05MQ | t | Sorra de pedrera de pedra calcària per a formigons | 26.25 | Sorra pedra calc. p/forms. | -9999999999 | -9999999999
B03L-05N7 | t | Sorra de pedrera per a morters | 24.5 | Sorra p/morters | -9999999999 | -9999999999
B055-0661 | t | Ciment pòrtland CEM I 32,5 R segons UNE-EN 197-1, en sacs | 128.99 | Ciment pòrtland CEM I 32,5R, & sacs | 0 | 0
B055-067M | t | Ciment pòrtland amb filler calcari CEM II/B-L 32,5 R segons UNE-EN 197-1, en sacs | 198.75 | Ciment pòrtland+fill.calc. CEM II/B-L 32,5R, & sacs | -9999999999 | -9999999999
B055-0685 | t | Ciment pòrtland amb escòria CEM II/B-S 42,5 N segons UNE-EN 197-1, en sacs | 171.26 | Ciment pòrtland+escòr. CEM II/B-S 42,5N, & sacs | -9999999999 | -9999999999
B081-06U6 | kg | Additiu inclusor aire/plastificant per a morter, segons la norma UNE-EN 934-3 | 1.54 | Addit. inclus.aire/plastificant morter,UNE-EN 934-3 | 0 | 0
B0AM-078F | kg | Filferro recuit de diàmetre 1,3 mm | 2.27 | Filferro recuit,D=1,3mm | 0 | 0
B0AN-07J2 | u | Tac químic de diàmetre 12 mm, amb cargol, volandera i femella | 9.31 | Tac químic D=12mm,carg./voland./fem. | -9999999999 | -9999999999
B0AO-07II | u | Tac de niló de 6 a 8 mm de diàmetre, amb vis | 0.24 | Tac niló D=6 a 8mm,+vis | 0 | 0
B0B8-1088 | m2 | Malla electrosoldada de barres corrugades d'acer ME 20x20 cm D:6-6 mm 6x2,2 m B500SD UNE-EN 10080 | 2.82 | Malla electr.acer corr.ME 20x20cm,D:6-6mm,6x2,2m B500SD | 0 | 0
B0F18-0E2R | u | Supermaó de 500x200x40 mm, per a revestir, categoria II, LD, segons la norma UNE-EN 771-1 | 0.65 | Supermaó 500x200x40mm,p/revestir,categoria II,LD,UNE-EN 771-1 | -9999999999 | -9999999999
B0F1A-075S | u | Maó calat R-15, de 290x140x100 mm, per a revestir, categoria I, HD, segons la norma UNE-EN 771-1 | 0.26 | Maó calat R15,290x140x100mm,p/revestir,categoria I,HD,UNE-EN 771-1 | 0 | 0
B147W-H5IY | u | Element de suport intermedi per a línia de vida horitzontal fixa, d'acer inoxidable, per a fixar amb cargols d'acer inoxidable, segons UNE_EN 795/A1 | 70.7 | Element suport intermedi línia vida horitzontal,acer inox. | -9999999999 | -9999999999
B147W-H5J3 | m | Cable d'acer inoxidable 316, de 10 mm de diàmetre i composició 7x19+0, homologat per a línia de vida segons UNE_EN 795/A1 | 5.6 | Cable inox d:10, homologat p/línia vida UNE_EN 795/A1 | -9999999999 | -9999999999
B147W-H5J5 | u | Conjunt d'elements per als dos extrems d'una línia de vida horitzontal fixa, formats per dos terminals d'acer inoxidable, un d'ells amb element amortidor de caigudes, per a fixar amb cargols d'acer inoxidable, un tensor de forqueta per a regulació del cable i dos terminals de cable amb elements protector, segons UNE_EN 795/A1 | 423.59 | Elements p/2 extrems línia vida horitzontal inox,1amortidor+forqueta regulació+2terminals cable | -9999999999 | -9999999999
B2RA-28TU | t | Disposició controlada en centre de reciclatge de residus de plàstic no perillosos amb una densitat 0,035 t/m3, procedents de construcció o demolició, amb codi 17 02 03 segons la Llista Europea de Residus | 10 | Disposició controlada centre reciclatge,residus plàstic no perillosos,0,035t/m3,LER 17 02 03 | -9999999999 | -9999999999
B2RA-28UG | t | Disposició controlada en centre de reciclatge de residus de metalls barrejats no perillosos amb una densitat 0,2 t/m3, procedents de construcció o demolició, amb codi 17 04 07 segons la Llista Europea de Residus | -202.32 | Disposició controlada centre reciclatge,residus metalls no perillosos,0,2t/m3,LER 17 04 07 | 0 | 0
B2RA-28UL | t | Disposició controlada en centre de reciclatge de residus de paper i cartró no perillosos amb una densitat 0,04 t/m3, procedents de construcció o demolició, amb codi 15 01 01 segons la Llista Europea de Residus | 10 | Disposició controlada centre reciclatge,residus paper/cartró no perillosos,0,04t/m3,LER 15 01 01 | -9999999999 | -9999999999
B2RA-28UQ | t | Disposició controlada en dipòsit autoritzat inclòs el cànon sobre la deposició controlada dels residus de la construcció, segons la LLEI 8/2008, de residus de formigó inerts amb una densitat 1,45 t/m3, procedents de construcció o demolició, amb codi 17 01 01 segons la Llista Europea de Residus | 12.53 | Disposició controlada dipòsit autoritzat inclòs el cànon sobre la deposició controlada dels residus | -9999999999 | -9999999999
B4L0-0KXR | m | Bigueta de formigó pretesat de 17 a 18 cm d'alçària, amb armadura activa de tensió compresa entre 26 i 61 kN | 13.65 | Bigueta form.pretesat h=17 a 18cm,tens=26 i 61kN | -9999999999 | -9999999999
B5ZZB-131C | u | Vis d'acer galvanitzat de 5.5x110 mm, amb junts de plom i ferro i tac de niló 8/10 mm | 0.24 | Vis acer galv.5.5x110mm,junt Pb/Fe,tac D=8/10mm | -9999999999 | -9999999999
B712-HG18 | m2 | Làmina de betum modificat amb elastòmer, amb autoprotecció mineral, LBM (SBS) 50/G-FP amb armadura de feltre de polièster de 150 g/m2 reforçada i acabat de color estàndard | 12.54 | Làmina bet.modif. autoprot.miner.LBM(SBS) 50/G-FP 150g/m2 reforçada acab.color estànd. | -9999999999 | -9999999999
B7Z0-13F3 | kg | Emulsió bituminosa, tipus ED | 1.28 | Emulsió bituminosa, tipus ED | -9999999999 | -9999999999
B896-HYBR | kg | Pintura plàstica, per a exteriors. Color grisos, de la mateixa tonalitat que l'armari existent. | 6.91 | Pintura plàstica,p/ext. | 0 | 0
B8J2-32LW | m | Peça de formigó prefabricat per a coronament de parets, de 30 a 40 cm d'amplària, de secció amb una pendent, de color estàndard Indeterminat | 17.83 | Peça form.prefab.p/coronam.parets,ampl.=30 a 40cm,1pendent,color estàndard # | -9999999999 | -9999999999
B962-0GQX | m | Base de formigó, de 245x600x75mm. | 2.96 | Base de formigó, de 245x600x75mm. | 0 | 0
BAB0-16WZ | u | Porta de planxa d'acer galvanitzat, una fulla batent, per a un buit d'obra de 170x180 cm, amb reixeta de ventilació, pany i clau tipus JIS de companyia de distribució, col·locada | 763.21 | Porta acer galv. 2 bat., forat obra 170x180, tub 40x20x1,5, planxes amb ventilacio, clau pany JIS | 0 | 0
BAD1-1CGP | u | Porta practicable de planxa d'acer galvanitzat, per a un buit d'obra de 170x70 cm, amb sòcol prefabricat, amb frontisses, reixetes de ventilació a la porta, grau de protecció contra impactes IK10 segons UNE-EN 102, maneta, pany i clau tipus JIS CFE de triple acció, col·locada amb fixacions mecàniques. Tipus Cahors PPN 17070 2 CGP 250A o equivalent. | 357.12 | Porta practicable planxa ac.galv.,170x70cm,sòcol pref.,frontis.,man.JIS,perCGP | 0 | 0
BAS0-0ZFB | u | Ferramenta per a porta d'interior d'una fulla batent, de preu mitjà | 31.64 | Ferramenta p/porta int.1bat.preu mitjà | -9999999999 | -9999999999
BB91-H5F1 | u | Placa de senyalització de color vermell, d’una llargada mínima de 10cm amb lletres blanques, majúscules, en Arial, amb un cos de lletra mínim de 20. L’etiqueta de senyalitzac ió del cablejat de corrent c ontinu dirà ´´Cablejat Fotovoltaic sempre en tensió CC´´ o similar. | 9.42 | Placa senyal, suport p/fix.mecànicament | 0 | 0
BG16-0BW5 | u | Caixa general de protecció de polièster reforçat amb fibra de vidre, de 250 A, segons esquema Unesa número 9, seccionable en càrrega (BUC), inclosa base portafusibles trifàsica (sense fusibles), neutre seccionable, borns de connexió i grau de protecció IP-43, IK09 | 172.92 | C.G.P.polièst.+fibra,250A,UNESA 9,BUC, IP-43, IK09 | 0 | 0
BG16-0BWA | u | Caixa de Derivació i Mesura (CDM) per autoconsum compartit, conectat amb TMF10 generació i TMF10 consum, caixa normalitzada CGP CGP-12-250/250/400/BUC, model Cahors ref. 0446724 o equivalent, de polièster reforçat amb fibra de vidre, de 250 A, segons esquema Unesa número 12, seccionable en càrrega (BUC), inclosa base portafusibles trifàsica (amb fusibles), neutre seccionable, borns de connexió i grau de protecció IP-43, IK09, amb una entrada i dues sortides | 595.02 | Caixa de Derivació i Mesura (CDM), CGP-12-250/250/400/BUC | 0 | 0
BG19-0BYQ | u | Caixa per a quadre de distribució, de plàstic, per a una filera de dotze mòduls i per a muntar superficialment | 29.59 | Caixa p/quadre distrib.,plàst.,una fil.x12mòduls,p/munt.superf. | -9999999999 | -9999999999
BG19-OC03 | u | Caixa per a quadre de distribució, de plàstic amb porta, per a tres fileres de dotze mòduls i per a muntar superficialment | 115.82 | Caixa p/quadre distrib.,plàst.+porta,tres fil.x12mòduls,p/munt.superf. | 0 | 0
BG1B-H64M | u | Conjunt de protecció i mesura del tipus TMF10 per a subministrament trifàsic individual superior a 15 kW, per a mesura indirecta, potència entre 55 i 111 kW (entre 80 A i 160 A), tensió de 400 V, format per conjunt de caixes modulars de doble aïllament de polièster reforçat amb fibra de vidre de mides totals 630x1260x171 mm, amb base de fusibles (sense incloure els fusibles), sense equip de comptage, sense IGA, sense protecció diferencial | 492.9 | CPM TMF10, 80-160A (55-111 kW),400V,s/compt.,s/IGA,s/protect.ID | 0 | 0
BG23-2IY0 | m | Canal aïllant de PVC, amb 1 tapa per a distribució, de 60x150 mm, amb 4 compartiments com a màxim, de color gris, protecció mecànica contra impactes IK10, no propagador de la flama, obertura de la tapa amb eina especial, de temperatura de servei de -5ºC a +60°C, d'acord amb la norma UNE-EN 50085-2-1 | 17.98 | Canal aïllant PVC,1 tapa p/distribució,60x150mm,4 compart.màx.,gris,IK10,n/propag.flama,obertura tap | -9999999999 | -9999999999
BG23-2IY2 | m | Canal aïllant de PVC, amb 1 tapa per a distribució, de 60x190 mm, amb 6 compartiments com a màxim, de color gris, protecció mecànica contra impactes IK10, no propagador de la flama, obertura de la tapa amb eina especial, de temperatura de servei de -5ºC a +60°C, d'acord amb la norma UNE-EN 50085-2-1 | 21.64 | Canal aïllant PVC,1 tapa p/distribució,60x190mm,6 compart.màx.,gris,IK10,n/propag.flama,obertura tap | -9999999999 | -9999999999
BG27-0B6G | m | Canal metàl·lica de planxa d'acer llisa, de 100x200 mm | 66.23 | Canal met.planxa acer,llisa,100x200mm | -9999999999 | -9999999999
BG27-0B6O | m | Canal metàl·lica de planxa d'acer ranurada, de 100x115 mm | 56.98 | Canal met.planxa acer,ranur.,100x115mm | -9999999999 | -9999999999
BG28-2HM4 | m | Coberta per a safata aïllant sense halògens, de 200 mm d'amplària | 19.47 | Coberta safata sense halògens,ample=200mm | 0 | 0
BG29-1ZSZ | m | Coberta per a safata metàl·lica reixa, d'acer galvanitzat sendzimir, de 50 mm d'amplària | 3.54 | Coberta safat.met.reixa acer galvanitzat sendzimir,ample=50mm | 0 | 0
BG29-1ZT5 | m | Coberta per a safata metàl·lica reixa, d'acer galvanitzat sendzimir, de 200 mm d'amplària | 7.03 | Coberta safat.met.reixa acer galvanitzat sendzimir,ample=200mm | -9999999999 | -9999999999
BG2I-0B8D | m | Safata aïllant sense halògens segons la norma UNE-EN 61537, llisa, de 60x200 mm | 37.97 | Safata aïllant sense halògensUNE-EN 61537,llisa,60x200mm | 0 | 0
BG2J-0BBY | m | Safata metàl·lica reixa d'acer electrozincat, d'alçària 50 mm i amplària 200 mm | 12.56 | Safata reixa acer electrozincat,50mmx200mm | -9999999999 | -9999999999
BG2J-0BC8 | m | Safata metàl·lica reixa d'acer electrozincat, d'alçària 50 mm i amplària 50 mm | 6.22 | Safata reixa acer electrozincat,50mmx50mm | 0 | 0
BG2P-1KUJ | m | Tub rígid de plàstic sense halògens, de 63 mm de diàmetre nominal, aïllant i no propagador de la flama, amb una resistència a l'impacte de 2 J, resistència a compressió de 1250 N i una rigidesa dielèctrica de 2000 V | 23.18 | Tub rígid plàstic s/halògens,DN=63mm,impacte=2J,resist.compress.=1250N | -9999999999 | -9999999999
BG2Q-1KT5 | m | Tub flexible corrugat de plàstic sense halògens, de 25 mm de diàmetre nominal, aïllant i no propagador de la flama, de baixa emissió de fums i sense emissió de gasos tòxics ni corrosius, resistència a l'impacte de 2 J, resistència a compressió de 320 N i una rigidesa dielèctrica de 2000 V | 1.42 | Tub flexible corrugat plàstic s/halògens,DN=25mm,baixa emissió fums,2J,320N,2000V | 0 | 0
BG2Q-1KTC | m | Tub corbable corrugat de polietilè, de doble capa, llisa la interior i corrugada l'exterior, de 110 mm de diàmetre nominal, aïllant i no propagador de la flama, resistència a l'impacte de 28 J, resistència a compressió de 450 N, per a canalitzacions soterrades | 3.57 | Tub corbable corrugat PE,doble capa,DN=110mm,28J,450N,p/canal.soterrada | -9999999999 | -9999999999
BG2Q-1KTO | m | Tub corbable corrugat de polietilè, de doble capa, llisa la interior i corrugada l'exterior, de 160 mm de diàmetre nominal, aïllant i no propagador de la flama, resistència a l'impacte de 40 J, resistència a compressió de 450 N, per a canalitzacions soterrades | 6.15 | Tub corbable corrugat PE,doble capa,DN=160mm,40J,450N,p/canal.soterrada | -9999999999 | -9999999999
BG33-G2RZ | m | Cable amb conductor de coure de tensió assignada0,6/1 kV, de designació RZ1-K (AS), construcció segons norma UNE 21123-4, unipolar, de secció 1x185 mm2, amb coberta del cable de poliolefines, classe de reacció al foc Cca-s1b, d1, a1 segons la norma UNE-EN 50575 amb baixa emissió fums | 28.68 | Cable 0,6/1 kV RZ1-K (AS), 1x185mm2 | -9999999999 | -9999999999
BG33-G2SJ | m | Cable amb conductor de coure de tensió assignada0,6/1 kV, de designació RZ1-K (AS), construcció segons norma UNE 21123-4, unipolar, de secció 1x35 mm2, amb coberta del cable de poliolefines, classe de reacció al foc Cca-s1b, d1, a1 segons la norma UNE-EN 50575 amb baixa emissió fums | 5.83 | Cable 0,6/1 kV RZ1-K (AS), 1x35mm2 | -9999999999 | -9999999999
BG33-G2SK | m | Cable amb conductor de coure de tensió assignada0,6/1 kV, de designació RZ1-K (AS), construcció segons norma UNE 21123-4, unipolar, de secció 1x25 mm2, amb coberta del cable de poliolefines, classe de reacció al foc Cca-s1b, d1, a1 segons la norma UNE-EN 50575 amb baixa emissió fums | 4.87 | Cable 0,6/1 kV RZ1-K (AS), 1x25mm2 | -9999999999 | -9999999999
BG33-G2SW | m | Cable amb conductor de coure de tensió assignada0,6/1 kV, de designació RZ1-K (AS), construcció segons norma UNE 21123-4, unipolar, de secció 1x16 mm2, amb coberta del cable de poliolefines, classe de reacció al foc Cca-s1b, d1, a1 segons la norma UNE-EN 50575 amb baixa emissió fums | 3.25 | Cable 0,6/1 kV RZ1-K (AS), 1x16mm2 | -9999999999 | -9999999999
BG33-G2SX | m | Cable amb conductor de coure de tensió assignada0,6/1 kV, de designació RZ1-K (AS), construcció segons norma UNE 21123-4, unipolar, de secció 1x6 mm2, amb coberta del cable de poliolefines, classe de reacció al foc Cca-s1b, d1, a1 segons la norma UNE-EN 50575 amb baixa emissió fums | 1.44 | Cable 0,6/1 kV RZ1-K (AS), 1x6mm2 | -9999999999 | -9999999999
BG33-G2T7 | m | Cable amb conductor de coure de 0,6/1 kV en CA o 1,5kV en CC de tensió assignada, amb designació H1Z2Z2-K per a instal·lació solar, unipolar, de secció 1 x 6 mm2, amb coberta del cable de poliolefines amb baixa emissió fums, col·locat superficialment. | 0.95 | Cable H1Z2Z2-K per a instal·lació solar, 1,5kV en CC, 1x6mm2 | 0 | 0
BG35-06F4 | m | Cable amb conductor de coure de tensió assignada inferior o igual a 450/750 V, de designació H07Z-K, construcció segons norma UNE-EN 50525-3-41, unipolar, de secció 1x1,5 mm2, amb aïllament de poliolefines, classe de reacció al foc Dca-s2, d2, a2 segons la norma UNE-EN 50575, amb baixa emissió fums | 0.39 | Cable Cu 450/750 V, H07Z-K, 1x1,5mm2, Dca-s2, d2, a2 | -9999999999 | -9999999999
BG49-18E2 | u | Interruptor automàtic magnetotèrmic de 100 A d'intensitat nominal, tipus PIA corba C, tetrapolar (4P), de 25 kA de poder de tall segons UNE-EN 60947-2, de 6 mòduls DIN de 18 mm d'amplària, per a muntar en perfil DIN | 248.59 | Interruptor auto.magnet.,I=100A,PIA corbaC,(4P),tall=25kA,6mòd.DIN p/munt.perf.DIN | -9999999999 | -9999999999
BG49-BDES | u | Bobina de desconnexió per a interruptors automàtics de rail DIN compactes | 6.9 | Bobina de desconnexió per a interruptors automàtics de rail DIN compactes | 0 | 0
BG4F-2ITR | u | Protector per a sobretensions transitòries, tetrapolar (3P+N), de 40 kA d'intensitat màxima transitòria, de 4 mòduls DIN de 18 mm d'amplària, per a muntar sobre carril DIN | 249.95 | Protector p/sobret.transit.,tetrapol.(3P+N),I<=40kA,4mòd.DIN,p/muntar carril DIN | -9999999999 | -9999999999
BG4I-0A0T | u | Tallacircuit unipolar amb fusible de ganiveta de 100 A amb base de grandària 1 | 27.3 | Tallacircuit (I) gavineta 100A,base 1 | -9999999999 | -9999999999
BG4I-0A15 | u | Tallacircuit unipolar amb fusible de ganiveta de 200 A amb base de grandària 1 | 28.08 | Tallacircuit (I) gavineta 200A,base 1 | -9999999999 | -9999999999
BG4J-0A9L | u | Tallacircuit amb fusible cilíndric de 10 A, unipolar, amb portafusible articulat de dimensions 10x38 mm | 4.36 | Tallacircuit cilínd.10A,(I),portafus.articul. 10x38mm | -9999999999 | -9999999999
BG4J-0A9Y | u | Tallacircuit amb fusible cilíndric de 16 A DC, unipolar, amb portafusible articulat de dimensions 10x38 mm, rail DIN | 3.69 | Tallacircuit cilínd.16A DC,(I),portafus.articul. 10x38mm | 0 | 0
BG4K-0AQX | u | Transformador d'intensitat per a diferencials circular de 70 mm de diàmetre. Tipus Hager ref. HR702 o equivalent. | 200.03 | Transformador p/ID sensib.0,3A,D=70mm | 0 | 0
BG4L-09XJ | u | Subministrament i instal·lació de relé diferencial tipus A, de sensibilitat regulable de 0,03 a 10A, temporitzat. Tipus Hager ref. HR510 o equivalent. | 280.31 | Relé diferencial, tipus A, de sensibilitat regulable de 0,03 a 10A, temp. | 0 | 0
BG57-07SH | u | Transformador d'intensitat 100/5 A, 5 VA, de classe 1 de precisió segons UNE-EN 60044 | 24.24 | Transformador 100/5A,5VA,cl.1 | -9999999999 | -9999999999
BGE2-8FS2 | u | Inversor per a instal·lació fotovoltaica de connexió a xarxa, trifàsic, potència nominal de sortida 60KVA, GOODWE GW60KS-MT, o equivalent. Tensió nominal d'entrada d'entre 180-1000V, tensió MPPT 200 - 950 V. 6 MPPT amb 2 entrades per cada un. Intensitat màxima de corrent per cada MPPT de 30A. Grau de protecció IP-66. Incorpora accessori descarregador de sobretensions tipus ll tant a la part de CC com AC. Totalment muntat i provat. | 1352.63 | Inversor fotovoltaic trif., 400V, 60kVA, 6MPPT, 2entrades/mppt, IP66 | 0 | 0
BGE4-HLG6 | u | Panell monofacial half-cell de 500W monocristal·lí. Amb marc d'alumini anoditzat, protecció amb vidre trempat, caixa de connexió IP68 amb tres díodes de bypass, precablejat amb connectors especials MC4, amb una eficència mínima del 21%. Ressistència mecànica per càrregues de vent de 2.400Pa i càrregues de neu de 5.400Pa. Ancorat per la seva part llarga. Tipus LongiSolar LR5-66HPH-500M o equivalent. | 68.3 | Mòdul fotovoltaic Half-Cell de 500Wp, ef. min 21% | 0 | 0
BGE5-20DM | U | Element de comunicacions per a connectar inversors Goodwe a internet, tipus EzLink 3000 o equivalent. Connectat directament a l'inversor via USB i amb connexió a internet via cablejat Ethernet. | 57.29 | Element de comunicació per a inversors Goodwe, ExLink3000 | 0 | 0
BGE5-SNT3 | u | Sistema de suports llastrats per a panells solars fotovoltaics en coberta plana, tipus Novotegra Cerrado II Sur base 150-30 con capa de separación , o equivalent, calculat exclusivament per a la coberta del Edifici de la Guàrdia Urbana de Vic per a la col·locació de 270 panells de 500 Wp en disposició Est-Oest, amb unes mides de 2093×1134×35. Inclou els llastos per a la subjecció de la estructura a la coberta d'acord a l'estudi de l'estructura annex al present projecte. En cas de modificació de fabricant d'estructura no es podrà alterar la quantitat de panells a instal·lar i s'haurà de replantejar l'execució de l'estructura. | 5852.71 | Sistema estructural coberta plana, disp. E-O per a 270 panells horitz., fix. costat. curt+reforç | 0 | 0
BGW2-093I | u | Part proporcional d'accessoris de caixa general de protecció | 13.49 | P.p.accessoris caixa gral.protecció | 0 | 0
BGW2-093L | u | Part proporcional d'accessoris de caixa per a quadre de distribució | 1.62 | P.p.accessoris caixa p/quadre distrib. | -9999999999 | -9999999999
BGW3-0AH6 | u | Part proporcional d'accessoris per a canals de planxa d'acer | 0.6 | P.p.accessoris p/canals planxa acer | -9999999999 | -9999999999
BGW7-20N8 | u | Part proporcional d'accessoris per a inversor fotovoltaic | 10.13 | P.p.accessoris p/inversor fotovoltaic | 0 | 0
BGW7-20NA | u | Part proporcional d'accessoris per a mòdul fotovoltaic | 10.13 | P.p.accessoris p/mòdul fotovoltaic | -9999999999 | -9999999999
BGWC-09N4 | u | Part proporcional d'accessoris per a tubs rígids de PVC | 0.17 | P.p.accessoris p/tubs rígids PVC | -9999999999 | -9999999999
BGWD-0AS2 | u | Part proporcional d'accessoris per a interruptors magnetotèrmics | 0.51 | P.p.accessoris p/interr.magnetot. | -9999999999 | -9999999999
BGWD-0AS5 | u | Part proporcional d'accessoris per a tallacircuits amb fusible cilíndric | 0.3 | P.p.accessoris p/tallacirc.fus.cil. | -9999999999 | -9999999999
BGWD-0AS8 | u | Part proporcional d'accessoris per a protectors de sobretensions | 0.51 | P.p.accessoris p/protect.sobretens. | -9999999999 | -9999999999
BGWG-MEEZ | m | Part proporcional d'accessoris de canal de PVC de 190 mm d'amplària, de 60 mm d'alçària, de color gris | 5.41 | P.p.accessoriscanal PVC ample=190mm,h=60mm,gris | -9999999999 | -9999999999
BGWG-MVE3 | m | Part proporcional d'accessoris de canal de PVC de 150 mm d'amplària, de 60 mm d'alçària, de color gris | 4.5 | P.p.accessoriscanal PVC ample=150mm,h=60mm,gris | -9999999999 | -9999999999
BGY1-1OXZ | u | Part proporcional d'elements de suport per a safates metàl·liques d'acer electrozincat de 200 mm d'amplària, per a instal·lació sobre suports horitzontals | 4.68 | P.p.elem.suport p/safat.met.acer electrozincat ample=200mm,s/sup.horitz. | -9999999999 | -9999999999
BGY1-1OYV | u | Part proporcional d'elements de suport per a safates metàl·liques d'acer electrozincat de 50 mm d'amplària, per a instal·lació sobre suports horitzontals. | 2.13 | P.p.elem.suport p/safat.met.acer electrozincat ample=50mm,s/sup.horitz. | 0 | 0
BP44-1A3L | m | Cable per a transmissió de dades amb conductors de coure, de 4 parells, categoria 6 F/UTP, aïllament de poliolefina i coberta de poliolefina, de baixa emissió de fums i opacitat reduïda, no propagador de la flama segons UNE-EN 60332-1-2, classe de reacció al foc Dca-s2, d2, a2 segons la norma UNE-EN 50575 | 0.84 | Cable trans.dades,Cu,4par.,cat.6 F/UTP,poliolefina/poliolefina,n/propag.flama UNE-EN 60332, Dca-s2, | 0 | 0
BVAGEE02 | u | Jornada per a execució de les proves finals de servei i verificació de les mesures de seguretat de la instal·lació solar fotovoltaica, segons exigències del Projecte i del REBT | 352.44 | Jornada d'execució proves finals servei | 0 | 0
Altres
INSELEC | u | Inspecció d'instal·lació elèctrica de baixa tensió per a empresa col·laboradora de l'administració certificada. | 250 | Inspecció d'instal·lació elèctrica de baixa tensió per a empresa col·laboradora de l'administració c | 0 | 0
LEGELECR | u | Taxa RITSIC | 26.56 | Taxa RITSIC | 0 | 0

## T-DIM
|  |  |  | PROJECTE EXECUTIU D'UNA INSTAL·LACIÓ FOTOVOLTAICA D'AUTOCONSUM COL·LECTIU | PROJECTE EXECUTIU D'UNA INSTAL·LACIÓ FOTOVOLTAICA D'AUTOCONSUM COL·LECTIU | PROJECTE EXECUTIU D'UNA INSTAL·LACIÓ FOTOVOLTAICA D'AUTOCONSUM COL·LECTIU | PROJECTE EXECUTIU D'UNA INSTAL·LACIÓ FOTOVOLTAICA D'AUTOCONSUM COL·LECTIU
|  |  |  | AL EDIFICI DE LA GUÀRDIA URBANA DE VIC | AL EDIFICI DE LA GUÀRDIA URBANA DE VIC | AL EDIFICI DE LA GUÀRDIA URBANA DE VIC | AL EDIFICI DE LA GUÀRDIA URBANA DE VIC
|  | AMIDAMENTS | AMIDAMENTS | AMIDAMENTS | AMIDAMENTS | AMIDAMENTS
| N | Obra | 01 | Pressupost24042_GU
| N | Capítol | 00 | OBRA CIVIL
| N | Subcapítol | 01 | ARMARI COMPTADORS
01.00.01.001 | L | P2146-DJ3S | m2 | Demolició de paviment de formigó de fins a 15 cm de gruix, d'amplària fins a 0,6 m, amb compressor i càrrega sobre camió amb mitjans manuals | Demolició de paviment de formigó de fins a 15 cm de gruix, d'amplària fins a 0,6 m, amb compressor i càrrega sobre camió amb mitjans manuals
| C | Unitats | Longitud | Ample | Alçada
Tubs entrada Distribuidora |  |  | 0.4 | 0.2
01.00.01.002 | L | P93N-3GC0 | m2 | Solera de formigó lleuger d'argila expandida, 15 a 18 N/mm2 de resistència a la compressió, de densitat 1200 a 1400 kg/m3, elaborat a l'obra amb formigonera de 165 l, de 10 cm de gruix | Solera de formigó lleuger d'argila expandida, 15 a 18 N/mm2 de resistència a la compressió, de densitat 1200 a 1400 kg/m3, elaborat a l'obra amb formigonera de 165 l, de 10 cm de gruix
| C | Unitats | Longitud | Ample | Alçada
Calçat de tubs de distribuidora |  | 10 | 0.4 | 0.2
01.00.01.003 | L | P221D-DZ2Z | m3 | Excavació de rasa per a pas d'instal·lacions fins a 1 m de fondària, en terreny de sòls de trànsit (SPT >50), realitzada amb compressor i amb les terres deixades a la vora | Excavació de rasa per a pas d'instal·lacions fins a 1 m de fondària, en terreny de sòls de trànsit (SPT >50), realitzada amb compressor i amb les terres deixades a la vora
| C | Unitats | Longitud | Ample | Alçada
Rasa pas cablejat |  |  | 3 | 0.4 | 0.5
01.00.01.004 | L | P4FF-EH2J | m2 | Paret estructural per a revestir de 14 cm de gruix i resistència a compressió 6 N/mm2, de maó calat R-15, de 290x140x100 mm, per a revestir, categoria I, HD, segons la norma UNE-EN 771-1, col·locat amb ciment pòrtland CEM I 32,5 R segons UNE-EN 197-1, en sacs | Paret estructural per a revestir de 14 cm de gruix i resistència a compressió 6 N/mm2, de maó calat R-15, de 290x140x100 mm, per a revestir, categoria I, HD, segons la norma UNE-EN 771-1, col·locat amb ciment pòrtland CEM I 32,5 R segons UNE-EN 197-1, en sacs
| C | Unitats | Longitud | Ample | Alçada
Paret final |  | 1 | 3.4 |  | 2.15
Parets lateral |  | 2 | 0.65 |  | 2.15
Paret portes |  | 1 | 3.4 |  | 1.6
01.00.01.005 | L | P4FD-9JN7 | m | Subministrament i col·locació de llinda per a paret de 30 cm d'amplària amb dues biguetes de formigó pretesat de 18 cm de cantell, amb un moment flector màxim de 6,08 kN·m, reblert amb el mateix morter de la paret | Subministrament i col·locació de llinda per a paret de 30 cm d'amplària amb dues biguetes de formigó pretesat de 18 cm de cantell, amb un moment flector màxim de 6,08 kN·m, reblert amb el mateix morter de la paret
| C | Unitats | Longitud | Ample | Alçada
Porta CGP |  | 1 | 1
Porta CDM i Comptador |  | 1 | 1.8
01.00.01.006 | L | P5Z25-50UZ | m2 | Formació de pendents amb solera de supermaó de 500x200x40 mm, col·locat amb morter de ciment 1:8, recolzada sobre parets | Formació de pendents amb solera de supermaó de 500x200x40 mm, col·locat amb morter de ciment 1:8, recolzada sobre parets
| C | Unitats | Longitud | Ample | Alçada
|  |  | 3.4 | 0.5
01.00.01.007 | L | P8J2-C57F | m | Coronament de paret amb peça de formigó prefabricat, de 30 a 40 cm d'amplària, de secció amb una pendent, de color estàndard, col·locada amb morter ciment 1:8 | Coronament de paret amb peça de formigó prefabricat, de 30 a 40 cm d'amplària, de secció amb una pendent, de color estàndard, col·locada amb morter ciment 1:8
| C | Unitats | Longitud | Ample | Alçada
|  | 1 | 3.4
01.00.01.008 | L | P811-3F8Q | m2 | Arrebossat a bona vista sobre parament vertical exterior, a 3,00 m d'alçària, com a màxim, amb morter de ciment 1:4, remolinat | Arrebossat a bona vista sobre parament vertical exterior, a 3,00 m d'alçària, com a màxim, amb morter de ciment 1:4, remolinat
| C | Unitats | Longitud | Ample | Alçada
Paret final |  | 1 | 3.4 |  | 2.15
Parets lateral |  | 2 | 0.65 |  | 2.15
Paret portes |  | 1 | 3.4 |  | 1.6
01.00.01.009 | L | PAD1-6CGP | u | Subministrament i instal·lació de porta practicable de planxa d'acer galvanitzat, per a un buit d'obra de 170x0,70 cm, amb sòcol prefabricat, amb frontisses, reixetes de ventilació a la porta, grau de protecció contra impactes IK10 segons UNE-EN 102, maneta, pany i clau tipus JIS CFE de triple acció, col·locada amb fixacions mecàniques. Tipus Cahors PPN 17070 2 CGP 250A o equivalent. Totalment muntada i provada. | Subministrament i instal·lació de porta practicable de planxa d'acer galvanitzat, per a un buit d'obra de 170x0,70 cm, amb sòcol prefabricat, amb frontisses, reixetes de ventilació a la porta, grau de protecció contra impactes IK10 segons UNE-EN 102, maneta, pany i clau tipus JIS CFE de triple acció, col·locada amb fixacions mecàniques. Tipus Cahors PPN 17070 2 CGP 250A o equivalent. Totalment muntada i provada.
| C | Unitats | Longitud | Ample | Alçada
Porta CS+CGP |  | 1
01.00.01.010 | L | PAB0-6178 | u | Subministrament i col·locació de porta d'acer galvanitzat en perfils laminats de dues fulles batents, per a un buit d'obra de 170x180 cm, amb bastidor de tub de 40x20x1,5 mm, planxes llises d'1 mm de gruix i bastiment, reixetes de ventilació a la porta, grau de protecció contra impactes IK10 segons UNE-EN 102, tancament JIS CFE de triple acció. Mesures in situ segons espai d'obertura en obra. Col·locada amb fixacions mecàniques. Totalment muntada. | Subministrament i col·locació de porta d'acer galvanitzat en perfils laminats de dues fulles batents, per a un buit d'obra de 170x180 cm, amb bastidor de tub de 40x20x1,5 mm, planxes llises d'1 mm de gruix i bastiment, reixetes de ventilació a la porta, grau de protecció contra impactes IK10 segons UNE-EN 102, tancament JIS CFE de triple acció. Mesures in situ segons espai d'obertura en obra. Col·locada amb fixacions mecàniques. Totalment muntada.
| C | Unitats | Longitud | Ample | Alçada
1
01.00.01.011 | L | P89B-4UED | m2 | Pintat de blocs de formigó amb pintura plàstica per exterior, amb acabat llis amb una capa de fons diluïda, i dues d'acabat. Color grisos, de la mateixa tonalitat que l'armari existent. | Pintat de blocs de formigó amb pintura plàstica per exterior, amb acabat llis amb una capa de fons diluïda, i dues d'acabat. Color grisos, de la mateixa tonalitat que l'armari existent.
| C | Unitats | Longitud | Ample | Alçada
Paret final |  | 2 | 2.2 |  | 2.5
Parets lateral |  | 2 | 1.8 |  | 2.5
Paret portes |  | 2 | 0.7 |  | 1.6
01.00.01.012 | L | P2146-DJ3H | m2 | Demolició manual de forjat sanitaride 30 cm de gruix, d'amplària fins a 0,6 m, amb compressor i càrrega sobre camió amb mitjans manuals. | Demolició manual de forjat sanitaride 30 cm de gruix, d'amplària fins a 0,6 m, amb compressor i càrrega sobre camió amb mitjans manuals.
| C | Unitats | Longitud | Ample | Alçada
Pas canalització sortida comptadors |  | 1 |  | 0.2 | 0.15
| N | Obra | 01 | Pressupost24042_GU
| N | Capítol | 00 | OBRA CIVIL
| N | Subcapítol | 02 | RASA
01.00.02.001 | L | P214W-FEMK | m | Tall en paviment de formigó de 15 cm de fondària com a mínim amb màquina tallajunts amb disc de diamant per a paviment, per a delimitar la zona a demolir | Tall en paviment de formigó de 15 cm de fondària com a mínim amb màquina tallajunts amb disc de diamant per a paviment, per a delimitar la zona a demolir
| C | Unitats | Longitud | Ample | Alçada
|  | 2 | 3
01.00.02.002 | L | P2146-DJ3S | m2 | Demolició de paviment de formigó de fins a 15 cm de gruix, d'amplària fins a 0,6 m, amb compressor i càrrega sobre camió amb mitjans manuals | Demolició de paviment de formigó de fins a 15 cm de gruix, d'amplària fins a 0,6 m, amb compressor i càrrega sobre camió amb mitjans manuals
| C | Unitats | Longitud | Ample | Alçada
Rasa pas cablejat |  |  | 3 | 0.4
01.00.02.003 | L | P221D-DZ2Z | m3 | Excavació de rasa per a pas d'instal·lacions fins a 1 m de fondària, en terreny de sòls de trànsit (SPT >50), realitzada amb compressor i amb les terres deixades a la vora | Excavació de rasa per a pas d'instal·lacions fins a 1 m de fondària, en terreny de sòls de trànsit (SPT >50), realitzada amb compressor i amb les terres deixades a la vora
| C | Unitats | Longitud | Ample | Alçada
Rasa pas cablejat |  |  | 3 | 0.4 | 0.5
01.00.02.004 | L | P2A0-4ILN | m3 | Subministrament i abocament de sorra reciclada 0/5 mm d'aportació. Terra transportada i abocada a obra. | Subministrament i abocament de sorra reciclada 0/5 mm d'aportació. Terra transportada i abocada a obra.
| C | Unitats | Longitud | Ample | Alçada
|  |  | 3 | 0.4 | 0.25
01.00.02.005 | L | P2255-DPHU | m3 | Rebliment i piconatge de rasa d'amplària fins a 0,6 m, amb material adequat de la pròpia excavació, en tongades de gruix de fins a 25 cm, utilitzant picó vibrant, amb compactació del 95% PM | Rebliment i piconatge de rasa d'amplària fins a 0,6 m, amb material adequat de la pròpia excavació, en tongades de gruix de fins a 25 cm, utilitzant picó vibrant, amb compactació del 95% PM
| C | Unitats | Longitud | Ample | Alçada
Rasa pas cablejat |  |  | 3 | 0.4 | 0.5
01.00.02.006 | L | P3C1-D6WE | m2 | Armadura de lloses AP500 SD amb malla electrosoldada de barres corrugades d'acer ME 20x20 cm D:6-6 mm 6x2,2 m B500SD UNE-EN 10080 | Armadura de lloses AP500 SD amb malla electrosoldada de barres corrugades d'acer ME 20x20 cm D:6-6 mm 6x2,2 m B500SD UNE-EN 10080
| C | Unitats | Longitud | Ample | Alçada
Rasa pas cablejat |  |  | 3 | 0.4
01.00.02.007 | L | P93N-3GC0 | m2 | Solera de formigó lleuger d'argila expandida, 15 a 18 N/mm2 de resistència a la compressió, de densitat 1200 a 1400 kg/m3, elaborat a l'obra amb formigonera de 165 l, de 10 cm de gruix | Solera de formigó lleuger d'argila expandida, 15 a 18 N/mm2 de resistència a la compressió, de densitat 1200 a 1400 kg/m3, elaborat a l'obra amb formigonera de 165 l, de 10 cm de gruix
| C | Unitats | Longitud | Ample | Alçada
Rasa pas cablejat |  |  | 3 | 0.4
| N | Obra | 01 | Pressupost24042_GU
| N | Capítol | 01 | CAMP FOTOVOLTAIC
| N | Subcapítol | 01 | PANELLS FOTOVOLTAICS
01.01.01.001 | L | PGE5-HLG5 | u | Subministrament i instal·lació de panell monofacial half-cell de 500W monocristal·lí. Amb marc d'alumini anoditzat, protecció amb vidre trempat, caixa de connexió IP68 amb tres díodes de bypass, precablejat amb connectors especials MC4, amb una eficència mínima del 21%. Ressistència mecànica per càrregues de vent de 2.400Pa i càrregues de neu de 5.400Pa. Ancorat per la seva part llarga. Tipus LongiSolar LR5-66HPH-500M o equivalent. Descarregat a obra, ja sigui a zona d'acopi de material o directament a coberta. | Subministrament i instal·lació de panell monofacial half-cell de 500W monocristal·lí. Amb marc d'alumini anoditzat, protecció amb vidre trempat, caixa de connexió IP68 amb tres díodes de bypass, precablejat amb connectors especials MC4, amb una eficència mínima del 21%. Ressistència mecànica per càrregues de vent de 2.400Pa i càrregues de neu de 5.400Pa. Ancorat per la seva part llarga. Tipus LongiSolar LR5-66HPH-500M o equivalent. Descarregat a obra, ja sigui a zona d'acopi de material o directament a coberta.
| C | Unitats | Longitud | Ample | Alçada
136
| N | Obra | 01 | Pressupost24042_GU
| N | Capítol | 01 | CAMP FOTOVOLTAIC
| N | Subcapítol | 02 | ESTRUCTURA
01.01.02.001 | L | PGE5-SNT3 | u | Subministrament i instal·lació de sistema de suports llastrats per a panells solars fotovoltaics en coberta plana, tipus Novotegra Cerrado II Sur base 150-30 con capa de separación , o equivalent, calculat exclusivament per a la coberta del Edifici de la Guàrdia Urbana de Vic per a la col·locació de 270 panells de 500 Wp en disposició Est-Oest, amb unes mides de 2093×1134×35. Inclou els llastos per a la subjecció de la estructura a la coberta d'acord a l'estudi de l'estructura annex al present projecte. En cas de modificació de fabricant d'estructura no es podrà alterar la quantitat de panells a instal·lar i s'haurà de replantejar l'execució de l'estructura. Muntatge i subministrament segons annex de càlcul d'estructura. | Subministrament i instal·lació de sistema de suports llastrats per a panells solars fotovoltaics en coberta plana, tipus Novotegra Cerrado II Sur base 150-30 con capa de separación , o equivalent, calculat exclusivament per a la coberta del Edifici de la Guàrdia Urbana de Vic per a la col·locació de 270 panells de 500 Wp en disposició Est-Oest, amb unes mides de 2093×1134×35. Inclou els llastos per a la subjecció de la estructura a la coberta d'acord a l'estudi de l'estructura annex al present projecte. En cas de modificació de fabricant d'estructura no es podrà alterar la quantitat de panells a instal·lar i s'haurà de replantejar l'execució de l'estructura. Muntatge i subministrament segons annex de càlcul d'estructura.
| C | Unitats | Longitud | Ample | Alçada
Estructura Solarstem per a 196 panells solars |  | 1
| N | Obra | 01 | Pressupost24042_GU
| N | Capítol | 02 | INVERSOR
01.02.001 | L | PGE2-8IV2 | u | Subministrament i instal·lació de inversor per a instal·lació fotovoltaica de connexió a xarxa, trifàsic, potència nominal de sortida 60KVA, GOODWE GW60KS-MT, o equivalent. Tensió nominal d'entrada d'entre 180-1000V, tensió MPPT 200 - 950 V. 6 MPPT amb 2 entrades per cada un. Intensitat màxima de corrent per cada MPPT de 30A. Grau de protecció IP-66. Incorpora accessori descarregador de sobretensions tipus ll tant a la part de CC com AC. Totalment muntat i provat. | Subministrament i instal·lació de inversor per a instal·lació fotovoltaica de connexió a xarxa, trifàsic, potència nominal de sortida 60KVA, GOODWE GW60KS-MT, o equivalent. Tensió nominal d'entrada d'entre 180-1000V, tensió MPPT 200 - 950 V. 6 MPPT amb 2 entrades per cada un. Intensitat màxima de corrent per cada MPPT de 30A. Grau de protecció IP-66. Incorpora accessori descarregador de sobretensions tipus ll tant a la part de CC com AC. Totalment muntat i provat.
| C | Unitats | Longitud | Ample | Alçada
1
| N | Obra | 01 | Pressupost24042_GU
| N | Capítol | 03 | MONITORITZACIÓ
01.03.001 | L | PGE6-8GDM | u | Subministrament i muntatge d'element de comunicacions per a connectar inversors Goodwe a internet, tipus EzLink 3000 o equivalent. Connectat directament a l'inversor via USB i amb connexió a internet via cablejat Ethernet. Totalment muntat, provat i amb l'entorn Web configurat i en funcionament. | Subministrament i muntatge d'element de comunicacions per a connectar inversors Goodwe a internet, tipus EzLink 3000 o equivalent. Connectat directament a l'inversor via USB i amb connexió a internet via cablejat Ethernet. Totalment muntat, provat i amb l'entorn Web configurat i en funcionament.
| C | Unitats | Longitud | Ample | Alçada
1
01.03.002 | L | PP44-6646 | m | Subministrament i muntatge de cable per a transmissió de dades amb conductor de coure, de 4 parells, categoria 6 F/UTP, aïllament de poliolefina i coberta de poliolefina, de baixa emissió de fums i opacitat reduïda, no propagador de la flama segons UNE-EN 60332-1-2, col·locat sota tub o canal. Amb el muntatge dels connectors RJ-45. | Subministrament i muntatge de cable per a transmissió de dades amb conductor de coure, de 4 parells, categoria 6 F/UTP, aïllament de poliolefina i coberta de poliolefina, de baixa emissió de fums i opacitat reduïda, no propagador de la flama segons UNE-EN 60332-1-2, col·locat sota tub o canal. Amb el muntatge dels connectors RJ-45.
| C | Unitats | Longitud | Ample | Alçada
Sala Informàtica-SalaInversors |  | 1 | 35
01.03.003 | L | PY02-614Y | u | Forat amb equips per a tall/broca de diamant, de sostre alleugerit, de 5 a 20 cm de diàmetre i fins a 350 mm de fondària | Forat amb equips per a tall/broca de diamant, de sostre alleugerit, de 5 a 20 cm de diàmetre i fins a 350 mm de fondària
| C | Unitats | Longitud | Ample | Alçada
Cablejat de comunicacio |  | 2
01.03.004 | L | PG2N-EUKB | m | Subministrament i muntatge de tub flexible corrugat de plàstic sense halògens, de 25 mm de diàmetre nominal, aïllant i no propagador de la flama, de baixa emissió de fums i sense emissió de gasos tòxics ni corrosius, resistència a l'impacte de 2 J, resistència a compressió de 320 N i una rigidesa dielèctrica de 2000 V, muntat sobre sostremort | Subministrament i muntatge de tub flexible corrugat de plàstic sense halògens, de 25 mm de diàmetre nominal, aïllant i no propagador de la flama, de baixa emissió de fums i sense emissió de gasos tòxics ni corrosius, resistència a l'impacte de 2 J, resistència a compressió de 320 N i una rigidesa dielèctrica de 2000 V, muntat sobre sostremort
| C | Unitats | Longitud | Ample | Alçada
Sala Informàtica-SalaInversors |  | 1 | 35
| N | Obra | 01 | Pressupost24042_GU
| N | Capítol | 04 | MATERIAL ELÈCTRIC
| N | Subcapítol | 01 | CABLEJAT
01.04.01.001 | L | PG33-E53H | m | Subministrament i instal·lació de cable amb conductor de coure de 0,6/1 kV en CA o 1,5kV en CC de tensió assignada, amb designació H1Z2Z2-K per a instal·lació solar, unipolar, de secció 1 x 6 mm2, amb coberta del cable de poliolefines amb baixa emissió fums, col·locat superficialment. | Subministrament i instal·lació de cable amb conductor de coure de 0,6/1 kV en CA o 1,5kV en CC de tensió assignada, amb designació H1Z2Z2-K per a instal·lació solar, unipolar, de secció 1 x 6 mm2, amb coberta del cable de poliolefines amb baixa emissió fums, col·locat superficialment.
| C | Unitats | Longitud | Ample | Alçada
Inversor 1 - MPPT 1.1 |  | 2 | 62
Inversor 1 - MPPT 1.2 |  | 2 | 58
Inversor 1 - MPPT 2.1 |  | 2 | 68
Inversor 1 - MPPT 2.2 |  | 2 | 69
Inversor 1 - MPPT 3.1 |  | 2 | 61
Inversor 1 - MPPT 3.2 |  | 2 | 63
Inversor 1 - MPPT 4.1 |  | 2 | 63
Inversor 1 - MPPT 4.2 |  | 2 | 72
Equipotencialitat estructura |  | 1 | 105
01.04.01.002 | L | PY02-614Y | u | Forat amb equips per a tall/broca de diamant, de sostre alleugerit, de 5 a 20 cm de diàmetre i fins a 350 mm de fondària | Forat amb equips per a tall/broca de diamant, de sostre alleugerit, de 5 a 20 cm de diàmetre i fins a 350 mm de fondària
| C | Unitats | Longitud | Ample | Alçada
Pas d'instal·lacions per parets i entre plantes |  | 2
01.04.01.003 | L | PG35-DY1H | m | Subministrament i instal·lació de cable amb conductor de coure de tensió assignada inferior o igual a 450/750 V, de designació H07Z-K, construcció segons norma UNE-EN 50525-3-41, unipolar, de secció 1x1,5 mm2, amb aïllament de poliolefines, classe de reacció al foc Dca-s2, d2, a2 segons la norma UNE-EN 50575, amb baixa emissió fums, col·locat en canal | Subministrament i instal·lació de cable amb conductor de coure de tensió assignada inferior o igual a 450/750 V, de designació H07Z-K, construcció segons norma UNE-EN 50525-3-41, unipolar, de secció 1x1,5 mm2, amb aïllament de poliolefines, classe de reacció al foc Dca-s2, d2, a2 segons la norma UNE-EN 50575, amb baixa emissió fums, col·locat en canal
| C | Unitats | Longitud | Ample | Alçada
Petit cablejat |  | 1 | 5
01.04.01.004 | L | PG33-E43J | m | Subministrament i instal·lació de cable amb conductor de coure de tensió assignada0,6/1 kV, de designació RZ1-K (AS), construcció segons norma UNE 21123-4, unipolar, de secció 1x185 mm2, amb coberta del cable de poliolefines, classe de reacció al foc Cca-s1b, d1, a1 segons la norma UNE-EN 50575 amb baixa emissió fums, col·locat en canal o safata | Subministrament i instal·lació de cable amb conductor de coure de tensió assignada0,6/1 kV, de designació RZ1-K (AS), construcció segons norma UNE 21123-4, unipolar, de secció 1x185 mm2, amb coberta del cable de poliolefines, classe de reacció al foc Cca-s1b, d1, a1 segons la norma UNE-EN 50575 amb baixa emissió fums, col·locat en canal o safata
| C | Unitats | Longitud | Ample | Alçada
LGA0 - CGP a CDM |  | 4 | 5
LGA0.1 – CDM a TMF10C |  | 4 | 15
01.04.01.005 | L | PG33-E437 | m | Subministrament i instal·lació de cable amb conductor de coure de tensió assignada0,6/1 kV, de designació RZ1-K (AS), construcció segons norma UNE 21123-4, unipolar, de secció 1x35 mm2, amb coberta del cable de poliolefines, classe de reacció al foc Cca-s1b, d1, a1 segons la norma UNE-EN 50575 amb baixa emissió fums, col·locat en canal o safata | Subministrament i instal·lació de cable amb conductor de coure de tensió assignada0,6/1 kV, de designació RZ1-K (AS), construcció segons norma UNE 21123-4, unipolar, de secció 1x35 mm2, amb coberta del cable de poliolefines, classe de reacció al foc Cca-s1b, d1, a1 segons la norma UNE-EN 50575 amb baixa emissió fums, col·locat en canal o safata
| C | Unitats | Longitud | Ample | Alçada
LGA0.2 – CDM a TMF10G |  | 3 | 3
LG – DI Fotovoltaica |  | 3 | 50
L-1 – Inversor 1 – Quadre CA |  | 3 | 3
01.04.01.006 | L | PG33-E4VB | m | Cable amb conductor de coure de tensió assignada0,6/1 kV, de designació RZ1-K (AS), construcció segons norma UNE 21123-4, unipolar, de secció 1x25 mm2, amb coberta del cable de poliolefines, classe de reacció al foc Cca-s1b, d1, a1 segons la norma UNE-EN 50575 amb baixa emissió fums, col·locat en canal o safata | Cable amb conductor de coure de tensió assignada0,6/1 kV, de designació RZ1-K (AS), construcció segons norma UNE 21123-4, unipolar, de secció 1x25 mm2, amb coberta del cable de poliolefines, classe de reacció al foc Cca-s1b, d1, a1 segons la norma UNE-EN 50575 amb baixa emissió fums, col·locat en canal o safata
| C | Unitats | Longitud | Ample | Alçada
L-I.2 - Inversor 2 |  | 3 | 5
01.04.01.007 | L | PG33-E4V9 | m | Subministrament i instal·iacíó de cable amb conductor de coure de tensió assignada0,6/1 kV, de designació RZ1-K (AS), construcció segons norma UNE 21123-4, unipolar, de secció 1x16 mm2, amb coberta del cable de poliolefines, classe de reacció al foc Cca-s1b, d1, a1 segons la norma UNE-EN 50575 amb baixa emissió fums, col·locat en canal o safata | Subministrament i instal·iacíó de cable amb conductor de coure de tensió assignada0,6/1 kV, de designació RZ1-K (AS), construcció segons norma UNE 21123-4, unipolar, de secció 1x16 mm2, amb coberta del cable de poliolefines, classe de reacció al foc Cca-s1b, d1, a1 segons la norma UNE-EN 50575 amb baixa emissió fums, col·locat en canal o safata
| C | Unitats | Longitud | Ample | Alçada
LGA0.2 – CDM a TMF10G (N) |  | 1 | 3
LG – DI Fotovoltaica (N) |  | 1 | 50
LG – DI Fotovoltaica (PE) |  | 1 | 22
L-1 – Inversor 1 – Quadre CA (N+PE) |  | 2 | 3
01.04.01.008 | L | PG33-E42Y | m | Subminstrament i instal·lació de cable amb conductor de coure de tensió assignada0,6/1 kV, de designació RZ1-K (AS), construcció segons norma UNE 21123-4, unipolar, de secció 1x6 mm2, amb coberta del cable de poliolefines, classe de reacció al foc Cca-s1b, d1, a1 segons la norma UNE-EN 50575 amb baixa emissió fums, col·locat en canal o safata | Subminstrament i instal·lació de cable amb conductor de coure de tensió assignada0,6/1 kV, de designació RZ1-K (AS), construcció segons norma UNE 21123-4, unipolar, de secció 1x6 mm2, amb coberta del cable de poliolefines, classe de reacció al foc Cca-s1b, d1, a1 segons la norma UNE-EN 50575 amb baixa emissió fums, col·locat en canal o safata
| C | Unitats | Longitud | Ample | Alçada
Equipotencialitat safata metàl·lica |  | 1 | 8
01.04.01.009 | L | PY03-628P | u | Obertura i reposiciió de fals sostre registrable per a accés a instal·lacions per a pas d'instal·lacions. | Obertura i reposiciió de fals sostre registrable per a accés a instal·lacions per a pas d'instal·lacions.
| C | Unitats | Longitud | Ample | Alçada
1
| N | Obra | 01 | Pressupost24042_GU
| N | Capítol | 04 | MATERIAL ELÈCTRIC
| N | Subcapítol | 02 | PROTECCIONS
01.04.02.001 | L | PG19-DGIB | u | Subministrament i muntatge de caixa general de protecció de polièster reforçat amb fibra de vidre, de 250 A, segons esquema Unesa número 9, seccionable en càrrega (BUC), inclosa base portafusibles trifàsica (sense fusibles), neutre seccionable, borns de connexió i grau de protecció IP-43, IK09, muntada superficialment. S'inclouen 3 fusibles de 160A de grandària 1. | Subministrament i muntatge de caixa general de protecció de polièster reforçat amb fibra de vidre, de 250 A, segons esquema Unesa número 9, seccionable en càrrega (BUC), inclosa base portafusibles trifàsica (sense fusibles), neutre seccionable, borns de connexió i grau de protecció IP-43, IK09, muntada superficialment. S'inclouen 3 fusibles de 160A de grandària 1.
| C | Unitats | Longitud | Ample | Alçada
CGP |  | 1
01.04.02.002 | L | PG19-DGHC | u | Subministrament i muntatge de caixa de Derivació i Mesura (CDM) per autoconsum compartit, conectat amb TMF10 generació i TMF10 consum, caixa normalitzada CGP CGP-12-250/250/400/BUC, model Cahors ref. 0446724 o equivalent, de polièster reforçat amb fibra de vidre, segons esquema Unesa número 12, seccionable en càrrega (BUC), inclosa base portafusibles trifàsica (amb 6 fusibles, 3 de 100A per a la sortida de la generació i 3 de 200A per a la sortida de consum), neutre seccionable, borns de connexió i grau de protecció IP-43, IK09, amb una entrada i dues sortides, muntada superficialment. | Subministrament i muntatge de caixa de Derivació i Mesura (CDM) per autoconsum compartit, conectat amb TMF10 generació i TMF10 consum, caixa normalitzada CGP CGP-12-250/250/400/BUC, model Cahors ref. 0446724 o equivalent, de polièster reforçat amb fibra de vidre, segons esquema Unesa número 12, seccionable en càrrega (BUC), inclosa base portafusibles trifàsica (amb 6 fusibles, 3 de 100A per a la sortida de la generació i 3 de 200A per a la sortida de consum), neutre seccionable, borns de connexió i grau de protecció IP-43, IK09, amb una entrada i dues sortides, muntada superficialment.
| C | Unitats | Longitud | Ample | Alçada
CDM |  | 1
01.04.02.003 | L | PG1D-H9VR | u | Subministrament i muntatge de conjunt de protecció i mesura del tipus TMF10 per a subministrament trifàsic individual superior a 15 kW, per a mesura indirecta, potència entre 55 i 111 kW, tensió de 400 V, format per conjunt de caixes modulars de doble aïllament de polièster reforçat amb fibra de vidre de mides totals 630x1260x171 mm, amb base de fusibles (inclou els fusibles de 100A), amb transformadors d'intensitat 100/5, sense equip de comptage (previst per equip de lloguer de companyia), sense IGA (previsió per magnetotèrmic tetrapolar (4P) de 100 A previst per a muntatge a Rail DIN), amb mòdul per a protecció diferencial (previst per a toroidal i relè diferencial amb bobina de desconnexió), col·locat superficialment. | Subministrament i muntatge de conjunt de protecció i mesura del tipus TMF10 per a subministrament trifàsic individual superior a 15 kW, per a mesura indirecta, potència entre 55 i 111 kW, tensió de 400 V, format per conjunt de caixes modulars de doble aïllament de polièster reforçat amb fibra de vidre de mides totals 630x1260x171 mm, amb base de fusibles (inclou els fusibles de 100A), amb transformadors d'intensitat 100/5, sense equip de comptage (previst per equip de lloguer de companyia), sense IGA (previsió per magnetotèrmic tetrapolar (4P) de 100 A previst per a muntatge a Rail DIN), amb mòdul per a protecció diferencial (previst per a toroidal i relè diferencial amb bobina de desconnexió), col·locat superficialment.
| C | Unitats | Longitud | Ample | Alçada
TMF10 Generació |  | 1
01.04.02.004 | L | PG4B-DWZI | u | Subministrament i instal·lació de relé diferencial tipus A, de sensibilitat regulable de 0,03 a 10A, temporitzat. Tipus Hager ref. HR510 o equivalent. | Subministrament i instal·lació de relé diferencial tipus A, de sensibilitat regulable de 0,03 a 10A, temporitzat. Tipus Hager ref. HR510 o equivalent.
| C | Unitats | Longitud | Ample | Alçada
TMF 10 |  | 1
01.04.02.005 | L | PG4O-3AQS | u | Subministrament i muntatge de transformador d'intensitat per a diferencials circular de 70 mm de diàmetre. Tipus Hager ref. HR702 o equivalent. | Subministrament i muntatge de transformador d'intensitat per a diferencials circular de 70 mm de diàmetre. Tipus Hager ref. HR702 o equivalent.
| C | Unitats | Longitud | Ample | Alçada
TMF 10 |  | 1
01.04.02.006 | L | PB92-H8NP | u | Placa de senyalització de color vermell, d’una llargada mínima de 10cm amb lletres blanques, majúscules, en Arial, amb un cos de lletra mínim de 20. L’etiqueta de senyalitzac ió del cablejat de corrent c ontinu dirà ´´Cablejat Fotovoltaic sempre en tensió CC´´ o similar, fixada mecànicament. El cablejat o les safates de cables estaran senyalitzats cada 10 metres. | Placa de senyalització de color vermell, d’una llargada mínima de 10cm amb lletres blanques, majúscules, en Arial, amb un cos de lletra mínim de 20. L’etiqueta de senyalitzac ió del cablejat de corrent c ontinu dirà ´´Cablejat Fotovoltaic sempre en tensió CC´´ o similar, fixada mecànicament. El cablejat o les safates de cables estaran senyalitzats cada 10 metres.
| C | Unitats | Longitud | Ample | Alçada
Marcatge canal CC |  | 15
01.04.02.007 | L | PG1B-DGQ6 | u | Subministrament i muntatge de caixa per a quadre de distribució, de plàstic amb porta, per a tres fileres de dotze mòduls tipus Hager VE312SN, o equivalent, muntada superficialment. Inclou part proporcional d'accessoris per a subjectar la caixa. | Subministrament i muntatge de caixa per a quadre de distribució, de plàstic amb porta, per a tres fileres de dotze mòduls tipus Hager VE312SN, o equivalent, muntada superficialment. Inclou part proporcional d'accessoris per a subjectar la caixa.
| C | Unitats | Longitud | Ample | Alçada
Quadre CC |  | 1
01.04.02.008 | L | PG4N-DQN2 | u | Subministrament i instal·lació de tallacircuit amb fusible cilíndric de 16 A DC, unipolar, amb portafusible articulat de 10x38 mm i muntat en rail DIN. | Subministrament i instal·lació de tallacircuit amb fusible cilíndric de 16 A DC, unipolar, amb portafusible articulat de 10x38 mm i muntat en rail DIN.
| C | Unitats | Longitud | Ample | Alçada
Protecció cadenes de panells |  | 16
01.04.02.009 | L | PG4N-DQN1 | u | Subministrament i instal·lació de tallacircuit amb fusible cilíndric de 10 A, unipolar, amb portafusible articulat de 10x38 mm i muntat en rail DIN. | Subministrament i instal·lació de tallacircuit amb fusible cilíndric de 10 A, unipolar, amb portafusible articulat de 10x38 mm i muntat en rail DIN.
| C | Unitats | Longitud | Ample | Alçada
Protecció relés diferencials |  | 2
01.04.02.010 | L | PG1B-DGP0 | u | Submininstrament i instal·lació de caixa per a quadre de distribució, de plàstic, per a una filera de dotze mòduls i muntada superficialment | Submininstrament i instal·lació de caixa per a quadre de distribució, de plàstic, per a una filera de dotze mòduls i muntada superficialment
| C | Unitats | Longitud | Ample | Alçada
Caixa protecció AC |  | 1
01.04.02.011 | L | PG47-ELUR | u | Submininstrament i instal·lació d'interruptor automàtic magnetotèrmic de 100 A d'intensitat nominal, tipus PIA corba C, tetrapolar (4P), de 25 kA de poder de tall segons UNE-EN 60947-2, de 6 mòduls DIN de 18 mm d'amplària, muntat en perfil DIN | Submininstrament i instal·lació d'interruptor automàtic magnetotèrmic de 100 A d'intensitat nominal, tipus PIA corba C, tetrapolar (4P), de 25 kA de poder de tall segons UNE-EN 60947-2, de 6 mòduls DIN de 18 mm d'amplària, muntat en perfil DIN
| C | Unitats | Longitud | Ample | Alçada
Inversor |  | 1
TMF10 |  | 1
01.04.02.012 | L | PG47-BDES | u | Subministrament i muntatge de bobina de desconnexió per a interruptors automàtics de rail DIN compactes | Subministrament i muntatge de bobina de desconnexió per a interruptors automàtics de rail DIN compactes
| C | Unitats | Longitud | Ample | Alçada
TMF10 |  | 1
01.04.02.013 | L | PG4H-AJR0 | u | Subministrament i instal·lació de protector per a sobretensions transitòries, tetrapolar (3P+N), de 40kA d'intensitat màxima transitòria, de 4 mòduls DIN de 18 mm d'amplària, col·locat | Subministrament i instal·lació de protector per a sobretensions transitòries, tetrapolar (3P+N), de 40kA d'intensitat màxima transitòria, de 4 mòduls DIN de 18 mm d'amplària, col·locat
| C | Unitats | Longitud | Ample | Alçada
1
01.04.02.014 | L | P21DE-HBIZ | u | Desmuntatge per a substitució de conjunt de protecció i mesura per a subministrament individual, format per conjunt de caixes modulars de polièster reforçat amb fibra de vidre, intensitat nominal fins a 630 A, amb mitjans manuals i càrrega manual de runa sobre camió o contenidor | Desmuntatge per a substitució de conjunt de protecció i mesura per a subministrament individual, format per conjunt de caixes modulars de polièster reforçat amb fibra de vidre, intensitat nominal fins a 630 A, amb mitjans manuals i càrrega manual de runa sobre camió o contenidor
| C | Unitats | Longitud | Ample | Alçada
Desmuntatge comptador existent |  | 1
| N | Obra | 01 | Pressupost24042_GU
| N | Capítol | 04 | MATERIAL ELÈCTRIC
| N | Subcapítol | 03 | CANALITZACIONS
01.04.03.001 | L | PG2N-EUGN | m | Subministrament i col·locació de tub corbable corrugat de polietilè, de doble capa, llisa la interior i corrugada l'exterior, de 160 mm de diàmetre nominal, aïllant i no propagador de la flama, resistència a l'impacte de 40 J, resistència a compressió de 450 N, muntat com a canalització soterrada | Subministrament i col·locació de tub corbable corrugat de polietilè, de doble capa, llisa la interior i corrugada l'exterior, de 160 mm de diàmetre nominal, aïllant i no propagador de la flama, resistència a l'impacte de 40 J, resistència a compressió de 450 N, muntat com a canalització soterrada
| C | Unitats | Longitud | Ample | Alçada
Entrada edistribucion |  | 2 | 1
01.04.03.002 | L | PG2H-4DL3 | m | Subministrament i muntatge de safata aïllant sense halògens segons la norma UNE-EN 61537, llisa, de 60x200 mm, amb 1 compartiment i amb coberta, resistència a la penetració d'objectes sòlids IP3X, protecció mecànica contra impactes IK10, no propagador de la flama, de temperatura de servei de -25ºC a 60°C, d'acord amb la norma UNE-EN 61537, muntada directament sobre paraments verticals | Subministrament i muntatge de safata aïllant sense halògens segons la norma UNE-EN 61537, llisa, de 60x200 mm, amb 1 compartiment i amb coberta, resistència a la penetració d'objectes sòlids IP3X, protecció mecànica contra impactes IK10, no propagador de la flama, de temperatura de servei de -25ºC a 60°C, d'acord amb la norma UNE-EN 61537, muntada directament sobre paraments verticals
| C | Unitats | Longitud | Ample | Alçada
Canalització CDM - TMF10 G |  | 1 | 6
01.04.03.003 | L | PG29-DWFY | m | Subministrament i col·locació de canal metàl·lica de planxa d'acer llisa, de 100x200 mm, muntada superficialment | Subministrament i col·locació de canal metàl·lica de planxa d'acer llisa, de 100x200 mm, muntada superficialment
| C | Unitats | Longitud | Ample | Alçada
Derivacions individuals |  | 1 | 8
01.04.03.004 | L | PG2N-EUGE | m | Subministrament i instal·laió de tub corbable corrugat de polietilè, de doble capa, llisa la interior i corrugada l'exterior, de 110 mm de diàmetre nominal, aïllant i no propagador de la flama, resistència a l'impacte de 28 J, resistència a compressió de 450 N, muntat com a canalització soterrada | Subministrament i instal·laió de tub corbable corrugat de polietilè, de doble capa, llisa la interior i corrugada l'exterior, de 110 mm de diàmetre nominal, aïllant i no propagador de la flama, resistència a l'impacte de 28 J, resistència a compressió de 450 N, muntat com a canalització soterrada
| C | Unitats | Longitud | Ample | Alçada
Canalització soterrada |  | 2 | 2.5
01.04.03.005 | L | PG25-AZDG | m | Subministrament i col·locació de canal aïllant de PVC, amb 1 tapa per a distribució, de 60x190 mm, amb 1 compartiment, de color gris, resistència a la penetració d'objectes sòlids IP4X, protecció mecànica contra impactes IK10, no propagador de la flama, obertura de la tapa amb eina especial, de temperatura de servei de -5ºC a +60°C, d'acord amb la norma UNE-EN 50085-2-1, directament sobre paraments verticals | Subministrament i col·locació de canal aïllant de PVC, amb 1 tapa per a distribució, de 60x190 mm, amb 1 compartiment, de color gris, resistència a la penetració d'objectes sòlids IP4X, protecció mecànica contra impactes IK10, no propagador de la flama, obertura de la tapa amb eina especial, de temperatura de servei de -5ºC a +60°C, d'acord amb la norma UNE-EN 50085-2-1, directament sobre paraments verticals
| C | Unitats | Longitud | Ample | Alçada
Interior armaris comptadors |  |  | 4
01.04.03.006 | L | PG25-AZDC | m | Subministrament i col·locació de canal aïllant de PVC, amb 1 tapa per a distribució, de 60x150 mm, amb 1 compartiment, de color gris, resistència a la penetració d'objectes sòlids IP4X, protecció mecànica contra impactes IK10, no propagador de la flama, obertura de la tapa amb eina especial, de temperatura de servei de -5ºC a +60°C, d'acord amb la norma UNE-EN 50085-2-1, directament sobre paraments verticals | Subministrament i col·locació de canal aïllant de PVC, amb 1 tapa per a distribució, de 60x150 mm, amb 1 compartiment, de color gris, resistència a la penetració d'objectes sòlids IP4X, protecció mecànica contra impactes IK10, no propagador de la flama, obertura de la tapa amb eina especial, de temperatura de servei de -5ºC a +60°C, d'acord amb la norma UNE-EN 50085-2-1, directament sobre paraments verticals
| C | Unitats | Longitud | Ample | Alçada
Interior armaris comptadors |  |  | 4
01.04.03.007 | L | PG2J-4BO1 | m | Subministrament i instal·lació de safata metàl·lica reixa amb coberta d'acer electrozincat, d'alçària 50 mm i amplària 50 mm, col·locada sobre suports horitzontals amb elements de suport | Subministrament i instal·lació de safata metàl·lica reixa amb coberta d'acer electrozincat, d'alçària 50 mm i amplària 50 mm, col·locada sobre suports horitzontals amb elements de suport
| C | Unitats | Longitud | Ample | Alçada
Coberta (Cables CC) |  | 1 | 60
Baixada per registre instal·lacions |  |  | 15
01.04.03.008 | L | P967-E9W4 | m | Subministrament i col·locació de base de formigó, de 245x600x75mm, col·locat. | Subministrament i col·locació de base de formigó, de 245x600x75mm, col·locat.
| C | Unitats | Longitud | Ample | Alçada
Bases per a subjectar safata reixada coberta |  | 30 | 0.6
01.04.03.009 | L | PG2J-4BO4 | m | Subministrament i instal·lació de safata metàl·lica de reixa amb coberta d'acer electrozincat, d'alçària 50 mm i amplària 200 mm, col·locada sobre suports horitzontals amb elements de suport | Subministrament i instal·lació de safata metàl·lica de reixa amb coberta d'acer electrozincat, d'alçària 50 mm i amplària 200 mm, col·locada sobre suports horitzontals amb elements de suport
| C | Unitats | Longitud | Ample | Alçada
Sortida inversors |  | 1 | 6
01.04.03.010 | L | PG29-DWGU | m | Subministrament i col·locació de canal metàl·lica de planxa d'acer ranurada, de 100x115 mm, muntada superficialment | Subministrament i col·locació de canal metàl·lica de planxa d'acer ranurada, de 100x115 mm, muntada superficialment
| C | Unitats | Longitud | Ample | Alçada
Baixada safata existent a inversor |  |  | 6
01.04.03.011 | L | PG2P-6T0J | m | Subministrament i instal·lació de tub rígid de plàstic sense halògens, de 63 mm de diàmetre nominal, aïllant i no propagador de la flama, amb una resistència a l'impacte de 2 J, resistència a compressió de 1250 N i una rigidesa dielèctrica de 2000 V, amb unió roscada i muntat superficialment | Subministrament i instal·lació de tub rígid de plàstic sense halògens, de 63 mm de diàmetre nominal, aïllant i no propagador de la flama, amb una resistència a l'impacte de 2 J, resistència a compressió de 1250 N i una rigidesa dielèctrica de 2000 V, amb unió roscada i muntat superficialment
| C | Unitats | Longitud | Ample | Alçada
Traçat interior cables CC |  |  | 24
| N | Obra | 01 | Pressupost24042_GU
| N | Capítol | 05 | GESTIÓ DE RESIDUS
01.05.001 | L | P2R6-4I5D | m3 | Càrrega amb mitjans mecànics i transport de residus inerts o no especials a instal·lació autoritzada de gestió de residus, amb camió per a transport de 12 t, amb un recorregut de fins a 5 km | Càrrega amb mitjans mecànics i transport de residus inerts o no especials a instal·lació autoritzada de gestió de residus, amb camió per a transport de 12 t, amb un recorregut de fins a 5 km
| C | Unitats | Longitud | Ample | Alçada
NE-formigó 17 01 01 |  |  | 3 | 0.4
Residus barrejats de construcció i d'enderroc |  | 0.35
Volum residus cartró |  | 3
Volum plàstics |  | 2
01.05.002 | L | P2RA-EU3U | m3 | Disposició controlada en dipòsit autoritzat inclòs el cànon sobre la deposició controlada dels residus de la construcció, segons la LLEI 8/2008, de residus de formigó inerts amb una densitat 1,45 t/m3, procedents de construcció o demolició, amb codi 17 01 01 segons la Llista Europea de Residus | Disposició controlada en dipòsit autoritzat inclòs el cànon sobre la deposició controlada dels residus de la construcció, segons la LLEI 8/2008, de residus de formigó inerts amb una densitat 1,45 t/m3, procedents de construcció o demolició, amb codi 17 01 01 segons la Llista Europea de Residus
| C | Unitats | Longitud | Ample | Alçada
NE-formigó 17 01 01 |  |  | 3 | 0.4
01.05.003 | L | P2RA-EU38 | m3 | Disposició controlada en centre de reciclatge de residus de metalls barrejats no perillosos amb una densitat 0,2 t/m3, procedents de construcció o demolició, amb codi 17 04 07 segons la Llista Europea de Residus | Disposició controlada en centre de reciclatge de residus de metalls barrejats no perillosos amb una densitat 0,2 t/m3, procedents de construcció o demolició, amb codi 17 04 07 segons la Llista Europea de Residus
| C | m3 | Longitud | Ample | Alçada
Residus barrejats de construcció i d'enderroc |  | 0.35
01.05.004 | L | P2RA-EU1X | m3 | Disposició controlada en centre de reciclatge de residus de paper i cartró no perillosos amb una densitat 0,04 t/m3, procedents de la instal·lació, construcció o demolició, amb codi 15 01 01 segons la Llista Europea de Residus. Inclou càrrega a vehicle i transport. | Disposició controlada en centre de reciclatge de residus de paper i cartró no perillosos amb una densitat 0,04 t/m3, procedents de la instal·lació, construcció o demolició, amb codi 15 01 01 segons la Llista Europea de Residus. Inclou càrrega a vehicle i transport.
| C | Unitats
Volum residus cartró |  | 3
01.05.005 | L | P2RA-EU1V | m3 | Disposició controlada en centre de reciclatge de residus de plàstic no perillosos amb una densitat 0,035 t/m3, procedents de construcció o demolició, amb codi 17 02 03 segons la Llista Europea de Residus. Inclou càrrega a vehicle i transport. | Disposició controlada en centre de reciclatge de residus de plàstic no perillosos amb una densitat 0,035 t/m3, procedents de construcció o demolició, amb codi 17 02 03 segons la Llista Europea de Residus. Inclou càrrega a vehicle i transport.
| C | Unitats
Volum plàstics |  | 2
| N | Obra | 01 | Pressupost24042_GU
| N | Capítol | 06 | SEGURETAT I SALUT
01.06.001 | L | SEGISAO | u | Partida alçada a justificar per la seguretat i la salut dels treballadors. Inclou: - Elaboració del pla de seguretat i salut - Equips de protecció col·lectiva - Equips de protecció individual - Senyalitzacions | Partida alçada a justificar per la seguretat i la salut dels treballadors. Inclou: - Elaboració del pla de seguretat i salut - Equips de protecció col·lectiva - Equips de protecció individual - Senyalitzacions
| C | Unitats | Longitud | Ample | Alçada
1
01.06.002 | L | PB70-HC74 | u | Subministrament i instal·lació de conjunt d'elements per als dos extrems d'una línia de vida horitzontal fixa, formats per dos terminals d'acer inoxidable, un d'ells amb element amortidor de caigudes, fixats amb cargols d'acer inoxidable, un tensor de forqueta per a regulació del cable i dos terminals de cable amb elements protectors, segons UNE_EN 795/A1 | Subministrament i instal·lació de conjunt d'elements per als dos extrems d'una línia de vida horitzontal fixa, formats per dos terminals d'acer inoxidable, un d'ells amb element amortidor de caigudes, fixats amb cargols d'acer inoxidable, un tensor de forqueta per a regulació del cable i dos terminals de cable amb elements protectors, segons UNE_EN 795/A1
| C | Unitats | Longitud | Ample | Alçada
Coberta baixa |  | 2
Coberta alta |  | 2
01.06.003 | L | PB70-HC77 | u | Subministrament i instal·lació d'element de suport intermedi per a línia de vida horitzontal fixa, d'acer inoxidable, fixat amb cargols d'acer inoxidable, segons UNE_EN 795/A1 | Subministrament i instal·lació d'element de suport intermedi per a línia de vida horitzontal fixa, d'acer inoxidable, fixat amb cargols d'acer inoxidable, segons UNE_EN 795/A1
| C | Unitats | Longitud | Ample | Alçada
Coberta baixa |  | 3
Coberta alta |  | 6
0
01.06.004 | L | PB70-HC70 | m | Subminnistrament i instal·lació de cable d'acer inoxidable 316, de 10 mm de diàmetre i composició 7x19+0, homologat per a línia de vida horitzontal segons UNE_EN 795/A1, fixat als terminals i als elements de suport intermig (separació < 15 m) i tesat. S'inclou la certificació de la totalitat de la línia de vida. | Subminnistrament i instal·lació de cable d'acer inoxidable 316, de 10 mm de diàmetre i composició 7x19+0, homologat per a línia de vida horitzontal segons UNE_EN 795/A1, fixat als terminals i als elements de suport intermig (separació < 15 m) i tesat. S'inclou la certificació de la totalitat de la línia de vida.
| C | Unitats | Longitud | Ample | Alçada
Coberta baixa |  | 72
Coberta alta |  | 76
01.06.005 | L | P7Z9-DQX5 | m2 | Reforç lineal de membrana, amb làmina de betum modificat LBM (SBS)-50/G-FP amb armadura de feltre de polièster de 150 g/m2, amb acabat de color estàndard, adherida en calent, prèvia imprimació | Reforç lineal de membrana, amb làmina de betum modificat LBM (SBS)-50/G-FP amb armadura de feltre de polièster de 150 g/m2, amb acabat de color estàndard, adherida en calent, prèvia imprimació
| C | Unitats | Longitud | Ample | Alçada
Reparació de impermeabilizació suports linia de vida |  | 17 |  | 0.3 | 0.3
| N | Obra | 01 | Pressupost24042_GU
| N | Capítol | 07 | CONTROL DE QUALITAT
01.07.001 | L | JGVEEE03 | u | Jornada per a execució de les proves finals de servei i verificació de les mesures de seguretat de la instal·lació solar fotovoltaica, segons exigències del Projecte i del REBT. Verificació del valors nominals de treball de la instal·lació, tensions intensitats i potències instantànies de la mesura. Deixar document registre de les dades preses. | Jornada per a execució de les proves finals de servei i verificació de les mesures de seguretat de la instal·lació solar fotovoltaica, segons exigències del Projecte i del REBT. Verificació del valors nominals de treball de la instal·lació, tensions intensitats i potències instantànies de la mesura. Deixar document registre de les dades preses.
| C | Unitats | Longitud | Ample | Alçada
1
| N | Obra | 01 | Pressupost24042_GU
| N | Capítol | 08 | LEGALITZACIONS
01.08.001 | L | LEGELECS | u | Inspecció prèvia incial requerida | Inspecció prèvia incial requerida
| C | Unitats | Longitud | Ample | Alçada
1
01.08.002 | L | LEGELECO | u | Legalització de la nova instal·lació elèctrica fotovoltaica. Contemplant que la instal·lació elèctrica existent ja disposa de la corresponent documentació i registre a l'organisme pertinent. Es preveu haver de dur a terme les següents tasques per a efectuar la legalització: - Butlletí - RITSIC - RAC | Legalització de la nova instal·lació elèctrica fotovoltaica. Contemplant que la instal·lació elèctrica existent ja disposa de la corresponent documentació i registre a l'organisme pertinent. Es preveu haver de dur a terme les següents tasques per a efectuar la legalització: - Butlletí - RITSIC - RAC
| C | Unitats | Longitud | Ample | Alçada
1
01.08.003 | L | LEGELECI | u | Realització de l'As-built de la de la instal·lació elèctrica existent. | Realització de l'As-built de la de la instal·lació elèctrica existent.
| C | Unitats | Longitud | Ample | Alçada
1
01.08.004 | L | PNTCNEX | u | Partida alçada a justificar segons pressupost associat a la variant de línia d'empresa de distribució. L'estudi pertinent està inclòs com a annex del present projecte. Pressupost de treballs a executar al 100% per empresa de distribució fins a instal·lar la CS a sota de la CGP. | Partida alçada a justificar segons pressupost associat a la variant de línia d'empresa de distribució. L'estudi pertinent està inclòs com a annex del present projecte. Pressupost de treballs a executar al 100% per empresa de distribució fins a instal·lar la CS a sota de la CGP.
| C | Unitats | Longitud | Ample | Alçada
Execució pressupost estudi edistribución |  | 1