## Ubicació
Planta | Ubicació | Ref. | Descripció | Marca | Model | Nº de sèrie/placa | Data fabricació | Vida útil
Planta baixa
Planta 1 | P1 |  | EXTINTOR |  |  | 2833072 | 2019-12-01
| P1 |  | EXTINTOR |  |  | 1315635 | 2019-12-01
| P1 |  | EXTINTOR |  |  | 1947 | 2016-11-01
| P1 |  | DETECTOR DE FUMS DETECTOR ÒPTIC
| P1 |  | DETECTOR DE FUMS POLSADOR
| P1 |  | DETECTOR DE FUMS SIRENA
Planta 2 | P2 |  | EXTINTOR |  |  | 2833084 | 2008-07-01
| P2 |  | EXTINTOR |  |  | 712008 | 2014-03-01
| P2 |  | EXTINTOR |  |  | 283377 | 2008-07-01
| P2 |  | EXTINTOR |  |  | 1319909 | 2014-03-01
| P2 |  | CENTRALETA DETECTOR DE FUMS | CONEX | PF8
| P2 |  | DETECTOR DE FUMS DETECTOR ÒPTIC
| P2 |  | DETECTOR DE FUMS POLSADOR
| P2 |  | DETECTOR DE FUMS SIRENA
Planta 3 | P3 |  | EXTINTOR |  |  | 2833018 | 2008-07-01
| P3 |  | EXTINTOR |  |  | 1315651 | 2008-07-01
| P3 |  | EXTINTOR |  |  | 2833061 | 2008-07-01
| P3 |  | DETECTOR DE FUMS DETECTOR ÒPTIC
| P3 |  | DETECTOR DE FUMS POLSADOR
| P3 |  | DETECTOR DE FUMS SIRENA
Planta 4 | P4 |  | EXTINTOR |  |  | 315685 | 2014-03-01
| P4 |  | EXTINTOR |  |  | 2833087 | 2008-07-01
| P4 |  | EXTINTOR |  |  | 2833060 | 2008-07-01
| P4 |  | DETECTOR DE FUMS DETECTOR ÒPTIC
| P4 |  | DETECTOR DE FUMS POLSADOR
| P4 |  | DETECTOR DE FUMS SIRENA
Planta Sota coberta | SOTA COBERTA |  | EXTINTOR |  |  | 1315721 | 2014-03-01
| SOTA COBERTA |  | EXTINTOR |  |  | 2833342 | 2008-07-01
| SOTA COBERTA |  | DETECTOR DE FUMS DETECTOR ÒPTIC

## Extintors
Marca | Model | Pressió de disseny (bar) | Gas propulsor | Agent d'extinció | Carrega (kg) | Nº de sèrie/placa | Data fabricació | Data proper retimbrat | Vida útil
|  |  | H6 | 27A / POLVO | 6 KG | 2833072 | 2019-12-01 | 2024-12-01 | 2039-12-01
|  |  | NC5 | CO2 | 5 KG | 1315635 | 2019-12-01 | 2024-12-01 | 2039-12-01
|  |  | H6 | 27A / POLVO | 6 KG | 1947 | 2016-11-01 | 2026-08-01 | 2036-11-01
|  |  | H6 | 27A / POLVO | 6 KG | 2833084 | 2008-07-01 | 2024-12-01 | 2028-07-01
|  |  | NC5 | CO2 | 2 KG | 712008 | 2014-03-01 | 2024-12-01 | 2034-03-01
|  |  | H6 | 27A / POLVO | 6 KG | 283377 | 2008-07-01 | 2024-12-01 | 2028-07-01
|  |  | NC5 | CO2 | 5 KG | 1319909 | 2014-03-01 | 2024-12-01 | 2034-03-01
|  |  | H6 | 27A / POLVO | 6 KG | 2833018 | 2008-07-01 | 2024-12-01 | 2028-07-01
|  |  | H6 | CO2 | 6 KG | 1315651 | 2008-07-01 | 2024-12-01 | 2028-07-01
|  |  | NC5 | 27A / POLVO | 2 KG | 2833061 | 2008-07-01 | 2024-12-01 | 2028-07-01
|  |  | NC5 | CO2 | 2 KG | 315685 | 2014-03-01 | 2024-12-01 | 2034-03-01
|  |  | H6 | 27A / POLVO | 6 KG | 2833087 | 2008-07-01 | 2024-12-01 | 2028-07-01
|  |  | H6 | 27A / POLVO | 6 KG | 2833060 | 2008-07-01 | 2024-12-01 | 2028-07-01
|  |  | NC5 | CO2 | 2 KG | 1315721 | 2014-03-01 | 2024-12-01 | 2034-03-01
|  |  | H6 | 27A / POLVO | 6 KG | 2833342 | 2008-07-01 | 2024-12-01 | 2028-07-01

## BIES
Marca | Model | Pressió de servei (bar) | Diàmetre (mm) | Longitud mànega (m) | Cabal mínim (Mpa)/ (l/min) | Pressió màxima de servei (bar) | Data fabricació | Vida útil
- | - | - | - | - | - | - | - | -
- | - | - | - | - | - | - | - | -
- | - | - | - | - | - | - | - | -
- | - | - | - | - | - | - | - | -
- | - | - | - | - | - | - | - | -
- | - | - | - | - | - | - | - | -
- | - | - | - | - | - | - | - | -

## Detectors de fum
Marca | Model | Tipus de sensor | Font d'alimentació | Dimensions (mm) | Rang de temperatura (ºC) | Data fabricació | Vida útil
| - | DETECTOR ÒPTIC | [5 empty] | (28 unitats)
DETECTOR ÒPTIC
POLSADOR
SIRENA
DETECTOR ÒPTIC
POLSADOR
SIRENA
CONEX | PF8 | CENTRALETA
DETECTOR ÒPTIC
POLSADOR
SIRENA
DETECTOR ÒPTIC
POLSADOR
SIRENA

## Portes RF
Marca | Model | Dimensions pas lliure (mm) |  | Dimensions marc (mm) |  | Dimensions forat d'obra (mm) |  | Data fabricació | Vida útil
|  | Altura | Amplada | Altura | Amplada | Altura | Amplada
- | - | - | - | - | - | - | - | - | -
- | - | - | - | - | - | - | - | - | -
- | - | - | - | - | - | - | - | - | -
- | - | - | - | - | - | - | - | - | -
- | - | - | - | - | - | - | - | - | -
- | - | - | - | - | - | - | - | - | -
- | - | - | - | - | - | - | - | - | -

## Grup de pressió
Marca | Composició del grup | Potència bomba principal (kW) | Potència bomba jockey (kW) | Diàmetre boca d'aspiració (mm) | Diàmetre col·lector d'impulsió (mm) | Cabal total (m3/h) | Data fabricació | Vida útil
- | - | - | - | - | - | - | - | -

## Sistema d'extinció per gas fix
Marca | Model | Agent d'extinció | Nº de bombones | Volum de les bombones (L) | Carrega màxima (kg) | Nº de difusors | Superfície d'extinció (m2) | Data instal·lació | Vida útil
- | - | - | - | - | - | - | - | - | -