## Models (hidden)
Marca | Model | Nº Sortides | Cabals de sortida (m3/h) | Bateries (kCal/h) | Nº Ventiladors | Potència motor (kW) | Tensió motor (V) | Pressió estàtica de l'equip (mm.c.d.a.) | Model de corretja | Model de les vàlvules | Mides filtres
Servo Clima | CTA-3-VR | 1 | 3000 | 14500 | 2 | 0.75 | 380 | 15
|  | 2 | 2.000 + 1.000 | 10.000 + 5.000 | 2 | 0.75 | 380 | 15
|  | 3 | 1.000 + 1.000 + 1.000 | 5.000 + 5.000 + 5.000 | 2 | 0.75 | 380 | 15
| CTA-4-VR | 2 | 2.000 + 2.000 | 10.000 + 10.000 | 2 | 1.1 | 380 | 15
|  | 3 | 2.000 + 1.000 + 1.000 | 10.000 + 5.000 + 5.000 | 2 | 1.1 | 380 | 15
| CTA-5-VR | 3 | 2.500 + 2.000 + 1.000 | 12.500 + 10.000 + 5.000 | 2 | 1.5 | 220 / 380 | 15
| CTA-3.2-MV | 2 | 1.500 + 1.500 | 7.500 + 7.500 | 1 | 0.75 | 220 / 380 | 15
| CTA-4.2-MV | 2 | 2.000 + 2.000 | 10.000 + 10.000 | 2 | 1.1 | 220 / 380 | 15

## Ubicació
Planta | Ubicació | Ref. | Descripció | Model | Nº de sèrie | Data d'instal·lació | Unitats
Planta baixa | Office C. Recs |  | Escomesa BT
| Sala Clima - Recs |  | Quadre protecció clima
| Recs |  | Regleta 2x36 | Regleta estanca |  |  | 18
| Recs |  | Regleta 1x18 | S170BL |  |  | 5
| Recs |  | Regleta 1x36 | PLUTO 136 |  |  | 19
| Recs |  | Regleta 1x56 | PLUTO 156 |  |  | 2
| Recs |  | Emergència | Legrand LED |  |  | 8
Entresolat | Recs |  | Quadre General BT | OVAL
| Recs |  | Pantalla fluorescent 2x36 | Fluorescents tipus T5 |  |  | 12
| Recs |  | Emergència | Legrand LED |  |  | 7
Planta 1 | Passadís - Llovera |  | Quadre General BT
| Passadís - Recs |  | Quadre General BT
| Sala Racc - Recs |  | SAI | UPS-9305 | 0150215U
| Recs |  | Pantalla LED | PANEL START LED 40 W |  |  | 28
| Llovera |  | Pantalla LED | PANEL START LED 40 W |  |  | 8
| Llovera |  | Pantalla fluorescent 2x36 | OVAL |  |  | 35
| Recs |  | Emergència | Legrand LED |  |  | 9
| Llovera |  | Emergència | Legrand LED |  |  | 13

## Il·luminació
Tipología | Marca | Model | Dimensions (cm) | Potència (W) | Intensitat de llum (lx) | Angle d'obertura (º) | Unitats | Vida útil
Regleta 2x36 | - | Regleta estanca |  | 2x36 |  |  | 18
Regleta 1x18 | MAE | S170BL |  | 1x18 |  |  | 5
Regleta 1x36 | MAE | PLUTO 136 |  | 1x36 |  |  | 19
Regleta 1x56 | MAE | PLUTO 156 |  | 1x56 |  |  | 2
Pantalla fluorescent 2x36 | LAPM | OVAL |  | 2x36 |  |  | 47
Pantalla LED | SYLVANIA | PANEL START LED 40 W |  | 40 |  |  | 36
Emergència | LEGRAND | Legrand LED |  |  |  |  | 66

## SAI
Marca | Model | Voltatge d'entrada | Voltatge de sortida | Capacitat | Nº de bateries | Data d'instal·lació | Vida útil
SOCOMEC | UPS ITYS-PRO | 400 | 400 | 10 kVA | - | 2018 | 5 anys bateries